## ЛСР Ремонт пути №3_на подпись
(наименование стройки)
ЛОКАЛЬНАЯ РЕСУРСНАЯ ВЕДОМОСТЬ № 05
(локальная смета)
| на | Ремонт и устройство пути №3 от СП24 до СП35., Ремонт и устройство пути №3 от СП24 до СП35. |  |  |  | Ремонт и устройство пути №3 от СП24 до СП35., Ремонт и устройство пути №3 от СП24 до СП35.
(наименование работ и затрат, наименование объекта)
| Основание: ВОР | [5 empty] | Основание: ВОР
№ пп | Шифр, номера нормативов и коды ресурсов | Наименование работ и затрат, характеристика оборудования и его масса | Единица измерения | Количество
|  |  |  | на единицу | общая
1 | 2 | 3 | 4 | 5 | 6
Раздел 1. Ремонт и устройство пути №3 | [7 empty] | Раздел 1. Ремонт и устройство пути №3
Демонтажные работы. Сопутствующие работы | [8 empty] | Демонтажные работы. Сопутствующие работы
1 | ФЕР01-02-058-05 | Копание ям вручную без креплений для стоек и столбов: с откосами глубиной до 1,5 м, группа грунтов 1/применит. Очистка межпутья, откосов и выемок жд. путей от мусора, грунта и пр. | 100 м3 |  | 0,6738
2 | ФЕР29-02-027-01 | Разбивка железобетонных конструкций экскаватором с гидромолотом с погрузкой в автомобили-самосвалы при толщине разбиваемого слоя: до 0,5 м | м3 |  | 4
| 01.3.02.03-0001 | Ацетилен газообразный технический | м3 | 0,06 | 0,24
| 01.3.02.08-0001 | Кислород газообразный технический | м3 | 0,32 | 1,28
3 | ФЕР28-01-007-02 | Разборка пути поэлементно на деревянных шпалах тип рельсов: Р50, на 1 км число шпал 2000 и 1840 | км пути |  | 0,25
4 | ФЕР28-01-087-01 | Разборка переездов шириной, м: 6 | переезд |  | 1
5 | ФЕР01-02-058-05 | Копание ям вручную без креплений для стоек и столбов: с откосами глубиной до 1,5 м, группа грунтов 1/применит. Выемка грунта загрязнённого (с включениями щебня, мусора) из основания пути 3 | 100 м3 |  | 5,679
6 | ФЕР01-02-057-02 | Разработка грунта вручную в траншеях глубиной до 2 м без креплений с откосами, группа грунтов: 2 | 100 м3 |  | 0,0335
7 | ФЕРр66-8-1 | Демонтаж чугунных люков | шт |  | 5
8 | ФЕР07-06-002-07 | Устройство плит перекрытий каналов площадью: до 5 м2/применит. Покрытие плитами горловин существ. колодцев | 100 шт |  | 0,05
| 04.3.01.09-0012 | Раствор готовый кладочный, цементный, М50 | м3 | 0,51 | 0,0255
9 | ФССЦ-05.1.01.11-0045 | Плита днища ПН15, бетон B15 (М200), объем 0,38 м3, расход арматуры 33,13 кг | шт |  | 5
10 | ФЕР01-02-061-01 | Засыпка вручную траншей, пазух котлованов и ям, группа грунтов: 1 | 100 м3 |  | 0,0145
11 | ФЕР01-02-057-02 | Разработка грунта вручную в траншеях глубиной до 2 м без креплений с откосами, группа грунтов: 2 | 100 м3 |  | 0,165
12 | ФЕР01-02-057-02 | Разработка грунта вручную в траншеях глубиной до 2 м без креплений с откосами, группа грунтов: 2/при пересечении с сущ. КЛ | 100 м3 |  | 0,0825
Сопутствующие работы | [8 empty] | Сопутствующие работы
13 | ФЕР22-01-011-01 | Укладка стальных водопроводных труб с гидравлическим испытанием диаметром: 50 мм/применит. Демонтаж 50х4мм,32х4мм,40х4мм | км |  | 0,0122
| 01.7.03.01-0001 | Вода | м3 | 0 | 0
| 01.7.11.07-0032 | Электроды сварочные Э42, диаметр 4 мм | т | 0 | 0
| 11.1.03.01-0079 | Бруски обрезные, хвойных пород, длина 4-6,5 м, ширина 75-150 мм, толщина 40-75 мм, сорт III | м3 | 0 | 0
14 | ФЕР22-01-011-03 | Укладка стальных водопроводных труб с гидравлическим испытанием диаметром: 100 мм/применит.Демонтаж 108х5мм,76х4мм,70х5мм,89х4мм | км |  | 0,0329
| 01.7.03.01-0001 | Вода | м3 | 0 | 0
| 01.7.11.07-0032 | Электроды сварочные Э42, диаметр 4 мм | т | 0 | 0
| 11.1.03.01-0079 | Бруски обрезные, хвойных пород, длина 4-6,5 м, ширина 75-150 мм, толщина 40-75 мм, сорт III | м3 | 0 | 0
15 | ФЕР22-01-011-05 | Укладка стальных водопроводных труб с гидравлическим испытанием диаметром: 150 мм/применит.Демонтаж 168х10мм,127х5мм,159х6мм | км |  | 0,0135
| 01.7.03.01-0001 | Вода | м3 | 0 | 0
| 01.7.11.04-0072 | Проволока сварочная легированная, диаметр 4 мм | т | 0 | 0
| 01.7.11.06-0002 | Флюс АН-47 | кг | 0 | 0
| 01.7.11.07-0032 | Электроды сварочные Э42, диаметр 4 мм | т | 0 | 0
| 11.1.03.01-0079 | Бруски обрезные, хвойных пород, длина 4-6,5 м, ширина 75-150 мм, толщина 40-75 мм, сорт III | м3 | 0 | 0
16 | ФЕР22-01-011-06 | Укладка стальных водопроводных труб с гидравлическим испытанием диаметром: 200 мм/применит.Демонтаж 219х10мм, 203х10мм | км |  | 0,00652
| 01.7.03.01-0001 | Вода | м3 | 0 | 0
| 01.7.11.04-0072 | Проволока сварочная легированная, диаметр 4 мм | т | 0 | 0
| 01.7.11.06-0002 | Флюс АН-47 | кг | 0 | 0
| 01.7.11.07-0032 | Электроды сварочные Э42, диаметр 4 мм | т | 0 | 0
| 11.1.03.01-0079 | Бруски обрезные, хвойных пород, длина 4-6,5 м, ширина 75-150 мм, толщина 40-75 мм, сорт III | м3 | 0 | 0
17 | ФЕР22-01-011-06 | Укладка стальных водопроводных труб с гидравлическим испытанием диаметром: 200 мм/применит.Демонтаж трубопровода (байпас) из стальных труб ф219х5 | км |  | 0,04
| 01.7.03.01-0001 | Вода | м3 | 0 | 0
| 01.7.11.04-0072 | Проволока сварочная легированная, диаметр 4 мм | т | 0 | 0
| 01.7.11.06-0002 | Флюс АН-47 | кг | 0 | 0
| 01.7.11.07-0032 | Электроды сварочные Э42, диаметр 4 мм | т | 0 | 0
| 11.1.03.01-0079 | Бруски обрезные, хвойных пород, длина 4-6,5 м, ширина 75-150 мм, толщина 40-75 мм, сорт III | м3 | 0 | 0
18 | ФЕР07-01-001-01 | Укладка блоков и плит ленточных фундаментов при глубине котлована до 4 м, масса конструкций: до 0,5 т | 100 шт |  | 0,05
19 | ФССЦпг-01-01-01-043 | Погрузка при автомобильных перевозках мусора строительного с погрузкой экскаваторами емкостью ковша до 0,5 м3 | 1 т груза |  | 168,05
20 | ФССЦпг-01-01-01-026 | Погрузка при автомобильных перевозках переводов стрелочных и пересечений, рельс | 1 т груза |  | 102,4
21 | ФССЦпг-01-01-01-041 | Погрузка при автомобильных перевозках мусора строительного с погрузкой вручную | 1 т груза |  | 1,329
22 | ФССЦпг-03-21-01-001 | Перевозка грузов I класса автомобилями-самосвалами грузоподъемностью 10 т работающих вне карьера на расстояние до 1 км | 1 т груза |  | 271,78
Реконструкция пути 3 | [8 empty] | Реконструкция пути 3
23 | ФЕР01-02-002-01 | Уплотнение грунта прицепными кулачковыми катками 8 т на первый проход по одному следу при толщине слоя: 10 см | 1000 м3 |  | 0,10325
24 | ФЕР01-02-002-04 | На каждый последующий проход по одному следу добавлять: к расценке 01-02-002-01/до 4 раз | 1000 м3 |  | 0,10325
25 | ФЕР27-04-016-04 | Устройство прослойки из нетканого синтетического материала (НСМ) в земляном полотне: сплошной | 1000 м2 |  | 1
| 08.1.02.11-0001 | Поковки из квадратных заготовок, масса 1,8 кг | т | 0,00013 | 0,00013
26 | ФССЦ-01.7.12.05-0059 | Нетканый геотекстиль: Дорнит 500 г/м2 | м2 |  | 1100
27 | ФЕР27-04-001-01 | Устройство подстилающих и выравнивающих слоев оснований: из песка | 100 м3 |  | 2,065
| 01.7.03.01-0001 | Вода | м3 | 5 | 10,325
28 | ООО "НГПС", КП от 17.06.2024г., п.1 | Песок карьерный кф. 0,5 | м3 |  | 227,15
29 | ФЕР27-04-001-04 | Устройство подстилающих и выравнивающих слоев оснований: из щебня | 100 м3 |  | 3,614
| 01.7.03.01-0001 | Вода | м3 | 7 | 25,298
30 | ООО "НГПС" КП от 17.06.2024 г. п.2 | Щебень гранитный 25/60 (РЖД) | м3 |  | 455,34
31 | ФЕР28-01-004-08 | Укладка пути отдельными элементами на железобетонных шпалах тип рельсов: Р65, длина рельсов 12,5 м, на 1 км число шпал 1840 | км пути |  | 0,25
| 20.2.02.01-0021 | Втулки изолирующие текстолитовые | 1000 шт | 7,37 | 1,8425
| 25.1.02.01-0035 | Шпалы железобетонные Ш1, объем бетона 0,106 м3, расход стали 7,25 кг | шт | 1840 | 460
| 25.1.03.01-0002 | Клемма ПК | шт | 7360 | 1840
| 25.1.03.04-0013 | Скоба для изолирующей втулки, размер 65х40 мм | 1000 шт | 7,37 | 1,8425
| 25.1.03.06-0011 | Шайбы двухвитковые | т | 1,79 | 0,4475
| 25.1.03.06-0023 | Шайбы пружинные путевые, диаметр 27 мм | т | 0,06 | 0,015
| 25.1.04.01-0001 | Болты закладные для рельсовых скреплений железнодорожного пути с гайками, М22х175 мм | т | 5,52 | 1,38
| 25.1.04.02-0001 | Болты клеммные для рельсовых скреплений железнодорожного пути с гайками, М22х75 мм | т | 3,44 | 0,86
| 25.1.04.04-0003 | Болты для рельсовых стыков железнодорожного пути с гайками, М27х160-180 мм | т | 0,66 | 0,165
| 25.1.05.01-0002 | Накладка рельсовая двухголовая 2Р65 | шт | 320 | 80
| 25.1.05.02-0006 | Подкладка раздельного скрепления железнодорожного пути КБ-65 | шт | 3680 | 920
| 25.1.05.05-0043 | Рельсы железнодорожные Р-65 категория Т1 | м | 2000 | 500
| 25.1.06.19-0051 | Прокладки повышенной упругости под подкладку КБ, КБ10 ЦП 328 из смеси РП 101-710 | шт | 3680 | 920
| 25.1.06.19-0085 | Прокладки ПБР65х8 ЦП143 (ПБР 65х7 ЦП318) из смеси РП 101-710 | шт | 3680 | 920
32 | ФССЦ-25.1.02.01-0035 | Шпалы железобетонные Ш1, объем бетона 0,106 м3, расход стали 7,25 кг | шт |  | -460
33 | АО "НТПК" Счет №6846 от августа 2024 г. п.3 | Шпала железобетонная, Ш1 1-й сорт | шт |  | 460
34 | ФССЦ-25.1.04.01-0001 | Болты закладные для рельсовых скреплений железнодорожного пути с гайками, М22х175 мм | т |  | -1,38
35 | АО "НТПК" Счет №6846 от августа 2024 г. п.8 | Болт закладной М22х175 в сборе (справочно 1840 шт.) | тн |  | 1,846
36 | ФССЦ-25.1.04.02-0001 | Болты клеммные для рельсовых скреплений железнодорожного пути с гайками, М22х75 мм | т |  | -0,86
37 | АО "НТПК" Счет №6846 от августа 2024 г. п.7 | Болт клеммный М22х75 в сборе (справочно 1840 шт.) | тн |  | 2,311
38 | ФССЦ-25.1.04.04-0003 | Болты для рельсовых стыков железнодорожного пути с гайками, М27х160-180 мм | т |  | -0,165
39 | АО "НТПК" Счет №6846 от августа 2024 г. п.9 | Болт стыковой М27х160 в сборе (справочно 252 шт.) | тн |  | 0,285
40 | ФССЦ-25.1.05.01-0002 | Накладка рельсовая двухголовая 2Р65 | шт |  | -80
41 | АО "НТПК" Счет №6846 от августа 2024 г. п.2 | Накладка 1Р-65 (справочно 84 шт.) | тн |  | 2,478
42 | ФССЦ-25.1.05.02-0006 | Подкладка раздельного скрепления железнодорожного пути КБ-65 | шт |  | -920
43 | АО "НТПК" Счет №6846 от августа 2024 г. п.4 | Подкладка КБ-65 (справочно 920 шт.) | т |  | 6,44
44 | ФССЦ-25.1.05.05-0043 | Рельсы железнодорожные Р-65 категория Т1 | м |  | -500
45 | АО "НТПК" Счет №6846 от августа 2024 г. п.1 | Рельсы РП65 ДТ350 L=12.5 м (40 шт.) | тн |  | 32,44
46 | ФССЦ-25.1.06.19-0051 | Прокладки повышенной упругости под подкладку КБ, КБ10 ЦП 328 из смеси РП 101-710 | шт |  | -920
47 | АО "НТПК" Счет №6846 от августа 2024 г. п.6 | Прокладка ЦП-328 | шт |  | 920
48 | ФССЦ-25.1.06.19-0085 | Прокладки ПБР65х8 ЦП143 (ПБР 65х7 ЦП318) из смеси РП 101-710 | шт |  | -920
49 | АО "НТПК" Счет №6846 от августа 2024 г. п.5 | Прокладка подрельсовая ЦП-143 | шт |  | 920
50 | ФЕР28-01-027-01 | Балластировка пути и стрелочных переводов на деревянных шпалах, балласт: щебеночный | 1000 м3 |  | 0,1075
| 02.2.05.04-0061 | Щебень из плотных горных пород для балластного слоя железнодорожного пути, фракция от 25 до 60 мм | м3 | 1170 | 125,775
51 | ФССЦ-02.2.05.04-0061 | Щебень из плотных горных пород для балластного слоя железнодорожного пути, фракция от 25 до 60 мм | м3 |  | -125,78
52 | ООО "НГПС" КП от 17.06.2024 г. п.2 | Щебень гранитный 25/60 (РЖД) | м3 |  | 149
53 | ФЕР32-11-001-01 | Послеосадочный ремонт трамвайных путей на железобетонных шпалах при балласте: щебеночном | км пути |  | 0,25
Восстановление трубопровода (байпас) | [8 empty] | Восстановление трубопровода (байпас)
54 | ФЕР07-01-001-02 | Укладка блоков и плит ленточных фундаментов при глубине котлована до 4 м, масса конструкций: до 1,5 т/применит. | 100 шт |  | 0,05
55 | ООО "НГПС", КП от 17.06.2024г., п.1 | Песок карьерный кф. 0,5 | м3 |  | 0,04
56 | Материал Заказчика | Блоки ФБС9-3-6, ранее демонтированные | шт |  | 5
57 | ФЕР22-01-011-06 | Укладка стальных водопроводных труб с гидравлическим испытанием диаметром: 200 мм/применит. | км |  | 0,039
| 01.7.03.01-0001 | Вода | м3 | 62,8 | 2,4492
| 01.7.11.04-0072 | Проволока сварочная легированная, диаметр 4 мм | т | 0,05 | 0,00195
| 01.7.11.06-0002 | Флюс АН-47 | кг | 70 | 2,73
| 01.7.11.07-0032 | Электроды сварочные Э42, диаметр 4 мм | т | 0,13 | 0,00507
| 11.1.03.01-0079 | Бруски обрезные, хвойных пород, длина 4-6,5 м, ширина 75-150 мм, толщина 40-75 мм, сорт III | м3 | 0,2 | 0,0078
58 | Материал Заказчика | Трубы стальные ф219х5, ранее демонтированные | м |  | 39
Заказчик: ____________________________
(должность, подпись, расшифровка)
Составил: ____________________________
(должность, подпись, расшифровка)
Проверил: ____________________________
(должность, подпись, расшифровка)