## М6
№ поз.п/п | № поз.по ВОР | Наименование работ | Ед. изм. | Кол-во
АС-1
Демонтажные работы
Демонтаж покрытия кровли в осях А-Их2-16' (Участок I)
1 | 1 | демонтаж Рубероид (2 слоя) | м2 | 1694.7
2 | 2 | демонтаж Цементо-песчаная стяжка | м2 | 1694.7
3 | 3 | демонтаж Мелкоразмерные плиты покрытия (2250х500х100 мм - П-1) | шт | 1288
4 | 4 | демонтаж Мелкоразмерные плиты покрытия (1800х500х100 мм П-3) | шт | 184
5 | 5 | демонтаж Мелкоразмерные плиты покрытия (850х500х100 мм П-4) | шт | 184
6 | 6 | демонтаж Стальные отливы переменной ширины | п.м. | 221.2
7 | 7 | демонтаж Рубероид на вертикальных и горизонтальных поверхностях парапета (2 слоя), h переменная | м2 | 160.4
8 | 8 | демонтаж Металлическая лестница №1 | кг | 69.49
9 | 9 | демонтаж Металлическая лестница №2 | кг | 99.7
10 | 10 | демонтаж Металлическая лестница №3 | кг | 147.67
11 | 11 | демонтаж Воронка без листоуловителя | шт | 8