## на 1 км,1 стр-92,85 млн без НДС
№ п/п | Наименование материалов | Ед.изм | Кол-во | ООО "ЭлектроЭнергетика" |  |  |  |  | вопросы СДО | ответ
|  |  |  | Стоимость работ |  | Стоимость материалов |  | Всего
|  |  |  | Цена за единицу без НДС | ИТОГО без НДС | Цена за единицу без НДС | ИТОГО без НДС | без НДС
1 | 2 | 3 | 4 | 5 | 6 | 8 | 9 | 11
Устройство путей 1 км |  |  |  |  | 17313507.365 |  | 68226285.888 | 85539793.253
1 | Очистка поверхностей шпалы путей и межпутья от мусора, грунта и пр. до подошвы шпалы | м3 | 400 | 1800 | 720000 | 0 | 0 | 720000
2 | Демонтаж рельсошпальной решётки с эпюрой шпал 1600 шт/км | м | 1000 | 1979.8 | 1979800 | 0 | 0 | 1979800 | шпалы-дерево или ж/б?
3 | Выемка грунта (загрезнённого балласта) под основание пути (hслоя=0.1м) | м3 | 878.08 | 1630 | 1431270.4 | 0 | 0 | 1431270.4 | вынули щебень,а куда потом его? Погрузка,перевозка,разгрузка или утилизация?
4 | Уплотнение основания выемки вибротрамбовками | м2 | 4000 | 101.5 | 406000 | 0 | 0 | 406000 | вручную или экскаваторами?
5 | Устройство балластного основания из щебня h=0,1 м | м3 | 400 | 2573.74 | 1029496 | 0 | 0 | 1029496
6 | Щебень гранитный фр. 20-40 | м3 | 504 | 0 | 0 | 5760 | 2903040 | 2903040
7 | Укладка шпал железобетонных | шт. | 1840 | 2160 | 3974400 | 0 | 0 | 3974400
8 | Шпала ж.б Ш-1 | шт. | 1840 | 0 | 0 | 6432 | 11834880 | 11834880
9 | Подкладка КБ-65 | шт. | 3680 | 0 | 0 | 2688 | 9891840 | 9891840
10 | Прокладка подрельсовая Р65 ЦП | шт. | 3680 | 0 | 0 | 114 | 419520 | 419520
11 | Прокладка нашпальная Р65 ЦП-328 | шт. | 3680 | 0 | 0 | 138 | 507840 | 507840
12 | Болт закладной в сборе | шт. | 7360 | 0 | 0 | 238.8 | 1757568 | 1757568
13 | Болт клемный в сборе | шт. | 7360 | 0 | 0 | 318 | 2340480 | 2340480
14 | Укладка и скрепление рельс по 12,5м | м | 2000 | 1920 | 3840000 | 0 | 0 | 3840000
15 | Рельс Р65 | шт. | 160 | 0 | 0 | 189481.2 | 30316992 | 30316992
16 | Резка рельс при стыковке с сущ. путями | шт. | 37 | 1120 | 41440 | 0 | 0 | 41440 | расценка-измеритель в метрах реза, сколько?
17 | Монтаж стыковочных накладок Р-65 (6-ти отверстных) | к-т | 333 | 1324 | 440892 | 0 | 0 | 440892 | расценка-измеритель в штуках. К-т это шт имеется в виду? Сверление отверстий в рельсах не требуется? Если да, то количество отверстий сколько?
18 | Накладка Р-65 | шт | 316 | 0 | 0 | 11580 | 3659280 | 3659280
19 | Накладка Р-65/50 (переходная) | шт | 37 | 0 | 0 | 19800 | 732600 | 732600
20 | Болт стыковой в сборе | шт. | 972 | 0 | 0 | 273.6 | 265939.2 | 265939.2
21 | Балластировка путей | м3 | 485.13 | 1933.2 | 937853.316 | 0 | 0 | 937853.316
22 | Щебень гранитный фр. 20-40 | м3 | 567.6021 | 0 | 0 | 5760 | 3269388.096 | 3269388.096
23 | Выправка пути | м3 | 48.51 | 1449.9 | 70334.649 | 0 | 0 | 70334.649
24 | Щебень гранитный фр. 20-40 | м3 | 56.7567 | 0 | 0 | 5760 | 326918.592 | 326918.592
25 | Рихтовка пути | м | 1000 | 945.3 | 945300 | 0 | 0 | 945300
26 | Погрузка и перевозка до 2 х км. загрезнённого щебня, грунта и мусора в самосвалы механизированным способом | т | 1578.27 | 700 | 1104789 | 0 | 0 | 1104789
27 | Погрузка и перевозка до 2 х км. демонтированного рельса и элементов скрепления, включая накладки в грузовые автомобили механизированным способом | т | 171.9 | 1140 | 195966 | 0 | 0 | 195966
28 | Погрузка и перевозка до 2 х км. демонтированной шпалы в грузовые автомобили механизированным способом | т | 171.9 | 1140 | 195966 | 0 | 0 | 195966 | шпалы дерево или ж/б? погрузка вручную?
Замена СП 1/9 - 1 комлект |  |  |  |  | 947622.3105 |  | 6008831.7296 | 6956454.0401
29 | Очистка поверхностей шпалы и бруса стр.перевода и межпутья от мусора, грунта и пр. до подошвы шпалы | м3 | 20.31 | 1800 | 36558 | 0 | 0 | 36558
30 | Разборка и демонтаж стр.перевода | т | 18.8 | 8737 | 164255.6 | 0 | 0 | 164255.6 | расценка-измеритель комплект, сколько? На дер брусьях? Тип 1/11 или 1/9?
31 | Выемка грунта (загрезнённого балласта) под основание стр.перевода (hслоя=0.1м) | м3 | 12.4 | 1630 | 20212 | 0 | 0 | 20212 | вынули щебень,а куда потом его? Погрузка,перевозка,разгрузка или утилизация?
32 | Уплотнение основания выемки вибротрамбовками | м2 | 140 | 101.5 | 14210 | 0 | 0 | 14210
33 | Устройство балластного основания из щебня h=0,1 м | м3 | 14 | 2573.74 | 36032.36 | 0 | 0 | 36032.36
34 | Щебень гранитный фр. 20/40 | м3 | 17.64 | 0 | 0 | 5760 | 101606.4 | 101606.4
35 | Монтаж брусьев железобетонных | шт. | 64 | 2952.96 | 188989.44 | 0 | 0 | 188989.44 | измеритель расценки-комплект
36 | Брусья бетонные | компл. | 1 | 0 | 0 | 900000 | 900000 | 900000
37 | Сборка и монтаж стрелочного перевода | т | 53.2 | 5800 | 308560 | 0 | 0 | 308560 | монтаж без укладки разделительного слоя? (разд слой- есть геотекстиль или пенополистирол)
38 | Стрелочный перевод тип Р65 марка 1/9 проект 2769.00.000, правый | компл. | 1 | 0 | 0 | 4296000 | 4296000 | 4296000
39 | Монтаж брусьев деревянных под переводные механизмы | шт. | 2 | 2510.016 | 5020.032 | 0 | 0 | 5020.032
40 | Брусья деревянные L-5.25м. | шт. | 2 | 0 | 0 | 31680 | 63360 | 63360
41 | Монтаж переводного механизма (флюгарки) | шт. | 1 | 12480 | 12480 | 0 | 0 | 12480
42 | Переводной механизм ручной (флюгарка) | шт. | 1 | 0 | 0 | 134400 | 134400 | 134400
43 | Запорная закладка с проушинами | шт | 1 | 0 | 0 | 7000 | 7000 | 7000 | нет цены
44 | Закладка стрелочная | шт. | 1 | 0 | 0 | 7000 | 7000 | 7000
45 | Лак битумный БТ-577 (Кузбасслак) | л | 4 | 0 | 0 | 282.78 | 1131.12 | 1131.12 | что красится?, тогда площадь в м2
46 | Эмаль ПФ-115 белая | кг | 0.76 | 0 | 0 | 440.91 | 335.0916 | 335.0916
47 | Эмаль ПФ-115 черная | кг | 0.76 | 0 | 0 | 403.05 | 306.318 | 306.318
48 | Резка рельс при стыковке с сущ. путями | шт. | 10 | 1120 | 11200 | 0 | 0 | 11200 | расценка-измеритель в метрах реза, сколько?
49 | Монтаж стыковочных накладок Р-65 (6-ти отверстных) | к-т | 12 | 1324 | 15888 | 0 | 0 | 15888 | расценка-измеритель в штуках. К-т это шт имеется в виду? Сверление отверстий в рельсах не требуется? Если да, то количество отверстий сколько?
50 | Накладка Р-65 | шт | 12 | 0 | 0 | 11580 | 138960 | 138960
51 | Накладка Р-65/50 (переходная) | шт | 12 | 0 | 0 | 19800 | 237600 | 237600
52 | Болт стыковой в сборе | шт. | 24 | 0 | 0 | 273.6 | 6566.4 | 6566.4
53 | Балластировка стрелочного перевода | м3 | 17 | 2416.5 | 41080.5 | 0 | 0 | 41080.5
54 | Щебень гранитный фр. 20-40 | м3 | 19.89 | 0 | 0 | 5760 | 114566.4 | 114566.4
55 | Выправка стрелочного перевода | м3 | 1.7 | 2102.355 | 3574.0035 | 0 | 0 | 3574.0035
56 | Щебень гранитный фр. 20-40 | м3 | 1.989 | 0 | 0 | 0 | 0 | 0
57 | Рихтовка стрелочного перевода | м | 31 | 1181.625 | 36630.375 | 0 | 0 | 36630.375
58 | Погрузка и перевозка до 2 х км. загрезнённого щебня, грунта и мусора в самосвалы механизированным способом | т | 45 | 700 | 31500 | 0 | 0 | 31500
59 | Погрузка и перевозка до 2 х км. демонтированных элементов стрелочного перевода, скрепления, включая накладки в грузовые автомобили механизированным способом | т | 11.5 | 1140 | 13110 | 0 | 0 | 13110
60 | Погрузка и перевозка до 2 х км. Демонтированных брусьев и шпалы в грузовые автомобили механизированным способом | т | 7.3 | 1140 | 8322 | 0 | 0 | 8322
[5 empty] | 18261129.6755 |  | 74235117.6176 | 92496247.2931

## ЛСР_Стройцена-90,67 млн без НДС
Приложение № 2
Утверждено приказом Минстроя РФ № 421/пр от 4 августа 2020 г. в редакции приказа № 557/пр от 7 июля 2022 г.
Наименование программного продукта | [5 empty] | ГРАНД-Смета, версия 2025.2 | [9 empty] | ГРАНД-Смета, версия 2025.2
Наименование редакции сметных нормативов | [5 empty] | Изменения в сметные нормы, федеральные единичные расценки и отдельные составляющие к ним, включенные в федеральный реестр сметных нормативов приказами Минстроя России от 26 декабря 2019 г. № 871/пр, 872/пр, 873/пр, 874/пр, 875/пр, 876/пр (в ред. приказов от 30.03.2020 № 171/пр, 172/пр, от 01.06.2020 № 294/пр, 295/пр, от 30.06.2020 № 352/пр, 353/пр, от 20.10.2020 № 635/пр, 636/пр, от 09.02.2021 № 50/пр, 51/пр, от 24.05.2021 № 320/пр, 321/пр, от 24.06.2021 № 407/пр, 408/пр, от 14.10.2021 № 745/пр, 746/пр), от 20.12.2021 № 961/пр, 962/пр) | [10 empty] | Изменения в сметные нормы, федеральные единичные расценки и отдельные составляющие к ним, включенные в федеральный реестр сметных нормативов приказами Минстроя России от 26 декабря 2019 г. № 871/пр, 872/пр, 873/пр, 874/пр, 875/пр, 876/пр (в ред. приказов от 30.03.2020 № 171/пр, 172/пр, от 01.06.2020 № 294/пр, 295/пр, от 30.06.2020 № 352/пр, 353/пр, от 20.10.2020 № 635/пр, 636/пр, от 09.02.2021 № 50/пр, 51/пр, от 24.05.2021 № 320/пр, 321/пр, от 24.06.2021 № 407/пр, 408/пр, от 14.10.2021 № 745/пр, 746/пр), от 20.12.2021 № 961/пр, 962/пр)
Реквизиты приказа Минстроя России об утверждении дополнений и изменений к сметным нормативам | [5 empty] | Приказы Минстроя России от 26.12.2019 г. № 871/пр, 872/пр, 873/пр, 874/пр, 875/пр, 876/пр, от 30.03.2020 № 171/пр, 172/пр, от 01.06.2020 № 294/пр, 295/пр, от 30.06.2020 № 352/пр, 353/пр, от 20.10.2020 № 635/пр, 636/пр, от 09.02.2021 № 50/пр, 51/пр, от 24.05.2021 № 320/пр, 321/пр, от 24.06.2021 № 407/пр, 408/пр, от 14.10.2021 № 745/пр, 746/пр), от 20.12.2021 № 961/пр, 962/пр | [7 empty] | Реквизиты приказа Минстроя России об утверждении дополнений и изменений к сметным нормативам | Приказы Минстроя России от 26.12.2019 г. № 871/пр, 872/пр, 873/пр, 874/пр, 875/пр, 876/пр, от 30.03.2020 № 171/пр, 172/пр, от 01.06.2020 № 294/пр, 295/пр, от 30.06.2020 № 352/пр, 353/пр, от 20.10.2020 № 635/пр, 636/пр, от 09.02.2021 № 50/пр, 51/пр, от 24.05.2021 № 320/пр, 321/пр, от 24.06.2021 № 407/пр, 408/пр, от 14.10.2021 № 745/пр, 746/пр), от 20.12.2021 № 961/пр, 962/пр |  |  | Реквизиты приказа Минстроя России об утверждении дополнений и изменений к сметным нормативам | Приказы Минстроя России от 26.12.2019 г. № 871/пр, 872/пр, 873/пр, 874/пр, 875/пр, 876/пр, от 30.03.2020 № 171/пр, 172/пр, от 01.06.2020 № 294/пр, 295/пр, от 30.06.2020 № 352/пр, 353/пр, от 20.10.2020 № 635/пр, 636/пр, от 09.02.2021 № 50/пр, 51/пр, от 24.05.2021 № 320/пр, 321/пр, от 24.06.2021 № 407/пр, 408/пр, от 14.10.2021 № 745/пр, 746/пр), от 20.12.2021 № 961/пр, 962/пр
Реквизиты письма Минстроя России об индексах изменения сметной стоимости строительства, включаемые в федеральный реестр сметных нормативов и размещаемые в федеральной государственной информационной системе ценообразования в строительстве, подготовленного в соответствии пунктом 85 Методики расчета индексов изменения сметной стоимости строительства, утвержденной приказом Министерства строительства и жилищно-коммунального хозяйства Российской Федерации от 5 июня 2019 г. № 326/пр¹ | [13 empty] | Реквизиты письма Минстроя России об индексах изменения сметной стоимости строительства, включаемые в федеральный реестр сметных нормативов и размещаемые в федеральной государственной информационной системе ценообразования в строительстве, подготовленного в соответствии пунктом 85 Методики расчета индексов изменения сметной стоимости строительства, утвержденной приказом Министерства строительства и жилищно-коммунального хозяйства Российской Федерации от 5 июня 2019 г. № 326/пр¹ | [5 empty] | Реквизиты письма Минстроя России об индексах изменения сметной стоимости строительства, включаемые в федеральный реестр сметных нормативов и размещаемые в федеральной государственной информационной системе ценообразования в строительстве, подготовленного в соответствии пунктом 85 Методики расчета индексов изменения сметной стоимости строительства, утвержденной приказом Министерства строительства и жилищно-коммунального хозяйства Российской Федерации от 5 июня 2019 г. № 326/пр¹
Реквизиты нормативного правового акта об утверждении оплаты труда, утверждаемый в соответствии с пунктом 22(1) Правилами мониторинга цен, утвержденными постановлением Правительства Российской Федерации от 23 декабря 2016 г. № 1452 | [13 empty] | Реквизиты нормативного правового акта об утверждении оплаты труда, утверждаемый в соответствии с пунктом 22(1) Правилами мониторинга цен, утвержденными постановлением Правительства Российской Федерации от 23 декабря 2016 г. № 1452 | [6 empty] | Реквизиты нормативного правового акта об утверждении оплаты труда, утверждаемый в соответствии с пунктом 22(1) Правилами мониторинга цен, утвержденными постановлением Правительства Российской Федерации от 23 декабря 2016 г. № 1452
Наименование субъекта Российской Федерации | [5 empty] | 50. Московская область | [15 empty] | Наименование субъекта Российской Федерации | 50. Московская область
Наименование зоны субъекта Российской Федерации | [23 empty] | Наименование зоны субъекта Российской Федерации
(наименование стройки)
(наименование объекта капитального строительства)
ЛОКАЛЬНЫЙ СМЕТНЫЙ РАСЧЕТ (СМЕТА) № 00
Укладка пути,стрел.перевода | [24 empty] | СИР_Укладка пути,стрел.перевода
(наименование работ и затрат)
Составлен | базисно-индексным | методом
Основание | ВОР
(проектная и (или) иная техническая документация)
Составлен(а) в текущем (базисном) уровне цен |  |  | март 2025 года (01.01.2000), Стройинформресурс | [22 empty] | I квартал 2025 года (01.01.2000)
Сметная стоимость |  | 90669.8 | (5576,63) | тыс.руб.
в том числе:
| строительных работ | 90613.25 | (5575,35) | тыс.руб. |  | Средства на оплату труда рабочих |  |  |  |  | 2092.71 | (34,69) | тыс.руб.
| монтажных работ | 56.56 | (1,28) | тыс.руб. |  | Нормативные затраты труда рабочих |  |  |  |  | 4145.56 |  | чел.час.
| оборудования | 0 | (0) | тыс.руб. |  | Нормативные затраты труда машинистов |  |  |  |  | 821.2 |  | чел.час.
| прочих затрат | 0 | (0) | тыс.руб.
№ п/п | Обоснование | Наименование работ и затрат |  |  | Единица измерения | Количество |  |  | Сметная стоимость в базисном уровне цен (в текущем уровне цен (гр. 8) для ресурсов, отсутствующих в ФРСН), руб. |  |  | Индексы | Сметная стоимость в текущем уровне цен, руб.
[6 empty] | на единицу | коэффициенты | всего с учетом коэффициентов | на единицу | коэффициенты | всего
1 | 2 | 3 |  |  | 4 | 5 | 6 | 7 | 8 | 9 | 10 | 11 | 12
Раздел 1. Устройство путей 1 км | [26 empty] | Раздел 1. Устройство путей 1 км
Демонтаж рельсошпальной решётки | [27 empty] | Демонтаж рельсошпальной решётки
1 | ФЕР01-02-058-05 | Копание ям вручную без креплений для стоек и столбов: с откосами глубиной до 1,5 м, группа грунтов 1/применит. Очистка шпал от мусора, бетонного боя, грунта и пр. |  |  | 4: 100 м3; 5: 4; 6: 1; 7: 4 | [15 empty] | Копание ям вручную без креплений для стоек и столбов: с откосами глубиной до 1,5 м, группа грунтов 1/применит. Очистка шпал от мусора, бетонного боя, грунта и пр.
|  | Объем=400 / 100 | [27 empty] | Объем=400 / 100
| 1 | ОТ |  |  | 8: 920.4; 9: 1.3225; 10: 4868.92; 11: 60.32; 12: 293693.25 | [17 empty] | ОТ
|  | ЗТ |  |  | 4: чел.-ч; 5: 118; 6: 1.3225; 7: 624.22 | [18 empty] | ЗТ
|  | Итого по расценке |  |  | 8: 920.4; 10: 4868.92; 12: 293693.25 | [19 empty] | Итого по расценке
|  | ФОТ |  |  | 10: 4868.92; 12: 293693.25 | [18 empty] | ФОТ
| Приказ № 812/пр от 21.12.2020 Прил. п.1.2 | НР Земляные работы, выполняемые ручным способом |  |  | 4: %; 5: 89; 7: 89; 10: 4333.34; 12: 261386.99 | [18 empty] | НР Земляные работы, выполняемые ручным способом
| Приказ № 774/пр от 11.12.2020 Прил. п.1.2, Приказ № 774/пр от 11.12.2020 п.16 | СП Земляные работы, выполняемые ручным способом |  |  | % | 40 | 0.85 | 34 |  |  | 1655.43 |  | 99855.71 | [18 empty] | СП Земляные работы, выполняемые ручным способом
|  | Всего по позиции |  |  | 10: 10857.69; 12: 654935.95 | [20 empty] | Всего по позиции
2 | ФЕР28-01-006-02 | Разборка пути звеньями рельсошпальной решетки, шпалы: железобетонные/Демонтаж рельсошпальной решётки с эпюрой шпал 1600 шт/км |  |  | 4: км пути; 5: 1; 6: 1; 7: 1 | [15 empty] | Разборка пути звеньями рельсошпальной решетки, шпалы: железобетонные/Демонтаж рельсошпальной решётки с эпюрой шпал 1600 шт/км
| 1 | ОТ |  |  | 8: 657.76; 9: 1.15; 10: 756.42; 11: 60.32; 12: 45627.25 | [17 empty] | ОТ
| 2 | ЭМ |  |  | 8: 13775.43; 9: 1.15; 10: 15841.74; 11: 15.71; 12: 248873.74 | [17 empty] | ЭМ
| 3 | в т.ч. ОТм |  |  | 8: 462.96; 9: 1.15; 10: 532.4; 11: 60.32; 12: 32114.37 | [17 empty] | в т.ч. ОТм
|  | ЗТ |  |  | 4: чел.-ч; 5: 72.52; 6: 1.15; 7: 83.398 | [18 empty] | ЗТ
|  | ЗТм |  |  | 4: чел.-ч; 5: 31.4; 6: 1.15; 7: 36.11 | [18 empty] | ЗТм
|  | Итого по расценке |  |  | 8: 14433.19; 10: 16598.16; 12: 294500.99 | [19 empty] | Итого по расценке
|  | ФОТ |  |  | 10: 1288.82; 12: 77741.62 | [18 empty] | ФОТ
| Приказ № 812/пр от 21.12.2020 Прил. п.22 | НР Железные дороги |  |  | 4: %; 5: 109; 7: 109; 10: 1404.81; 12: 84738.37 | [18 empty] | НР Железные дороги
| Приказ № 774/пр от 11.12.2020 Прил. п.22, Приказ № 774/пр от 11.12.2020 п.16 | СП Железные дороги |  |  | % | 65 | 0.85 | 55.25 |  |  | 712.07 |  | 42952.25 | [18 empty] | СП Железные дороги
|  | Всего по позиции |  |  | 10: 18715.04; 12: 422191.61 | [20 empty] | Всего по позиции
3 | ФЕР27-03-008-02 | Разборка покрытий и оснований: щебеночных/Выемка грунта (загрезнённого балласта) под основание пути (hслоя=0.1м) |  |  | 4: 100 м3; 5: 8.7808; 6: 1; 7: 8.7808 | [15 empty] | Разборка покрытий и оснований: щебеночных/Выемка грунта (загрезнённого балласта) под основание пути (hслоя=0.1м)
|  | Объем=878,08 / 100 | [27 empty] | Объем=878,08 / 100
| 1 | ОТ |  |  | 8: 103.12; 9: 1.15; 10: 1041.3; 11: 60.32; 12: 62811.22 | [17 empty] | ОТ
| 2 | ЭМ |  |  | 8: 407.65; 9: 1.15; 10: 4116.42; 11: 21.11; 12: 86897.63 | [17 empty] | ЭМ
| 3 | в т.ч. ОТм |  |  | 8: 50.3; 9: 1.15; 10: 507.93; 11: 60.32; 12: 30638.34 | [17 empty] | в т.ч. ОТм
|  | ЗТ |  |  | 4: чел.-ч; 5: 13.22; 6: 1.15; 7: 133.4945 | [18 empty] | ЗТ
|  | ЗТм |  |  | 4: чел.-ч; 5: 3.79; 6: 1.15; 7: 38.2711 | [18 empty] | ЗТм
|  | Итого по расценке |  |  | 8: 510.77; 10: 5157.72; 12: 149708.85 | [19 empty] | Итого по расценке
|  | ФОТ |  |  | 10: 1549.23; 12: 93449.56 | [18 empty] | ФОТ
| Приказ № 812/пр от 21.12.2020 Прил. п.21 (в ред. пр. № 636/пр от 02.09.2021) | НР Автомобильные дороги |  |  | 4: %; 5: 147; 7: 147; 10: 2277.37; 12: 137370.85 | [18 empty] | НР Автомобильные дороги
| Приказ № 774/пр от 11.12.2020 Прил. п.21 (в ред. пр. № 317/пр от 22.04.2022), Приказ № 774/пр от 11.12.2020 п.16 | СП Автомобильные дороги |  |  | % | 134 | 0.85 | 113.9 |  |  | 1764.57 |  | 106439.05 | [18 empty] | СП Автомобильные дороги
|  | Всего по позиции |  |  | 10: 9199.66; 12: 393518.75 | [20 empty] | Всего по позиции
4 | ФЕР01-02-005-01 | Уплотнение грунта пневматическими трамбовками, группа грунтов: 1-2/Уплотнение основания выемки вибротрамбовками |  |  | 4: 100 м3; 5: 4; 6: 1; 7: 4 | [15 empty] | Уплотнение грунта пневматическими трамбовками, группа грунтов: 1-2/Уплотнение основания выемки вибротрамбовками
|  | Объем=(4000*0,1) / 100 | [27 empty] | Объем=(4000*0,1) / 100
| 1 | ОТ |  |  | 8: 106.88; 9: 1.3225; 10: 565.4; 11: 60.32; 12: 34104.93 | [17 empty] | ОТ
| 2 | ЭМ |  |  | 8: 241.58; 9: 1.4375; 10: 1389.09; 11: 7; 12: 9723.63 | [17 empty] | ЭМ
| 3 | в т.ч. ОТм |  |  | 8: 26.36; 9: 1.4375; 10: 151.57; 11: 60.32; 12: 9142.7 | [17 empty] | в т.ч. ОТм
|  | ЗТ |  |  | 4: чел.-ч; 5: 12.53; 6: 1.3225; 7: 66.2837 | [18 empty] | ЗТ
|  | ЗТм |  |  | 4: чел.-ч; 5: 2.62; 6: 1.4375; 7: 15.065 | [18 empty] | ЗТм
|  | Итого по расценке |  |  | 8: 348.46; 10: 1954.49; 12: 43828.56 | [19 empty] | Итого по расценке
|  | ФОТ |  |  | 10: 716.97; 12: 43247.63 | [18 empty] | ФОТ
| Приказ № 812/пр от 21.12.2020 Прил. п.1.1 | НР Земляные работы, выполняемые механизированным способом |  |  | 4: %; 5: 92; 7: 92; 10: 659.61; 12: 39787.82 | [18 empty] | НР Земляные работы, выполняемые механизированным способом
| Приказ № 774/пр от 11.12.2020 Прил. п.1.1, Приказ № 774/пр от 11.12.2020 п.16 | СП Земляные работы, выполняемые механизированным способом |  |  | % | 46 | 0.85 | 39.1 |  |  | 280.34 |  | 16909.82 | [18 empty] | СП Земляные работы, выполняемые механизированным способом
|  | Всего по позиции |  |  | 10: 2894.44; 12: 100526.2 | [20 empty] | Всего по позиции
5 | ФЕР27-04-001-04 | Устройство подстилающих и выравнивающих слоев оснований: из щебня |  |  | 4: 100 м3; 5: 4; 6: 1; 7: 4 | [15 empty] | Устройство подстилающих и выравнивающих слоев оснований: из щебня
|  | Объем=400 / 100 | [27 empty] | Объем=400 / 100
| 1 | ОТ |  |  | 8: 173.23; 9: 1.3225; 10: 916.39; 11: 60.32; 12: 55276.64 | [17 empty] | ОТ
| 2 | ЭМ |  |  | 8: 5268.76; 9: 1.4375; 10: 30295.37; 11: 13.76; 12: 416864.29 | [17 empty] | ЭМ
| 3 | в т.ч. ОТм |  |  | 8: 267.67; 9: 1.4375; 10: 1539.1; 11: 60.32; 12: 92838.51 | [17 empty] | в т.ч. ОТм
| 4 | М |  |  | 8: 17.08; 10: 68.32; 11: 20.53; 12: 1402.61 | [17 empty] | М
|  | ЗТ |  |  | 4: чел.-ч; 5: 21.6; 6: 1.3225; 7: 114.264 | [18 empty] | ЗТ
|  | ЗТм |  |  | 4: чел.-ч; 5: 20.6; 6: 1.4375; 7: 118.45 | [18 empty] | ЗТм
|  | Итого по расценке |  |  | 8: 5459.07; 10: 31280.08; 12: 473543.54 | [19 empty] | Итого по расценке
|  | ФОТ |  |  | 10: 2455.49; 12: 148115.15 | [18 empty] | ФОТ
| Приказ № 812/пр от 21.12.2020 Прил. п.21 (в ред. пр. № 636/пр от 02.09.2021) | НР Автомобильные дороги |  |  | 4: %; 5: 147; 7: 147; 10: 3609.57; 12: 217729.27 | [18 empty] | НР Автомобильные дороги
| Приказ № 774/пр от 11.12.2020 Прил. п.21 (в ред. пр. № 317/пр от 22.04.2022), Приказ № 774/пр от 11.12.2020 п.16 | СП Автомобильные дороги |  |  | % | 134 | 0.85 | 113.9 |  |  | 2796.8 |  | 168703.16 | [18 empty] | СП Автомобильные дороги
|  | Всего по позиции |  |  | 10: 37686.45; 12: 859975.97 | [20 empty] | Всего по позиции
6 | Прайс | Щебень гранитный фр.20/40 |  |  | м3 | 504 | 1 | 504 | 5760 | 1.0424 | 147394.68 | 20.53 | 3026012.77 | [15 empty] | Щебень гранитный фр.20/40
|  | Объем=400*1,26 | [27 empty] | Объем=400*1,26
|  | Всего по позиции |  |  | 10: 147394.68; 12: 3026012.77 | [20 empty] | Всего по позиции
Строительно-монтажные работы | [27 empty] | Строительно-монтажные работы
7 | ФЕР28-01-004-08 | Укладка пути отдельными элементами на железобетонных шпалах тип рельсов: Р65, длина рельсов 12,5 м, на 1 км число шпал 1840 |  |  | 4: км пути; 5: 1; 6: 1; 7: 1 | [15 empty] | Укладка пути отдельными элементами на железобетонных шпалах тип рельсов: Р65, длина рельсов 12,5 м, на 1 км число шпал 1840
| 1 | ОТ |  |  | 8: 9218; 9: 1.6663; 10: 15360.41; 11: 60.32; 12: 926539.93 | [17 empty] | ОТ
| 2 | ЭМ |  |  | 8: 40105.1; 9: 1.8113; 10: 72640.36; 11: 19.35; 12: 1405590.97 | [17 empty] | ЭМ
| 3 | в т.ч. ОТм |  |  | 8: 2629.93; 9: 1.8113; 10: 4763.46; 11: 60.32; 12: 287331.91 | [17 empty] | в т.ч. ОТм
| 4 | М |  |  | 8: 1477980.73; 10: 1477980.73; 11: 17.05; 12: 25199571.45 | [17 empty] | М
|  | ЗТ |  |  | 4: чел.-ч; 5: 1100; 6: 1.6663; 7: 1832.985 | [18 empty] | ЗТ
|  | ЗТм |  |  | 4: чел.-ч; 5: 213.68; 6: 1.8113; 7: 387.0279 | [18 empty] | ЗТм
|  | Итого по расценке |  |  | 8: 1527303.83; 10: 1565981.5; 12: 27531702.35 | [19 empty] | Итого по расценке
|  | ФОТ |  |  | 10: 20123.87; 12: 1213871.84 | [18 empty] | ФОТ
| Приказ № 812/пр от 21.12.2020 Прил. п.22 | НР Железные дороги |  |  | 4: %; 5: 109; 7: 109; 10: 21935.02; 12: 1323120.31 | [18 empty] | НР Железные дороги
| Приказ № 774/пр от 11.12.2020 Прил. п.22, Приказ № 774/пр от 11.12.2020 п.16 | СП Железные дороги |  |  | % | 65 | 0.85 | 55.25 |  |  | 11118.44 |  | 670664.19 | [18 empty] | СП Железные дороги
|  | Всего по позиции |  |  | 10: 1599034.96; 12: 29525486.85 | [20 empty] | Всего по позиции
8 | ФССЦ-25.1.02.01-0035 | Шпалы железобетонные Ш1, объем бетона 0,106 м3, расход стали 7,25 кг |  |  | шт | -1840 | 1 | -1840 | 188.1 |  | -346104 | 19.8 | -6852859.2 | [15 empty] | Шпалы железобетонные Ш1, объем бетона 0,106 м3, расход стали 7,25 кг
|  | Всего по позиции |  |  | 10: -346104; 12: -6852859.2 | [20 empty] | Всего по позиции
9 | Прайс | Шпала ж.б Ш-1 |  |  | шт | 1840 | 1 | 1840 | 6432 | 1.0424 | 723531.12 | 17.05 | 12336205.52 | [15 empty] | Шпала ж.б Ш-1
|  | Всего по позиции |  |  | 10: 723531.12; 12: 12336205.52 | [20 empty] | Всего по позиции
10 | ФССЦ-25.1.04.01-0001 | Болты закладные для рельсовых скреплений железнодорожного пути с гайками, М22х175 мм |  |  | т | -5.52 | 1 | -5.52 | 10948 |  | -60432.96 | 11.58 | -699813.68 | [15 empty] | Болты закладные для рельсовых скреплений железнодорожного пути с гайками, М22х175 мм
|  | Всего по позиции |  |  | 10: -60432.96; 12: -699813.68 | [20 empty] | Всего по позиции
11 | Прайс | Болт закладной М22х175 в сборе |  |  | шт | 7360 | 1 | 7360 | 238.8 | 1.0424 | 107449.77 | 17.05 | 1832018.58 | [15 empty] | Болт закладной М22х175 в сборе
|  | Всего по позиции |  |  | 10: 107449.77; 12: 1832018.58 | [20 empty] | Всего по позиции
12 | ФССЦ-25.1.04.02-0001 | Болты клеммные для рельсовых скреплений железнодорожного пути с гайками, М22х75 мм |  |  | т | -3.44 | 1 | -3.44 | 11859 |  | -40794.96 | 12.64 | -515648.29 | [15 empty] | Болты клеммные для рельсовых скреплений железнодорожного пути с гайками, М22х75 мм
|  | Всего по позиции |  |  | 10: -40794.96; 12: -515648.29 | [20 empty] | Всего по позиции
13 | Прайс | Болт клеммный М22х75 в сборе |  |  | шт | 7360 | 1 | 7360 | 318 | 1.0424 | 143086.38 | 17.05 | 2439622.73 | [15 empty] | Болт клеммный М22х75 в сборе
|  | Всего по позиции |  |  | 10: 143086.38; 12: 2439622.73 | [20 empty] | Всего по позиции
14 | ФССЦ-25.1.05.02-0006 | Подкладка раздельного скрепления железнодорожного пути КБ-65 |  |  | шт | -3680 | 1 | -3680 | 43.61 |  | -160484.8 | 22.53 | -3615722.54 | [15 empty] | Подкладка раздельного скрепления железнодорожного пути КБ-65
|  | Всего по позиции |  |  | 10: -160484.8; 12: -3615722.54 | [20 empty] | Всего по позиции
15 | Прайс | Подкладка КБ-65 |  |  | шт | 3680 | 1 | 3680 | 2688 | 1.0424 | 604742.42 | 17.05 | 10310858.34 | [15 empty] | Подкладка КБ-65
|  | Всего по позиции |  |  | 10: 604742.42; 12: 10310858.34 | [20 empty] | Всего по позиции
16 | ФССЦ-25.1.05.05-0043 | Рельсы железнодорожные Р-65 категория Т1 |  |  | м | -2000 | 1 | -2000 | 351.2 |  | -702400 | 15.26 | -10718624 | [15 empty] | Рельсы железнодорожные Р-65 категория Т1
|  | Всего по позиции |  |  | 10: -702400; 12: -10718624 | [20 empty] | Всего по позиции
17 | Прайс | Рельс РП65 |  |  | шт | 160 | 1 | 160 | 189481.2 | 1.0424 | 1853443.98 | 17.05 | 31601219.78 | [15 empty] | Рельс РП65
|  | Всего по позиции |  |  | 10: 1853443.98; 12: 31601219.78 | [20 empty] | Всего по позиции
18 | ФССЦ-25.1.06.19-0051 | Прокладки повышенной упругости под подкладку КБ, КБ10 ЦП 328 из смеси РП 101-710 |  |  | шт | -3680 | 1 | -3680 | 5.6 |  | -20608 | 11.48 | -236579.84 | [15 empty] | Прокладки повышенной упругости под подкладку КБ, КБ10 ЦП 328 из смеси РП 101-710
|  | Всего по позиции |  |  | 10: -20608; 12: -236579.84 | [20 empty] | Всего по позиции
19 | Прайс | Прокладка нашпальная Р65 ЦП-328 |  |  | шт | 3680 | 1 | 3680 | 138 | 1.0424 | 31047.04 | 17.05 | 529352.1 | [15 empty] | Прокладка нашпальная Р65 ЦП-328
|  | Всего по позиции |  |  | 10: 31047.04; 12: 529352.1 | [20 empty] | Всего по позиции
20 | ФССЦ-25.1.06.19-0085 | Прокладки ПБР65х8 ЦП143 (ПБР 65х7 ЦП318) из смеси РП 101-710 |  |  | шт | -3680 | 1 | -3680 | 2.5 |  | -9200 | 5.64 | -51888 | [15 empty] | Прокладки ПБР65х8 ЦП143 (ПБР 65х7 ЦП318) из смеси РП 101-710
|  | Всего по позиции |  |  | 10: -9200; 12: -51888 | [20 empty] | Всего по позиции
21 | Прайс | Прокладка подрельсовая Р65 ЦП |  |  | шт | 3680 | 1 | 3680 | 114 | 1.0424 | 77533.84 | 5.64 | 437290.87 | [15 empty] | Прокладка подрельсовая Р65 ЦП
|  | Всего по позиции |  |  | 10: 77533.84; 12: 437290.87 | [20 empty] | Всего по позиции
22 | ФЕР09-05-006-01 | Резка стального профилированного настила/применит. Резка рельс при стыковке с сущ. путями |  |  | 4: м реза; 5: 5.55; 6: 1; 7: 5.55 | [15 empty] | Резка стального профилированного настила/применит. Резка рельс при стыковке с сущ. путями
|  | Объем=0,15*37 | [27 empty] | Объем=0,15*37
| 1 | ОТ |  |  | 8: 3.05; 9: 1.3225; 10: 22.39; 11: 60.32; 12: 1350.56 | [17 empty] | ОТ
|  | ЗТ |  |  | 4: чел.-ч; 5: 0.34; 6: 1.3225; 7: 2.4956 | [18 empty] | ЗТ
|  | Итого по расценке |  |  | 8: 3.05; 10: 22.39; 12: 1350.56 | [19 empty] | Итого по расценке
|  | ФОТ |  |  | 10: 22.39; 12: 1350.56 | [18 empty] | ФОТ
| Приказ № 812/пр от 21.12.2020 Прил. п.9 | НР Строительные металлические конструкции |  |  | 4: %; 5: 93; 7: 93; 10: 20.82; 12: 1256.02 | [18 empty] | НР Строительные металлические конструкции
| Приказ № 774/пр от 11.12.2020 Прил. п.9, Приказ № 774/пр от 11.12.2020 п.16 | СП Строительные металлические конструкции |  |  | % | 62 | 0.85 | 52.7 |  |  | 11.8 |  | 711.75 | [18 empty] | СП Строительные металлические конструкции
|  | Всего по позиции |  |  | 10: 55.01; 12: 3318.33 | [20 empty] | Всего по позиции
23 | ФЕР46-03-006-01 | Перфорация трубы/применит. Сверление отверстий в рельсе для монтажа стыковочных накладок Р-65 (6 отверстий на комплект, 1к-т=2шт) |  |  | 4: 100 отверстий; 5: 10.59; 6: 1; 7: 10.59 | [15 empty] | Перфорация трубы/применит. Сверление отверстий в рельсе для монтажа стыковочных накладок Р-65 (6 отверстий на комплект, 1к-т=2шт)
|  | Объем=(6*(37+316)/2) / 100 | [27 empty] | Объем=(6*(37+316)/2) / 100
| 1 | ОТ |  |  | 8: 20.07; 9: 1.15; 10: 244.42; 11: 60.32; 12: 14743.41 | [17 empty] | ОТ
|  | ЗТ |  |  | 4: чел.-ч; 5: 1.81; 6: 1.15; 7: 22.0431 | [18 empty] | ЗТ
|  | Итого по расценке |  |  | 8: 20.07; 10: 244.42; 12: 14743.41 | [19 empty] | Итого по расценке
|  | ФОТ |  |  | 10: 244.42; 12: 14743.41 | [18 empty] | ФОТ
| Пр/812-040.1-1 | НР Работы по реконструкции зданий и сооружений: усиление и замена существующих конструкций, возведение отдельных конструктивных элементов |  |  | 4: %; 5: 103; 7: 103; 10: 251.75; 12: 15185.71 | [18 empty] | НР Работы по реконструкции зданий и сооружений: усиление и замена существующих конструкций, возведение отдельных конструктивных элементов
| Пр/774-040.1 | СП Работы по реконструкции зданий и сооружений: усиление и замена существующих конструкций, возведение отдельных конструктивных элементов |  |  | 4: %; 5: 59; 7: 59; 10: 144.21; 12: 8698.61 | [18 empty] | СП Работы по реконструкции зданий и сооружений: усиление и замена существующих конструкций, возведение отдельных конструктивных элементов
|  | Всего по позиции |  |  | 10: 640.38; 12: 38627.73 | [20 empty] | Всего по позиции
24 | ФЕР32-09-001-01 | Сборка стыков на болтах/применит. Монтаж стыковочных накладок Р-65 (6-ти отверстных) |  |  | 4: 100 шт; 5: 3.53; 6: 1; 7: 3.53 | [15 empty] | Сборка стыков на болтах/применит. Монтаж стыковочных накладок Р-65 (6-ти отверстных)
|  | Объем=(37+316) / 100 | [27 empty] | Объем=(37+316) / 100
| 1 | ОТ |  |  | 8: 1183.68; 9: 1.3225; 10: 5525.92; 11: 60.32; 12: 333323.49 | [17 empty] | ОТ
| 2 | ЭМ |  |  | 8: 946.33; 9: 1.4375; 10: 4802.03; 11: 21.86; 12: 104972.38 | [17 empty] | ЭМ
| 3 | в т.ч. ОТм |  |  | 8: 90.65; 9: 1.4375; 10: 459.99; 11: 60.32; 12: 27746.6 | [17 empty] | в т.ч. ОТм
| 4 | М |  |  | 8: 8643.11; 10: 30510.18; 11: 9.95; 12: 303576.29 | [17 empty] | М
|  | ЗТ |  |  | 4: чел.-ч; 5: 137; 6: 1.3225; 7: 639.5742 | [18 empty] | ЗТ
|  | ЗТм |  |  | 4: чел.-ч; 5: 8.01; 6: 1.4375; 7: 40.6457 | [18 empty] | ЗТм
|  | Итого по расценке |  |  | 8: 10773.12; 10: 40838.13; 12: 741872.16 | [19 empty] | Итого по расценке
|  | ФОТ |  |  | 10: 5985.91; 12: 361070.09 | [18 empty] | ФОТ
| Пр/812-026.0-1 | НР Трамвайные пути |  |  | 4: %; 5: 106; 7: 106; 10: 6345.06; 12: 382734.3 | [18 empty] | НР Трамвайные пути
| Пр/774-026.0, Приказ № 774/пр от 11.12.2020 п.16 | СП Трамвайные пути |  |  | % | 56 | 0.85 | 47.6 |  |  | 2849.29 |  | 171869.36 | [18 empty] | СП Трамвайные пути
|  | Всего по позиции |  |  | 10: 50032.48; 12: 1296475.82 | [20 empty] | Всего по позиции
25 | ФССЦ-25.1.04.04-0012 | Болты для рельсовых стыков, диаметр 24 мм, класс 8,8 |  |  | т | -1.69 | 1 | -1.69 | 9727.37 |  | -16439.26 | 13.31 | -218806.55 | [15 empty] | Болты для рельсовых стыков, диаметр 24 мм, класс 8,8
|  | Всего по позиции |  |  | 10: -16439.26; 12: -218806.55 | [20 empty] | Всего по позиции
26 | Прайс | Болт стыковой М27х160 в сборе |  |  | шт | 972 | 1 | 972 | 273 | 1.0424 | 27798.64 | 9.95 | 276596.48 | [15 empty] | Болт стыковой М27х160 в сборе
|  | Всего по позиции |  |  | 10: 27798.64; 12: 276596.48 | [20 empty] | Всего по позиции
27 | Прайс | Накладка Р-65/50 (переходная) |  |  | шт | 37 | 1 | 37 | 19800 | 1.0424 | 76747.03 | 9.95 | 763632.94 | [15 empty] | Накладка Р-65/50 (переходная)
|  | Всего по позиции |  |  | 10: 76747.03; 12: 763632.94 | [20 empty] | Всего по позиции
28 | Прайс | Накладка Р65 |  |  | шт | 316 | 1 | 316 | 11580 | 1.0424 | 383345.44 | 9.95 | 3814287.1 | [15 empty] | Накладка Р65
|  | Всего по позиции |  |  | 10: 383345.44; 12: 3814287.1 | [20 empty] | Всего по позиции
29 | ФЕР28-01-027-01 | Балластировка пути и стрелочных переводов на деревянных шпалах, балласт: щебеночный |  |  | 4: 1000 м3; 5: 0.48513; 6: 1; 7: 0.48513 | [15 empty] | Балластировка пути и стрелочных переводов на деревянных шпалах, балласт: щебеночный
|  | Объем=485,13 / 1000 | [27 empty] | Объем=485,13 / 1000
| 1 | ОТ |  |  | 8: 1107.95; 9: 1.6663; 10: 895.66; 11: 60.32; 12: 54026.21 | [17 empty] | ОТ
| 2 | ЭМ |  |  | 8: 12533.99; 9: 1.8113; 10: 11013.51; 11: 32.56; 12: 358599.89 | [17 empty] | ЭМ
| 3 | в т.ч. ОТм |  |  | 8: 820.22; 9: 1.8113; 10: 720.72; 11: 60.32; 12: 43473.83 | [17 empty] | в т.ч. ОТм
| 4 | М |  |  | 8: 230267.7; 10: 111709.77; 11: 21.76; 12: 2430804.6 | [17 empty] | М
|  | ЗТ |  |  | 4: чел.-ч; 5: 134.46; 6: 1.6663; 7: 108.697 | [18 empty] | ЗТ
|  | ЗТм |  |  | 4: чел.-ч; 5: 54.89; 6: 1.8113; 7: 48.2314 | [18 empty] | ЗТм
|  | Итого по расценке |  |  | 8: 243909.64; 10: 123618.94; 12: 2843430.7 | [19 empty] | Итого по расценке
|  | ФОТ |  |  | 10: 1616.38; 12: 97500.04 | [18 empty] | ФОТ
| Приказ № 812/пр от 21.12.2020 Прил. п.22 | НР Железные дороги |  |  | 4: %; 5: 109; 7: 109; 10: 1761.85; 12: 106275.04 | [18 empty] | НР Железные дороги
| Приказ № 774/пр от 11.12.2020 Прил. п.22, Приказ № 774/пр от 11.12.2020 п.16 | СП Железные дороги |  |  | % | 65 | 0.85 | 55.25 |  |  | 893.05 |  | 53868.77 | [18 empty] | СП Железные дороги
|  | Всего по позиции |  |  | 10: 126273.84; 12: 3003574.51 | [20 empty] | Всего по позиции
30 | ФССЦ-02.2.05.04-0061 | Щебень из плотных горных пород для балластного слоя железнодорожного пути, фракция от 25 до 60 мм |  |  | м3 | -567.6 | 1 | -567.6 | 196.81 |  | -111709.36 | 21.76 | -2430795.67 | [15 empty] | Щебень из плотных горных пород для балластного слоя железнодорожного пути, фракция от 25 до 60 мм
|  | Всего по позиции |  |  | 10: -111709.36; 12: -2430795.67 | [20 empty] | Всего по позиции
31 | Прайс | Щебень гранитный фр.20/40 |  |  | м3 | 567.6 | 1 | 567.6 | 5760 | 1.0424 | 156611.52 | 21.76 | 3407866.77 | [15 empty] | Щебень гранитный фр.20/40
|  | Объем=Ф3*-1 | [27 empty] | Объем=Ф3*-1
|  | Всего по позиции |  |  | 10: 156611.52; 12: 3407866.77 | [20 empty] | Всего по позиции
32 | ФЕР28-01-031-02 | Выправочно-отделочные работы и окончательная выправка пути на железобетонных шпалах, балласт щебеночный/ применит. Выправка и рихтовка пути |  |  | 4: км пути; 5: 1; 6: 1; 7: 1 | [15 empty] | Выправочно-отделочные работы и окончательная выправка пути на железобетонных шпалах, балласт щебеночный/ применит. Выправка и рихтовка пути
| 1 | ОТ |  |  | 8: 991.03; 9: 1.3225; 10: 1310.64; 11: 60.32; 12: 79057.8 | [17 empty] | ОТ
| 2 | ЭМ |  |  | 8: 9818.43; 9: 1.4375; 10: 14113.99; 11: 31.04; 12: 438098.25 | [17 empty] | ЭМ
| 3 | в т.ч. ОТм |  |  | 8: 554.48; 9: 1.4375; 10: 797.07; 11: 60.32; 12: 48079.26 | [17 empty] | в т.ч. ОТм
|  | ЗТ |  |  | 4: чел.-ч; 5: 122.5; 6: 1.3225; 7: 162.0062 | [18 empty] | ЗТ
|  | ЗТм |  |  | 4: чел.-ч; 5: 39.05; 6: 1.4375; 7: 56.1344 | [18 empty] | ЗТм
|  | Итого по расценке |  |  | 8: 10809.46; 10: 15424.63; 12: 517156.05 | [19 empty] | Итого по расценке
|  | ФОТ |  |  | 10: 2107.71; 12: 127137.06 | [18 empty] | ФОТ
| Приказ № 812/пр от 21.12.2020 Прил. п.22 | НР Железные дороги |  |  | 4: %; 5: 109; 7: 109; 10: 2297.4; 12: 138579.4 | [18 empty] | НР Железные дороги
| Приказ № 774/пр от 11.12.2020 Прил. п.22, Приказ № 774/пр от 11.12.2020 п.16 | СП Железные дороги |  |  | % | 65 | 0.85 | 55.25 |  |  | 1164.51 |  | 70243.23 | [18 empty] | СП Железные дороги
|  | Всего по позиции |  |  | 10: 18886.54; 12: 725978.68 | [20 empty] | Всего по позиции
33 | Прайс | Щебень гранитный фр.20/40 |  |  | м3 | 56.76 | 1 | 56.76 | 5760 | 1.0424 | 340786.68 | 1 | 340786.68 | [15 empty] | Щебень гранитный фр.20/40
|  | Объем=48,51*1,17 | [27 empty] | Объем=48,51*1,17
|  | Всего по позиции |  |  | 10: 340786.68; 12: 340786.68 | [20 empty] | Всего по позиции
Сопутствующие работы | [27 empty] | Сопутствующие работы
34 | ФССЦпг-01-01-01-043 | Погрузка при автомобильных перевозках мусора строительного с погрузкой экскаваторами емкостью ковша до 0,5 м3 |  |  | 1 т груза | 1578.27 | 1 | 1578.27 | 3.28 |  | 5176.73 | 12.03 | 62276.06 | [15 empty] | Погрузка при автомобильных перевозках мусора строительного с погрузкой экскаваторами емкостью ковша до 0,5 м3
|  | Всего по позиции |  |  | 10: 5176.73; 12: 62276.06 | [20 empty] | Всего по позиции
35 | ФССЦпг-01-01-01-026 | Погрузка при автомобильных перевозках переводов стрелочных и пересечений, рельс/применит.демонтированного рельса и элементов скрепления, включая накладки |  |  | 1 т груза | 171.9 | 1 | 171.9 | 8.39 |  | 1442.24 | 18.02 | 25989.16 | [15 empty] | Погрузка при автомобильных перевозках переводов стрелочных и пересечений, рельс/применит.демонтированного рельса и элементов скрепления, включая накладки
|  | Всего по позиции |  |  | 10: 1442.24; 12: 25989.16 | [20 empty] | Всего по позиции
36 | ФССЦпг-01-01-01-008 | Погрузка при автомобильных перевозках леса пиленого, погонажа плотничного, шпал |  |  | 1 т груза | 171.9 | 1 | 171.9 | 10.88 |  | 1870.27 | 18.05 | 33758.37 | [15 empty] | Погрузка при автомобильных перевозках леса пиленого, погонажа плотничного, шпал
|  | Всего по позиции |  |  | 10: 1870.27; 12: 33758.37 | [20 empty] | Всего по позиции
37 | ФССЦпг-03-21-01-002 | Перевозка грузов I класса автомобилями-самосвалами грузоподъемностью 10 т работающих вне карьера на расстояние до 2 км |  |  | 1 т груза | 1922.07 | 1 | 1922.07 | 3.86 |  | 7419.19 | 16.84 | 124939.16 | [15 empty] | Перевозка грузов I класса автомобилями-самосвалами грузоподъемностью 10 т работающих вне карьера на расстояние до 2 км
|  | Объем=1578,27+171,9+171,9 | [27 empty] | Объем=1578,27+171,9+171,9
|  | Всего по позиции |  |  | 10: 7419.19; 12: 124939.16 | [20 empty] | Всего по позиции
|  | Итоги по разделу 1 Устройство путей 1 км : | [32 empty] | Итоги по разделу 1 Устройство путей 1 км :
|  | Итого прямые затраты (справочно) |  |  | 10: 5027243.01; 12: 78927506.06 | [22 empty] | Итого прямые затраты (справочно)
|  | в том числе: | [33 empty] | в том числе:
|  | Оплата труда рабочих |  |  | 10: 31507.87; 12: 1900554.69 | [22 empty] | Оплата труда рабочих
|  | Эксплуатация машин |  |  | 10: 154212.51; 12: 3069620.78 | [22 empty] | Эксплуатация машин
|  | в том числе оплата труда машинистов (Отм) |  |  | 10: 9472.24; 12: 571365.52 | [22 empty] | в том числе оплата труда машинистов (Отм)
|  | Материалы |  |  | 10: 4828926.71; 12: 73770115.37 | [22 empty] | Материалы
|  | в том числе: | [33 empty] | в том числе:
|  | Материалы без учета дополнительной перевозки |  |  | 10: 4827056.44; 12: 73736357 | [22 empty] | Материалы без учета дополнительной перевозки
|  | Дополнительная перевозка |  |  | 10: 1870.27; 12: 33758.37 | [22 empty] | Дополнительная перевозка
|  | Перевозка |  |  | 10: 12595.92; 12: 187215.22 | [22 empty] | Перевозка
|  | Строительные работы |  |  | 10: 5095530.12; 12: 83046586.04 | [22 empty] | Строительные работы
|  | Строительные работы |  |  | 10: 5081063.93; 12: 82825612.45 | [22 empty] | Строительные работы
|  | в том числе: | [33 empty] | в том числе:
|  | оплата труда |  |  | 10: 31507.87; 12: 1900554.69 | [22 empty] | оплата труда
|  | эксплуатация машин и механизмов |  |  | 10: 154212.51; 12: 3069620.78 | [22 empty] | эксплуатация машин и механизмов
|  | в том числе оплата труда машинистов (ОТм) |  |  | 10: 9472.24; 12: 571365.52 | [22 empty] | в том числе оплата труда машинистов (ОТм)
|  | материалы |  |  | 10: 4827056.44; 12: 73736357 | [22 empty] | материалы
|  | накладные расходы |  |  | 10: 44896.6; 12: 2708164.08 | [22 empty] | накладные расходы
|  | сметная прибыль |  |  | 10: 23390.51; 12: 1410915.9 | [22 empty] | сметная прибыль
|  | Перевозка |  |  | 10: 12595.92; 12: 187215.22 | [22 empty] | Перевозка
|  | Дополнительная перевозка, относимая на стоимость строительных работ |  |  | 10: 1870.27; 12: 33758.37 | [22 empty] | Дополнительная перевозка, относимая на стоимость строительных работ
|  | Итого ФОТ (справочно) |  |  | 10: 40980.11; 12: 2471920.21 | [22 empty] | Итого ФОТ (справочно)
|  | Итого накладные расходы (справочно) |  |  | 10: 44896.6; 12: 2708164.08 | [22 empty] | Итого накладные расходы (справочно)
|  | Итого сметная прибыль (справочно) |  |  | 10: 23390.51; 12: 1410915.9 | [22 empty] | Итого сметная прибыль (справочно)
|  | Итого по разделу 1 Устройство путей 1 км |  |  | 10: 5095530.12; 12: 83046586.04 | [23 empty] | Итого по разделу 1 Устройство путей 1 км
|  | справочно: | [33 empty] | справочно:
|  | Затраты труда рабочих | [33 empty] | Затраты труда рабочих
|  | Затраты труда машинистов | [33 empty] | Затраты труда машинистов
Раздел 2. Замена СП 1/9 - 1 комлект | [26 empty] | Раздел 2. Замена СП 1/9 - 1 комлект
Демонтаж стрелочного перевода | [27 empty] | Демонтаж стрелочного перевода
38 | ФЕР01-02-058-05 | Копание ям вручную без креплений для стоек и столбов: с откосами глубиной до 1,5 м, группа грунтов 1/применит. Очистка шпалы и бруса стр.перевода и межпутья от мусора, грунта и пр. до подошвы шпалы |  |  | 4: 100 м3; 5: 0.2031; 6: 1; 7: 0.2031 | [15 empty] | Копание ям вручную без креплений для стоек и столбов: с откосами глубиной до 1,5 м, группа грунтов 1/применит. Очистка шпалы и бруса стр.перевода и межпутья от мусора, грунта и пр. до подошвы шпалы
|  | Объем=20,31 / 100 | [27 empty] | Объем=20,31 / 100
| 1 | ОТ |  |  | 8: 920.4; 9: 1.3225; 10: 247.22; 11: 60.32; 12: 14912.31 | [17 empty] | ОТ
|  | ЗТ |  |  | 4: чел.-ч; 5: 118; 6: 1.3225; 7: 31.6948 | [18 empty] | ЗТ
|  | Итого по расценке |  |  | 8: 920.4; 10: 247.22; 12: 14912.31 | [19 empty] | Итого по расценке
|  | ФОТ |  |  | 10: 247.22; 12: 14912.31 | [18 empty] | ФОТ
| Приказ № 812/пр от 21.12.2020 Прил. п.1.2 | НР Земляные работы, выполняемые ручным способом |  |  | 4: %; 5: 89; 7: 89; 10: 220.03; 12: 13271.96 | [18 empty] | НР Земляные работы, выполняемые ручным способом
| Приказ № 774/пр от 11.12.2020 Прил. п.1.2, Приказ № 774/пр от 11.12.2020 п.16 | СП Земляные работы, выполняемые ручным способом |  |  | % | 40 | 0.85 | 34 |  |  | 84.05 |  | 5070.19 | [18 empty] | СП Земляные работы, выполняемые ручным способом
|  | Всего по позиции |  |  | 10: 551.3; 12: 33254.46 | [20 empty] | Всего по позиции
39 | ФЕР28-01-023-02 | Разборка стрелочных переводов на деревянных брусьях на базе, марка перевода: 1/9 |  |  | 4: компл; 5: 1; 6: 1; 7: 1 | [15 empty] | Разборка стрелочных переводов на деревянных брусьях на базе, марка перевода: 1/9
| 1 | ОТ |  |  | 8: 298.64; 9: 1.15; 10: 343.44; 11: 60.32; 12: 20716.3 | [17 empty] | ОТ
| 2 | ЭМ |  |  | 8: 128.02; 9: 1.15; 10: 147.22; 11: 42.57; 12: 6267.16 | [17 empty] | ЭМ
| 3 | в т.ч. ОТм |  |  | 8: 19.84; 9: 1.15; 10: 22.82; 11: 60.32; 12: 1376.5 | [17 empty] | в т.ч. ОТм
|  | ЗТ |  |  | 4: чел.-ч; 5: 35.01; 6: 1.15; 7: 40.2615 | [18 empty] | ЗТ
|  | ЗТм |  |  | 4: чел.-ч; 5: 1.71; 6: 1.15; 7: 1.9665 | [18 empty] | ЗТм
|  | Итого по расценке |  |  | 8: 426.66; 10: 490.66; 12: 26983.46 | [19 empty] | Итого по расценке
|  | ФОТ |  |  | 10: 366.26; 12: 22092.8 | [18 empty] | ФОТ
| Приказ № 812/пр от 21.12.2020 Прил. п.22 | НР Железные дороги |  |  | 4: %; 5: 109; 7: 109; 10: 399.22; 12: 24081.15 | [18 empty] | НР Железные дороги
| Приказ № 774/пр от 11.12.2020 Прил. п.22, Приказ № 774/пр от 11.12.2020 п.16 | СП Железные дороги |  |  | % | 65 | 0.85 | 55.25 |  |  | 202.36 |  | 12206.27 | [18 empty] | СП Железные дороги
|  | Всего по позиции |  |  | 10: 1092.24; 12: 63270.88 | [20 empty] | Всего по позиции
40 | ФЕР27-03-008-02 | Разборка покрытий и оснований: щебеночных |  |  | 4: 100 м3; 5: 0.124; 6: 1; 7: 0.124 | [15 empty] | Разборка покрытий и оснований: щебеночных
|  | Объем=12,4 / 100 | [27 empty] | Объем=12,4 / 100
| 1 | ОТ |  |  | 8: 103.12; 9: 1.15; 10: 14.7; 11: 60.32; 12: 886.7 | [17 empty] | ОТ
| 2 | ЭМ |  |  | 8: 407.65; 9: 1.15; 10: 58.13; 11: 21.11; 12: 1227.12 | [17 empty] | ЭМ
| 3 | в т.ч. ОТм |  |  | 8: 50.3; 9: 1.15; 10: 7.17; 11: 60.32; 12: 432.49 | [17 empty] | в т.ч. ОТм
|  | ЗТ |  |  | 4: чел.-ч; 5: 13.22; 6: 1.15; 7: 1.8852 | [18 empty] | ЗТ
|  | ЗТм |  |  | 4: чел.-ч; 5: 3.79; 6: 1.15; 7: 0.54045 | [18 empty] | ЗТм
|  | Итого по расценке |  |  | 8: 510.77; 10: 72.83; 12: 2113.82 | [19 empty] | Итого по расценке
|  | ФОТ |  |  | 10: 21.87; 12: 1319.19 | [18 empty] | ФОТ
| Приказ № 812/пр от 21.12.2020 Прил. п.21 (в ред. пр. № 636/пр от 02.09.2021) | НР Автомобильные дороги |  |  | 4: %; 5: 147; 7: 147; 10: 32.15; 12: 1939.21 | [18 empty] | НР Автомобильные дороги
| Приказ № 774/пр от 11.12.2020 Прил. п.21 (в ред. пр. № 317/пр от 22.04.2022), Приказ № 774/пр от 11.12.2020 п.16 | СП Автомобильные дороги |  |  | % | 134 | 0.85 | 113.9 |  |  | 24.91 |  | 1502.56 | [18 empty] | СП Автомобильные дороги
|  | Всего по позиции |  |  | 10: 129.89; 12: 5555.59 | [20 empty] | Всего по позиции
Строительно-монтажные работы | [27 empty] | Строительно-монтажные работы
41 | ФЕР01-02-005-01 | Уплотнение грунта пневматическими трамбовками, группа грунтов: 1-2/Уплотнение основания выемки вибротрамбовками |  |  | 4: 100 м3; 5: 0.14; 6: 1; 7: 0.14 | [15 empty] | Уплотнение грунта пневматическими трамбовками, группа грунтов: 1-2/Уплотнение основания выемки вибротрамбовками
|  | Объем=(140*0,1) / 100 | [27 empty] | Объем=(140*0,1) / 100
| 1 | ОТ |  |  | 8: 106.88; 9: 1.3225; 10: 19.79; 11: 60.32; 12: 1193.73 | [17 empty] | ОТ
| 2 | ЭМ |  |  | 8: 241.58; 9: 1.4375; 10: 48.62; 11: 7; 12: 340.34 | [17 empty] | ЭМ
| 3 | в т.ч. ОТм |  |  | 8: 26.36; 9: 1.4375; 10: 5.3; 11: 60.32; 12: 319.7 | [17 empty] | в т.ч. ОТм
|  | ЗТ |  |  | 4: чел.-ч; 5: 12.53; 6: 1.3225; 7: 2.3199 | [18 empty] | ЗТ
|  | ЗТм |  |  | 4: чел.-ч; 5: 2.62; 6: 1.4375; 7: 0.52728 | [18 empty] | ЗТм
|  | Итого по расценке |  |  | 8: 348.46; 10: 68.41; 12: 1534.07 | [19 empty] | Итого по расценке
|  | ФОТ |  |  | 10: 25.09; 12: 1513.43 | [18 empty] | ФОТ
| Приказ № 812/пр от 21.12.2020 Прил. п.1.1 | НР Земляные работы, выполняемые механизированным способом |  |  | 4: %; 5: 92; 7: 92; 10: 23.08; 12: 1392.36 | [18 empty] | НР Земляные работы, выполняемые механизированным способом
| Приказ № 774/пр от 11.12.2020 Прил. п.1.1, Приказ № 774/пр от 11.12.2020 п.16 | СП Земляные работы, выполняемые механизированным способом |  |  | % | 46 | 0.85 | 39.1 |  |  | 9.81 |  | 591.75 | [18 empty] | СП Земляные работы, выполняемые механизированным способом
|  | Всего по позиции |  |  | 10: 101.3; 12: 3518.18 | [20 empty] | Всего по позиции
42 | ФЕР27-04-001-04 | Устройство подстилающих и выравнивающих слоев оснований: из щебня |  |  | 4: 100 м3; 5: 0.14; 6: 1; 7: 0.14 | [15 empty] | Устройство подстилающих и выравнивающих слоев оснований: из щебня
|  | Объем=14 / 100 | [27 empty] | Объем=14 / 100
| 1 | ОТ |  |  | 8: 173.23; 9: 1.3225; 10: 32.07; 11: 60.32; 12: 1934.46 | [17 empty] | ОТ
| 2 | ЭМ |  |  | 8: 5268.76; 9: 1.4375; 10: 1060.34; 11: 13.76; 12: 14590.28 | [17 empty] | ЭМ
| 3 | в т.ч. ОТм |  |  | 8: 267.67; 9: 1.4375; 10: 53.87; 11: 60.32; 12: 3249.44 | [17 empty] | в т.ч. ОТм
| 4 | М |  |  | 8: 17.08; 10: 2.39; 11: 20.53; 12: 49.07 | [17 empty] | М
|  | ЗТ |  |  | 4: чел.-ч; 5: 21.6; 6: 1.3225; 7: 3.9992 | [18 empty] | ЗТ
|  | ЗТм |  |  | 4: чел.-ч; 5: 20.6; 6: 1.4375; 7: 4.1457 | [18 empty] | ЗТм
|  | Итого по расценке |  |  | 8: 5459.07; 10: 1094.8; 12: 16573.81 | [19 empty] | Итого по расценке
|  | ФОТ |  |  | 10: 85.94; 12: 5183.9 | [18 empty] | ФОТ
| Приказ № 812/пр от 21.12.2020 Прил. п.21 (в ред. пр. № 636/пр от 02.09.2021) | НР Автомобильные дороги |  |  | 4: %; 5: 147; 7: 147; 10: 126.33; 12: 7620.33 | [18 empty] | НР Автомобильные дороги
| Приказ № 774/пр от 11.12.2020 Прил. п.21 (в ред. пр. № 317/пр от 22.04.2022), Приказ № 774/пр от 11.12.2020 п.16 | СП Автомобильные дороги |  |  | % | 134 | 0.85 | 113.9 |  |  | 97.89 |  | 5904.46 | [18 empty] | СП Автомобильные дороги
|  | Всего по позиции |  |  | 10: 1319.02; 12: 30098.6 | [20 empty] | Всего по позиции
43 | Прайс | Щебень гранитный фр.20/40 |  |  | м3 | 17.64 | 1 | 17.64 | 5760 | 1.0424 | 5158.81 | 20.53 | 105910.45 | [15 empty] | Щебень гранитный фр.20/40
|  | Объем=14*1,26 | [27 empty] | Объем=14*1,26
|  | Всего по позиции |  |  | 10: 5158.81; 12: 105910.45 | [20 empty] | Всего по позиции
44 | ФЕР28-01-018-07 | Укладка стрелочного перевода типа Р65 блоками кранами на железнодорожном ходу, брусья железобетонные, марка перевода: 1/9 без укладки разделительного слоя |  |  | 4: компл; 5: 1; 6: 1; 7: 1 | [15 empty] | Укладка стрелочного перевода типа Р65 блоками кранами на железнодорожном ходу, брусья железобетонные, марка перевода: 1/9 без укладки разделительного слоя
| 1 | ОТ |  |  | 8: 410.71; 9: 1.3225; 10: 543.16; 11: 60.32; 12: 32763.41 | [17 empty] | ОТ
| 2 | ЭМ |  |  | 8: 8850.07; 9: 1.4375; 10: 12721.98; 11: 18.96; 12: 241208.74 | [17 empty] | ЭМ
| 3 | в т.ч. ОТм |  |  | 8: 346.21; 9: 1.4375; 10: 497.68; 11: 60.32; 12: 30020.06 | [17 empty] | в т.ч. ОТм
|  | ЗТ |  |  | 4: чел.-ч; 5: 44.21; 6: 1.3225; 7: 58.4677 | [18 empty] | ЗТ
|  | ЗТм |  |  | 4: чел.-ч; 5: 27.13; 6: 1.4375; 7: 38.9994 | [18 empty] | ЗТм
|  | Итого по расценке |  |  | 8: 9260.78; 10: 13265.14; 12: 273972.15 | [19 empty] | Итого по расценке
|  | ФОТ |  |  | 10: 1040.84; 12: 62783.47 | [18 empty] | ФОТ
| Приказ № 812/пр от 21.12.2020 Прил. п.22 | НР Железные дороги |  |  | 4: %; 5: 109; 7: 109; 10: 1134.52; 12: 68433.98 | [18 empty] | НР Железные дороги
| Приказ № 774/пр от 11.12.2020 Прил. п.22, Приказ № 774/пр от 11.12.2020 п.16 | СП Железные дороги |  |  | % | 65 | 0.85 | 55.25 |  |  | 575.06 |  | 34687.87 | [18 empty] | СП Железные дороги
|  | Всего по позиции |  |  | 10: 14974.72; 12: 377094 | [20 empty] | Всего по позиции
45 | ФЕР28-01-017-03 | Сборка стрелочного перевода блоками при типе рельсов Р65 на железобетонных брусьях, марка перевода: 1/9 |  |  | 4: компл; 5: 1; 6: 1; 7: 1 | [15 empty] | Сборка стрелочного перевода блоками при типе рельсов Р65 на железобетонных брусьях, марка перевода: 1/9
| 1 | ОТ |  |  | 8: 869.64; 9: 1.3225; 10: 1150.1; 11: 60.32; 12: 69374.03 | [17 empty] | ОТ
| 2 | ЭМ |  |  | 8: 3837.66; 9: 1.4375; 10: 5516.64; 11: 28.22; 12: 155679.58 | [17 empty] | ЭМ
| 3 | в т.ч. ОТм |  |  | 8: 251.5; 9: 1.4375; 10: 361.53; 11: 60.32; 12: 21807.49 | [17 empty] | в т.ч. ОТм
| 4 | М |  |  | 8: 26754.38; 10: 26754.38; 11: 15.96; 12: 426999.9 | [17 empty] | М
|  | ЗТ |  |  | 4: чел.-ч; 5: 93.61; 6: 1.3225; 7: 123.7992 | [18 empty] | ЗТ
|  | ЗТм |  |  | 4: чел.-ч; 5: 19.09; 6: 1.4375; 7: 27.4419 | [18 empty] | ЗТм
|  | Итого по расценке |  |  | 8: 31461.68; 10: 33421.12; 12: 652053.51 | [19 empty] | Итого по расценке
|  | ФОТ |  |  | 10: 1511.63; 12: 91181.52 | [18 empty] | ФОТ
| Приказ № 812/пр от 21.12.2020 Прил. п.22 | НР Железные дороги |  |  | 4: %; 5: 109; 7: 109; 10: 1647.68; 12: 99387.86 | [18 empty] | НР Железные дороги
| Приказ № 774/пр от 11.12.2020 Прил. п.22, Приказ № 774/пр от 11.12.2020 п.16 | СП Железные дороги |  |  | % | 65 | 0.85 | 55.25 |  |  | 835.18 |  | 50377.79 | [18 empty] | СП Железные дороги
|  | Всего по позиции |  |  | 10: 35903.98; 12: 801819.16 | [20 empty] | Всего по позиции
46 | Прайс | Стрелочный перевод тип Р65 марка 1/9 проект 2769.00.000, правый |  |  | компл | 1 | 1 | 1 | 4296000 | 1.012 | 272403.01 | 15.96 | 4347552 | [15 empty] | Стрелочный перевод тип Р65 марка 1/9 проект 2769.00.000, правый
|  | Всего по позиции |  |  | 10: 272403.01; 12: 4347552 | [20 empty] | Всего по позиции
47 | Прайс | Брусья бетонные |  |  | компл | 1 | 1 | 1 | 900000 | 1.012 | 57067.67 | 15.96 | 910800 | [15 empty] | Брусья бетонные
|  | Всего по позиции |  |  | 10: 57067.67; 12: 910800 | [20 empty] | Всего по позиции
48 | ФЕР43-01-002-01 | Укладка брусьев длиной до 3,2 м/применит. Монтаж брусьев деревянных под переводные механизмы |  |  | 4: м3; 5: 0.42; 6: 1; 7: 0.42 | [15 empty] | Укладка брусьев длиной до 3,2 м/применит. Монтаж брусьев деревянных под переводные механизмы
|  | Объем=0,16*0,25*5,25*2 | [27 empty] | Объем=0,16*0,25*5,25*2
| 1 | ОТ |  |  | 8: 39.3; 9: 1.3225; 10: 21.83; 11: 60.32; 12: 1316.79 | [17 empty] | ОТ
| 2 | ЭМ |  |  | 8: 20.79; 9: 1.4375; 10: 12.55; 11: 20.98; 12: 263.3 | [17 empty] | ЭМ
| 3 | в т.ч. ОТм |  |  | 8: 2.7; 9: 1.4375; 10: 1.63; 11: 60.32; 12: 98.32 | [17 empty] | в т.ч. ОТм
| 4 | М |  |  | 8: 2460.02; 10: 1033.21; 11: 5.15; 12: 5321.03 | [17 empty] | М
|  | ЗТ |  |  | 4: чел.-ч; 5: 4.81; 6: 1.3225; 7: 2.6717 | [18 empty] | ЗТ
|  | ЗТм |  |  | 4: чел.-ч; 5: 0.2; 6: 1.4375; 7: 0.12075 | [18 empty] | ЗТм
|  | Итого по расценке |  |  | 8: 2520.11; 10: 1067.59; 12: 6901.12 | [19 empty] | Итого по расценке
|  | ФОТ |  |  | 10: 23.46; 12: 1415.11 | [18 empty] | ФОТ
| Пр/812-037-1 | НР Судовозные пути стапелей и слипов |  |  | 4: %; 5: 97; 7: 97; 10: 22.76; 12: 1372.66 | [18 empty] | НР Судовозные пути стапелей и слипов
| Пр/774-037.0, Приказ № 774/пр от 11.12.2020 п.16 | СП Судовозные пути стапелей и слипов |  |  | % | 56 | 0.85 | 47.6 |  |  | 11.17 |  | 673.59 | [18 empty] | СП Судовозные пути стапелей и слипов
|  | Всего по позиции |  |  | 10: 1101.52; 12: 8947.37 | [20 empty] | Всего по позиции
49 | ФССЦ-11.1.03.01-0085 | Бруски обрезные, хвойных пород, длина 4-6,5 м, ширина 75-150 мм, толщина 150 мм и более, сорт I |  |  | м3 | -0.44 | 1 | -0.44 | 2308.01 |  | -1015.52 | 5.07 | -5148.69 | [15 empty] | Бруски обрезные, хвойных пород, длина 4-6,5 м, ширина 75-150 мм, толщина 150 мм и более, сорт I
|  | Всего по позиции |  |  | 10: -1015.52; 12: -5148.69 | [20 empty] | Всего по позиции
50 | Прайс | Брусья деревянные L-5.25м. |  |  | шт | 2 | 1 | 2 | 31680 | 1.012 | 12450.55 | 5.15 | 64120.32 | [15 empty] | Брусья деревянные L-5.25м.
|  | Всего по позиции |  |  | 10: 12450.55; 12: 64120.32 | [20 empty] | Всего по позиции
51 | ФЕРм37-01-013-04 | Монтаж машин и механизмов на открытой площадке, масса машин и механизмов: 0,5 т/применит. Монтаж переводного механизма (флюгарки) | [26 empty] | Монтаж машин и механизмов на открытой площадке, масса машин и механизмов: 0,5 т/применит. Монтаж переводного механизма (флюгарки) | bar: 4 to 7
| 1 | ОТ |  |  | 8: 251.92; 9: 1.3225; 10: 333.16; 11: 60.32; 12: 20096.21 | [17 empty] | ОТ
| 2 | ЭМ |  |  | 8: 120.78; 9: 1.4375; 10: 173.62; 11: 19.17; 12: 3328.3 | [17 empty] | ЭМ
| 3 | в т.ч. ОТм |  |  | 8: 11.98; 9: 1.4375; 10: 17.22; 11: 60.32; 12: 1038.71 | [17 empty] | в т.ч. ОТм
| 4 | М |  |  | 8: 812.09; 10: 812.09; 11: 9.12; 12: 7406.26 | [17 empty] | М
|  | ЗТ |  |  | 4: чел.-ч; 5: 26.8; 6: 1.3225; 7: 35.443 | [18 empty] | ЗТ
|  | ЗТм |  |  | 4: чел.-ч; 5: 0.92; 6: 1.4375; 7: 1.3225 | [18 empty] | ЗТм
|  | Итого по расценке |  |  | 8: 1184.79; 10: 1318.87; 12: 30830.77 | [19 empty] | Итого по расценке
|  | ФОТ |  |  | 10: 350.38; 12: 21134.92 | [18 empty] | ФОТ
| Пр/812-079.0-1 | НР Оборудование общего назначения |  |  | 4: %; 5: 92; 7: 92; 10: 322.35; 12: 19444.13 | [18 empty] | НР Оборудование общего назначения
| Пр/774-079.0 | СП Оборудование общего назначения |  |  | 4: %; 5: 49; 7: 49; 10: 171.69; 12: 10356.11 | [18 empty] | СП Оборудование общего назначения
|  | Всего по позиции |  |  | 10: 1812.91; 12: 60631.01 | [20 empty] | Всего по позиции
52 | ФССЦ-25.1.01.04-0031 | Шпалы непропитанные для железных дорог, тип I |  |  | шт | -2 | 1 | -2 | 266.67 |  | -533.34 | 7.64 | -4074.72 | [15 empty] | Шпалы непропитанные для железных дорог, тип I
|  | Всего по позиции |  |  | 10: -533.34; 12: -4074.72 | [20 empty] | Всего по позиции
53 | Прайс | Переводной механизм ручной (флюгарка) |  |  | шт | 1 | 1 | 1 | 134400 | 1.012 | 14913.68 | 9.12 | 136012.8 | [15 empty] | Переводной механизм ручной (флюгарка)
|  | Всего по позиции |  |  | 10: 14913.68; 12: 136012.8 | [20 empty] | Всего по позиции
54 | Прайс | Запорная закладка с проушинами |  |  | шт | 1 | 1 | 1 | 7000 |  | 767.54 | 9.12 | 7000 | [15 empty] | Запорная закладка с проушинами
|  | Всего по позиции |  |  | 10: 767.54; 12: 7000 | [20 empty] | Всего по позиции
55 | Прайс | Закладка стрелочная |  |  | шт | 1 | 1 | 1 | 7000 |  | 767.54 | 9.12 | 7000 | [15 empty] | Закладка стрелочная
|  | Всего по позиции |  |  | 10: 767.54; 12: 7000 | [20 empty] | Всего по позиции
56 | ФЕР13-03-004-26 | Окраска металлических огрунтованных поверхностей: эмалью ПФ-115/применит. |  |  | 4: 100 м2; 5: 0.1; 6: 1; 7: 0.1 | [15 empty] | Окраска металлических огрунтованных поверхностей: эмалью ПФ-115/применит.
|  | Объем=10 / 100 | [27 empty] | Объем=10 / 100
| 1 | ОТ |  |  | 8: 19.32; 9: 1.3225; 10: 2.56; 11: 60.32; 12: 154.42 | [17 empty] | ОТ
| 2 | ЭМ |  |  | 8: 6.01; 9: 1.4375; 10: 0.86; 11: 9.45; 12: 8.13 | [17 empty] | ЭМ
| 3 | в т.ч. ОТм |  |  | 8: 0.22; 9: 1.4375; 10: 0.03; 11: 60.32; 12: 1.81 | [17 empty] | в т.ч. ОТм
| 4 | М |  |  | 8: 138.16; 10: 13.82; 11: 14.73; 12: 203.57 | [17 empty] | М
|  | ЗТ |  |  | 4: чел.-ч; 5: 2.13; 6: 1.3225; 7: 0.28169 | [18 empty] | ЗТ
|  | ЗТм |  |  | 4: чел.-ч; 5: 0.02; 6: 1.4375; 7: 0.002875 | [18 empty] | ЗТм
|  | Итого по расценке |  |  | 8: 163.49; 10: 17.24; 12: 366.12 | [19 empty] | Итого по расценке
|  | ФОТ |  |  | 10: 2.59; 12: 156.23 | [18 empty] | ФОТ
| Приказ № 812/пр от 21.12.2020 Прил. п.13 | НР Защита строительных конструкций и оборудования от коррозии |  |  | 4: %; 5: 94; 7: 94; 10: 2.43; 12: 146.86 | [18 empty] | НР Защита строительных конструкций и оборудования от коррозии
| Приказ № 774/пр от 11.12.2020 Прил. п.13, Приказ № 774/пр от 11.12.2020 п.16 | СП Защита строительных конструкций и оборудования от коррозии |  |  | % | 51 | 0.85 | 43.35 |  |  | 1.12 |  | 67.73 | [18 empty] | СП Защита строительных конструкций и оборудования от коррозии
|  | Всего по позиции |  |  | 10: 20.79; 12: 580.71 | [20 empty] | Всего по позиции
57 | ФССЦ-14.4.04.08-0003 | Эмаль ПФ-115, серая |  |  | т | -0.0009 | 1 | -0.0009 | 14312.87 |  | -12.88 | 13.43 | -172.98 | [15 empty] | Эмаль ПФ-115, серая
|  | Всего по позиции |  |  | 10: -12.88; 12: -172.98 | [20 empty] | Всего по позиции
58 | Прайс | Эмаль ПФ-115 белая |  |  | кг | 0.76 | 1 | 0.76 | 440.91 |  | 22.75 | 14.73 | 335.09 | [15 empty] | Эмаль ПФ-115 белая
|  | Всего по позиции |  |  | 10: 22.75; 12: 335.09 | [20 empty] | Всего по позиции
59 | Прайс | Эмаль ПФ-115 черная |  |  | кг | 0.76 | 1 | 0.76 | 403.05 |  | 20.8 | 14.73 | 306.32 | [15 empty] | Эмаль ПФ-115 черная
|  | Всего по позиции |  |  | 10: 20.8; 12: 306.32 | [20 empty] | Всего по позиции
60 | ФЕР13-03-003-02 | Окраска огрунтованных бетонных и оштукатуренных поверхностей: лаком БТ-577 |  |  | 4: 100 м2; 5: 0.1; 6: 1; 7: 0.1 | [15 empty] | Окраска огрунтованных бетонных и оштукатуренных поверхностей: лаком БТ-577
|  | Объем=10 / 100 | [27 empty] | Объем=10 / 100
| 1 | ОТ |  |  | 8: 54.06; 9: 1.3225; 10: 7.15; 11: 60.32; 12: 431.29 | [17 empty] | ОТ
| 2 | ЭМ |  |  | 8: 6.66; 9: 1.4375; 10: 0.96; 11: 10; 12: 9.6 | [17 empty] | ЭМ
| 3 | в т.ч. ОТм |  |  | 8: 0.33; 9: 1.4375; 10: 0.05; 11: 60.32; 12: 3.02 | [17 empty] | в т.ч. ОТм
| 4 | М |  |  | 8: 96.41; 10: 9.64; 11: 14.51; 12: 139.88 | [17 empty] | М
|  | ЗТ |  |  | 4: чел.-ч; 5: 5.96; 6: 1.3225; 7: 0.78821 | [18 empty] | ЗТ
|  | ЗТм |  |  | 4: чел.-ч; 5: 0.03; 6: 1.4375; 7: 0.0043125 | [18 empty] | ЗТм
|  | Итого по расценке |  |  | 8: 157.13; 10: 17.75; 12: 580.77 | [19 empty] | Итого по расценке
|  | ФОТ |  |  | 10: 7.2; 12: 434.31 | [18 empty] | ФОТ
| Приказ № 812/пр от 21.12.2020 Прил. п.13 | НР Защита строительных конструкций и оборудования от коррозии |  |  | 4: %; 5: 94; 7: 94; 10: 6.77; 12: 408.25 | [18 empty] | НР Защита строительных конструкций и оборудования от коррозии
| Приказ № 774/пр от 11.12.2020 Прил. п.13, Приказ № 774/пр от 11.12.2020 п.16 | СП Защита строительных конструкций и оборудования от коррозии |  |  | % | 51 | 0.85 | 43.35 |  |  | 3.12 |  | 188.27 | [18 empty] | СП Защита строительных конструкций и оборудования от коррозии
|  | Всего по позиции |  |  | 10: 27.64; 12: 1177.29 | [20 empty] | Всего по позиции
61 | ФССЦ-14.4.03.03-0102 | Лак битумный БТ-577 |  |  | т | -0.0008 | 1 | -0.0008 | 9550.01 |  | -7.64 | 9.75 | -74.49 | [15 empty] | Лак битумный БТ-577
|  | Всего по позиции |  |  | 10: -7.64; 12: -74.49 | [20 empty] | Всего по позиции
62 | ФССЦ-14.4.03.03-0102 | Лак битумный БТ-577 |  |  | т | 0.0052 | 1 | 0.0052 | 9550.01 |  | 49.66 | 9.75 | 484.19 | [15 empty] | Лак битумный БТ-577
|  | Объем=5,2/1000 | [27 empty] | Объем=5,2/1000
|  | Всего по позиции |  |  | 10: 49.66; 12: 484.19 | [20 empty] | Всего по позиции
63 | ФЕР09-05-006-01 | Резка стального профилированного настила/применит. Резка рельс при стыковке с сущ. путями |  |  | 4: м реза; 5: 1.5; 6: 1; 7: 1.5 | [15 empty] | Резка стального профилированного настила/применит. Резка рельс при стыковке с сущ. путями
|  | Объем=0,15*10 | [27 empty] | Объем=0,15*10
| 1 | ОТ |  |  | 8: 3.05; 9: 1.3225; 10: 6.05; 11: 60.32; 12: 364.94 | [17 empty] | ОТ
|  | ЗТ |  |  | 4: чел.-ч; 5: 0.34; 6: 1.3225; 7: 0.67448 | [18 empty] | ЗТ
|  | Итого по расценке |  |  | 8: 3.05; 10: 6.05; 12: 364.94 | [19 empty] | Итого по расценке
|  | ФОТ |  |  | 10: 6.05; 12: 364.94 | [18 empty] | ФОТ
| Приказ № 812/пр от 21.12.2020 Прил. п.9 | НР Строительные металлические конструкции |  |  | 4: %; 5: 93; 7: 93; 10: 5.63; 12: 339.39 | [18 empty] | НР Строительные металлические конструкции
| Приказ № 774/пр от 11.12.2020 Прил. п.9, Приказ № 774/пр от 11.12.2020 п.16 | СП Строительные металлические конструкции |  |  | % | 62 | 0.85 | 52.7 |  |  | 3.19 |  | 192.32 | [18 empty] | СП Строительные металлические конструкции
|  | Всего по позиции |  |  | 10: 14.87; 12: 896.65 | [20 empty] | Всего по позиции
64 | ФЕР46-03-006-01 | Перфорация трубы/применит. Сверление отверстий в рельсах после подрезки под монтаж накладки (6 отверстий на комплект, 1к-т=2шт) |  |  | 4: 100 отверстий; 5: 0.72; 6: 1; 7: 0.72 | [15 empty] | Перфорация трубы/применит. Сверление отверстий в рельсах после подрезки под монтаж накладки (6 отверстий на комплект, 1к-т=2шт)
|  | Объем=(6*24/2) / 100 | [27 empty] | Объем=(6*24/2) / 100
| 1 | ОТ |  |  | 8: 20.07; 9: 1.15; 10: 16.62; 11: 60.32; 12: 1002.52 | [17 empty] | ОТ
|  | ЗТ |  |  | 4: чел.-ч; 5: 1.81; 6: 1.15; 7: 1.4987 | [18 empty] | ЗТ
|  | Итого по расценке |  |  | 8: 20.07; 10: 16.62; 12: 1002.52 | [19 empty] | Итого по расценке
|  | ФОТ |  |  | 10: 16.62; 12: 1002.52 | [18 empty] | ФОТ
| Пр/812-040.1-1 | НР Работы по реконструкции зданий и сооружений: усиление и замена существующих конструкций, возведение отдельных конструктивных элементов |  |  | 4: %; 5: 103; 7: 103; 10: 17.12; 12: 1032.6 | [18 empty] | НР Работы по реконструкции зданий и сооружений: усиление и замена существующих конструкций, возведение отдельных конструктивных элементов
| Пр/774-040.1 | СП Работы по реконструкции зданий и сооружений: усиление и замена существующих конструкций, возведение отдельных конструктивных элементов |  |  | 4: %; 5: 59; 7: 59; 10: 9.81; 12: 591.49 | [18 empty] | СП Работы по реконструкции зданий и сооружений: усиление и замена существующих конструкций, возведение отдельных конструктивных элементов
|  | Всего по позиции |  |  | 10: 43.55; 12: 2626.61 | [20 empty] | Всего по позиции
65 | ФЕР32-09-001-01 | Сборка стыков на болтах/применит. Монтаж стыковочных накладок Р-65 (6-ти отверстных) |  |  | 4: 100 шт; 5: 0.24; 6: 1; 7: 0.24 | [15 empty] | Сборка стыков на болтах/применит. Монтаж стыковочных накладок Р-65 (6-ти отверстных)
|  | Объем=(12+12) / 100 | [27 empty] | Объем=(12+12) / 100
| 1 | ОТ |  |  | 8: 1183.68; 9: 1.3225; 10: 375.7; 11: 60.32; 12: 22662.22 | [17 empty] | ОТ
| 2 | ЭМ |  |  | 8: 946.33; 9: 1.4375; 10: 326.48; 11: 21.86; 12: 7136.85 | [17 empty] | ЭМ
| 3 | в т.ч. ОТм |  |  | 8: 90.65; 9: 1.4375; 10: 31.27; 11: 60.32; 12: 1886.21 | [17 empty] | в т.ч. ОТм
| 4 | М |  |  | 8: 8643.11; 10: 2074.35; 11: 9.95; 12: 20639.78 | [17 empty] | М
|  | ЗТ |  |  | 4: чел.-ч; 5: 137; 6: 1.3225; 7: 43.4838 | [18 empty] | ЗТ
|  | ЗТм |  |  | 4: чел.-ч; 5: 8.01; 6: 1.4375; 7: 2.7635 | [18 empty] | ЗТм
|  | Итого по расценке |  |  | 8: 10773.12; 10: 2776.53; 12: 50438.85 | [19 empty] | Итого по расценке
|  | ФОТ |  |  | 10: 406.97; 12: 24548.43 | [18 empty] | ФОТ
| Пр/812-026.0-1 | НР Трамвайные пути |  |  | 4: %; 5: 106; 7: 106; 10: 431.39; 12: 26021.34 | [18 empty] | НР Трамвайные пути
| Пр/774-026.0, Приказ № 774/пр от 11.12.2020 п.16 | СП Трамвайные пути |  |  | % | 56 | 0.85 | 47.6 |  |  | 193.72 |  | 11685.05 | [18 empty] | СП Трамвайные пути
|  | Всего по позиции |  |  | 10: 3401.64; 12: 88145.24 | [20 empty] | Всего по позиции
66 | Прайс | Накладка Р-65 |  |  | шт | 12 | 1 | 12 | 11580 | 1.0424 | 14557.42 | 9.95 | 144846.35 | [15 empty] | Накладка Р-65
|  | Всего по позиции |  |  | 10: 14557.42; 12: 144846.35 | [20 empty] | Всего по позиции
67 | Прайс | Накладка Р-65/50 (переходная) |  |  | шт | 12 | 1 | 12 | 19800 | 1.0424 | 24890.93 | 9.95 | 247664.74 | [15 empty] | Накладка Р-65/50 (переходная)
|  | Всего по позиции |  |  | 10: 24890.93; 12: 247664.74 | [20 empty] | Всего по позиции
68 | ФЕР28-01-027-01 | Балластировка пути и стрелочных переводов на деревянных шпалах, балласт: щебеночный |  |  | 4: 1000 м3; 5: 0.017; 6: 1; 7: 0.017 | [15 empty] | Балластировка пути и стрелочных переводов на деревянных шпалах, балласт: щебеночный
|  | Объем=17 / 1000 | [27 empty] | Объем=17 / 1000
| 1 | ОТ |  |  | 8: 1107.95; 9: 1.6663; 10: 31.39; 11: 60.32; 12: 1893.44 | [17 empty] | ОТ
| 2 | ЭМ |  |  | 8: 12533.99; 9: 1.8113; 10: 385.94; 11: 32.56; 12: 12566.21 | [17 empty] | ЭМ
| 3 | в т.ч. ОТм |  |  | 8: 820.22; 9: 1.8113; 10: 25.26; 11: 60.32; 12: 1523.68 | [17 empty] | в т.ч. ОТм
| 4 | М |  |  | 8: 230267.7; 10: 3914.55; 11: 21.76; 12: 85180.61 | [17 empty] | М
|  | ЗТ |  |  | 4: чел.-ч; 5: 134.46; 6: 1.6663; 7: 3.809 | [18 empty] | ЗТ
|  | ЗТм |  |  | 4: чел.-ч; 5: 54.89; 6: 1.8113; 7: 1.6901 | [18 empty] | ЗТм
|  | Итого по расценке |  |  | 8: 243909.64; 10: 4331.88; 12: 99640.26 | [19 empty] | Итого по расценке
|  | ФОТ |  |  | 10: 56.65; 12: 3417.12 | [18 empty] | ФОТ
| Приказ № 812/пр от 21.12.2020 Прил. п.22 | НР Железные дороги |  |  | 4: %; 5: 109; 7: 109; 10: 61.75; 12: 3724.66 | [18 empty] | НР Железные дороги
| Приказ № 774/пр от 11.12.2020 Прил. п.22, Приказ № 774/пр от 11.12.2020 п.16 | СП Железные дороги |  |  | % | 65 | 0.85 | 55.25 |  |  | 31.3 |  | 1887.96 | [18 empty] | СП Железные дороги
|  | Всего по позиции |  |  | 10: 4424.93; 12: 105252.88 | [20 empty] | Всего по позиции
69 | ФССЦ-02.2.05.04-0061 | Щебень из плотных горных пород для балластного слоя железнодорожного пути, фракция от 25 до 60 мм |  |  | м3 | -19.89 | 1 | -19.89 | 196.81 |  | -3914.55 | 21.76 | -85180.61 | [15 empty] | Щебень из плотных горных пород для балластного слоя железнодорожного пути, фракция от 25 до 60 мм
|  | Всего по позиции |  |  | 10: -3914.55; 12: -85180.61 | [20 empty] | Всего по позиции
70 | Прайс | Щебень гранитный фр.20/40 |  |  | м3 | 19.89 | 1 | 19.89 | 5760 | 1.0424 | 5488.03 | 21.76 | 119419.43 | [15 empty] | Щебень гранитный фр.20/40
|  | Объем=17*1,17 | [27 empty] | Объем=17*1,17
|  | Всего по позиции |  |  | 10: 5488.03; 12: 119419.43 | [20 empty] | Всего по позиции
71 | ФЕР28-01-031-02 | Выправочно-отделочные работы и окончательная выправка пути на железобетонных шпалах, балласт щебеночный/ применит. Выправка и рихтовка пути |  |  | 4: км пути; 5: 0.031; 6: 1; 7: 0.031 | [15 empty] | Выправочно-отделочные работы и окончательная выправка пути на железобетонных шпалах, балласт щебеночный/ применит. Выправка и рихтовка пути
|  | Объем=31/1000 | [27 empty] | Объем=31/1000
| 1 | ОТ |  |  | 8: 991.03; 9: 1.3225; 10: 40.63; 11: 60.32; 12: 2450.8 | [17 empty] | ОТ
| 2 | ЭМ |  |  | 8: 9818.43; 9: 1.4375; 10: 437.53; 11: 31.04; 12: 13580.93 | [17 empty] | ЭМ
| 3 | в т.ч. ОТм |  |  | 8: 554.48; 9: 1.4375; 10: 24.71; 11: 60.32; 12: 1490.51 | [17 empty] | в т.ч. ОТм
|  | ЗТ |  |  | 4: чел.-ч; 5: 122.5; 6: 1.3225; 7: 5.0222 | [18 empty] | ЗТ
|  | ЗТм |  |  | 4: чел.-ч; 5: 39.05; 6: 1.4375; 7: 1.7402 | [18 empty] | ЗТм
|  | Итого по расценке |  |  | 8: 10809.46; 10: 478.16; 12: 16031.73 | [19 empty] | Итого по расценке
|  | ФОТ |  |  | 10: 65.34; 12: 3941.31 | [18 empty] | ФОТ
| Приказ № 812/пр от 21.12.2020 Прил. п.22 | НР Железные дороги |  |  | 4: %; 5: 109; 7: 109; 10: 71.22; 12: 4296.03 | [18 empty] | НР Железные дороги
| Приказ № 774/пр от 11.12.2020 Прил. п.22, Приказ № 774/пр от 11.12.2020 п.16 | СП Железные дороги |  |  | % | 65 | 0.85 | 55.25 |  |  | 36.1 |  | 2177.57 | [18 empty] | СП Железные дороги
|  | Всего по позиции |  |  | 10: 585.48; 12: 22505.33 | [20 empty] | Всего по позиции
72 | Прайс | Щебень гранитный фр.20/40 |  |  | м3 | 1.99 | 1 | 1.99 | 5760 | 1.0424 | 11947.95 | 1 | 11947.95 | [15 empty] | Щебень гранитный фр.20/40
|  | Объем=1,7*1,17 | [27 empty] | Объем=1,7*1,17
|  | Всего по позиции |  |  | 10: 11947.95; 12: 11947.95 | [20 empty] | Всего по позиции
Сопутствующие работы | [27 empty] | Сопутствующие работы
73 | ФССЦпг-01-01-01-043 | Погрузка при автомобильных перевозках мусора строительного с погрузкой экскаваторами емкостью ковша до 0,5 м3 |  |  | 1 т груза | 45 | 1 | 45 | 3.28 |  | 147.6 | 12.03 | 1775.63 | [15 empty] | Погрузка при автомобильных перевозках мусора строительного с погрузкой экскаваторами емкостью ковша до 0,5 м3
|  | Всего по позиции |  |  | 10: 147.6; 12: 1775.63 | [20 empty] | Всего по позиции
74 | ФССЦпг-01-01-01-026 | Погрузка при автомобильных перевозках переводов стрелочных и пересечений, рельс/применит.демонтированного рельса и элементов скрепления, включая накладки |  |  | 1 т груза | 11.5 | 1 | 11.5 | 8.39 |  | 96.49 | 18.02 | 1738.75 | [15 empty] | Погрузка при автомобильных перевозках переводов стрелочных и пересечений, рельс/применит.демонтированного рельса и элементов скрепления, включая накладки
|  | Всего по позиции |  |  | 10: 96.49; 12: 1738.75 | [20 empty] | Всего по позиции
75 | ФССЦпг-01-01-01-008 | Погрузка при автомобильных перевозках леса пиленого, погонажа плотничного, шпал |  |  | 1 т груза | 7.3 | 1 | 7.3 | 10.88 |  | 79.42 | 18.05 | 1433.53 | [15 empty] | Погрузка при автомобильных перевозках леса пиленого, погонажа плотничного, шпал
|  | Всего по позиции |  |  | 10: 79.42; 12: 1433.53 | [20 empty] | Всего по позиции
76 | ФССЦпг-03-21-01-002 | Перевозка грузов I класса автомобилями-самосвалами грузоподъемностью 10 т работающих вне карьера на расстояние до 2 км |  |  | 1 т груза | 63.8 | 1 | 63.8 | 3.86 |  | 246.27 | 16.84 | 4147.19 | [15 empty] | Перевозка грузов I класса автомобилями-самосвалами грузоподъемностью 10 т работающих вне карьера на расстояние до 2 км
|  | Объем=45+11,5+7,3 | [27 empty] | Объем=45+11,5+7,3
|  | Всего по позиции |  |  | 10: 246.27; 12: 4147.19 | [20 empty] | Всего по позиции
|  | Итоги по разделу 2 Замена СП 1/9 - 1 комлект : | [32 empty] | Итоги по разделу 2 Замена СП 1/9 - 1 комлект :
|  | Итого прямые затраты (справочно) |  |  | 10: 474283.06; 12: 7212143.46 | [22 empty] | Итого прямые затраты (справочно)
|  | в том числе: | [33 empty] | в том числе:
|  | Оплата труда рабочих |  |  | 10: 3185.57; 12: 192153.57 | [22 empty] | Оплата труда рабочих
|  | Эксплуатация машин |  |  | 10: 20890.87; 12: 456206.54 | [22 empty] | Эксплуатация машин
|  | в том числе оплата труда машинистов (Отм) |  |  | 10: 1048.54; 12: 63247.94 | [22 empty] | в том числе оплата труда машинистов (Отм)
|  | Материалы |  |  | 10: 449812.75; 12: 6557860.53 | [22 empty] | Материалы
|  | в том числе: | [33 empty] | в том числе:
|  | Материалы без учета дополнительной перевозки |  |  | 10: 449733.33; 12: 6556427 | [22 empty] | Материалы без учета дополнительной перевозки
|  | Дополнительная перевозка |  |  | 10: 79.42; 12: 1433.53 | [22 empty] | Дополнительная перевозка
|  | Перевозка |  |  | 10: 393.87; 12: 5922.82 | [22 empty] | Перевозка
|  | Строительные работы |  |  | 10: 479818.4; 12: 7566660.92 | [22 empty] | Строительные работы
|  | Строительные работы |  |  | 10: 479345.11; 12: 7559304.57 | [22 empty] | Строительные работы
|  | в том числе: | [33 empty] | в том числе:
|  | оплата труда |  |  | 10: 2852.41; 12: 172057.36 | [22 empty] | оплата труда
|  | эксплуатация машин и механизмов |  |  | 10: 20717.25; 12: 452878.24 | [22 empty] | эксплуатация машин и механизмов
|  | в том числе оплата труда машинистов (ОТм) |  |  | 10: 1031.32; 12: 62209.23 | [22 empty] | в том числе оплата труда машинистов (ОТм)
|  | материалы |  |  | 10: 449454.58; 12: 6553095.46 | [22 empty] | материалы
|  | накладные расходы |  |  | 10: 4202.08; 12: 253468.64 | [22 empty] | накладные расходы
|  | сметная прибыль |  |  | 10: 2118.79; 12: 127804.87 | [22 empty] | сметная прибыль
|  | Перевозка |  |  | 10: 393.87; 12: 5922.82 | [22 empty] | Перевозка
|  | Дополнительная перевозка, относимая на стоимость строительных работ |  |  | 10: 79.42; 12: 1433.53 | [22 empty] | Дополнительная перевозка, относимая на стоимость строительных работ
|  | Монтажные работы |  |  | 10: 1279.57; 12: 56556.29 | [22 empty] | Монтажные работы
|  | в том числе: | [33 empty] | в том числе:
|  | оплата труда |  |  | 10: 333.16; 12: 20096.21 | [22 empty] | оплата труда
|  | эксплуатация машин и механизмов |  |  | 10: 173.62; 12: 3328.3 | [22 empty] | эксплуатация машин и механизмов
|  | в том числе оплата труда машинистов (ОТм) |  |  | 10: 17.22; 12: 1038.71 | [22 empty] | в том числе оплата труда машинистов (ОТм)
|  | материалы |  |  | 10: 278.75; 12: 3331.54 | [22 empty] | материалы
|  | накладные расходы |  |  | 10: 322.35; 12: 19444.13 | [22 empty] | накладные расходы
|  | сметная прибыль |  |  | 10: 171.69; 12: 10356.11 | [22 empty] | сметная прибыль
|  | Итого ФОТ (справочно) |  |  | 10: 4234.11; 12: 255401.51 | [22 empty] | Итого ФОТ (справочно)
|  | Итого накладные расходы (справочно) |  |  | 10: 4524.43; 12: 272912.77 | [22 empty] | Итого накладные расходы (справочно)
|  | Итого сметная прибыль (справочно) |  |  | 10: 2290.48; 12: 138160.98 | [22 empty] | Итого сметная прибыль (справочно)
|  | Итого по разделу 2 Замена СП 1/9 - 1 комлект |  |  | 10: 481097.97; 12: 7623217.21 | [23 empty] | Итого по разделу 2 Замена СП 1/9 - 1 комлект
|  | справочно: | [33 empty] | справочно:
|  | Затраты труда рабочих | [33 empty] | Затраты труда рабочих
|  | Затраты труда машинистов | [33 empty] | Затраты труда машинистов
|  | Итоги по смете: | [35 empty] | Итоги по смете:
|  | Итого прямые затраты (справочно) |  |  | 10: 5501526.07; 12: 86139649.52 | [25 empty] | Итого прямые затраты (справочно)
|  | в том числе: | [36 empty] | в том числе:
|  | Оплата труда рабочих |  |  | 10: 34693.44; 12: 2092708.26 | [25 empty] | Оплата труда рабочих
|  | Эксплуатация машин |  |  | 10: 175103.38; 12: 3525827.32 | [25 empty] | Эксплуатация машин
|  | в том числе оплата труда машинистов (Отм) |  |  | 10: 10520.78; 12: 634613.46 | [25 empty] | в том числе оплата труда машинистов (Отм)
|  | Материалы |  |  | 10: 5278739.46; 12: 80327975.9 | [25 empty] | Материалы
|  | в том числе: | [36 empty] | в том числе:
|  | Материалы без учета дополнительной перевозки |  |  | 10: 5276789.77; 12: 80292784 | [25 empty] | Материалы без учета дополнительной перевозки
|  | Дополнительная перевозка |  |  | 10: 1949.69; 12: 35191.9 | [25 empty] | Дополнительная перевозка
|  | Перевозка |  |  | 10: 12989.79; 12: 193138.04 | [25 empty] | Перевозка
|  | Строительные работы |  |  | 10: 5575348.52; 12: 90613246.96 | [25 empty] | Строительные работы
|  | Строительные работы |  |  | 10: 5560409.04; 12: 90384917.02 | [25 empty] | Строительные работы
|  | в том числе: | [36 empty] | в том числе:
|  | оплата труда |  |  | 10: 34360.28; 12: 2072612.05 | [25 empty] | оплата труда
|  | эксплуатация машин и механизмов |  |  | 10: 174929.76; 12: 3522499.02 | [25 empty] | эксплуатация машин и механизмов
|  | в том числе оплата труда машинистов (ОТм) |  |  | 10: 10503.56; 12: 633574.75 | [25 empty] | в том числе оплата труда машинистов (ОТм)
|  | материалы |  |  | 10: 5276511.02; 12: 80289452.46 | [25 empty] | материалы
|  | накладные расходы |  |  | 10: 49098.68; 12: 2961632.72 | [25 empty] | накладные расходы
|  | сметная прибыль |  |  | 10: 25509.3; 12: 1538720.77 | [25 empty] | сметная прибыль
|  | Перевозка |  |  | 10: 12989.79; 12: 193138.04 | [25 empty] | Перевозка
|  | Дополнительная перевозка, относимая на стоимость строительных работ |  |  | 10: 1949.69; 12: 35191.9 | [25 empty] | Дополнительная перевозка, относимая на стоимость строительных работ
|  | Монтажные работы |  |  | 10: 1279.57; 12: 56556.29 | [25 empty] | Монтажные работы
|  | в том числе: | [36 empty] | в том числе:
|  | оплата труда |  |  | 10: 333.16; 12: 20096.21 | [25 empty] | оплата труда
|  | эксплуатация машин и механизмов |  |  | 10: 173.62; 12: 3328.3 | [25 empty] | эксплуатация машин и механизмов
|  | в том числе оплата труда машинистов (ОТм) |  |  | 10: 17.22; 12: 1038.71 | [25 empty] | в том числе оплата труда машинистов (ОТм)
|  | материалы |  |  | 10: 278.75; 12: 3331.54 | [25 empty] | материалы
|  | накладные расходы |  |  | 10: 322.35; 12: 19444.13 | [25 empty] | накладные расходы
|  | сметная прибыль |  |  | 10: 171.69; 12: 10356.11 | [25 empty] | сметная прибыль
|  | Итого |  |  | 10: 5576628.09; 12: 90669803.25 | [26 empty] | Итого
|  | Итого ФОТ (справочно) |  |  | 10: 45214.22; 12: 2727321.72 | [25 empty] | Итого ФОТ (справочно)
|  | Итого накладные расходы (справочно) |  |  | 10: 49421.03; 12: 2981076.85 | [25 empty] | Итого накладные расходы (справочно)
|  | Итого сметная прибыль (справочно) |  |  | 10: 25680.99; 12: 1549076.88 | [25 empty] | Итого сметная прибыль (справочно)
|  | Итого с непредвиденными |  |  | 10: 5576628.09; 12: 90669803.25 | [26 empty] | Итого с непредвиденными
|  | ВСЕГО по смете |  |  | 10: 5576628.09; 12: 90669803.25 | [27 empty] | ВСЕГО по смете
|  | справочно: | [36 empty] | справочно:
|  | Затраты труда рабочих | [36 empty] | Затраты труда рабочих
|  | Затраты труда машинистов | [36 empty] | Затраты труда машинистов
Составил:
[должность, подпись (инициалы, фамилия)]
Проверил:
[должность, подпись (инициалы, фамилия)]
¹ Зарегистрирован Министерством юстиции Российской Федерации 10 сентября 2019 г., регистрационный № 55869), с изменениями, внесенными приказом Министерства строительства и жилищно-коммунального хозяйства Российской Федерации от 20 февраля 2021 г. № 79/пр (зарегистрирован Министерством юстиции Российской Федерации 9 августа 2021 г., регистрационный № 64577) | [41 empty] | ¹ Зарегистрирован Министерством юстиции Российской Федерации 10 сентября 2019 г., регистрационный № 55869), с изменениями, внесенными приказом Министерства строительства и жилищно-коммунального хозяйства Российской Федерации от 20 февраля 2021 г. № 79/пр (зарегистрирован Министерством юстиции Российской Федерации 9 августа 2021 г., регистрационный № 64577)
² Под прочими затратами понимаются затраты, учитываемые в соответствии с пунктом 184 Методики. | [42 empty] | ² Под прочими затратами понимаются затраты, учитываемые в соответствии с пунктом 184 Методики.
³ Под прочими работами понимаются затраты, учитываемые в соответствии с пунктами 122-128 Методики. | [43 empty] | ³ Под прочими работами понимаются затраты, учитываемые в соответствии с пунктами 122-128 Методики.

## ЛСР_Минстрой-87,5 млн без НДС
Приложение № 2
Утверждено приказом Минстроя РФ № 421/пр от 4 августа 2020 г. в редакции приказа № 557/пр от 7 июля 2022 г.
Наименование программного продукта | [5 empty] | ГРАНД-Смета, версия 2025.2 | [9 empty] | ГРАНД-Смета, версия 2025.2
Наименование редакции сметных нормативов | [5 empty] | Изменения в сметные нормы, федеральные единичные расценки и отдельные составляющие к ним, включенные в федеральный реестр сметных нормативов приказами Минстроя России от 26 декабря 2019 г. № 871/пр, 872/пр, 873/пр, 874/пр, 875/пр, 876/пр (в ред. приказов от 30.03.2020 № 171/пр, 172/пр, от 01.06.2020 № 294/пр, 295/пр, от 30.06.2020 № 352/пр, 353/пр, от 20.10.2020 № 635/пр, 636/пр, от 09.02.2021 № 50/пр, 51/пр, от 24.05.2021 № 320/пр, 321/пр, от 24.06.2021 № 407/пр, 408/пр, от 14.10.2021 № 745/пр, 746/пр), от 20.12.2021 № 961/пр, 962/пр) | [10 empty] | Изменения в сметные нормы, федеральные единичные расценки и отдельные составляющие к ним, включенные в федеральный реестр сметных нормативов приказами Минстроя России от 26 декабря 2019 г. № 871/пр, 872/пр, 873/пр, 874/пр, 875/пр, 876/пр (в ред. приказов от 30.03.2020 № 171/пр, 172/пр, от 01.06.2020 № 294/пр, 295/пр, от 30.06.2020 № 352/пр, 353/пр, от 20.10.2020 № 635/пр, 636/пр, от 09.02.2021 № 50/пр, 51/пр, от 24.05.2021 № 320/пр, 321/пр, от 24.06.2021 № 407/пр, 408/пр, от 14.10.2021 № 745/пр, 746/пр), от 20.12.2021 № 961/пр, 962/пр)
Реквизиты приказа Минстроя России об утверждении дополнений и изменений к сметным нормативам | [5 empty] | Приказы Минстроя России от 26.12.2019 г. № 871/пр, 872/пр, 873/пр, 874/пр, 875/пр, 876/пр, от 30.03.2020 № 171/пр, 172/пр, от 01.06.2020 № 294/пр, 295/пр, от 30.06.2020 № 352/пр, 353/пр, от 20.10.2020 № 635/пр, 636/пр, от 09.02.2021 № 50/пр, 51/пр, от 24.05.2021 № 320/пр, 321/пр, от 24.06.2021 № 407/пр, 408/пр, от 14.10.2021 № 745/пр, 746/пр), от 20.12.2021 № 961/пр, 962/пр | [7 empty] | Реквизиты приказа Минстроя России об утверждении дополнений и изменений к сметным нормативам | Приказы Минстроя России от 26.12.2019 г. № 871/пр, 872/пр, 873/пр, 874/пр, 875/пр, 876/пр, от 30.03.2020 № 171/пр, 172/пр, от 01.06.2020 № 294/пр, 295/пр, от 30.06.2020 № 352/пр, 353/пр, от 20.10.2020 № 635/пр, 636/пр, от 09.02.2021 № 50/пр, 51/пр, от 24.05.2021 № 320/пр, 321/пр, от 24.06.2021 № 407/пр, 408/пр, от 14.10.2021 № 745/пр, 746/пр), от 20.12.2021 № 961/пр, 962/пр |  |  | Реквизиты приказа Минстроя России об утверждении дополнений и изменений к сметным нормативам | Приказы Минстроя России от 26.12.2019 г. № 871/пр, 872/пр, 873/пр, 874/пр, 875/пр, 876/пр, от 30.03.2020 № 171/пр, 172/пр, от 01.06.2020 № 294/пр, 295/пр, от 30.06.2020 № 352/пр, 353/пр, от 20.10.2020 № 635/пр, 636/пр, от 09.02.2021 № 50/пр, 51/пр, от 24.05.2021 № 320/пр, 321/пр, от 24.06.2021 № 407/пр, 408/пр, от 14.10.2021 № 745/пр, 746/пр), от 20.12.2021 № 961/пр, 962/пр
Реквизиты письма Минстроя России об индексах изменения сметной стоимости строительства, включаемые в федеральный реестр сметных нормативов и размещаемые в федеральной государственной информационной системе ценообразования в строительстве, подготовленного в соответствии пунктом 85 Методики расчета индексов изменения сметной стоимости строительства, утвержденной приказом Министерства строительства и жилищно-коммунального хозяйства Российской Федерации от 5 июня 2019 г. № 326/пр¹ | [13 empty] | Реквизиты письма Минстроя России об индексах изменения сметной стоимости строительства, включаемые в федеральный реестр сметных нормативов и размещаемые в федеральной государственной информационной системе ценообразования в строительстве, подготовленного в соответствии пунктом 85 Методики расчета индексов изменения сметной стоимости строительства, утвержденной приказом Министерства строительства и жилищно-коммунального хозяйства Российской Федерации от 5 июня 2019 г. № 326/пр¹ | [5 empty] | Реквизиты письма Минстроя России об индексах изменения сметной стоимости строительства, включаемые в федеральный реестр сметных нормативов и размещаемые в федеральной государственной информационной системе ценообразования в строительстве, подготовленного в соответствии пунктом 85 Методики расчета индексов изменения сметной стоимости строительства, утвержденной приказом Министерства строительства и жилищно-коммунального хозяйства Российской Федерации от 5 июня 2019 г. № 326/пр¹
Реквизиты нормативного правового акта об утверждении оплаты труда, утверждаемый в соответствии с пунктом 22(1) Правилами мониторинга цен, утвержденными постановлением Правительства Российской Федерации от 23 декабря 2016 г. № 1452 | [13 empty] | Реквизиты нормативного правового акта об утверждении оплаты труда, утверждаемый в соответствии с пунктом 22(1) Правилами мониторинга цен, утвержденными постановлением Правительства Российской Федерации от 23 декабря 2016 г. № 1452 | [6 empty] | Реквизиты нормативного правового акта об утверждении оплаты труда, утверждаемый в соответствии с пунктом 22(1) Правилами мониторинга цен, утвержденными постановлением Правительства Российской Федерации от 23 декабря 2016 г. № 1452
Наименование субъекта Российской Федерации | [5 empty] | 50. Московская область | [15 empty] | Наименование субъекта Российской Федерации | 50. Московская область
Наименование зоны субъекта Российской Федерации | [23 empty] | Наименование зоны субъекта Российской Федерации
(наименование стройки)
(наименование объекта капитального строительства)
ЛОКАЛЬНЫЙ СМЕТНЫЙ РАСЧЕТ (СМЕТА) № 00
Укладка пути,стрел.перевода | [24 empty] | Укладка пути,стрел.перевода
(наименование работ и затрат)
Составлен | базисно-индексным | методом
Основание | ВОР
(проектная и (или) иная техническая документация)
Составлен(а) в текущем (базисном) уровне цен |  |  | I квартал 2025 года (01.01.2000),Минстрой | [22 empty] | I квартал 2025 года (01.01.2000)
Сметная стоимость |  | 87544.39 | (8669,53) | тыс.руб.
в том числе:
| строительных работ | 87496.36 | (8668,25) | тыс.руб. |  | Средства на оплату труда рабочих |  |  |  |  | 1781.52 | (34,51) | тыс.руб.
| монтажных работ | 48.04 | (1,28) | тыс.руб. |  | Нормативные затраты труда рабочих |  |  |  |  | 4123.82 |  | чел.час.
| оборудования | 0 | (0) | тыс.руб. |  | Нормативные затраты труда машинистов |  |  |  |  | 819.82 |  | чел.час.
| прочих затрат | 0 | (0) | тыс.руб.
№ п/п | Обоснование | Наименование работ и затрат |  |  | Единица измерения | Количество |  |  | Сметная стоимость в базисном уровне цен (в текущем уровне цен (гр. 8) для ресурсов, отсутствующих в ФРСН), руб. |  |  | Индексы | Сметная стоимость в текущем уровне цен, руб.
[6 empty] | на единицу | коэффициенты | всего с учетом коэффициентов | на единицу | коэффициенты | всего
1 | 2 | 3 |  |  | 4 | 5 | 6 | 7 | 8 | 9 | 10 | 11 | 12
Раздел 1. Устройство путей 1 км | [26 empty] | Раздел 1. Устройство путей 1 км
Демонтаж рельсошпальной решётки | [27 empty] | Демонтаж рельсошпальной решётки
1 | ФЕР01-02-058-05 | Копание ям вручную без креплений для стоек и столбов: с откосами глубиной до 1,5 м, группа грунтов 1/применит. Очистка шпал от мусора, бетонного боя, грунта и пр. |  |  | 4: 100 м3; 5: 4; 6: 1; 7: 4 | [15 empty] | Копание ям вручную без креплений для стоек и столбов: с откосами глубиной до 1,5 м, группа грунтов 1/применит. Очистка шпал от мусора, бетонного боя, грунта и пр.
|  | Объем=400 / 100 | [27 empty] | Объем=400 / 100
| 1 | ОТ |  |  | 8: 920.4; 9: 1.3225; 10: 4868.92; 11: 51.63; 12: 251382.34 | [17 empty] | ОТ
|  | ЗТ |  |  | 4: чел.-ч; 5: 118; 6: 1.3225; 7: 624.22 | [18 empty] | ЗТ
|  | Итого по расценке |  |  | 8: 920.4; 10: 4868.92; 12: 251382.34 | [19 empty] | Итого по расценке
|  | ФОТ |  |  | 10: 4868.92; 12: 251382.34 | [18 empty] | ФОТ
| Приказ № 812/пр от 21.12.2020 Прил. п.1.2 | НР Земляные работы, выполняемые ручным способом |  |  | 4: %; 5: 89; 7: 89; 10: 4333.34; 12: 223730.28 | [18 empty] | НР Земляные работы, выполняемые ручным способом
| Приказ № 774/пр от 11.12.2020 Прил. п.1.2, Приказ № 774/пр от 11.12.2020 п.16 | СП Земляные работы, выполняемые ручным способом |  |  | % | 40 | 0.85 | 34 |  |  | 1655.43 |  | 85470 | [18 empty] | СП Земляные работы, выполняемые ручным способом
|  | Всего по позиции |  |  | 10: 10857.69; 12: 560582.62 | [20 empty] | Всего по позиции
2 | ФЕР28-01-006-02 | Разборка пути звеньями рельсошпальной решетки, шпалы: железобетонные/Демонтаж рельсошпальной решётки с эпюрой шпал 1600 шт/км |  |  | 4: км пути; 5: 1; 6: 1; 7: 1 | [15 empty] | Разборка пути звеньями рельсошпальной решетки, шпалы: железобетонные/Демонтаж рельсошпальной решётки с эпюрой шпал 1600 шт/км
| 1 | ОТ |  |  | 8: 657.76; 9: 1.15; 10: 756.42; 11: 51.63; 12: 39053.96 | [17 empty] | ОТ
| 2 | ЭМ |  |  | 8: 13775.43; 9: 1.15; 10: 15841.74; 11: 15.56; 12: 246497.47 | [17 empty] | ЭМ
| 3 | в т.ч. ОТм |  |  | 8: 462.96; 9: 1.15; 10: 532.4; 11: 51.63; 12: 27487.81 | [17 empty] | в т.ч. ОТм
|  | ЗТ |  |  | 4: чел.-ч; 5: 72.52; 6: 1.15; 7: 83.398 | [18 empty] | ЗТ
|  | ЗТм |  |  | 4: чел.-ч; 5: 31.4; 6: 1.15; 7: 36.11 | [18 empty] | ЗТм
|  | Итого по расценке |  |  | 8: 14433.19; 10: 16598.16; 12: 285551.43 | [19 empty] | Итого по расценке
|  | ФОТ |  |  | 10: 1288.82; 12: 66541.77 | [18 empty] | ФОТ
| Приказ № 812/пр от 21.12.2020 Прил. п.22 | НР Железные дороги |  |  | 4: %; 5: 109; 7: 109; 10: 1404.81; 12: 72530.53 | [18 empty] | НР Железные дороги
| Приказ № 774/пр от 11.12.2020 Прил. п.22, Приказ № 774/пр от 11.12.2020 п.16 | СП Железные дороги |  |  | % | 65 | 0.85 | 55.25 |  |  | 712.07 |  | 36764.33 | [18 empty] | СП Железные дороги
|  | Всего по позиции |  |  | 10: 18715.04; 12: 394846.29 | [20 empty] | Всего по позиции
3 | ФЕР27-03-008-02 | Разборка покрытий и оснований: щебеночных/Выемка грунта (загрезнённого балласта) под основание пути (hслоя=0.1м) |  |  | 4: 100 м3; 5: 8.7808; 6: 1; 7: 8.7808 | [15 empty] | Разборка покрытий и оснований: щебеночных/Выемка грунта (загрезнённого балласта) под основание пути (hслоя=0.1м)
|  | Объем=878,08 / 100 | [27 empty] | Объем=878,08 / 100
| 1 | ОТ |  |  | 8: 103.12; 9: 1.15; 10: 1041.3; 11: 51.63; 12: 53762.32 | [17 empty] | ОТ
| 2 | ЭМ |  |  | 8: 407.65; 9: 1.15; 10: 4116.42; 11: 15.56; 12: 64051.5 | [17 empty] | ЭМ
| 3 | в т.ч. ОТм |  |  | 8: 50.3; 9: 1.15; 10: 507.93; 11: 51.63; 12: 26224.43 | [17 empty] | в т.ч. ОТм
|  | ЗТ |  |  | 4: чел.-ч; 5: 13.22; 6: 1.15; 7: 133.4945 | [18 empty] | ЗТ
|  | ЗТм |  |  | 4: чел.-ч; 5: 3.79; 6: 1.15; 7: 38.2711 | [18 empty] | ЗТм
|  | Итого по расценке |  |  | 8: 510.77; 10: 5157.72; 12: 117813.82 | [19 empty] | Итого по расценке
|  | ФОТ |  |  | 10: 1549.23; 12: 79986.75 | [18 empty] | ФОТ
| Приказ № 812/пр от 21.12.2020 Прил. п.21 (в ред. пр. № 636/пр от 02.09.2021) | НР Автомобильные дороги |  |  | 4: %; 5: 147; 7: 147; 10: 2277.37; 12: 117580.52 | [18 empty] | НР Автомобильные дороги
| Приказ № 774/пр от 11.12.2020 Прил. п.21 (в ред. пр. № 317/пр от 22.04.2022), Приказ № 774/пр от 11.12.2020 п.16 | СП Автомобильные дороги |  |  | % | 134 | 0.85 | 113.9 |  |  | 1764.57 |  | 91104.91 | [18 empty] | СП Автомобильные дороги
|  | Всего по позиции |  |  | 10: 9199.66; 12: 326499.25 | [20 empty] | Всего по позиции
4 | ФЕР01-02-005-01 | Уплотнение грунта пневматическими трамбовками, группа грунтов: 1-2/Уплотнение основания выемки вибротрамбовками |  |  | 4: 100 м3; 5: 4; 6: 1; 7: 4 | [15 empty] | Уплотнение грунта пневматическими трамбовками, группа грунтов: 1-2/Уплотнение основания выемки вибротрамбовками
|  | Объем=(4000*0,1) / 100 | [27 empty] | Объем=(4000*0,1) / 100
| 1 | ОТ |  |  | 8: 106.88; 9: 1.3225; 10: 565.4; 11: 51.63; 12: 29191.6 | [17 empty] | ОТ
| 2 | ЭМ |  |  | 8: 241.58; 9: 1.4375; 10: 1389.09; 11: 15.56; 12: 21614.24 | [17 empty] | ЭМ
| 3 | в т.ч. ОТм |  |  | 8: 26.36; 9: 1.4375; 10: 151.57; 11: 51.63; 12: 7825.56 | [17 empty] | в т.ч. ОТм
|  | ЗТ |  |  | 4: чел.-ч; 5: 12.53; 6: 1.3225; 7: 66.2837 | [18 empty] | ЗТ
|  | ЗТм |  |  | 4: чел.-ч; 5: 2.62; 6: 1.4375; 7: 15.065 | [18 empty] | ЗТм
|  | Итого по расценке |  |  | 8: 348.46; 10: 1954.49; 12: 50805.84 | [19 empty] | Итого по расценке
|  | ФОТ |  |  | 10: 716.97; 12: 37017.16 | [18 empty] | ФОТ
| Приказ № 812/пр от 21.12.2020 Прил. п.1.1 | НР Земляные работы, выполняемые механизированным способом |  |  | 4: %; 5: 92; 7: 92; 10: 659.61; 12: 34055.79 | [18 empty] | НР Земляные работы, выполняемые механизированным способом
| Приказ № 774/пр от 11.12.2020 Прил. п.1.1, Приказ № 774/пр от 11.12.2020 п.16 | СП Земляные работы, выполняемые механизированным способом |  |  | % | 46 | 0.85 | 39.1 |  |  | 280.34 |  | 14473.71 | [18 empty] | СП Земляные работы, выполняемые механизированным способом
|  | Всего по позиции |  |  | 10: 2894.44; 12: 99335.34 | [20 empty] | Всего по позиции
5 | ФЕР27-04-001-04 | Устройство подстилающих и выравнивающих слоев оснований: из щебня |  |  | 4: 100 м3; 5: 4; 6: 1; 7: 4 | [15 empty] | Устройство подстилающих и выравнивающих слоев оснований: из щебня
|  | Объем=400 / 100 | [27 empty] | Объем=400 / 100
| 1 | ОТ |  |  | 8: 173.23; 9: 1.3225; 10: 916.39; 11: 51.63; 12: 47313.22 | [17 empty] | ОТ
| 2 | ЭМ |  |  | 8: 5268.76; 9: 1.4375; 10: 30295.37; 11: 15.56; 12: 471395.96 | [17 empty] | ЭМ
| 3 | в т.ч. ОТм |  |  | 8: 267.67; 9: 1.4375; 10: 1539.1; 11: 51.63; 12: 79463.73 | [17 empty] | в т.ч. ОТм
| 4 | М |  |  | 8: 17.08; 10: 68.32; 11: 9.43; 12: 644.26 | [17 empty] | М
|  | ЗТ |  |  | 4: чел.-ч; 5: 21.6; 6: 1.3225; 7: 114.264 | [18 empty] | ЗТ
|  | ЗТм |  |  | 4: чел.-ч; 5: 20.6; 6: 1.4375; 7: 118.45 | [18 empty] | ЗТм
|  | Итого по расценке |  |  | 8: 5459.07; 10: 31280.08; 12: 519353.44 | [19 empty] | Итого по расценке
|  | ФОТ |  |  | 10: 2455.49; 12: 126776.95 | [18 empty] | ФОТ
| Приказ № 812/пр от 21.12.2020 Прил. п.21 (в ред. пр. № 636/пр от 02.09.2021) | НР Автомобильные дороги |  |  | 4: %; 5: 147; 7: 147; 10: 3609.57; 12: 186362.12 | [18 empty] | НР Автомобильные дороги
| Приказ № 774/пр от 11.12.2020 Прил. п.21 (в ред. пр. № 317/пр от 22.04.2022), Приказ № 774/пр от 11.12.2020 п.16 | СП Автомобильные дороги |  |  | % | 134 | 0.85 | 113.9 |  |  | 2796.8 |  | 144398.95 | [18 empty] | СП Автомобильные дороги
|  | Всего по позиции |  |  | 10: 37686.45; 12: 850114.51 | [20 empty] | Всего по позиции
6 | Прайс | Щебень гранитный фр.20/40 |  |  | м3 | 504 | 1 | 504 | 610.82 | 1.0424 | 320893.94 | 9.43 | 3026029.85 | [15 empty] | Щебень гранитный фр.20/40
|  | Объем=400*1,26 | [27 empty] | Объем=400*1,26
|  | Цена=5760/9,43 | [32 empty] | Цена=5760/9,43
|  | Всего по позиции |  |  | 10: 320893.94; 12: 3026029.85 | [20 empty] | Всего по позиции
Строительно-монтажные работы | [27 empty] | Строительно-монтажные работы
7 | ФЕР28-01-004-08 | Укладка пути отдельными элементами на железобетонных шпалах тип рельсов: Р65, длина рельсов 12,5 м, на 1 км число шпал 1840 |  |  | 4: км пути; 5: 1; 6: 1; 7: 1 | [15 empty] | Укладка пути отдельными элементами на железобетонных шпалах тип рельсов: Р65, длина рельсов 12,5 м, на 1 км число шпал 1840
| 1 | ОТ |  |  | 8: 9218; 9: 1.6663; 10: 15360.41; 11: 51.63; 12: 793057.97 | [17 empty] | ОТ
| 2 | ЭМ |  |  | 8: 40105.1; 9: 1.8113; 10: 72640.36; 11: 15.56; 12: 1130284 | [17 empty] | ЭМ
| 3 | в т.ч. ОТм |  |  | 8: 2629.93; 9: 1.8113; 10: 4763.46; 11: 51.63; 12: 245937.44 | [17 empty] | в т.ч. ОТм
| 4 | М |  |  | 8: 1477980.73; 10: 1477980.73; 11: 9.43; 12: 13937358.28 | [17 empty] | М
|  | ЗТ |  |  | 4: чел.-ч; 5: 1100; 6: 1.6663; 7: 1832.985 | [18 empty] | ЗТ
|  | ЗТм |  |  | 4: чел.-ч; 5: 213.68; 6: 1.8113; 7: 387.0279 | [18 empty] | ЗТм
|  | Итого по расценке |  |  | 8: 1527303.83; 10: 1565981.5; 12: 15860700.25 | [19 empty] | Итого по расценке
|  | ФОТ |  |  | 10: 20123.87; 12: 1038995.41 | [18 empty] | ФОТ
| Приказ № 812/пр от 21.12.2020 Прил. п.22 | НР Железные дороги |  |  | 4: %; 5: 109; 7: 109; 10: 21935.02; 12: 1132505 | [18 empty] | НР Железные дороги
| Приказ № 774/пр от 11.12.2020 Прил. п.22, Приказ № 774/пр от 11.12.2020 п.16 | СП Железные дороги |  |  | % | 65 | 0.85 | 55.25 |  |  | 11118.44 |  | 574044.96 | [18 empty] | СП Железные дороги
|  | Всего по позиции |  |  | 10: 1599034.96; 12: 17567250.21 | [20 empty] | Всего по позиции
8 | ФССЦ-25.1.02.01-0035 | Шпалы железобетонные Ш1, объем бетона 0,106 м3, расход стали 7,25 кг |  |  | шт | -1840 | 1 | -1840 | 188.1 |  | -346104 | 9.43 | -3263760.72 | [15 empty] | Шпалы железобетонные Ш1, объем бетона 0,106 м3, расход стали 7,25 кг
|  | Всего по позиции |  |  | 10: -346104; 12: -3263760.72 | [20 empty] | Всего по позиции
9 | Прайс | Шпала ж.б Ш-1 |  |  | шт | 1840 | 1 | 1840 | 682.08 | 1.0424 | 1308190.15 | 9.43 | 12336233.11 | [15 empty] | Шпала ж.б Ш-1
|  | Цена=6432/9,43 | [32 empty] | Цена=6432/9,43
|  | Всего по позиции |  |  | 10: 1308190.15; 12: 12336233.11 | [20 empty] | Всего по позиции
10 | ФССЦ-25.1.04.01-0001 | Болты закладные для рельсовых скреплений железнодорожного пути с гайками, М22х175 мм |  |  | т | -5.52 | 1 | -5.52 | 10948 |  | -60432.96 | 9.43 | -569882.81 | [15 empty] | Болты закладные для рельсовых скреплений железнодорожного пути с гайками, М22х175 мм
|  | Всего по позиции |  |  | 10: -60432.96; 12: -569882.81 | [20 empty] | Всего по позиции
11 | Прайс | Болт закладной М22х175 в сборе |  |  | шт | 7360 | 1 | 7360 | 25.32 | 1.0424 | 194249.21 | 9.43 | 1831770.05 | [15 empty] | Болт закладной М22х175 в сборе
|  | Цена=238,8/9,43 | [32 empty] | Цена=238,8/9,43
|  | Всего по позиции |  |  | 10: 194249.21; 12: 1831770.05 | [20 empty] | Всего по позиции
12 | ФССЦ-25.1.04.02-0001 | Болты клеммные для рельсовых скреплений железнодорожного пути с гайками, М22х75 мм |  |  | т | -3.44 | 1 | -3.44 | 11859 |  | -40794.96 | 9.43 | -384696.47 | [15 empty] | Болты клеммные для рельсовых скреплений железнодорожного пути с гайками, М22х75 мм
|  | Всего по позиции |  |  | 10: -40794.96; 12: -384696.47 | [20 empty] | Всего по позиции
13 | Прайс | Болт клеммный М22х75 в сборе |  |  | шт | 7360 | 1 | 7360 | 33.72 | 1.0424 | 258692.07 | 9.43 | 2439466.22 | [15 empty] | Болт клеммный М22х75 в сборе
|  | Цена=318/9,43 | [32 empty] | Цена=318/9,43
|  | Всего по позиции |  |  | 10: 258692.07; 12: 2439466.22 | [20 empty] | Всего по позиции
14 | ФССЦ-25.1.05.02-0006 | Подкладка раздельного скрепления железнодорожного пути КБ-65 |  |  | шт | -3680 | 1 | -3680 | 43.61 |  | -160484.8 | 9.43 | -1513371.66 | [15 empty] | Подкладка раздельного скрепления железнодорожного пути КБ-65
|  | Всего по позиции |  |  | 10: -160484.8; 12: -1513371.66 | [20 empty] | Всего по позиции
15 | Прайс | Подкладка КБ-65 |  |  | шт | 3680 | 1 | 3680 | 285.05 | 1.0424 | 1093418.96 | 9.43 | 10310940.79 | [15 empty] | Подкладка КБ-65
|  | Цена=2688/9,43 | [32 empty] | Цена=2688/9,43
|  | Всего по позиции |  |  | 10: 1093418.96; 12: 10310940.79 | [20 empty] | Всего по позиции
16 | ФССЦ-25.1.05.05-0043 | Рельсы железнодорожные Р-65 категория Т1 |  |  | м | -2000 | 1 | -2000 | 351.2 |  | -702400 | 9.43 | -6623632 | [15 empty] | Рельсы железнодорожные Р-65 категория Т1
|  | Всего по позиции |  |  | 10: -702400; 12: -6623632 | [20 empty] | Всего по позиции
17 | Прайс | Рельс РП65 |  |  | шт | 160 | 1 | 160 | 20093.45 | 1.0424 | 3351137.37 | 9.43 | 31601225.4 | [15 empty] | Рельс РП65
|  | Цена=189481,20/9,43 | [32 empty] | Цена=189481,20/9,43
|  | Всего по позиции |  |  | 10: 3351137.37; 12: 31601225.4 | [20 empty] | Всего по позиции
18 | ФССЦ-25.1.06.19-0051 | Прокладки повышенной упругости под подкладку КБ, КБ10 ЦП 328 из смеси РП 101-710 |  |  | шт | -3680 | 1 | -3680 | 5.6 |  | -20608 | 9.43 | -194333.44 | [15 empty] | Прокладки повышенной упругости под подкладку КБ, КБ10 ЦП 328 из смеси РП 101-710
|  | Всего по позиции |  |  | 10: -20608; 12: -194333.44 | [20 empty] | Всего по позиции
19 | Прайс | Прокладка нашпальная Р65 ЦП-328 |  |  | шт | 3680 | 1 | 3680 | 14.63 | 1.0424 | 56118.99 | 9.43 | 529202.08 | [15 empty] | Прокладка нашпальная Р65 ЦП-328
|  | Цена=138/9,43 | [32 empty] | Цена=138/9,43
|  | Всего по позиции |  |  | 10: 56118.99; 12: 529202.08 | [20 empty] | Всего по позиции
20 | ФССЦ-25.1.06.19-0085 | Прокладки ПБР65х8 ЦП143 (ПБР 65х7 ЦП318) из смеси РП 101-710 |  |  | шт | -3680 | 1 | -3680 | 2.5 |  | -9200 | 9.43 | -86756 | [15 empty] | Прокладки ПБР65х8 ЦП143 (ПБР 65х7 ЦП318) из смеси РП 101-710
|  | Всего по позиции |  |  | 10: -9200; 12: -86756 | [20 empty] | Всего по позиции
21 | Прайс | Прокладка подрельсовая Р65 ЦП |  |  | шт | 3680 | 1 | 3680 | 12.09 | 1.0424 | 46375.85 | 9.43 | 437324.27 | [15 empty] | Прокладка подрельсовая Р65 ЦП
|  | Цена=114/9,43 | [32 empty] | Цена=114/9,43
|  | Всего по позиции |  |  | 10: 46375.85; 12: 437324.27 | [20 empty] | Всего по позиции
22 | ФЕР09-05-006-01 | Резка стального профилированного настила/применит. Резка рельс при стыковке с сущ. путями |  |  | 4: м реза; 5: 5.55; 6: 1; 7: 5.55 | [15 empty] | Резка стального профилированного настила/применит. Резка рельс при стыковке с сущ. путями
|  | Объем=0,15*37 | [27 empty] | Объем=0,15*37
| 1 | ОТ |  |  | 8: 3.05; 9: 1.3225; 10: 22.39; 11: 51.63; 12: 1156 | [17 empty] | ОТ
|  | ЗТ |  |  | 4: чел.-ч; 5: 0.34; 6: 1.3225; 7: 2.4956 | [18 empty] | ЗТ
|  | Итого по расценке |  |  | 8: 3.05; 10: 22.39; 12: 1156 | [19 empty] | Итого по расценке
|  | ФОТ |  |  | 10: 22.39; 12: 1156 | [18 empty] | ФОТ
| Приказ № 812/пр от 21.12.2020 Прил. п.9 | НР Строительные металлические конструкции |  |  | 4: %; 5: 93; 7: 93; 10: 20.82; 12: 1075.08 | [18 empty] | НР Строительные металлические конструкции
| Приказ № 774/пр от 11.12.2020 Прил. п.9, Приказ № 774/пр от 11.12.2020 п.16 | СП Строительные металлические конструкции |  |  | % | 62 | 0.85 | 52.7 |  |  | 11.8 |  | 609.21 | [18 empty] | СП Строительные металлические конструкции
|  | Всего по позиции |  |  | 10: 55.01; 12: 2840.29 | [20 empty] | Всего по позиции
23 | ФЕР46-03-006-01 | Перфорация трубы/применит. Сверление отверстий в рельсе для монтажа стыковочных накладок Р-65 (6 отверстий на комплект, 1к-т=2шт) |  |  | 4: 100 отверстий; 5: 10.59; 6: 1; 7: 10.59 | [15 empty] | Перфорация трубы/применит. Сверление отверстий в рельсе для монтажа стыковочных накладок Р-65 (6 отверстий на комплект, 1к-т=2шт)
|  | Объем=(6*(37+316)/2) / 100 | [27 empty] | Объем=(6*(37+316)/2) / 100
| 1 | ОТ |  |  | 8: 20.07; 9: 1.15; 10: 244.42; 11: 51.63; 12: 12619.4 | [17 empty] | ОТ
|  | ЗТ |  |  | 4: чел.-ч; 5: 1.81; 6: 1.15; 7: 22.0431 | [18 empty] | ЗТ
|  | Итого по расценке |  |  | 8: 20.07; 10: 244.42; 12: 12619.4 | [19 empty] | Итого по расценке
|  | ФОТ |  |  | 10: 244.42; 12: 12619.4 | [18 empty] | ФОТ
| Пр/812-040.1-1 | НР Работы по реконструкции зданий и сооружений: усиление и замена существующих конструкций, возведение отдельных конструктивных элементов |  |  | 4: %; 5: 103; 7: 103; 10: 251.75; 12: 12997.98 | [18 empty] | НР Работы по реконструкции зданий и сооружений: усиление и замена существующих конструкций, возведение отдельных конструктивных элементов
| Пр/774-040.1 | СП Работы по реконструкции зданий и сооружений: усиление и замена существующих конструкций, возведение отдельных конструктивных элементов |  |  | 4: %; 5: 59; 7: 59; 10: 144.21; 12: 7445.45 | [18 empty] | СП Работы по реконструкции зданий и сооружений: усиление и замена существующих конструкций, возведение отдельных конструктивных элементов
|  | Всего по позиции |  |  | 10: 640.38; 12: 33062.83 | [20 empty] | Всего по позиции
24 | ФЕР32-09-001-01 | Сборка стыков на болтах/применит. Монтаж стыковочных накладок Р-65 (6-ти отверстных) |  |  | 4: 100 шт; 5: 3.53; 6: 1; 7: 3.53 | [15 empty] | Сборка стыков на болтах/применит. Монтаж стыковочных накладок Р-65 (6-ти отверстных)
|  | Объем=(37+316) / 100 | [27 empty] | Объем=(37+316) / 100
| 1 | ОТ |  |  | 8: 1183.68; 9: 1.3225; 10: 5525.92; 11: 51.63; 12: 285303.25 | [17 empty] | ОТ
| 2 | ЭМ |  |  | 8: 946.33; 9: 1.4375; 10: 4802.03; 11: 15.56; 12: 74719.59 | [17 empty] | ЭМ
| 3 | в т.ч. ОТм |  |  | 8: 90.65; 9: 1.4375; 10: 459.99; 11: 51.63; 12: 23749.28 | [17 empty] | в т.ч. ОТм
| 4 | М |  |  | 8: 8643.11; 10: 30510.18; 11: 9.43; 12: 287711 | [17 empty] | М
|  | ЗТ |  |  | 4: чел.-ч; 5: 137; 6: 1.3225; 7: 639.5742 | [18 empty] | ЗТ
|  | ЗТм |  |  | 4: чел.-ч; 5: 8.01; 6: 1.4375; 7: 40.6457 | [18 empty] | ЗТм
|  | Итого по расценке |  |  | 8: 10773.12; 10: 40838.13; 12: 647733.84 | [19 empty] | Итого по расценке
|  | ФОТ |  |  | 10: 5985.91; 12: 309052.53 | [18 empty] | ФОТ
| Пр/812-026.0-1 | НР Трамвайные пути |  |  | 4: %; 5: 106; 7: 106; 10: 6345.06; 12: 327595.68 | [18 empty] | НР Трамвайные пути
| Пр/774-026.0, Приказ № 774/пр от 11.12.2020 п.16 | СП Трамвайные пути |  |  | % | 56 | 0.85 | 47.6 |  |  | 2849.29 |  | 147109 | [18 empty] | СП Трамвайные пути
|  | Всего по позиции |  |  | 10: 50032.48; 12: 1122438.52 | [20 empty] | Всего по позиции
25 | ФССЦ-25.1.04.04-0012 | Болты для рельсовых стыков, диаметр 24 мм, класс 8,8 |  |  | т | -1.69 | 1 | -1.69 | 9727.37 |  | -16439.26 | 9.43 | -155022.22 | [15 empty] | Болты для рельсовых стыков, диаметр 24 мм, класс 8,8
|  | Всего по позиции |  |  | 10: -16439.26; 12: -155022.22 | [20 empty] | Всего по позиции
26 | Прайс | Болт стыковой М27х160 в сборе |  |  | шт | 972 | 1 | 972 | 28.95 | 1.0424 | 29331.38 | 9.43 | 276594.91 | [15 empty] | Болт стыковой М27х160 в сборе
|  | Цена=273/9,43 | [32 empty] | Цена=273/9,43
|  | Всего по позиции |  |  | 10: 29331.38; 12: 276594.91 | [20 empty] | Всего по позиции
27 | Прайс | Накладка Р-65/50 (переходная) |  |  | шт | 37 | 1 | 37 | 2099.68 | 1.0424 | 80979.03 | 9.43 | 763632.25 | [15 empty] | Накладка Р-65/50 (переходная)
|  | Цена=19800/9,43 | [32 empty] | Цена=19800/9,43
|  | Всего по позиции |  |  | 10: 80979.03; 12: 763632.25 | [20 empty] | Всего по позиции
28 | Прайс | Накладка Р65 |  |  | шт | 316 | 1 | 316 | 1228 | 1.0424 | 404485.71 | 9.43 | 3814300.25 | [15 empty] | Накладка Р65
|  | Цена=11580/9,43 | [32 empty] | Цена=11580/9,43
|  | Всего по позиции |  |  | 10: 404485.71; 12: 3814300.25 | [20 empty] | Всего по позиции
29 | ФЕР28-01-027-01 | Балластировка пути и стрелочных переводов на деревянных шпалах, балласт: щебеночный |  |  | 4: 1000 м3; 5: 0.48513; 6: 1; 7: 0.48513 | [15 empty] | Балластировка пути и стрелочных переводов на деревянных шпалах, балласт: щебеночный
|  | Объем=485,13 / 1000 | [27 empty] | Объем=485,13 / 1000
| 1 | ОТ |  |  | 8: 1107.95; 9: 1.6663; 10: 895.66; 11: 51.63; 12: 46242.93 | [17 empty] | ОТ
| 2 | ЭМ |  |  | 8: 12533.99; 9: 1.8113; 10: 11013.51; 11: 15.56; 12: 171370.22 | [17 empty] | ЭМ
| 3 | в т.ч. ОТм |  |  | 8: 820.22; 9: 1.8113; 10: 720.72; 11: 51.63; 12: 37210.77 | [17 empty] | в т.ч. ОТм
| 4 | М |  |  | 8: 230267.7; 10: 111709.77; 11: 9.43; 12: 1053423.13 | [17 empty] | М
|  | ЗТ |  |  | 4: чел.-ч; 5: 134.46; 6: 1.6663; 7: 108.697 | [18 empty] | ЗТ
|  | ЗТм |  |  | 4: чел.-ч; 5: 54.89; 6: 1.8113; 7: 48.2314 | [18 empty] | ЗТм
|  | Итого по расценке |  |  | 8: 243909.64; 10: 123618.94; 12: 1271036.28 | [19 empty] | Итого по расценке
|  | ФОТ |  |  | 10: 1616.38; 12: 83453.7 | [18 empty] | ФОТ
| Приказ № 812/пр от 21.12.2020 Прил. п.22 | НР Железные дороги |  |  | 4: %; 5: 109; 7: 109; 10: 1761.85; 12: 90964.53 | [18 empty] | НР Железные дороги
| Приказ № 774/пр от 11.12.2020 Прил. п.22, Приказ № 774/пр от 11.12.2020 п.16 | СП Железные дороги |  |  | % | 65 | 0.85 | 55.25 |  |  | 893.05 |  | 46108.17 | [18 empty] | СП Железные дороги
|  | Всего по позиции |  |  | 10: 126273.84; 12: 1408108.98 | [20 empty] | Всего по позиции
30 | ФССЦ-02.2.05.04-0061 | Щебень из плотных горных пород для балластного слоя железнодорожного пути, фракция от 25 до 60 мм |  |  | м3 | -567.6 | 1 | -567.6 | 196.81 |  | -111709.36 | 9.43 | -1053419.26 | [15 empty] | Щебень из плотных горных пород для балластного слоя железнодорожного пути, фракция от 25 до 60 мм
|  | Всего по позиции |  |  | 10: -111709.36; 12: -1053419.26 | [20 empty] | Всего по позиции
31 | Прайс | Щебень гранитный фр.20/40 |  |  | м3 | 567.6 | 1 | 567.6 | 610.82 | 1.0424 | 361387.7 | 9.43 | 3407886.01 | [15 empty] | Щебень гранитный фр.20/40
|  | Объем=Ф3*-1 | [27 empty] | Объем=Ф3*-1
|  | Цена=5760/9,43 | [32 empty] | Цена=5760/9,43
|  | Всего по позиции |  |  | 10: 361387.7; 12: 3407886.01 | [20 empty] | Всего по позиции
32 | ФЕР28-01-031-02 | Выправочно-отделочные работы и окончательная выправка пути на железобетонных шпалах, балласт щебеночный/ применит. Выправка и рихтовка пути |  |  | 4: км пути; 5: 1; 6: 1; 7: 1 | [15 empty] | Выправочно-отделочные работы и окончательная выправка пути на железобетонных шпалах, балласт щебеночный/ применит. Выправка и рихтовка пути
| 1 | ОТ |  |  | 8: 991.03; 9: 1.3225; 10: 1310.64; 11: 51.63; 12: 67668.34 | [17 empty] | ОТ
| 2 | ЭМ |  |  | 8: 9818.43; 9: 1.4375; 10: 14113.99; 11: 15.56; 12: 219613.68 | [17 empty] | ЭМ
| 3 | в т.ч. ОТм |  |  | 8: 554.48; 9: 1.4375; 10: 797.07; 11: 51.63; 12: 41152.72 | [17 empty] | в т.ч. ОТм
|  | ЗТ |  |  | 4: чел.-ч; 5: 122.5; 6: 1.3225; 7: 162.0062 | [18 empty] | ЗТ
|  | ЗТм |  |  | 4: чел.-ч; 5: 39.05; 6: 1.4375; 7: 56.1344 | [18 empty] | ЗТм
|  | Итого по расценке |  |  | 8: 10809.46; 10: 15424.63; 12: 287282.02 | [19 empty] | Итого по расценке
|  | ФОТ |  |  | 10: 2107.71; 12: 108821.06 | [18 empty] | ФОТ
| Приказ № 812/пр от 21.12.2020 Прил. п.22 | НР Железные дороги |  |  | 4: %; 5: 109; 7: 109; 10: 2297.4; 12: 118614.96 | [18 empty] | НР Железные дороги
| Приказ № 774/пр от 11.12.2020 Прил. п.22, Приказ № 774/пр от 11.12.2020 п.16 | СП Железные дороги |  |  | % | 65 | 0.85 | 55.25 |  |  | 1164.51 |  | 60123.64 | [18 empty] | СП Железные дороги
|  | Всего по позиции |  |  | 10: 18886.54; 12: 466020.62 | [20 empty] | Всего по позиции
33 | Прайс | Щебень гранитный фр.20/40 |  |  | м3 | 56.76 | 1 | 56.76 | 610.82 | 1.0424 | 36138.77 | 9.43 | 340788.6 | [15 empty] | Щебень гранитный фр.20/40
|  | Объем=48,51*1,17 | [27 empty] | Объем=48,51*1,17
|  | Цена=5760/9,43 | [32 empty] | Цена=5760/9,43
|  | Всего по позиции |  |  | 10: 36138.77; 12: 340788.6 | [20 empty] | Всего по позиции
Сопутствующие работы | [27 empty] | Сопутствующие работы
34 | ФССЦпг-01-01-01-043 | Погрузка при автомобильных перевозках мусора строительного с погрузкой экскаваторами емкостью ковша до 0,5 м3 |  |  | 1 т груза | 1578.27 | 1 | 1578.27 | 3.28 |  | 5176.73 | 15.56 | 80549.92 | [15 empty] | Погрузка при автомобильных перевозках мусора строительного с погрузкой экскаваторами емкостью ковша до 0,5 м3
|  | Всего по позиции |  |  | 10: 5176.73; 12: 80549.92 | [20 empty] | Всего по позиции
35 | ФССЦпг-01-01-01-026 | Погрузка при автомобильных перевозках переводов стрелочных и пересечений, рельс/применит.демонтированного рельса и элементов скрепления, включая накладки |  |  | 1 т груза | 171.9 | 1 | 171.9 | 8.39 |  | 1442.24 | 15.56 | 22441.25 | [15 empty] | Погрузка при автомобильных перевозках переводов стрелочных и пересечений, рельс/применит.демонтированного рельса и элементов скрепления, включая накладки
|  | Всего по позиции |  |  | 10: 1442.24; 12: 22441.25 | [20 empty] | Всего по позиции
36 | ФССЦпг-01-01-01-008 | Погрузка при автомобильных перевозках леса пиленого, погонажа плотничного, шпал |  |  | 1 т груза | 171.9 | 1 | 171.9 | 10.88 |  | 1870.27 | 15.56 | 29101.4 | [15 empty] | Погрузка при автомобильных перевозках леса пиленого, погонажа плотничного, шпал
|  | Всего по позиции |  |  | 10: 1870.27; 12: 29101.4 | [20 empty] | Всего по позиции
37 | ФССЦпг-03-21-01-002 | Перевозка грузов I класса автомобилями-самосвалами грузоподъемностью 10 т работающих вне карьера на расстояние до 2 км |  |  | 1 т груза | 1922.07 | 1 | 1922.07 | 3.86 |  | 7419.19 | 16.22 | 120339.26 | [15 empty] | Перевозка грузов I класса автомобилями-самосвалами грузоподъемностью 10 т работающих вне карьера на расстояние до 2 км
|  | Объем=1578,27+171,9+171,9 | [27 empty] | Объем=1578,27+171,9+171,9
|  | Всего по позиции |  |  | 10: 7419.19; 12: 120339.26 | [20 empty] | Всего по позиции
|  | Итоги по разделу 1 Устройство путей 1 км : | [33 empty] | Итоги по разделу 1 Устройство путей 1 км :
|  | Итого прямые затраты (справочно) |  |  | 10: 7895123.6; 12: 76828385.7 | [23 empty] | Итого прямые затраты (справочно)
|  | в том числе: | [34 empty] | в том числе:
|  | Оплата труда рабочих |  |  | 10: 31507.87; 12: 1626751.33 | [23 empty] | Оплата труда рабочих
|  | Эксплуатация машин |  |  | 10: 154212.51; 12: 2399546.66 | [23 empty] | Эксплуатация машин
|  | в том числе оплата труда машинистов (Отм) |  |  | 10: 9472.24; 12: 489051.74 | [23 empty] | в том числе оплата труда машинистов (Отм)
|  | Материалы |  |  | 10: 7696807.3; 12: 72601198.53 | [23 empty] | Материалы
|  | в том числе: | [34 empty] | в том числе:
|  | Материалы без учета дополнительной перевозки |  |  | 10: 7694937.03; 12: 72572097.13 | [23 empty] | Материалы без учета дополнительной перевозки
|  | Дополнительная перевозка |  |  | 10: 1870.27; 12: 29101.4 | [23 empty] | Дополнительная перевозка
|  | Перевозка |  |  | 10: 12595.92; 12: 200889.18 | [23 empty] | Перевозка
|  | Строительные работы |  |  | 10: 7963410.71; 12: 80354050.5 | [23 empty] | Строительные работы
|  | Строительные работы |  |  | 10: 7948944.52; 12: 80124059.92 | [23 empty] | Строительные работы
|  | в том числе: | [34 empty] | в том числе:
|  | оплата труда |  |  | 10: 31507.87; 12: 1626751.33 | [23 empty] | оплата труда
|  | эксплуатация машин и механизмов |  |  | 10: 154212.51; 12: 2399546.66 | [23 empty] | эксплуатация машин и механизмов
|  | в том числе оплата труда машинистов (ОТм) |  |  | 10: 9472.24; 12: 489051.74 | [23 empty] | в том числе оплата труда машинистов (ОТм)
|  | материалы |  |  | 10: 7694937.03; 12: 72572097.13 | [23 empty] | материалы
|  | накладные расходы |  |  | 10: 44896.6; 12: 2318012.47 | [23 empty] | накладные расходы
|  | сметная прибыль |  |  | 10: 23390.51; 12: 1207652.33 | [23 empty] | сметная прибыль
|  | Перевозка |  |  | 10: 12595.92; 12: 200889.18 | [23 empty] | Перевозка
|  | Дополнительная перевозка, относимая на стоимость строительных работ |  |  | 10: 1870.27; 12: 29101.4 | [23 empty] | Дополнительная перевозка, относимая на стоимость строительных работ
|  | Итого ФОТ (справочно) |  |  | 10: 40980.11; 12: 2115803.07 | [23 empty] | Итого ФОТ (справочно)
|  | Итого накладные расходы (справочно) |  |  | 10: 44896.6; 12: 2318012.47 | [23 empty] | Итого накладные расходы (справочно)
|  | Итого сметная прибыль (справочно) |  |  | 10: 23390.51; 12: 1207652.33 | [23 empty] | Итого сметная прибыль (справочно)
|  | Итого по разделу 1 Устройство путей 1 км |  |  | 10: 7963410.71; 12: 80354050.5 | [24 empty] | Итого по разделу 1 Устройство путей 1 км
|  | справочно: | [34 empty] | справочно:
|  | Затраты труда рабочих | [34 empty] | Затраты труда рабочих
|  | Затраты труда машинистов | [34 empty] | Затраты труда машинистов
Раздел 2. Замена СП 1/9 - 1 комлект | [26 empty] | Раздел 2. Замена СП 1/9 - 1 комлект
Демонтаж стрелочного перевода | [27 empty] | Демонтаж стрелочного перевода
38 | ФЕР01-02-058-05 | Копание ям вручную без креплений для стоек и столбов: с откосами глубиной до 1,5 м, группа грунтов 1/применит. Очистка шпалы и бруса стр.перевода и межпутья от мусора, грунта и пр. до подошвы шпалы |  |  | 4: 100 м3; 5: 0.2031; 6: 1; 7: 0.2031 | [15 empty] | Копание ям вручную без креплений для стоек и столбов: с откосами глубиной до 1,5 м, группа грунтов 1/применит. Очистка шпалы и бруса стр.перевода и межпутья от мусора, грунта и пр. до подошвы шпалы
|  | Объем=20,31 / 100 | [27 empty] | Объем=20,31 / 100
| 1 | ОТ |  |  | 8: 920.4; 9: 1.3225; 10: 247.22; 11: 51.63; 12: 12763.97 | [17 empty] | ОТ
|  | ЗТ |  |  | 4: чел.-ч; 5: 118; 6: 1.3225; 7: 31.6948 | [18 empty] | ЗТ
|  | Итого по расценке |  |  | 8: 920.4; 10: 247.22; 12: 12763.97 | [19 empty] | Итого по расценке
|  | ФОТ |  |  | 10: 247.22; 12: 12763.97 | [18 empty] | ФОТ
| Приказ № 812/пр от 21.12.2020 Прил. п.1.2 | НР Земляные работы, выполняемые ручным способом |  |  | 4: %; 5: 89; 7: 89; 10: 220.03; 12: 11359.93 | [18 empty] | НР Земляные работы, выполняемые ручным способом
| Приказ № 774/пр от 11.12.2020 Прил. п.1.2, Приказ № 774/пр от 11.12.2020 п.16 | СП Земляные работы, выполняемые ручным способом |  |  | % | 40 | 0.85 | 34 |  |  | 84.05 |  | 4339.75 | [18 empty] | СП Земляные работы, выполняемые ручным способом
|  | Всего по позиции |  |  | 10: 551.3; 12: 28463.65 | [20 empty] | Всего по позиции
39 | ФЕР28-01-023-02 | Разборка стрелочных переводов на деревянных брусьях на базе, марка перевода: 1/9 |  |  | 4: компл; 5: 1; 6: 1; 7: 1 | [15 empty] | Разборка стрелочных переводов на деревянных брусьях на базе, марка перевода: 1/9
| 1 | ОТ |  |  | 8: 298.64; 9: 1.15; 10: 343.44; 11: 51.63; 12: 17731.81 | [17 empty] | ОТ
| 2 | ЭМ |  |  | 8: 128.02; 9: 1.15; 10: 147.22; 11: 15.56; 12: 2290.74 | [17 empty] | ЭМ
| 3 | в т.ч. ОТм |  |  | 8: 19.84; 9: 1.15; 10: 22.82; 11: 51.63; 12: 1178.2 | [17 empty] | в т.ч. ОТм
|  | ЗТ |  |  | 4: чел.-ч; 5: 35.01; 6: 1.15; 7: 40.2615 | [18 empty] | ЗТ
|  | ЗТм |  |  | 4: чел.-ч; 5: 1.71; 6: 1.15; 7: 1.9665 | [18 empty] | ЗТм
|  | Итого по расценке |  |  | 8: 426.66; 10: 490.66; 12: 20022.55 | [19 empty] | Итого по расценке
|  | ФОТ |  |  | 10: 366.26; 12: 18910.01 | [18 empty] | ФОТ
| Приказ № 812/пр от 21.12.2020 Прил. п.22 | НР Железные дороги |  |  | 4: %; 5: 109; 7: 109; 10: 399.22; 12: 20611.91 | [18 empty] | НР Железные дороги
| Приказ № 774/пр от 11.12.2020 Прил. п.22, Приказ № 774/пр от 11.12.2020 п.16 | СП Железные дороги |  |  | % | 65 | 0.85 | 55.25 |  |  | 202.36 |  | 10447.78 | [18 empty] | СП Железные дороги
|  | Всего по позиции |  |  | 10: 1092.24; 12: 51082.24 | [20 empty] | Всего по позиции
40 | ФЕР27-03-008-02 | Разборка покрытий и оснований: щебеночных |  |  | 4: 100 м3; 5: 0.124; 6: 1; 7: 0.124 | [15 empty] | Разборка покрытий и оснований: щебеночных
|  | Объем=12,4 / 100 | [27 empty] | Объем=12,4 / 100
| 1 | ОТ |  |  | 8: 103.12; 9: 1.15; 10: 14.7; 11: 51.63; 12: 758.96 | [17 empty] | ОТ
| 2 | ЭМ |  |  | 8: 407.65; 9: 1.15; 10: 58.13; 11: 15.56; 12: 904.5 | [17 empty] | ЭМ
| 3 | в т.ч. ОТм |  |  | 8: 50.3; 9: 1.15; 10: 7.17; 11: 51.63; 12: 370.19 | [17 empty] | в т.ч. ОТм
|  | ЗТ |  |  | 4: чел.-ч; 5: 13.22; 6: 1.15; 7: 1.8852 | [18 empty] | ЗТ
|  | ЗТм |  |  | 4: чел.-ч; 5: 3.79; 6: 1.15; 7: 0.54045 | [18 empty] | ЗТм
|  | Итого по расценке |  |  | 8: 510.77; 10: 72.83; 12: 1663.46 | [19 empty] | Итого по расценке
|  | ФОТ |  |  | 10: 21.87; 12: 1129.15 | [18 empty] | ФОТ
| Приказ № 812/пр от 21.12.2020 Прил. п.21 (в ред. пр. № 636/пр от 02.09.2021) | НР Автомобильные дороги |  |  | 4: %; 5: 147; 7: 147; 10: 32.15; 12: 1659.85 | [18 empty] | НР Автомобильные дороги
| Приказ № 774/пр от 11.12.2020 Прил. п.21 (в ред. пр. № 317/пр от 22.04.2022), Приказ № 774/пр от 11.12.2020 п.16 | СП Автомобильные дороги |  |  | % | 134 | 0.85 | 113.9 |  |  | 24.91 |  | 1286.1 | [18 empty] | СП Автомобильные дороги
|  | Всего по позиции |  |  | 10: 129.89; 12: 4609.41 | [20 empty] | Всего по позиции
Строительно-монтажные работы | [27 empty] | Строительно-монтажные работы
41 | ФЕР01-02-005-01 | Уплотнение грунта пневматическими трамбовками, группа грунтов: 1-2/Уплотнение основания выемки вибротрамбовками |  |  | 4: 100 м3; 5: 0.14; 6: 1; 7: 0.14 | [15 empty] | Уплотнение грунта пневматическими трамбовками, группа грунтов: 1-2/Уплотнение основания выемки вибротрамбовками
|  | Объем=(140*0,1) / 100 | [27 empty] | Объем=(140*0,1) / 100
| 1 | ОТ |  |  | 8: 106.88; 9: 1.3225; 10: 19.79; 11: 51.63; 12: 1021.76 | [17 empty] | ОТ
| 2 | ЭМ |  |  | 8: 241.58; 9: 1.4375; 10: 48.62; 11: 15.56; 12: 756.53 | [17 empty] | ЭМ
| 3 | в т.ч. ОТм |  |  | 8: 26.36; 9: 1.4375; 10: 5.3; 11: 51.63; 12: 273.64 | [17 empty] | в т.ч. ОТм
|  | ЗТ |  |  | 4: чел.-ч; 5: 12.53; 6: 1.3225; 7: 2.3199 | [18 empty] | ЗТ
|  | ЗТм |  |  | 4: чел.-ч; 5: 2.62; 6: 1.4375; 7: 0.52728 | [18 empty] | ЗТм
|  | Итого по расценке |  |  | 8: 348.46; 10: 68.41; 12: 1778.29 | [19 empty] | Итого по расценке
|  | ФОТ |  |  | 10: 25.09; 12: 1295.4 | [18 empty] | ФОТ
| Приказ № 812/пр от 21.12.2020 Прил. п.1.1 | НР Земляные работы, выполняемые механизированным способом |  |  | 4: %; 5: 92; 7: 92; 10: 23.08; 12: 1191.77 | [18 empty] | НР Земляные работы, выполняемые механизированным способом
| Приказ № 774/пр от 11.12.2020 Прил. п.1.1, Приказ № 774/пр от 11.12.2020 п.16 | СП Земляные работы, выполняемые механизированным способом |  |  | % | 46 | 0.85 | 39.1 |  |  | 9.81 |  | 506.5 | [18 empty] | СП Земляные работы, выполняемые механизированным способом
|  | Всего по позиции |  |  | 10: 101.3; 12: 3476.56 | [20 empty] | Всего по позиции
42 | ФЕР27-04-001-04 | Устройство подстилающих и выравнивающих слоев оснований: из щебня |  |  | 4: 100 м3; 5: 0.14; 6: 1; 7: 0.14 | [15 empty] | Устройство подстилающих и выравнивающих слоев оснований: из щебня
|  | Объем=14 / 100 | [27 empty] | Объем=14 / 100
| 1 | ОТ |  |  | 8: 173.23; 9: 1.3225; 10: 32.07; 11: 51.63; 12: 1655.77 | [17 empty] | ОТ
| 2 | ЭМ |  |  | 8: 5268.76; 9: 1.4375; 10: 1060.34; 11: 15.56; 12: 16498.89 | [17 empty] | ЭМ
| 3 | в т.ч. ОТм |  |  | 8: 267.67; 9: 1.4375; 10: 53.87; 11: 51.63; 12: 2781.31 | [17 empty] | в т.ч. ОТм
| 4 | М |  |  | 8: 17.08; 10: 2.39; 11: 9.43; 12: 22.54 | [17 empty] | М
|  | ЗТ |  |  | 4: чел.-ч; 5: 21.6; 6: 1.3225; 7: 3.9992 | [18 empty] | ЗТ
|  | ЗТм |  |  | 4: чел.-ч; 5: 20.6; 6: 1.4375; 7: 4.1457 | [18 empty] | ЗТм
|  | Итого по расценке |  |  | 8: 5459.07; 10: 1094.8; 12: 18177.2 | [19 empty] | Итого по расценке
|  | ФОТ |  |  | 10: 85.94; 12: 4437.08 | [18 empty] | ФОТ
| Приказ № 812/пр от 21.12.2020 Прил. п.21 (в ред. пр. № 636/пр от 02.09.2021) | НР Автомобильные дороги |  |  | 4: %; 5: 147; 7: 147; 10: 126.33; 12: 6522.51 | [18 empty] | НР Автомобильные дороги
| Приказ № 774/пр от 11.12.2020 Прил. п.21 (в ред. пр. № 317/пр от 22.04.2022), Приказ № 774/пр от 11.12.2020 п.16 | СП Автомобильные дороги |  |  | % | 134 | 0.85 | 113.9 |  |  | 97.89 |  | 5053.83 | [18 empty] | СП Автомобильные дороги
|  | Всего по позиции |  |  | 10: 1319.02; 12: 29753.54 | [20 empty] | Всего по позиции
43 | Прайс | Щебень гранитный фр.20/40 |  |  | м3 | 17.64 | 1 | 17.64 | 610.82 | 1.0424 | 11231.29 | 9.43 | 105911.06 | [15 empty] | Щебень гранитный фр.20/40
|  | Объем=14*1,26 | [27 empty] | Объем=14*1,26
|  | Цена=5760/9,43 | [32 empty] | Цена=5760/9,43
|  | Всего по позиции |  |  | 10: 11231.29; 12: 105911.06 | [20 empty] | Всего по позиции
44 | ФЕР28-01-018-07 | Укладка стрелочного перевода типа Р65 блоками кранами на железнодорожном ходу, брусья железобетонные, марка перевода: 1/9 без укладки разделительного слоя |  |  | 4: компл; 5: 1; 6: 1; 7: 1 | [15 empty] | Укладка стрелочного перевода типа Р65 блоками кранами на железнодорожном ходу, брусья железобетонные, марка перевода: 1/9 без укладки разделительного слоя
| 1 | ОТ |  |  | 8: 410.71; 9: 1.3225; 10: 543.16; 11: 51.63; 12: 28043.35 | [17 empty] | ОТ
| 2 | ЭМ |  |  | 8: 8850.07; 9: 1.4375; 10: 12721.98; 11: 15.56; 12: 197954.01 | [17 empty] | ЭМ
| 3 | в т.ч. ОТм |  |  | 8: 346.21; 9: 1.4375; 10: 497.68; 11: 51.63; 12: 25695.22 | [17 empty] | в т.ч. ОТм
|  | ЗТ |  |  | 4: чел.-ч; 5: 44.21; 6: 1.3225; 7: 58.4677 | [18 empty] | ЗТ
|  | ЗТм |  |  | 4: чел.-ч; 5: 27.13; 6: 1.4375; 7: 38.9994 | [18 empty] | ЗТм
|  | Итого по расценке |  |  | 8: 9260.78; 10: 13265.14; 12: 225997.36 | [19 empty] | Итого по расценке
|  | ФОТ |  |  | 10: 1040.84; 12: 53738.57 | [18 empty] | ФОТ
| Приказ № 812/пр от 21.12.2020 Прил. п.22 | НР Железные дороги |  |  | 4: %; 5: 109; 7: 109; 10: 1134.52; 12: 58575.04 | [18 empty] | НР Железные дороги
| Приказ № 774/пр от 11.12.2020 Прил. п.22, Приказ № 774/пр от 11.12.2020 п.16 | СП Железные дороги |  |  | % | 65 | 0.85 | 55.25 |  |  | 575.06 |  | 29690.56 | [18 empty] | СП Железные дороги
|  | Всего по позиции |  |  | 10: 14974.72; 12: 314262.96 | [20 empty] | Всего по позиции
45 | ФЕР28-01-017-03 | Сборка стрелочного перевода блоками при типе рельсов Р65 на железобетонных брусьях, марка перевода: 1/9 |  |  | 4: компл; 5: 1; 6: 1; 7: 1 | [15 empty] | Сборка стрелочного перевода блоками при типе рельсов Р65 на железобетонных брусьях, марка перевода: 1/9
| 1 | ОТ |  |  | 8: 869.64; 9: 1.3225; 10: 1150.1; 11: 51.63; 12: 59379.66 | [17 empty] | ОТ
| 2 | ЭМ |  |  | 8: 3837.66; 9: 1.4375; 10: 5516.64; 11: 15.56; 12: 85838.92 | [17 empty] | ЭМ
| 3 | в т.ч. ОТм |  |  | 8: 251.5; 9: 1.4375; 10: 361.53; 11: 51.63; 12: 18665.79 | [17 empty] | в т.ч. ОТм
| 4 | М |  |  | 8: 26754.38; 10: 26754.38; 11: 9.43; 12: 252293.8 | [17 empty] | М
|  | ЗТ |  |  | 4: чел.-ч; 5: 93.61; 6: 1.3225; 7: 123.7992 | [18 empty] | ЗТ
|  | ЗТм |  |  | 4: чел.-ч; 5: 19.09; 6: 1.4375; 7: 27.4419 | [18 empty] | ЗТм
|  | Итого по расценке |  |  | 8: 31461.68; 10: 33421.12; 12: 397512.38 | [19 empty] | Итого по расценке
|  | ФОТ |  |  | 10: 1511.63; 12: 78045.45 | [18 empty] | ФОТ
| Приказ № 812/пр от 21.12.2020 Прил. п.22 | НР Железные дороги |  |  | 4: %; 5: 109; 7: 109; 10: 1647.68; 12: 85069.54 | [18 empty] | НР Железные дороги
| Приказ № 774/пр от 11.12.2020 Прил. п.22, Приказ № 774/пр от 11.12.2020 п.16 | СП Железные дороги |  |  | % | 65 | 0.85 | 55.25 |  |  | 835.18 |  | 43120.11 | [18 empty] | СП Железные дороги
|  | Всего по позиции |  |  | 10: 35903.98; 12: 525702.03 | [20 empty] | Всего по позиции
46 | Прайс | Стрелочный перевод тип Р65 марка 1/9 проект 2769.00.000, правый |  |  | компл | 1 | 1 | 1 | 455567.34 | 1.012 | 461034.15 | 9.43 | 4347552.03 | [15 empty] | Стрелочный перевод тип Р65 марка 1/9 проект 2769.00.000, правый
|  | Цена=4296000/9,43 | [32 empty] | Цена=4296000/9,43
|  | Всего по позиции |  |  | 10: 461034.15; 12: 4347552.03 | [20 empty] | Всего по позиции
47 | Прайс | Брусья бетонные |  |  | компл | 1 | 1 | 1 | 95440.08 | 1.012 | 96585.36 | 9.43 | 910799.94 | [15 empty] | Брусья бетонные
|  | Цена=900000/9,43 | [32 empty] | Цена=900000/9,43
|  | Всего по позиции |  |  | 10: 96585.36; 12: 910799.94 | [20 empty] | Всего по позиции
48 | ФЕР43-01-002-01 | Укладка брусьев длиной до 3,2 м/применит. Монтаж брусьев деревянных под переводные механизмы |  |  | 4: м3; 5: 0.42; 6: 1; 7: 0.42 | [15 empty] | Укладка брусьев длиной до 3,2 м/применит. Монтаж брусьев деревянных под переводные механизмы
|  | Объем=0,16*0,25*5,25*2 | [27 empty] | Объем=0,16*0,25*5,25*2
| 1 | ОТ |  |  | 8: 39.3; 9: 1.3225; 10: 21.83; 11: 51.63; 12: 1127.08 | [17 empty] | ОТ
| 2 | ЭМ |  |  | 8: 20.79; 9: 1.4375; 10: 12.55; 11: 15.56; 12: 195.28 | [17 empty] | ЭМ
| 3 | в т.ч. ОТм |  |  | 8: 2.7; 9: 1.4375; 10: 1.63; 11: 51.63; 12: 84.16 | [17 empty] | в т.ч. ОТм
| 4 | М |  |  | 8: 2460.02; 10: 1033.21; 11: 9.43; 12: 9743.17 | [17 empty] | М
|  | ЗТ |  |  | 4: чел.-ч; 5: 4.81; 6: 1.3225; 7: 2.6717 | [18 empty] | ЗТ
|  | ЗТм |  |  | 4: чел.-ч; 5: 0.2; 6: 1.4375; 7: 0.12075 | [18 empty] | ЗТм
|  | Итого по расценке |  |  | 8: 2520.11; 10: 1067.59; 12: 11065.53 | [19 empty] | Итого по расценке
|  | ФОТ |  |  | 10: 23.46; 12: 1211.24 | [18 empty] | ФОТ
| Пр/812-037-1 | НР Судовозные пути стапелей и слипов |  |  | 4: %; 5: 97; 7: 97; 10: 22.76; 12: 1174.9 | [18 empty] | НР Судовозные пути стапелей и слипов
| Пр/774-037.0, Приказ № 774/пр от 11.12.2020 п.16 | СП Судовозные пути стапелей и слипов |  |  | % | 56 | 0.85 | 47.6 |  |  | 11.17 |  | 576.55 | [18 empty] | СП Судовозные пути стапелей и слипов
|  | Всего по позиции |  |  | 10: 1101.52; 12: 12816.98 | [20 empty] | Всего по позиции
49 | ФССЦ-11.1.03.01-0085 | Бруски обрезные, хвойных пород, длина 4-6,5 м, ширина 75-150 мм, толщина 150 мм и более, сорт I |  |  | м3 | -0.44 | 1 | -0.44 | 2308.01 |  | -1015.52 | 9.43 | -9576.35 | [15 empty] | Бруски обрезные, хвойных пород, длина 4-6,5 м, ширина 75-150 мм, толщина 150 мм и более, сорт I
|  | Всего по позиции |  |  | 10: -1015.52; 12: -9576.35 | [20 empty] | Всего по позиции
50 | Прайс | Брусья деревянные L-5.25м. |  |  | шт | 2 | 1 | 2 | 3359.49 | 1.012 | 6799.61 | 9.43 | 64120.32 | [15 empty] | Брусья деревянные L-5.25м.
|  | Цена=31680/9,43 | [32 empty] | Цена=31680/9,43
|  | Всего по позиции |  |  | 10: 6799.61; 12: 64120.32 | [20 empty] | Всего по позиции
51 | ФЕРм37-01-013-04 | Монтаж машин и механизмов на открытой площадке, масса машин и механизмов: 0,5 т/применит. Монтаж переводного механизма (флюгарки) | [26 empty] | Монтаж машин и механизмов на открытой площадке, масса машин и механизмов: 0,5 т/применит. Монтаж переводного механизма (флюгарки) | bar: 4 to 7
| 1 | ОТ |  |  | 8: 251.92; 9: 1.3225; 10: 333.16; 11: 51.63; 12: 17201.05 | [17 empty] | ОТ
| 2 | ЭМ |  |  | 8: 120.78; 9: 1.4375; 10: 173.62; 11: 15.56; 12: 2701.53 | [17 empty] | ЭМ
| 3 | в т.ч. ОТм |  |  | 8: 11.98; 9: 1.4375; 10: 17.22; 11: 51.63; 12: 889.07 | [17 empty] | в т.ч. ОТм
| 4 | М |  |  | 8: 812.09; 10: 812.09; 11: 9.43; 12: 7658.01 | [17 empty] | М
|  | ЗТ |  |  | 4: чел.-ч; 5: 26.8; 6: 1.3225; 7: 35.443 | [18 empty] | ЗТ
|  | ЗТм |  |  | 4: чел.-ч; 5: 0.92; 6: 1.4375; 7: 1.3225 | [18 empty] | ЗТм
|  | Итого по расценке |  |  | 8: 1184.79; 10: 1318.87; 12: 27560.59 | [19 empty] | Итого по расценке
|  | ФОТ |  |  | 10: 350.38; 12: 18090.12 | [18 empty] | ФОТ
| Пр/812-079.0-1 | НР Оборудование общего назначения |  |  | 4: %; 5: 92; 7: 92; 10: 322.35; 12: 16642.91 | [18 empty] | НР Оборудование общего назначения
| Пр/774-079.0 | СП Оборудование общего назначения |  |  | 4: %; 5: 49; 7: 49; 10: 171.69; 12: 8864.16 | [18 empty] | СП Оборудование общего назначения
|  | Всего по позиции |  |  | 10: 1812.91; 12: 53067.66 | [20 empty] | Всего по позиции
52 | ФССЦ-25.1.01.04-0031 | Шпалы непропитанные для железных дорог, тип I |  |  | шт | -2 | 1 | -2 | 266.67 |  | -533.34 | 9.43 | -5029.4 | [15 empty] | Шпалы непропитанные для железных дорог, тип I
|  | Всего по позиции |  |  | 10: -533.34; 12: -5029.4 | [20 empty] | Всего по позиции
53 | Прайс | Переводной механизм ручной (флюгарка) |  |  | шт | 1 | 1 | 1 | 14252.39 | 1.012 | 14423.42 | 9.43 | 136012.85 | [15 empty] | Переводной механизм ручной (флюгарка)
|  | Цена=134400/9,43 | [32 empty] | Цена=134400/9,43
|  | Всего по позиции |  |  | 10: 14423.42; 12: 136012.85 | [20 empty] | Всего по позиции
54 | Прайс | Запорная закладка с проушинами |  |  | шт | 1 | 1 | 1 | 742.31 |  | 742.31 | 9.43 | 6999.98 | [15 empty] | Запорная закладка с проушинами
|  | Цена=7000/9,43 | [32 empty] | Цена=7000/9,43
|  | Всего по позиции |  |  | 10: 742.31; 12: 6999.98 | [20 empty] | Всего по позиции
55 | Прайс | Закладка стрелочная |  |  | шт | 1 | 1 | 1 | 742.31 |  | 742.31 | 9.43 | 6999.98 | [15 empty] | Закладка стрелочная
|  | Цена=7000/9,43 | [32 empty] | Цена=7000/9,43
|  | Всего по позиции |  |  | 10: 742.31; 12: 6999.98 | [20 empty] | Всего по позиции
56 | ФЕР13-03-004-26 | Окраска металлических огрунтованных поверхностей: эмалью ПФ-115/применит. |  |  | 4: 100 м2; 5: 0.1; 6: 1; 7: 0.1 | [15 empty] | Окраска металлических огрунтованных поверхностей: эмалью ПФ-115/применит.
|  | Объем=10 / 100 | [27 empty] | Объем=10 / 100
| 1 | ОТ |  |  | 8: 19.32; 9: 1.3225; 10: 2.56; 11: 51.63; 12: 132.17 | [17 empty] | ОТ
| 2 | ЭМ |  |  | 8: 6.01; 9: 1.4375; 10: 0.86; 11: 15.56; 12: 13.38 | [17 empty] | ЭМ
| 3 | в т.ч. ОТм |  |  | 8: 0.22; 9: 1.4375; 10: 0.03; 11: 51.63; 12: 1.55 | [17 empty] | в т.ч. ОТм
| 4 | М |  |  | 8: 138.16; 10: 13.82; 11: 9.43; 12: 130.32 | [17 empty] | М
|  | ЗТ |  |  | 4: чел.-ч; 5: 2.13; 6: 1.3225; 7: 0.28169 | [18 empty] | ЗТ
|  | ЗТм |  |  | 4: чел.-ч; 5: 0.02; 6: 1.4375; 7: 0.002875 | [18 empty] | ЗТм
|  | Итого по расценке |  |  | 8: 163.49; 10: 17.24; 12: 275.87 | [19 empty] | Итого по расценке
|  | ФОТ |  |  | 10: 2.59; 12: 133.72 | [18 empty] | ФОТ
| Приказ № 812/пр от 21.12.2020 Прил. п.13 | НР Защита строительных конструкций и оборудования от коррозии |  |  | 4: %; 5: 94; 7: 94; 10: 2.43; 12: 125.7 | [18 empty] | НР Защита строительных конструкций и оборудования от коррозии
| Приказ № 774/пр от 11.12.2020 Прил. п.13, Приказ № 774/пр от 11.12.2020 п.16 | СП Защита строительных конструкций и оборудования от коррозии |  |  | % | 51 | 0.85 | 43.35 |  |  | 1.12 |  | 57.97 | [18 empty] | СП Защита строительных конструкций и оборудования от коррозии
|  | Всего по позиции |  |  | 10: 20.79; 12: 459.54 | [20 empty] | Всего по позиции
57 | ФССЦ-14.4.04.08-0003 | Эмаль ПФ-115, серая |  |  | т | -0.0009 | 1 | -0.0009 | 14312.87 |  | -12.88 | 9.43 | -121.46 | [15 empty] | Эмаль ПФ-115, серая
|  | Всего по позиции |  |  | 10: -12.88; 12: -121.46 | [20 empty] | Всего по позиции
58 | Прайс | Эмаль ПФ-115 белая |  |  | кг | 0.76 | 1 | 0.76 | 46.76 |  | 35.54 | 9.43 | 335.14 | [15 empty] | Эмаль ПФ-115 белая
|  | Цена=440,91/9,43 | [32 empty] | Цена=440,91/9,43
|  | Всего по позиции |  |  | 10: 35.54; 12: 335.14 | [20 empty] | Всего по позиции
59 | Прайс | Эмаль ПФ-115 черная |  |  | кг | 0.76 | 1 | 0.76 | 42.74 |  | 32.48 | 9.43 | 306.29 | [15 empty] | Эмаль ПФ-115 черная
|  | Цена=403,05/9,43 | [32 empty] | Цена=403,05/9,43
|  | Всего по позиции |  |  | 10: 32.48; 12: 306.29 | [20 empty] | Всего по позиции
60 | ФЕР13-03-003-02 | Окраска огрунтованных бетонных и оштукатуренных поверхностей: лаком БТ-577 |  |  | 4: 100 м2; 5: 0.1; 6: 1; 7: 0.1 | [15 empty] | Окраска огрунтованных бетонных и оштукатуренных поверхностей: лаком БТ-577
|  | Объем=10 / 100 | [27 empty] | Объем=10 / 100
| 1 | ОТ |  |  | 8: 54.06; 9: 1.3225; 10: 7.15; 11: 51.63; 12: 369.15 | [17 empty] | ОТ
| 2 | ЭМ |  |  | 8: 6.66; 9: 1.4375; 10: 0.96; 11: 15.56; 12: 14.94 | [17 empty] | ЭМ
| 3 | в т.ч. ОТм |  |  | 8: 0.33; 9: 1.4375; 10: 0.05; 11: 51.63; 12: 2.58 | [17 empty] | в т.ч. ОТм
| 4 | М |  |  | 8: 96.41; 10: 9.64; 11: 9.43; 12: 90.91 | [17 empty] | М
|  | ЗТ |  |  | 4: чел.-ч; 5: 5.96; 6: 1.3225; 7: 0.78821 | [18 empty] | ЗТ
|  | ЗТм |  |  | 4: чел.-ч; 5: 0.03; 6: 1.4375; 7: 0.0043125 | [18 empty] | ЗТм
|  | Итого по расценке |  |  | 8: 157.13; 10: 17.75; 12: 475 | [19 empty] | Итого по расценке
|  | ФОТ |  |  | 10: 7.2; 12: 371.73 | [18 empty] | ФОТ
| Приказ № 812/пр от 21.12.2020 Прил. п.13 | НР Защита строительных конструкций и оборудования от коррозии |  |  | 4: %; 5: 94; 7: 94; 10: 6.77; 12: 349.43 | [18 empty] | НР Защита строительных конструкций и оборудования от коррозии
| Приказ № 774/пр от 11.12.2020 Прил. п.13, Приказ № 774/пр от 11.12.2020 п.16 | СП Защита строительных конструкций и оборудования от коррозии |  |  | % | 51 | 0.85 | 43.35 |  |  | 3.12 |  | 161.14 | [18 empty] | СП Защита строительных конструкций и оборудования от коррозии
|  | Всего по позиции |  |  | 10: 27.64; 12: 985.57 | [20 empty] | Всего по позиции
61 | ФССЦ-14.4.03.03-0102 | Лак битумный БТ-577 |  |  | т | -0.0008 | 1 | -0.0008 | 9550.01 |  | -7.64 | 9.43 | -72.05 | [15 empty] | Лак битумный БТ-577
|  | Всего по позиции |  |  | 10: -7.64; 12: -72.05 | [20 empty] | Всего по позиции
62 | ФССЦ-14.4.03.03-0102 | Лак битумный БТ-577 |  |  | т | 0.0052 | 1 | 0.0052 | 9550.01 |  | 49.66 | 9.43 | 468.29 | [15 empty] | Лак битумный БТ-577
|  | Объем=5,2/1000 | [27 empty] | Объем=5,2/1000
|  | Всего по позиции |  |  | 10: 49.66; 12: 468.29 | [20 empty] | Всего по позиции
63 | ФЕР09-05-006-01 | Резка стального профилированного настила/применит. Резка рельс при стыковке с сущ. путями |  |  | 4: м реза; 5: 1.5; 6: 1; 7: 1.5 | [15 empty] | Резка стального профилированного настила/применит. Резка рельс при стыковке с сущ. путями
|  | Объем=0,15*10 | [27 empty] | Объем=0,15*10
| 1 | ОТ |  |  | 8: 3.05; 9: 1.3225; 10: 6.05; 11: 51.63; 12: 312.36 | [17 empty] | ОТ
|  | ЗТ |  |  | 4: чел.-ч; 5: 0.34; 6: 1.3225; 7: 0.67448 | [18 empty] | ЗТ
|  | Итого по расценке |  |  | 8: 3.05; 10: 6.05; 12: 312.36 | [19 empty] | Итого по расценке
|  | ФОТ |  |  | 10: 6.05; 12: 312.36 | [18 empty] | ФОТ
| Приказ № 812/пр от 21.12.2020 Прил. п.9 | НР Строительные металлические конструкции |  |  | 4: %; 5: 93; 7: 93; 10: 5.63; 12: 290.49 | [18 empty] | НР Строительные металлические конструкции
| Приказ № 774/пр от 11.12.2020 Прил. п.9, Приказ № 774/пр от 11.12.2020 п.16 | СП Строительные металлические конструкции |  |  | % | 62 | 0.85 | 52.7 |  |  | 3.19 |  | 164.61 | [18 empty] | СП Строительные металлические конструкции
|  | Всего по позиции |  |  | 10: 14.87; 12: 767.46 | [20 empty] | Всего по позиции
64 | ФЕР32-09-001-01 | Сборка стыков на болтах/применит. Монтаж стыковочных накладок Р-65 (6-ти отверстных) |  |  | 4: 100 шт; 5: 0.12; 6: 1; 7: 0.12 | [15 empty] | Сборка стыков на болтах/применит. Монтаж стыковочных накладок Р-65 (6-ти отверстных)
|  | Объем=(24/2) / 100 | [27 empty] | Объем=(24/2) / 100
| 1 | ОТ |  |  | 8: 1183.68; 9: 1.3225; 10: 187.85; 11: 51.63; 12: 9698.7 | [17 empty] | ОТ
| 2 | ЭМ |  |  | 8: 946.33; 9: 1.4375; 10: 163.24; 11: 15.56; 12: 2540.01 | [17 empty] | ЭМ
| 3 | в т.ч. ОТм |  |  | 8: 90.65; 9: 1.4375; 10: 15.64; 11: 51.63; 12: 807.49 | [17 empty] | в т.ч. ОТм
| 4 | М |  |  | 8: 8643.11; 10: 1037.17; 11: 9.43; 12: 9780.51 | [17 empty] | М
|  | ЗТ |  |  | 4: чел.-ч; 5: 137; 6: 1.3225; 7: 21.7419 | [18 empty] | ЗТ
|  | ЗТм |  |  | 4: чел.-ч; 5: 8.01; 6: 1.4375; 7: 1.3817 | [18 empty] | ЗТм
|  | Итого по расценке |  |  | 8: 10773.12; 10: 1388.26; 12: 22019.22 | [19 empty] | Итого по расценке
|  | ФОТ |  |  | 10: 203.49; 12: 10506.19 | [18 empty] | ФОТ
| Пр/812-026.0-1 | НР Трамвайные пути |  |  | 4: %; 5: 106; 7: 106; 10: 215.7; 12: 11136.56 | [18 empty] | НР Трамвайные пути
| Пр/774-026.0, Приказ № 774/пр от 11.12.2020 п.16 | СП Трамвайные пути |  |  | % | 56 | 0.85 | 47.6 |  |  | 96.86 |  | 5000.95 | [18 empty] | СП Трамвайные пути
|  | Всего по позиции |  |  | 10: 1700.82; 12: 38156.73 | [20 empty] | Всего по позиции
65 | Прайс | Накладка Р-65 |  |  | шт | 12 | 1 | 12 | 1228 | 1.0424 | 15360.22 | 9.43 | 144846.87 | [15 empty] | Накладка Р-65
|  | Цена=11580/9,43 | [32 empty] | Цена=11580/9,43
|  | Всего по позиции |  |  | 10: 15360.22; 12: 144846.87 | [20 empty] | Всего по позиции
66 | Прайс | Накладка Р-65/50 (переходная) |  |  | шт | 12 | 1 | 12 | 2099.68 | 1.0424 | 26263.47 | 9.43 | 247664.52 | [15 empty] | Накладка Р-65/50 (переходная)
|  | Цена=19800/9,43 | [32 empty] | Цена=19800/9,43
|  | Всего по позиции |  |  | 10: 26263.47; 12: 247664.52 | [20 empty] | Всего по позиции
67 | ФЕР46-03-006-01 | Перфорация трубы/применит. Сверление отверстий в рельсах после подрезки под монтаж накладки |  |  | 4: 100 отверстий; 5: 0.72; 6: 1; 7: 0.72 | [15 empty] | Перфорация трубы/применит. Сверление отверстий в рельсах после подрезки под монтаж накладки
|  | Объем=(6*24/2) / 100 | [27 empty] | Объем=(6*24/2) / 100
| 1 | ОТ |  |  | 8: 20.07; 9: 1.15; 10: 16.62; 11: 51.63; 12: 858.09 | [17 empty] | ОТ
|  | ЗТ |  |  | 4: чел.-ч; 5: 1.81; 6: 1.15; 7: 1.4987 | [18 empty] | ЗТ
|  | Итого по расценке |  |  | 8: 20.07; 10: 16.62; 12: 858.09 | [19 empty] | Итого по расценке
|  | ФОТ |  |  | 10: 16.62; 12: 858.09 | [18 empty] | ФОТ
| Пр/812-040.1-1 | НР Работы по реконструкции зданий и сооружений: усиление и замена существующих конструкций, возведение отдельных конструктивных элементов |  |  | 4: %; 5: 103; 7: 103; 10: 17.12; 12: 883.83 | [18 empty] | НР Работы по реконструкции зданий и сооружений: усиление и замена существующих конструкций, возведение отдельных конструктивных элементов
| Пр/774-040.1 | СП Работы по реконструкции зданий и сооружений: усиление и замена существующих конструкций, возведение отдельных конструктивных элементов |  |  | 4: %; 5: 59; 7: 59; 10: 9.81; 12: 506.27 | [18 empty] | СП Работы по реконструкции зданий и сооружений: усиление и замена существующих конструкций, возведение отдельных конструктивных элементов
|  | Всего по позиции |  |  | 10: 43.55; 12: 2248.19 | [20 empty] | Всего по позиции
68 | ФЕР28-01-027-01 | Балластировка пути и стрелочных переводов на деревянных шпалах, балласт: щебеночный |  |  | 4: 1000 м3; 5: 0.017; 6: 1; 7: 0.017 | [15 empty] | Балластировка пути и стрелочных переводов на деревянных шпалах, балласт: щебеночный
|  | Объем=17 / 1000 | [27 empty] | Объем=17 / 1000
| 1 | ОТ |  |  | 8: 1107.95; 9: 1.6663; 10: 31.39; 11: 51.63; 12: 1620.67 | [17 empty] | ОТ
| 2 | ЭМ |  |  | 8: 12533.99; 9: 1.8113; 10: 385.94; 11: 15.56; 12: 6005.23 | [17 empty] | ЭМ
| 3 | в т.ч. ОТм |  |  | 8: 820.22; 9: 1.8113; 10: 25.26; 11: 51.63; 12: 1304.17 | [17 empty] | в т.ч. ОТм
| 4 | М |  |  | 8: 230267.7; 10: 3914.55; 11: 9.43; 12: 36914.21 | [17 empty] | М
|  | ЗТ |  |  | 4: чел.-ч; 5: 134.46; 6: 1.6663; 7: 3.809 | [18 empty] | ЗТ
|  | ЗТм |  |  | 4: чел.-ч; 5: 54.89; 6: 1.8113; 7: 1.6901 | [18 empty] | ЗТм
|  | Итого по расценке |  |  | 8: 243909.64; 10: 4331.88; 12: 44540.11 | [19 empty] | Итого по расценке
|  | ФОТ |  |  | 10: 56.65; 12: 2924.84 | [18 empty] | ФОТ
| Приказ № 812/пр от 21.12.2020 Прил. п.22 | НР Железные дороги |  |  | 4: %; 5: 109; 7: 109; 10: 61.75; 12: 3188.08 | [18 empty] | НР Железные дороги
| Приказ № 774/пр от 11.12.2020 Прил. п.22, Приказ № 774/пр от 11.12.2020 п.16 | СП Железные дороги |  |  | % | 65 | 0.85 | 55.25 |  |  | 31.3 |  | 1615.97 | [18 empty] | СП Железные дороги
|  | Всего по позиции |  |  | 10: 4424.93; 12: 49344.16 | [20 empty] | Всего по позиции
69 | ФССЦ-02.2.05.04-0061 | Щебень из плотных горных пород для балластного слоя железнодорожного пути, фракция от 25 до 60 мм |  |  | м3 | -19.89 | 1 | -19.89 | 196.81 |  | -3914.55 | 9.43 | -36914.21 | [15 empty] | Щебень из плотных горных пород для балластного слоя железнодорожного пути, фракция от 25 до 60 мм
|  | Всего по позиции |  |  | 10: -3914.55; 12: -36914.21 | [20 empty] | Всего по позиции
70 | Прайс | Щебень гранитный фр.20/40 |  |  | м3 | 19.89 | 1 | 19.89 | 610.82 | 1.0424 | 12663.85 | 9.43 | 119420.11 | [15 empty] | Щебень гранитный фр.20/40
|  | Объем=17*1,17 | [27 empty] | Объем=17*1,17
|  | Цена=5760/9,43 | [32 empty] | Цена=5760/9,43
|  | Всего по позиции |  |  | 10: 12663.85; 12: 119420.11 | [20 empty] | Всего по позиции
71 | ФЕР28-01-031-02 | Выправочно-отделочные работы и окончательная выправка пути на железобетонных шпалах, балласт щебеночный/ применит. Выправка и рихтовка пути |  |  | 4: км пути; 5: 0.031; 6: 1; 7: 0.031 | [15 empty] | Выправочно-отделочные работы и окончательная выправка пути на железобетонных шпалах, балласт щебеночный/ применит. Выправка и рихтовка пути
|  | Объем=31/1000 | [27 empty] | Объем=31/1000
| 1 | ОТ |  |  | 8: 991.03; 9: 1.3225; 10: 40.63; 11: 51.63; 12: 2097.73 | [17 empty] | ОТ
| 2 | ЭМ |  |  | 8: 9818.43; 9: 1.4375; 10: 437.53; 11: 15.56; 12: 6807.97 | [17 empty] | ЭМ
| 3 | в т.ч. ОТм |  |  | 8: 554.48; 9: 1.4375; 10: 24.71; 11: 51.63; 12: 1275.78 | [17 empty] | в т.ч. ОТм
|  | ЗТ |  |  | 4: чел.-ч; 5: 122.5; 6: 1.3225; 7: 5.0222 | [18 empty] | ЗТ
|  | ЗТм |  |  | 4: чел.-ч; 5: 39.05; 6: 1.4375; 7: 1.7402 | [18 empty] | ЗТм
|  | Итого по расценке |  |  | 8: 10809.46; 10: 478.16; 12: 8905.7 | [19 empty] | Итого по расценке
|  | ФОТ |  |  | 10: 65.34; 12: 3373.51 | [18 empty] | ФОТ
| Приказ № 812/пр от 21.12.2020 Прил. п.22 | НР Железные дороги |  |  | 4: %; 5: 109; 7: 109; 10: 71.22; 12: 3677.13 | [18 empty] | НР Железные дороги
| Приказ № 774/пр от 11.12.2020 Прил. п.22, Приказ № 774/пр от 11.12.2020 п.16 | СП Железные дороги |  |  | % | 65 | 0.85 | 55.25 |  |  | 36.1 |  | 1863.86 | [18 empty] | СП Железные дороги
|  | Всего по позиции |  |  | 10: 585.48; 12: 14446.69 | [20 empty] | Всего по позиции
72 | Прайс | Щебень гранитный фр.20/40 |  |  | м3 | 1.99 | 1 | 1.99 | 610.82 | 1.0424 | 1267.02 | 9.43 | 11948 | [15 empty] | Щебень гранитный фр.20/40
|  | Объем=1,7*1,17 | [27 empty] | Объем=1,7*1,17
|  | Цена=5760/9,43 | [32 empty] | Цена=5760/9,43
|  | Всего по позиции |  |  | 10: 1267.02; 12: 11948 | [20 empty] | Всего по позиции
Сопутствующие работы | [27 empty] | Сопутствующие работы
73 | ФССЦпг-01-01-01-043 | Погрузка при автомобильных перевозках мусора строительного с погрузкой экскаваторами емкостью ковша до 0,5 м3 |  |  | 1 т груза | 45 | 1 | 45 | 3.28 |  | 147.6 | 15.56 | 2296.66 | [15 empty] | Погрузка при автомобильных перевозках мусора строительного с погрузкой экскаваторами емкостью ковша до 0,5 м3
|  | Всего по позиции |  |  | 10: 147.6; 12: 2296.66 | [20 empty] | Всего по позиции
74 | ФССЦпг-01-01-01-026 | Погрузка при автомобильных перевозках переводов стрелочных и пересечений, рельс/применит.демонтированного рельса и элементов скрепления, включая накладки |  |  | 1 т груза | 11.5 | 1 | 11.5 | 8.39 |  | 96.49 | 15.56 | 1501.38 | [15 empty] | Погрузка при автомобильных перевозках переводов стрелочных и пересечений, рельс/применит.демонтированного рельса и элементов скрепления, включая накладки
|  | Всего по позиции |  |  | 10: 96.49; 12: 1501.38 | [20 empty] | Всего по позиции
75 | ФССЦпг-01-01-01-008 | Погрузка при автомобильных перевозках леса пиленого, погонажа плотничного, шпал |  |  | 1 т груза | 7.3 | 1 | 7.3 | 10.88 |  | 79.42 | 15.56 | 1235.78 | [15 empty] | Погрузка при автомобильных перевозках леса пиленого, погонажа плотничного, шпал
|  | Всего по позиции |  |  | 10: 79.42; 12: 1235.78 | [20 empty] | Всего по позиции
76 | ФССЦпг-03-21-01-002 | Перевозка грузов I класса автомобилями-самосвалами грузоподъемностью 10 т работающих вне карьера на расстояние до 2 км |  |  | 1 т груза | 63.8 | 1 | 63.8 | 3.86 |  | 246.27 | 16.22 | 3994.5 | [15 empty] | Перевозка грузов I класса автомобилями-самосвалами грузоподъемностью 10 т работающих вне карьера на расстояние до 2 км
|  | Объем=45+11,5+7,3 | [27 empty] | Объем=45+11,5+7,3
|  | Всего по позиции |  |  | 10: 246.27; 12: 3994.5 | [20 empty] | Всего по позиции
|  | Итоги по разделу 2 Замена СП 1/9 - 1 комлект : | [33 empty] | Итоги по разделу 2 Замена СП 1/9 - 1 комлект :
|  | Итого прямые затраты (справочно) |  |  | 10: 699619.14; 12: 6854627.91 | [23 empty] | Итого прямые затраты (справочно)
|  | в том числе: | [34 empty] | в том числе:
|  | Оплата труда рабочих |  |  | 10: 2997.72; 12: 154772.28 | [23 empty] | Оплата труда рабочих
|  | Эксплуатация машин |  |  | 10: 20727.63; 12: 322521.93 | [23 empty] | Эксплуатация машин
|  | в том числе оплата труда машинистов (Отм) |  |  | 10: 1032.91; 12: 53329.15 | [23 empty] | в том числе оплата труда машинистов (Отм)
|  | Материалы |  |  | 10: 675499.92; 12: 6371042.54 | [23 empty] | Материалы
|  | в том числе: | [34 empty] | в том числе:
|  | Материалы без учета дополнительной перевозки |  |  | 10: 675420.5; 12: 6369806.76 | [23 empty] | Материалы без учета дополнительной перевозки
|  | Дополнительная перевозка |  |  | 10: 79.42; 12: 1235.78 | [23 empty] | Дополнительная перевозка
|  | Перевозка |  |  | 10: 393.87; 12: 6291.16 | [23 empty] | Перевозка
|  | Строительные работы |  |  | 10: 704841.93; 12: 7142305.34 | [23 empty] | Строительные работы
|  | Строительные работы |  |  | 10: 704368.64; 12: 7134778.4 | [23 empty] | Строительные работы
|  | в том числе: | [34 empty] | в том числе:
|  | оплата труда |  |  | 10: 2664.56; 12: 137571.23 | [23 empty] | оплата труда
|  | эксплуатация машин и механизмов |  |  | 10: 20554.01; 12: 319820.4 | [23 empty] | эксплуатация машин и механизмов
|  | в том числе оплата труда машинистов (ОТм) |  |  | 10: 1015.69; 12: 52440.08 | [23 empty] | в том числе оплата труда машинистов (ОТм)
|  | материалы |  |  | 10: 675141.75; 12: 6367178.15 | [23 empty] | материалы
|  | накладные расходы |  |  | 10: 3986.39; 12: 205816.67 | [23 empty] | накладные расходы
|  | сметная прибыль |  |  | 10: 2021.93; 12: 104391.95 | [23 empty] | сметная прибыль
|  | Перевозка |  |  | 10: 393.87; 12: 6291.16 | [23 empty] | Перевозка
|  | Дополнительная перевозка, относимая на стоимость строительных работ |  |  | 10: 79.42; 12: 1235.78 | [23 empty] | Дополнительная перевозка, относимая на стоимость строительных работ
|  | Монтажные работы |  |  | 10: 1279.57; 12: 48038.26 | [23 empty] | Монтажные работы
|  | в том числе: | [34 empty] | в том числе:
|  | оплата труда |  |  | 10: 333.16; 12: 17201.05 | [23 empty] | оплата труда
|  | эксплуатация машин и механизмов |  |  | 10: 173.62; 12: 2701.53 | [23 empty] | эксплуатация машин и механизмов
|  | в том числе оплата труда машинистов (ОТм) |  |  | 10: 17.22; 12: 889.07 | [23 empty] | в том числе оплата труда машинистов (ОТм)
|  | материалы |  |  | 10: 278.75; 12: 2628.61 | [23 empty] | материалы
|  | накладные расходы |  |  | 10: 322.35; 12: 16642.91 | [23 empty] | накладные расходы
|  | сметная прибыль |  |  | 10: 171.69; 12: 8864.16 | [23 empty] | сметная прибыль
|  | Итого ФОТ (справочно) |  |  | 10: 4030.63; 12: 208101.43 | [23 empty] | Итого ФОТ (справочно)
|  | Итого накладные расходы (справочно) |  |  | 10: 4308.74; 12: 222459.58 | [23 empty] | Итого накладные расходы (справочно)
|  | Итого сметная прибыль (справочно) |  |  | 10: 2193.62; 12: 113256.11 | [23 empty] | Итого сметная прибыль (справочно)
|  | Итого по разделу 2 Замена СП 1/9 - 1 комлект |  |  | 10: 706121.5; 12: 7190343.6 | [24 empty] | Итого по разделу 2 Замена СП 1/9 - 1 комлект
|  | справочно: | [34 empty] | справочно:
|  | Затраты труда рабочих | [34 empty] | Затраты труда рабочих
|  | Затраты труда машинистов | [34 empty] | Затраты труда машинистов
|  | Итоги по смете: | [36 empty] | Итоги по смете:
|  | Итого прямые затраты (справочно) |  |  | 10: 8594742.74; 12: 83683013.61 | [26 empty] | Итого прямые затраты (справочно)
|  | в том числе: | [37 empty] | в том числе:
|  | Оплата труда рабочих |  |  | 10: 34505.59; 12: 1781523.61 | [26 empty] | Оплата труда рабочих
|  | Эксплуатация машин |  |  | 10: 174940.14; 12: 2722068.59 | [26 empty] | Эксплуатация машин
|  | в том числе оплата труда машинистов (Отм) |  |  | 10: 10505.15; 12: 542380.89 | [26 empty] | в том числе оплата труда машинистов (Отм)
|  | Материалы |  |  | 10: 8372307.22; 12: 78972241.07 | [26 empty] | Материалы
|  | в том числе: | [37 empty] | в том числе:
|  | Материалы без учета дополнительной перевозки |  |  | 10: 8370357.53; 12: 78941903.89 | [26 empty] | Материалы без учета дополнительной перевозки
|  | Дополнительная перевозка |  |  | 10: 1949.69; 12: 30337.18 | [26 empty] | Дополнительная перевозка
|  | Перевозка |  |  | 10: 12989.79; 12: 207180.34 | [26 empty] | Перевозка
|  | Строительные работы |  |  | 10: 8668252.64; 12: 87496355.84 | [26 empty] | Строительные работы
|  | Строительные работы |  |  | 10: 8653313.16; 12: 87258838.32 | [26 empty] | Строительные работы
|  | в том числе: | [37 empty] | в том числе:
|  | оплата труда |  |  | 10: 34172.43; 12: 1764322.56 | [26 empty] | оплата труда
|  | эксплуатация машин и механизмов |  |  | 10: 174766.52; 12: 2719367.06 | [26 empty] | эксплуатация машин и механизмов
|  | в том числе оплата труда машинистов (ОТм) |  |  | 10: 10487.93; 12: 541491.82 | [26 empty] | в том числе оплата труда машинистов (ОТм)
|  | материалы |  |  | 10: 8370078.78; 12: 78939275.28 | [26 empty] | материалы
|  | накладные расходы |  |  | 10: 48882.99; 12: 2523829.14 | [26 empty] | накладные расходы
|  | сметная прибыль |  |  | 10: 25412.44; 12: 1312044.28 | [26 empty] | сметная прибыль
|  | Перевозка |  |  | 10: 12989.79; 12: 207180.34 | [26 empty] | Перевозка
|  | Дополнительная перевозка, относимая на стоимость строительных работ |  |  | 10: 1949.69; 12: 30337.18 | [26 empty] | Дополнительная перевозка, относимая на стоимость строительных работ
|  | Монтажные работы |  |  | 10: 1279.57; 12: 48038.26 | [26 empty] | Монтажные работы
|  | в том числе: | [37 empty] | в том числе:
|  | оплата труда |  |  | 10: 333.16; 12: 17201.05 | [26 empty] | оплата труда
|  | эксплуатация машин и механизмов |  |  | 10: 173.62; 12: 2701.53 | [26 empty] | эксплуатация машин и механизмов
|  | в том числе оплата труда машинистов (ОТм) |  |  | 10: 17.22; 12: 889.07 | [26 empty] | в том числе оплата труда машинистов (ОТм)
|  | материалы |  |  | 10: 278.75; 12: 2628.61 | [26 empty] | материалы
|  | накладные расходы |  |  | 10: 322.35; 12: 16642.91 | [26 empty] | накладные расходы
|  | сметная прибыль |  |  | 10: 171.69; 12: 8864.16 | [26 empty] | сметная прибыль
|  | Итого |  |  | 10: 8669532.21; 12: 87544394.1 | [27 empty] | Итого
|  | Итого ФОТ (справочно) |  |  | 10: 45010.74; 12: 2323904.5 | [26 empty] | Итого ФОТ (справочно)
|  | Итого накладные расходы (справочно) |  |  | 10: 49205.34; 12: 2540472.05 | [26 empty] | Итого накладные расходы (справочно)
|  | Итого сметная прибыль (справочно) |  |  | 10: 25584.13; 12: 1320908.44 | [26 empty] | Итого сметная прибыль (справочно)
|  | Итого с непредвиденными |  |  | 10: 8669532.21; 12: 87544394.1 | [27 empty] | Итого с непредвиденными
|  | ВСЕГО по смете |  |  | 10: 8669532.21; 12: 87544394.1 | [28 empty] | ВСЕГО по смете
|  | справочно: | [37 empty] | справочно:
|  | Затраты труда рабочих | [37 empty] | Затраты труда рабочих
|  | Затраты труда машинистов | [37 empty] | Затраты труда машинистов
Составил:
[должность, подпись (инициалы, фамилия)]
Проверил:
[должность, подпись (инициалы, фамилия)]
¹ Зарегистрирован Министерством юстиции Российской Федерации 10 сентября 2019 г., регистрационный № 55869), с изменениями, внесенными приказом Министерства строительства и жилищно-коммунального хозяйства Российской Федерации от 20 февраля 2021 г. № 79/пр (зарегистрирован Министерством юстиции Российской Федерации 9 августа 2021 г., регистрационный № 64577) | [42 empty] | ¹ Зарегистрирован Министерством юстиции Российской Федерации 10 сентября 2019 г., регистрационный № 55869), с изменениями, внесенными приказом Министерства строительства и жилищно-коммунального хозяйства Российской Федерации от 20 февраля 2021 г. № 79/пр (зарегистрирован Министерством юстиции Российской Федерации 9 августа 2021 г., регистрационный № 64577)
² Под прочими затратами понимаются затраты, учитываемые в соответствии с пунктом 184 Методики. | [43 empty] | ² Под прочими затратами понимаются затраты, учитываемые в соответствии с пунктом 184 Методики.
³ Под прочими работами понимаются затраты, учитываемые в соответствии с пунктами 122-128 Методики. | [44 empty] | ³ Под прочими работами понимаются затраты, учитываемые в соответствии с пунктами 122-128 Методики.