## Завод №156-24-06 Ремонт пешеход
Приложение № 2
Утверждено приказом № 421 от 4 августа 2020 г. Минстроя РФ в редакции приказа № 557 от 7 июля 2022 г.
Наименование программного продукта | [5 empty] | ГРАНД-Смета, версия 2023.3
Наименование редакции сметных нормативов | [5 empty] | Изменения в сметные нормы, федеральные единичные расценки и отдельные составляющие к ним, включенные в федеральный реестр сметных нормативов приказами Минстроя России от 26 декабря 2019 г. № 871/пр, 872/пр, 873/пр, 874/пр, 875/пр, 876/пр (в ред. приказов от 30.03.2020 № 171/пр, 172/пр, от 01.06.2020 № 294/пр, 295/пр, от 30.06.2020 № 352/пр, 353/пр, от 20.10.2020 № 635/пр, 636/пр, от 09.02.2021 № 50/пр, 51/пр, от 24.05.2021 № 320/пр, 321/пр, от 24.06.2021 № 407/пр, 408/пр, от 14.10.2021 № 745/пр, 746/пр), от 20.12.2021 № 961/пр, 962/пр) | [8 empty] | Изменения в сметные нормы, федеральные единичные расценки и отдельные составляющие к ним, включенные в федеральный реестр сметных нормативов приказами Минстроя России от 26 декабря 2019 г. № 871/пр, 872/пр, 873/пр, 874/пр, 875/пр, 876/пр (в ред. приказов от 30.03.2020 № 171/пр, 172/пр, от 01.06.2020 № 294/пр, 295/пр, от 30.06.2020 № 352/пр, 353/пр, от 20.10.2020 № 635/пр, 636/пр, от 09.02.2021 № 50/пр, 51/пр, от 24.05.2021 № 320/пр, 321/пр, от 24.06.2021 № 407/пр, 408/пр, от 14.10.2021 № 745/пр, 746/пр), от 20.12.2021 № 961/пр, 962/пр)
Реквизиты приказа Минстроя России об утверждении дополнений и изменений к сметным нормативам | [13 empty] | Реквизиты приказа Минстроя России об утверждении дополнений и изменений к сметным нормативам
Реквизиты письма Минстроя России об индексах изменения сметной стоимости строительства, включаемые в федеральный реестр сметных нормативов и размещаемые в федеральной государственной информационной системе ценообразования в строительстве, подготовленного в соответствии пунктом 85 Методики расчета индексов изменения сметной стоимости строительства, утвержденной приказом Министерства строительства и жилищно-коммунального хозяйства Российской Федерации от 5 июня 2019 г. № 326/пр¹ | [13 empty] | Реквизиты письма Минстроя России об индексах изменения сметной стоимости строительства, включаемые в федеральный реестр сметных нормативов и размещаемые в федеральной государственной информационной системе ценообразования в строительстве, подготовленного в соответствии пунктом 85 Методики расчета индексов изменения сметной стоимости строительства, утвержденной приказом Министерства строительства и жилищно-коммунального хозяйства Российской Федерации от 5 июня 2019 г. № 326/пр¹
Реквизиты нормативного правового акта об утверждении оплаты труда, утверждаемый в соответствии с пунктом 22(1) Правилами мониторинга цен, утвержденными постановлением Правительства Российской Федерации от 23 декабря 2016 г. № 1452 | [13 empty] | Реквизиты нормативного правового акта об утверждении оплаты труда, утверждаемый в соответствии с пунктом 22(1) Правилами мониторинга цен, утвержденными постановлением Правительства Российской Федерации от 23 декабря 2016 г. № 1452
Наименование субъекта Российской Федерации | [5 empty] | 50. Московская область | [9 empty] | 50. Московская область
Наименование зоны субъекта Российской Федерации
(наименование стройки)
Ремонт пешеходных переходов через ж/д пути напротив заводоуправлени | [16 empty] | Ремонт пешеходных переходов через ж/д пути напротив заводоуправлени
(наименование объекта капитального строительства)
ЛОКАЛЬНЫЙ СМЕТНЫЙ РАСЧЕТ (СМЕТА) № 156-24-06
Ремонт пешеходных переходов через ж/д пути напротив заводоуправления | [17 empty] | Ремонт пешеходных переходов через ж/д пути напротив заводоуправления
(наименование работ и затрат)
Составлен | базисно-индексным | методом
Основание | ВОР
(проектная и (или) иная техническая документация)
Составлен(а) в текущем (базисном) уровне цен |  |  | (01.01.2000) | [15 empty] | (01.01.2000)
Сметная стоимость |  | 2893.62 | (284,45) | тыс.руб.
в том числе:
| строительных работ | 2341.11 | (230,14) | тыс.руб. |  | Средства на оплату труда рабочих |  |  |  |  | 416.46 | (8,86) | тыс.руб.
| монтажных работ | 0 | (0) | тыс.руб. |  | Нормативные затраты труда рабочих |  |  |  |  | 1057.37 |  | чел.час.
| оборудования | 0 | (0) | тыс.руб. |  | Нормативные затраты труда машинистов |  |  |  |  | 148.04 |  | чел.час.
| прочих затрат | 0 | (0) | тыс.руб.
№ п/п | Обоснование | Наименование работ и затрат |  |  | Единица измерения | Количество |  |  | Сметная стоимость в базисном уровне цен (в текущем уровне цен (гр. 8) для ресурсов, отсутствующих в ФРСН), руб. |  |  | Индексы | Сметная стоимость в текущем уровне цен, руб.
[6 empty] | на единицу | коэффициенты | всего с учетом коэффициентов | на единицу | коэффициенты | всего
1 | 2 | 3 |  |  | 4 | 5 | 6 | 7 | 8 | 9 | 10 | 11 | 12
Раздел 1. | [19 empty] | Раздел 1.
1 | ФЕР27-12-010-03 | Разборка дорог из сборных железобетонных плит площадью: до 3 м2 |  |  | 4: 100 м3; 5: 0.01008; 6: 1; 7: 0.01008 | [7 empty] | Разборка дорог из сборных железобетонных плит площадью: до 3 м2
|  | Объем=(1,4*2,0*0,06*6) / 100 | [19 empty] | Объем=(1,4*2,0*0,06*6) / 100
| Приказ от 04.08.2020 № 421/пр п.58б | При применении сметных норм, включенных в сборники ГЭСН (ФЕР, ТЕР), аналогичных технологическим процессам в новом строительстве, в том числе по возведению новых конструктивных элементов ОЗП=1,15; ЭМ=1,25 к расх.; ЗПМ=1,25; ТЗ=1,15; ТЗМ=1,25 | [20 empty] | При применении сметных норм, включенных в сборники ГЭСН (ФЕР, ТЕР), аналогичных технологическим процессам в новом строительстве, в том числе по возведению новых конструктивных элементов ОЗП=1,15; ЭМ=1,25 к расх.; ЗПМ=1,25; ТЗ=1,15; ТЗМ=1,25
| Приказ от 04.08.2020 № 421/пр прил.10 табл.1 п.2 | Производство работ осуществляется на территории действующего предприятия с наличием в зоне производства работ одного или нескольких из перечисленных ниже факторов: - разветвленной сети транспортных и инженерных коммуникаций; - стесненных условий для складирования материалов; - действующего технологического оборудования; - движения технологического транспорта ОЗП=1,15; ЭМ=1,15 к расх.; ЗПМ=1,15; ТЗ=1,15; ТЗМ=1,15 | [20 empty] | Производство работ осуществляется на территории действующего предприятия с наличием в зоне производства работ одного или нескольких из перечисленных ниже факторов: - разветвленной сети транспортных и инженерных коммуникаций; - стесненных условий для складирования материалов; - действующего технологического оборудования; - движения технологического транспорта ОЗП=1,15; ЭМ=1,15 к расх.; ЗПМ=1,15; ТЗ=1,15; ТЗМ=1,15
| 1 | ОТ |  |  | 8: 422.14; 9: 1.3225; 10: 5.63; 11: 48.85; 12: 275.03 | [10 empty] | ОТ
| 2 | ЭМ |  |  | 8: 3848.19; 9: 1.4375; 10: 55.76; 11: 16.33; 12: 910.56 | [10 empty] | ЭМ
| 3 | в т.ч. ОТм |  |  | 8: 528.48; 9: 1.4375; 10: 7.66; 11: 48.85; 12: 374.19 | [10 empty] | в т.ч. ОТм
|  | ЗТ |  |  | 4: чел.-ч; 5: 51.23; 6: 1.3225; 7: 0.68294 | [11 empty] | ЗТ
|  | ЗТм |  |  | 4: чел.-ч; 5: 42.03; 6: 1.4375; 7: 0.60901 | [11 empty] | ЗТм
|  | Итого по расценке |  |  | 8: 4270.33; 10: 61.39; 12: 1185.59 | [12 empty] | Итого по расценке
|  | ФОТ |  |  | 10: 13.29; 12: 649.22 | [11 empty] | ФОТ
| Пр/812-021.0-1 | НР Автомобильные дороги |  |  | 4: %; 5: 147; 7: 147; 10: 19.54; 12: 954.35 | [11 empty] | НР Автомобильные дороги
| Пр/774-021.0, Приказ № 774/пр от 11.12.2020 п.16 | СП Автомобильные дороги |  |  | % | 134 | 0.85 | 113.9 |  |  | 15.14 |  | 739.46 | [11 empty] | СП Автомобильные дороги
|  | Всего по позиции |  |  | 10: 96.07; 12: 2879.4 | [13 empty] | Всего по позиции
2 | ФЕРр69-7-1 | Устройство: ходов на чердаке. Прим. Демонтаж деревянных плит покрытия. |  |  | 4: 100 м2; 5: 0.068; 6: 1; 7: 0.068 | [7 empty] | Устройство: ходов на чердаке. Прим. Демонтаж деревянных плит покрытия.
|  | Объем=(1,4*2*2+0,6*2,0) / 100 | [19 empty] | Объем=(1,4*2*2+0,6*2,0) / 100
| Приказ от 14.07.2022 № 571/пр п.83 табл.2 | Демонтаж (разборка) сборных деревянных конструкций ОЗП=0,8; ЭМ=0,8 к расх.; ЗПМ=0,8; МАТ=0 к расх.; ТЗ=0,8; ТЗМ=0,8 | [20 empty] | Демонтаж (разборка) сборных деревянных конструкций ОЗП=0,8; ЭМ=0,8 к расх.; ЗПМ=0,8; МАТ=0 к расх.; ТЗ=0,8; ТЗМ=0,8
| Приказ от 04.08.2020 № 421/пр прил.10 табл.1 п.2 | Производство работ осуществляется на территории действующего предприятия с наличием в зоне производства работ одного или нескольких из перечисленных ниже факторов: - разветвленной сети транспортных и инженерных коммуникаций; - стесненных условий для складирования материалов; - действующего технологического оборудования; - движения технологического транспорта ОЗП=1,15; ЭМ=1,15 к расх.; ЗПМ=1,15; ТЗ=1,15; ТЗМ=1,15 | [20 empty] | Производство работ осуществляется на территории действующего предприятия с наличием в зоне производства работ одного или нескольких из перечисленных ниже факторов: - разветвленной сети транспортных и инженерных коммуникаций; - стесненных условий для складирования материалов; - действующего технологического оборудования; - движения технологического транспорта ОЗП=1,15; ЭМ=1,15 к расх.; ЗПМ=1,15; ТЗ=1,15; ТЗМ=1,15
| 1 | ОТ |  |  | 8: 149.57; 9: 0.92; 10: 9.36; 11: 48.85; 12: 457.24 | [10 empty] | ОТ
| 2 | ЭМ |  |  | 8: 14.45; 9: 0.92; 10: 0.9; 11: 19.47; 12: 17.52 | [10 empty] | ЭМ
| 3 | в т.ч. ОТм |  |  | 8: 4.23; 9: 0.92; 10: 0.26; 11: 48.85; 12: 12.7 | [10 empty] | в т.ч. ОТм
| 4 | М |  |  | 8: 3513.22; 9: 0; 10: 0; 11: 9.49 | [10 empty] | М
|  | ЗТ |  |  | 4: чел.-ч; 5: 18.65; 6: 0.92; 7: 1.1667 | [11 empty] | ЗТ
|  | ЗТм |  |  | 4: чел.-ч; 5: 0.33; 6: 0.92; 7: 0.020645 | [11 empty] | ЗТм
|  | Итого по расценке |  |  | 8: 3677.24; 10: 10.26; 12: 474.76 | [12 empty] | Итого по расценке
|  | ФОТ |  |  | 10: 9.62; 12: 469.94 | [11 empty] | ФОТ
| Пр/812-103.0-1 | НР Прочие ремонтно-строительные работы |  |  | 4: %; 5: 92; 7: 92; 10: 8.85; 12: 432.34 | [11 empty] | НР Прочие ремонтно-строительные работы
| Пр/774-103.0 | СП Прочие ремонтно-строительные работы |  |  | 4: %; 5: 44; 7: 44; 10: 4.23; 12: 206.77 | [11 empty] | СП Прочие ремонтно-строительные работы
|  | Всего по позиции |  |  | 10: 23.34; 12: 1113.87 | [13 empty] | Всего по позиции
3 | ФЕР27-03-008-02 | Разборка покрытий и оснований: щебеночных. Прим. Очистка межшпальных ящиков от щебня. |  |  | 4: 100 м3; 5: 0.0219; 6: 1; 7: 0.0219 | [7 empty] | Разборка покрытий и оснований: щебеночных. Прим. Очистка межшпальных ящиков от щебня.
|  | Объем=2,19 / 100 | [19 empty] | Объем=2,19 / 100
| Приказ от 04.08.2020 № 421/пр п.58б | При применении сметных норм, включенных в сборники ГЭСН (ФЕР, ТЕР), аналогичных технологическим процессам в новом строительстве, в том числе по возведению новых конструктивных элементов ОЗП=1,15; ЭМ=1,25 к расх.; ЗПМ=1,25; ТЗ=1,15; ТЗМ=1,25 | [20 empty] | При применении сметных норм, включенных в сборники ГЭСН (ФЕР, ТЕР), аналогичных технологическим процессам в новом строительстве, в том числе по возведению новых конструктивных элементов ОЗП=1,15; ЭМ=1,25 к расх.; ЗПМ=1,25; ТЗ=1,15; ТЗМ=1,25
| Приказ от 04.08.2020 № 421/пр прил.10 табл.1 п.2 | Производство работ осуществляется на территории действующего предприятия с наличием в зоне производства работ одного или нескольких из перечисленных ниже факторов: - разветвленной сети транспортных и инженерных коммуникаций; - стесненных условий для складирования материалов; - действующего технологического оборудования; - движения технологического транспорта ОЗП=1,15; ЭМ=1,15 к расх.; ЗПМ=1,15; ТЗ=1,15; ТЗМ=1,15 | [20 empty] | Производство работ осуществляется на территории действующего предприятия с наличием в зоне производства работ одного или нескольких из перечисленных ниже факторов: - разветвленной сети транспортных и инженерных коммуникаций; - стесненных условий для складирования материалов; - действующего технологического оборудования; - движения технологического транспорта ОЗП=1,15; ЭМ=1,15 к расх.; ЗПМ=1,15; ТЗ=1,15; ТЗМ=1,15
| 1 | ОТ |  |  | 8: 103.12; 9: 1.3225; 10: 2.99; 11: 48.85; 12: 146.06 | [10 empty] | ОТ
| 2 | ЭМ |  |  | 8: 407.65; 9: 1.4375; 10: 12.83; 11: 13.19; 12: 169.23 | [10 empty] | ЭМ
| 3 | в т.ч. ОТм |  |  | 8: 50.3; 9: 1.4375; 10: 1.58; 11: 48.85; 12: 77.18 | [10 empty] | в т.ч. ОТм
|  | ЗТ |  |  | 4: чел.-ч; 5: 13.22; 6: 1.3225; 7: 0.38289 | [11 empty] | ЗТ
|  | ЗТм |  |  | 4: чел.-ч; 5: 3.79; 6: 1.4375; 7: 0.11931 | [11 empty] | ЗТм
|  | Итого по расценке |  |  | 8: 510.77; 10: 15.82; 12: 315.29 | [12 empty] | Итого по расценке
|  | ФОТ |  |  | 10: 4.57; 12: 223.24 | [11 empty] | ФОТ
| Пр/812-021.0-1 | НР Автомобильные дороги |  |  | 4: %; 5: 147; 7: 147; 10: 6.72; 12: 328.16 | [11 empty] | НР Автомобильные дороги
| Пр/774-021.0, Приказ № 774/пр от 11.12.2020 п.16 | СП Автомобильные дороги |  |  | % | 134 | 0.85 | 113.9 |  |  | 5.21 |  | 254.27 | [11 empty] | СП Автомобильные дороги
|  | Всего по позиции |  |  | 10: 27.75; 12: 897.72 | [13 empty] | Всего по позиции
4 | ФЕР28-01-006-01 | Разборка пути звеньями рельсошпальной решетки, шпалы: деревянные |  |  | 4: км пути; 5: 0.0048; 6: 1; 7: 0.0048 | [7 empty] | Разборка пути звеньями рельсошпальной решетки, шпалы: деревянные
|  | Объем=1,6*3/1000 | [19 empty] | Объем=1,6*3/1000
| Приказ от 04.08.2020 № 421/пр п.58б | При применении сметных норм, включенных в сборники ГЭСН (ФЕР, ТЕР), аналогичных технологическим процессам в новом строительстве, в том числе по возведению новых конструктивных элементов ОЗП=1,15; ЭМ=1,25 к расх.; ЗПМ=1,25; ТЗ=1,15; ТЗМ=1,25 | [20 empty] | При применении сметных норм, включенных в сборники ГЭСН (ФЕР, ТЕР), аналогичных технологическим процессам в новом строительстве, в том числе по возведению новых конструктивных элементов ОЗП=1,15; ЭМ=1,25 к расх.; ЗПМ=1,25; ТЗ=1,15; ТЗМ=1,25
| Приказ от 04.08.2020 № 421/пр прил.10 табл.1 п.2 | Производство работ осуществляется на территории действующего предприятия с наличием в зоне производства работ одного или нескольких из перечисленных ниже факторов: - разветвленной сети транспортных и инженерных коммуникаций; - стесненных условий для складирования материалов; - действующего технологического оборудования; - движения технологического транспорта ОЗП=1,15; ЭМ=1,15 к расх.; ЗПМ=1,15; ТЗ=1,15; ТЗМ=1,15 | [20 empty] | Производство работ осуществляется на территории действующего предприятия с наличием в зоне производства работ одного или нескольких из перечисленных ниже факторов: - разветвленной сети транспортных и инженерных коммуникаций; - стесненных условий для складирования материалов; - действующего технологического оборудования; - движения технологического транспорта ОЗП=1,15; ЭМ=1,15 к расх.; ЗПМ=1,15; ТЗ=1,15; ТЗМ=1,15
| 1 | ОТ |  |  | 8: 519.16; 9: 1.3225; 10: 3.3; 11: 46.99; 12: 155.07 | [10 empty] | ОТ
| 2 | ЭМ |  |  | 8: 10090.67; 9: 1.4375; 10: 69.63; 11: 14.01; 12: 975.52 | [10 empty] | ЭМ
| 3 | в т.ч. ОТм |  |  | 8: 422.22; 9: 1.4375; 10: 2.91; 11: 14.01; 12: 40.77 | [10 empty] | в т.ч. ОТм
|  | ЗТ |  |  | 4: чел.-ч; 5: 59.4; 6: 1.3225; 7: 0.37707 | [11 empty] | ЗТ
|  | ЗТм |  |  | 4: чел.-ч; 5: 29.76; 6: 1.4375; 7: 0.20534 | [11 empty] | ЗТм
|  | Итого по расценке |  |  | 8: 10609.83; 10: 72.93; 12: 1130.59 | [12 empty] | Итого по расценке
|  | ФОТ |  |  | 10: 6.21; 12: 195.84 | [11 empty] | ФОТ
| Пр/812-022.0-1 | НР Железные дороги |  |  | 4: %; 5: 109; 7: 109; 10: 6.77; 12: 213.47 | [11 empty] | НР Железные дороги
| Пр/774-022.0, Приказ № 774/пр от 11.12.2020 п.16 | СП Железные дороги |  |  | % | 65 | 0.85 | 55.25 |  |  | 3.43 |  | 108.2 | [11 empty] | СП Железные дороги
|  | Всего по позиции |  |  | 10: 83.13; 12: 1452.26 | [13 empty] | Всего по позиции
5 | ФЕР28-01-004-08 | Укладка пути отдельными элементами на железобетонных шпалах тип рельсов: Р65, длина рельсов 12,5 м, на 1 км число шпал 1840 с рихтовкой |  |  | 4: км пути; 5: 0.007584; 6: 1; 7: 0.007584 | [7 empty] | Укладка пути отдельными элементами на железобетонных шпалах тип рельсов: Р65, длина рельсов 12,5 м, на 1 км число шпал 1840 с рихтовкой
|  | Объем=1,6*1,58*3/1000 | [19 empty] | Объем=1,6*1,58*3/1000
| Приказ от 04.08.2020 № 421/пр п.58б | При применении сметных норм, включенных в сборники ГЭСН (ФЕР, ТЕР), аналогичных технологическим процессам в новом строительстве, в том числе по возведению новых конструктивных элементов ОЗП=1,15; ЭМ=1,25 к расх.; ЗПМ=1,25; ТЗ=1,15; ТЗМ=1,25 | [20 empty] | При применении сметных норм, включенных в сборники ГЭСН (ФЕР, ТЕР), аналогичных технологическим процессам в новом строительстве, в том числе по возведению новых конструктивных элементов ОЗП=1,15; ЭМ=1,25 к расх.; ЗПМ=1,25; ТЗ=1,15; ТЗМ=1,25
| Приказ от 04.08.2020 № 421/пр прил.10 табл.1 п.2 | Производство работ осуществляется на территории действующего предприятия с наличием в зоне производства работ одного или нескольких из перечисленных ниже факторов: - разветвленной сети транспортных и инженерных коммуникаций; - стесненных условий для складирования материалов; - действующего технологического оборудования; - движения технологического транспорта ОЗП=1,15; ЭМ=1,15 к расх.; ЗПМ=1,15; ТЗ=1,15; ТЗМ=1,15 | [20 empty] | Производство работ осуществляется на территории действующего предприятия с наличием в зоне производства работ одного или нескольких из перечисленных ниже факторов: - разветвленной сети транспортных и инженерных коммуникаций; - стесненных условий для складирования материалов; - действующего технологического оборудования; - движения технологического транспорта ОЗП=1,15; ЭМ=1,15 к расх.; ЗПМ=1,15; ТЗ=1,15; ТЗМ=1,15
| 1 | ОТ |  |  | 8: 9218; 9: 1.3225; 10: 92.46; 11: 46.99; 12: 4344.7 | [10 empty] | ОТ
| 2 | ЭМ |  |  | 8: 40105.1; 9: 1.4375; 10: 437.23; 11: 14.01; 12: 6125.59 | [10 empty] | ЭМ
| 3 | в т.ч. ОТм |  |  | 8: 2629.93; 9: 1.4375; 10: 28.67; 11: 14.01; 12: 401.67 | [10 empty] | в т.ч. ОТм
| 4 | М |  |  | 8: 1477980.73; 10: 11209.01; 11: 8.75; 12: 98078.84 | [10 empty] | М
|  | ЗТ |  |  | 4: чел.-ч; 5: 1100; 6: 1.3225; 7: 11.0328 | [11 empty] | ЗТ
|  | ЗТм |  |  | 4: чел.-ч; 5: 213.68; 6: 1.4375; 7: 2.3295 | [11 empty] | ЗТм
|  | Итого по расценке |  |  | 8: 1527303.83; 10: 11738.7; 12: 108549.13 | [12 empty] | Итого по расценке
|  | ФОТ |  |  | 10: 121.13; 12: 4746.37 | [11 empty] | ФОТ
| Пр/812-022.0-1 | НР Железные дороги |  |  | 4: %; 5: 109; 7: 109; 10: 132.03; 12: 5173.54 | [11 empty] | НР Железные дороги
| Пр/774-022.0, Приказ № 774/пр от 11.12.2020 п.16 | СП Железные дороги |  |  | % | 65 | 0.85 | 55.25 |  |  | 66.92 |  | 2622.37 | [11 empty] | СП Железные дороги
|  | Всего по позиции |  |  | 10: 11937.65; 12: 116345.04 | [13 empty] | Всего по позиции
6 | ФЕР28-01-027-01 | Балластировка пути и стрелочных переводов на деревянных шпалах, балласт: щебеночный.(с рихтовкой ж/д пути) |  |  | 4: 1000 м3; 5: 0.00219; 6: 1; 7: 0.00219 | [7 empty] | Балластировка пути и стрелочных переводов на деревянных шпалах, балласт: щебеночный.(с рихтовкой ж/д пути)
|  | Объем=2,19 / 1000 | [19 empty] | Объем=2,19 / 1000
| Приказ от 04.08.2020 № 421/пр п.58б | При применении сметных норм, включенных в сборники ГЭСН (ФЕР, ТЕР), аналогичных технологическим процессам в новом строительстве, в том числе по возведению новых конструктивных элементов ОЗП=1,15; ЭМ=1,25 к расх.; ЗПМ=1,25; ТЗ=1,15; ТЗМ=1,25 | [20 empty] | При применении сметных норм, включенных в сборники ГЭСН (ФЕР, ТЕР), аналогичных технологическим процессам в новом строительстве, в том числе по возведению новых конструктивных элементов ОЗП=1,15; ЭМ=1,25 к расх.; ЗПМ=1,25; ТЗ=1,15; ТЗМ=1,25
| Приказ от 04.08.2020 № 421/пр прил.10 табл.1 п.2 | Производство работ осуществляется на территории действующего предприятия с наличием в зоне производства работ одного или нескольких из перечисленных ниже факторов: - разветвленной сети транспортных и инженерных коммуникаций; - стесненных условий для складирования материалов; - действующего технологического оборудования; - движения технологического транспорта ОЗП=1,15; ЭМ=1,15 к расх.; ЗПМ=1,15; ТЗ=1,15; ТЗМ=1,15 | [20 empty] | Производство работ осуществляется на территории действующего предприятия с наличием в зоне производства работ одного или нескольких из перечисленных ниже факторов: - разветвленной сети транспортных и инженерных коммуникаций; - стесненных условий для складирования материалов; - действующего технологического оборудования; - движения технологического транспорта ОЗП=1,15; ЭМ=1,15 к расх.; ЗПМ=1,15; ТЗ=1,15; ТЗМ=1,15
| 1 | ОТ |  |  | 8: 1107.95; 9: 1.3225; 10: 3.21; 11: 46.99; 12: 150.84 | [10 empty] | ОТ
| 2 | ЭМ |  |  | 8: 12533.99; 9: 1.4375; 10: 39.46; 11: 14.01; 12: 552.83 | [10 empty] | ЭМ
| 3 | в т.ч. ОТм |  |  | 8: 820.22; 9: 1.4375; 10: 2.58; 11: 14.01; 12: 36.15 | [10 empty] | в т.ч. ОТм
| 4 | М |  |  | 8: 230267.7; 10: 504.29; 11: 8.75; 12: 4412.54 | [10 empty] | М
|  | ЗТ |  |  | 4: чел.-ч; 5: 134.46; 6: 1.3225; 7: 0.38943 | [11 empty] | ЗТ
|  | ЗТм |  |  | 4: чел.-ч; 5: 54.89; 6: 1.4375; 7: 0.1728 | [11 empty] | ЗТм
|  | Итого по расценке |  |  | 8: 243909.64; 10: 546.96; 12: 5116.21 | [12 empty] | Итого по расценке
|  | ФОТ |  |  | 10: 5.79; 12: 186.99 | [11 empty] | ФОТ
| Пр/812-022.0-1 | НР Железные дороги |  |  | 4: %; 5: 109; 7: 109; 10: 6.31; 12: 203.82 | [11 empty] | НР Железные дороги
| Пр/774-022.0, Приказ № 774/пр от 11.12.2020 п.16 | СП Железные дороги |  |  | % | 65 | 0.85 | 55.25 |  |  | 3.2 |  | 103.31 | [11 empty] | СП Железные дороги
|  | Всего по позиции |  |  | 10: 556.47; 12: 5423.34 | [13 empty] | Всего по позиции
7 | ФЕР27-07-016-01 | Устройство щебеночного основания при толщине слоя 10 см. Прим. Отсыпка межшпальных ящиков т.219мм |  |  | 4: 100 м2; 5: 0.12; 6: 1; 7: 0.12 | [7 empty] | Устройство щебеночного основания при толщине слоя 10 см. Прим. Отсыпка межшпальных ящиков т.219мм
|  | Объем=12 / 100 | [19 empty] | Объем=12 / 100
| Приказ от 04.08.2020 № 421/пр п.58б | При применении сметных норм, включенных в сборники ГЭСН (ФЕР, ТЕР), аналогичных технологическим процессам в новом строительстве, в том числе по возведению новых конструктивных элементов ОЗП=1,15; ЭМ=1,25 к расх.; ЗПМ=1,25; ТЗ=1,15; ТЗМ=1,25 | [20 empty] | При применении сметных норм, включенных в сборники ГЭСН (ФЕР, ТЕР), аналогичных технологическим процессам в новом строительстве, в том числе по возведению новых конструктивных элементов ОЗП=1,15; ЭМ=1,25 к расх.; ЗПМ=1,25; ТЗ=1,15; ТЗМ=1,25
| Приказ от 04.08.2020 № 421/пр прил.10 табл.1 п.2 | Производство работ осуществляется на территории действующего предприятия с наличием в зоне производства работ одного или нескольких из перечисленных ниже факторов: - разветвленной сети транспортных и инженерных коммуникаций; - стесненных условий для складирования материалов; - действующего технологического оборудования; - движения технологического транспорта ОЗП=1,15; ЭМ=1,15 к расх.; ЗПМ=1,15; ТЗ=1,15; ТЗМ=1,15 | [20 empty] | Производство работ осуществляется на территории действующего предприятия с наличием в зоне производства работ одного или нескольких из перечисленных ниже факторов: - разветвленной сети транспортных и инженерных коммуникаций; - стесненных условий для складирования материалов; - действующего технологического оборудования; - движения технологического транспорта ОЗП=1,15; ЭМ=1,15 к расх.; ЗПМ=1,15; ТЗ=1,15; ТЗМ=1,15
| 1 | ОТ |  |  | 8: 155.98; 9: 1.3225; 10: 24.75; 11: 48.85; 12: 1209.04 | [10 empty] | ОТ
| 2 | ЭМ |  |  | 8: 531.39; 9: 1.4375; 10: 91.66; 11: 4.56; 12: 417.97 | [10 empty] | ЭМ
| 3 | в т.ч. ОТм |  |  | 8: 29; 9: 1.4375; 10: 5; 11: 48.85; 12: 244.25 | [10 empty] | в т.ч. ОТм
| 4 | М |  |  | 8: 1443.3; 10: 173.2; 11: 33.59; 12: 5817.79 | [10 empty] | М
|  | ЗТ |  |  | 4: чел.-ч; 5: 18.93; 6: 1.3225; 7: 3.0042 | [11 empty] | ЗТ
|  | ЗТм |  |  | 4: чел.-ч; 5: 2.5; 6: 1.4375; 7: 0.43125 | [11 empty] | ЗТм
|  | Итого по расценке |  |  | 8: 2130.67; 10: 289.61; 12: 7444.8 | [12 empty] | Итого по расценке
|  | ФОТ |  |  | 10: 29.75; 12: 1453.29 | [11 empty] | ФОТ
| Пр/812-021.1-1 | НР Устройство покрытий дорожек, тротуаров, мостовых и площадок и прочее |  |  | 4: %; 5: 113; 7: 113; 10: 33.62; 12: 1642.22 | [11 empty] | НР Устройство покрытий дорожек, тротуаров, мостовых и площадок и прочее
| Пр/774-021.1, Приказ № 774/пр от 11.12.2020 п.16 | СП Устройство покрытий дорожек, тротуаров, мостовых и площадок и прочее |  |  | % | 77 | 0.85 | 65.45 |  |  | 19.47 |  | 951.18 | [11 empty] | СП Устройство покрытий дорожек, тротуаров, мостовых и площадок и прочее
|  | Всего по позиции |  |  | 10: 342.7; 12: 10038.2 | [13 empty] | Всего по позиции
8 | ФЕР27-07-016-02 | На 1 см изменения толщины слоя щебеночного основания добавлять или исключать к расценке 27-07-016-01. Прим. Отсыпка межшпальных ящиков т.219мм |  |  | 4: 100 м2; 5: 0.12; 6: 1; 7: 0.12 | [7 empty] | На 1 см изменения толщины слоя щебеночного основания добавлять или исключать к расценке 27-07-016-01. Прим. Отсыпка межшпальных ящиков т.219мм
|  | Объем=12 / 100 | [19 empty] | Объем=12 / 100
|  | ПЗ=12 (ОЗП=12; ЭМ=12 к расх.; ЗПМ=12; МАТ=12 к расх.; ТЗ=12; ТЗМ=12) | [20 empty] | ПЗ=12 (ОЗП=12; ЭМ=12 к расх.; ЗПМ=12; МАТ=12 к расх.; ТЗ=12; ТЗМ=12)
| Приказ от 04.08.2020 № 421/пр п.58б | При применении сметных норм, включенных в сборники ГЭСН (ФЕР, ТЕР), аналогичных технологическим процессам в новом строительстве, в том числе по возведению новых конструктивных элементов ОЗП=1,15; ЭМ=1,25 к расх.; ЗПМ=1,25; ТЗ=1,15; ТЗМ=1,25 | [20 empty] | При применении сметных норм, включенных в сборники ГЭСН (ФЕР, ТЕР), аналогичных технологическим процессам в новом строительстве, в том числе по возведению новых конструктивных элементов ОЗП=1,15; ЭМ=1,25 к расх.; ЗПМ=1,25; ТЗ=1,15; ТЗМ=1,25
| Приказ от 04.08.2020 № 421/пр прил.10 табл.1 п.2 | Производство работ осуществляется на территории действующего предприятия с наличием в зоне производства работ одного или нескольких из перечисленных ниже факторов: - разветвленной сети транспортных и инженерных коммуникаций; - стесненных условий для складирования материалов; - действующего технологического оборудования; - движения технологического транспорта ОЗП=1,15; ЭМ=1,15 к расх.; ЗПМ=1,15; ТЗ=1,15; ТЗМ=1,15 | [20 empty] | Производство работ осуществляется на территории действующего предприятия с наличием в зоне производства работ одного или нескольких из перечисленных ниже факторов: - разветвленной сети транспортных и инженерных коммуникаций; - стесненных условий для складирования материалов; - действующего технологического оборудования; - движения технологического транспорта ОЗП=1,15; ЭМ=1,15 к расх.; ЗПМ=1,15; ТЗ=1,15; ТЗМ=1,15
| 1 | ОТ |  |  | 8: 14.91; 9: 15.87; 10: 28.39; 11: 48.85; 12: 1386.85 | [10 empty] | ОТ
| 2 | ЭМ |  |  | 8: 54.3; 9: 17.25; 10: 112.4; 11: 4.43; 12: 497.93 | [10 empty] | ЭМ
| 3 | в т.ч. ОТм |  |  | 8: 2.9; 9: 17.25; 10: 6; 11: 48.85; 12: 293.1 | [10 empty] | в т.ч. ОТм
| 4 | М |  |  | 8: 139.42; 9: 12; 10: 200.76; 11: 34.17; 12: 6859.97 | [10 empty] | М
|  | ЗТ |  |  | 4: чел.-ч; 5: 1.81; 6: 15.87; 7: 3.447 | [11 empty] | ЗТ
|  | ЗТм |  |  | 4: чел.-ч; 5: 0.25; 6: 17.25; 7: 0.5175 | [11 empty] | ЗТм
|  | Итого по расценке |  |  | 8: 208.63; 10: 341.55; 12: 8744.75 | [12 empty] | Итого по расценке
|  | ФОТ |  |  | 10: 34.39; 12: 1679.95 | [11 empty] | ФОТ
| Пр/812-021.1-1 | НР Устройство покрытий дорожек, тротуаров, мостовых и площадок и прочее |  |  | 4: %; 5: 113; 7: 113; 10: 38.86; 12: 1898.34 | [11 empty] | НР Устройство покрытий дорожек, тротуаров, мостовых и площадок и прочее
| Пр/774-021.1, Приказ № 774/пр от 11.12.2020 п.16 | СП Устройство покрытий дорожек, тротуаров, мостовых и площадок и прочее |  |  | % | 77 | 0.85 | 65.45 |  |  | 22.51 |  | 1099.53 | [11 empty] | СП Устройство покрытий дорожек, тротуаров, мостовых и площадок и прочее
|  | Всего по позиции |  |  | 10: 402.92; 12: 11742.62 | [13 empty] | Всего по позиции
|  | Итоги по разделу 1 : | [25 empty] | Итоги по разделу 1 :
|  | Итого прямые затраты (справочно) |  |  | 10: 13077.22; 12: 132961.12 | [15 empty] | Итого прямые затраты (справочно)
|  | в том числе: | [26 empty] | в том числе:
|  | Оплата труда рабочих |  |  | 10: 170.09; 12: 8124.83 | [15 empty] | Оплата труда рабочих
|  | Эксплуатация машин |  |  | 10: 819.87; 12: 9667.15 | [15 empty] | Эксплуатация машин
|  | в том числе оплата труда машинистов (Отм) |  |  | 10: 54.66; 12: 1480.01 | [15 empty] | в том числе оплата труда машинистов (Отм)
|  | Материалы |  |  | 10: 12087.26; 12: 115169.14 | [15 empty] | Материалы
|  | Строительные работы |  |  | 10: 13470.03; 12: 149892.45 | [15 empty] | Строительные работы
|  | в том числе: | [26 empty] | в том числе:
|  | оплата труда |  |  | 10: 170.09; 12: 8124.83 | [15 empty] | оплата труда
|  | эксплуатация машин и механизмов |  |  | 10: 819.87; 12: 9667.15 | [15 empty] | эксплуатация машин и механизмов
|  | в том числе оплата труда машинистов (ОТм) |  |  | 10: 54.66; 12: 1480.01 | [15 empty] | в том числе оплата труда машинистов (ОТм)
|  | материалы |  |  | 10: 12087.26; 12: 115169.14 | [15 empty] | материалы
|  | накладные расходы |  |  | 10: 252.7; 12: 10846.24 | [15 empty] | накладные расходы
|  | сметная прибыль |  |  | 10: 140.11; 12: 6085.09 | [15 empty] | сметная прибыль
|  | Итого ФОТ (справочно) |  |  | 10: 224.75; 12: 9604.84 | [15 empty] | Итого ФОТ (справочно)
|  | Итого накладные расходы (справочно) |  |  | 10: 252.7; 12: 10846.24 | [15 empty] | Итого накладные расходы (справочно)
|  | Итого сметная прибыль (справочно) |  |  | 10: 140.11; 12: 6085.09 | [15 empty] | Итого сметная прибыль (справочно)
|  | Итого по разделу 1 |  |  | 10: 13470.03; 12: 149892.45 | [16 empty] | Итого по разделу 1
Раздел 2. Укладка резиножелезобетонного переезда д=6,5 м комплет 3шт | [19 empty] | Раздел 2. Укладка резиножелезобетонного переезда д=6,5 м комплет 3шт
9 | ФЕР28-01-083-04 | Устройство переездов с настилом из резиновых плит через один железнодорожный путь, шпалы деревянные, угол пересечения дорог 60 градусов, ширина переезда, м: 6 (с устройством упоров) |  |  | 4: переезд; 5: 3; 6: 1; 7: 3 | [7 empty] | Устройство переездов с настилом из резиновых плит через один железнодорожный путь, шпалы деревянные, угол пересечения дорог 60 градусов, ширина переезда, м: 6 (с устройством упоров)
| Приказ от 04.08.2020 № 421/пр п.58б | При применении сметных норм, включенных в сборники ГЭСН (ФЕР, ТЕР), аналогичных технологическим процессам в новом строительстве, в том числе по возведению новых конструктивных элементов ОЗП=1,15; ЭМ=1,25 к расх.; ЗПМ=1,25; ТЗ=1,15; ТЗМ=1,25 | [20 empty] | При применении сметных норм, включенных в сборники ГЭСН (ФЕР, ТЕР), аналогичных технологическим процессам в новом строительстве, в том числе по возведению новых конструктивных элементов ОЗП=1,15; ЭМ=1,25 к расх.; ЗПМ=1,25; ТЗ=1,15; ТЗМ=1,25
| Приказ от 04.08.2020 № 421/пр прил.10 табл.1 п.2 | Производство работ осуществляется на территории действующего предприятия с наличием в зоне производства работ одного или нескольких из перечисленных ниже факторов: - разветвленной сети транспортных и инженерных коммуникаций; - стесненных условий для складирования материалов; - действующего технологического оборудования; - движения технологического транспорта ОЗП=1,15; ЭМ=1,15 к расх.; ЗПМ=1,15; ТЗ=1,15; ТЗМ=1,15 | [20 empty] | Производство работ осуществляется на территории действующего предприятия с наличием в зоне производства работ одного или нескольких из перечисленных ниже факторов: - разветвленной сети транспортных и инженерных коммуникаций; - стесненных условий для складирования материалов; - действующего технологического оборудования; - движения технологического транспорта ОЗП=1,15; ЭМ=1,15 к расх.; ЗПМ=1,15; ТЗ=1,15; ТЗМ=1,15
| 1 | ОТ |  |  | 8: 2187.18; 9: 1.3225; 10: 8677.64; 11: 46.99; 12: 407762.3 | [10 empty] | ОТ
| 2 | ЭМ |  |  | 8: 3922.57; 9: 1.4375; 10: 16916.08; 11: 14.01; 12: 236994.28 | [10 empty] | ЭМ
| 3 | в т.ч. ОТм |  |  | 8: 420.77; 9: 1.4375; 10: 1814.57; 11: 14.01; 12: 25422.13 | [10 empty] | в т.ч. ОТм
| 4 | М |  |  | 8: 11597.15; 10: 34791.45; 11: 8.75; 12: 304425.19 | [10 empty] | М
П,Н | 02.2.05.04 | Щебень, гравий, гравийно-песчаная смесь, песок |  |  | 4: м3; 5: 0; 7: 0 | [17 empty] | Щебень, гравий, гравийно-песчаная смесь, песок
П,Н | 04.2.01.01 | Смеси асфальтобетонные |  |  | 4: т; 5: 0; 7: 0 | [17 empty] | Смеси асфальтобетонные
Н | 05.1.02.07 | Стойка железобетонная сборная |  |  | 4: м3; 5: 0.91; 7: 2.73 | [17 empty] | Стойка железобетонная сборная
Н | 05.1.07.13 | Панели оград железобетонные |  |  | 4: м3; 5: 1.02; 7: 3.06 | [17 empty] | Панели оград железобетонные
П,Н | 25.1.06.03 | Знаки путевые и сигнальные железных дорог |  |  | 4: 100 шт; 5: 0; 7: 0 | [17 empty] | Знаки путевые и сигнальные железных дорог
П,Н | 25.3.05.01 | Настил для железнодорожных переездов из резиновых плит |  |  | 4: м2; 5: 0; 7: 0 | [17 empty] | Настил для железнодорожных переездов из резиновых плит
|  | ЗТ |  |  | 4: чел.-ч; 5: 261; 6: 1.3225; 7: 1035.5175 | [11 empty] | ЗТ
|  | ЗТм |  |  | 4: чел.-ч; 5: 33.12; 6: 1.4375; 7: 142.83 | [11 empty] | ЗТм
|  | Итого по расценке |  |  | 8: 17706.9; 10: 60385.17; 12: 949181.77 | [12 empty] | Итого по расценке
|  | ФОТ |  |  | 10: 10492.21; 12: 433184.43 | [11 empty] | ФОТ
| Пр/812-022.0-1 | НР Железные дороги |  |  | 4: %; 5: 109; 7: 109; 10: 11436.51; 12: 472171.03 | [11 empty] | НР Железные дороги
| Пр/774-022.0, Приказ № 774/пр от 11.12.2020 п.16 | СП Железные дороги |  |  | % | 65 | 0.85 | 55.25 |  |  | 5796.95 |  | 239334.4 | [11 empty] | СП Железные дороги
|  | Всего по позиции |  |  | 10: 77618.63; 12: 1660687.2 | [13 empty] | Всего по позиции
10 | ФССЦ-05.1.08.06-0092 | Плиты сборные железобетонные для укладки рельсовых путей. Прим. Плиты ПЖДв(3,25*1,58*0,17) 3шт и плиты ПЖДн(3,25*0,8*0,17) 6шт |  |  | м3 | 1.5168 | 1 | 1.5168 | 3356.1 |  | 5090.53 | 7.92 | 40317 | [7 empty] | Плиты сборные железобетонные для укладки рельсовых путей. Прим. Плиты ПЖДв(3,25*1,58*0,17) 3шт и плиты ПЖДн(3,25*0,8*0,17) 6шт
|  | (Железные дороги) | [29 empty] | (Железные дороги)
|  | Объем=1,6*1,58*0,2*3 | [19 empty] | Объем=1,6*1,58*0,2*3
|  | Всего по позиции |  |  | 10: 5090.53; 12: 40317 | [13 empty] | Всего по позиции
11 | ФССЦ-25.1.06.14-0002 | Настил для железнодорожных переездов: ЗАО «Кварт» (из резиновых плит шириной 6-6,5м на однопутный участок с рельсами типаР65 на деревянных шпалах) |  |  | компл | 3 | 1 | 3 | 44536.7 |  | 133610.1 | 3.6 | 480996.36 | [7 empty] | Настил для железнодорожных переездов: ЗАО «Кварт» (из резиновых плит шириной 6-6,5м на однопутный участок с рельсами типаР65 на деревянных шпалах)
|  | (Железные дороги) | [29 empty] | (Железные дороги)
|  | Всего по позиции |  |  | 10: 133610.1; 12: 480996.36 | [13 empty] | Всего по позиции
12 | ФЕР27-06-001-02 | Устройство дорожных покрытий из сборных прямоугольных железобетонных плит площадью: до 3 м2. Укладка плиты пешеходной для прекрытия межпутных расстояний ПВ-3. |  |  | 4: 100 м3; 5: 0.0082944; 6: 1; 7: 0.0082944 | [7 empty] | Устройство дорожных покрытий из сборных прямоугольных железобетонных плит площадью: до 3 м2. Укладка плиты пешеходной для прекрытия межпутных расстояний ПВ-3.
|  | Объем=(1,6*0,72*0,12*6) / 100 | [19 empty] | Объем=(1,6*0,72*0,12*6) / 100
| Приказ от 04.08.2020 № 421/пр п.58б | При применении сметных норм, включенных в сборники ГЭСН (ФЕР, ТЕР), аналогичных технологическим процессам в новом строительстве, в том числе по возведению новых конструктивных элементов ОЗП=1,15; ЭМ=1,25 к расх.; ЗПМ=1,25; ТЗ=1,15; ТЗМ=1,25 | [20 empty] | При применении сметных норм, включенных в сборники ГЭСН (ФЕР, ТЕР), аналогичных технологическим процессам в новом строительстве, в том числе по возведению новых конструктивных элементов ОЗП=1,15; ЭМ=1,25 к расх.; ЗПМ=1,25; ТЗ=1,15; ТЗМ=1,25
| Приказ от 04.08.2020 № 421/пр прил.10 табл.1 п.2 | Производство работ осуществляется на территории действующего предприятия с наличием в зоне производства работ одного или нескольких из перечисленных ниже факторов: - разветвленной сети транспортных и инженерных коммуникаций; - стесненных условий для складирования материалов; - действующего технологического оборудования; - движения технологического транспорта ОЗП=1,15; ЭМ=1,15 к расх.; ЗПМ=1,15; ТЗ=1,15; ТЗМ=1,15 | [20 empty] | Производство работ осуществляется на территории действующего предприятия с наличием в зоне производства работ одного или нескольких из перечисленных ниже факторов: - разветвленной сети транспортных и инженерных коммуникаций; - стесненных условий для складирования материалов; - действующего технологического оборудования; - движения технологического транспорта ОЗП=1,15; ЭМ=1,15 к расх.; ЗПМ=1,15; ТЗ=1,15; ТЗМ=1,15
| 1 | ОТ |  |  | 8: 1066.25; 9: 1.3225; 10: 11.7; 11: 48.85; 12: 571.55 | [10 empty] | ОТ
| 2 | ЭМ |  |  | 8: 8249.68; 9: 1.4375; 10: 98.36; 11: 13.68; 12: 1345.56 | [10 empty] | ЭМ
| 3 | в т.ч. ОТм |  |  | 8: 851.03; 9: 1.4375; 10: 10.15; 11: 48.85; 12: 495.83 | [10 empty] | в т.ч. ОТм
| 4 | М |  |  | 8: 1203.44; 10: 9.98; 11: 41.08; 12: 409.98 | [10 empty] | М
Н | 05.1.01.13 | Плиты сборные железобетонные |  |  | 4: м3; 5: 100; 7: 0.82944 | [17 empty] | Плиты сборные железобетонные
|  | ЗТ |  |  | 4: чел.-ч; 5: 125; 6: 1.3225; 7: 1.3712 | [11 empty] | ЗТ
|  | ЗТм |  |  | 4: чел.-ч; 5: 67.37; 6: 1.4375; 7: 0.80327 | [11 empty] | ЗТм
|  | Итого по расценке |  |  | 8: 10519.37; 10: 120.04; 12: 2327.09 | [12 empty] | Итого по расценке
|  | ФОТ |  |  | 10: 21.85; 12: 1067.38 | [11 empty] | ФОТ
| Пр/812-021.0-1 | НР Автомобильные дороги |  |  | 4: %; 5: 147; 7: 147; 10: 32.12; 12: 1569.05 | [11 empty] | НР Автомобильные дороги
| Пр/774-021.0, Приказ № 774/пр от 11.12.2020 п.16 | СП Автомобильные дороги |  |  | % | 134 | 0.85 | 113.9 |  |  | 24.89 |  | 1215.75 | [11 empty] | СП Автомобильные дороги
|  | Всего по позиции |  |  | 10: 177.05; 12: 5111.89 | [13 empty] | Всего по позиции
|  | Итоги по разделу 2 Укладка резиножелезобетонного переезда д=6,5 м комплет 3шт : | [25 empty] | Итоги по разделу 2 Укладка резиножелезобетонного переезда д=6,5 м комплет 3шт :
|  | Итого прямые затраты (справочно) |  |  | 10: 199205.84; 12: 1472822.22 | [15 empty] | Итого прямые затраты (справочно)
|  | в том числе: | [26 empty] | в том числе:
|  | Оплата труда рабочих |  |  | 10: 8689.34; 12: 408333.85 | [15 empty] | Оплата труда рабочих
|  | Эксплуатация машин |  |  | 10: 17014.44; 12: 238339.84 | [15 empty] | Эксплуатация машин
|  | в том числе оплата труда машинистов (Отм) |  |  | 10: 1824.72; 12: 25917.96 | [15 empty] | в том числе оплата труда машинистов (Отм)
|  | Материалы |  |  | 10: 173502.06; 12: 826148.53 | [15 empty] | Материалы
|  | Строительные работы |  |  | 10: 216496.31; 12: 2187112.45 | [15 empty] | Строительные работы
|  | в том числе: | [26 empty] | в том числе:
|  | оплата труда |  |  | 10: 8689.34; 12: 408333.85 | [15 empty] | оплата труда
|  | эксплуатация машин и механизмов |  |  | 10: 17014.44; 12: 238339.84 | [15 empty] | эксплуатация машин и механизмов
|  | в том числе оплата труда машинистов (ОТм) |  |  | 10: 1824.72; 12: 25917.96 | [15 empty] | в том числе оплата труда машинистов (ОТм)
|  | материалы |  |  | 10: 173502.06; 12: 826148.53 | [15 empty] | материалы
|  | накладные расходы |  |  | 10: 11468.63; 12: 473740.08 | [15 empty] | накладные расходы
|  | сметная прибыль |  |  | 10: 5821.84; 12: 240550.15 | [15 empty] | сметная прибыль
|  | Итого ФОТ (справочно) |  |  | 10: 10514.06; 12: 434251.81 | [15 empty] | Итого ФОТ (справочно)
|  | Итого накладные расходы (справочно) |  |  | 10: 11468.63; 12: 473740.08 | [15 empty] | Итого накладные расходы (справочно)
|  | Итого сметная прибыль (справочно) |  |  | 10: 5821.84; 12: 240550.15 | [15 empty] | Итого сметная прибыль (справочно)
|  | Итого по разделу 2 Укладка резиножелезобетонного переезда д=6,5 м комплет 3шт |  |  | 10: 216496.31; 12: 2187112.45 | [16 empty] | Итого по разделу 2 Укладка резиножелезобетонного переезда д=6,5 м комплет 3шт
Раздел 3. Разные работы | [19 empty] | Раздел 3. Разные работы
13 | ФССЦпг-01-01-01-041 | Погрузо-разгрузочные работы при автомобильных перевозках: Погрузка мусора строительного с погрузкой вручную |  |  | 1 т груза | 2.5 | 1 | 2.5 | 42.98 |  | 107.45 | 25.85 | 2777.58 | [7 empty] | Погрузо-разгрузочные работы при автомобильных перевозках: Погрузка мусора строительного с погрузкой вручную
|  | Всего по позиции |  |  | 10: 107.45; 12: 2777.58 | [13 empty] | Всего по позиции
14 | ФССЦпг-03-21-01-047 | Перевозка грузов автомобилями-самосвалами грузоподъемностью 10 т работающих вне карьера на расстояние: I класс груза до 47 км |  |  | 1 т груза | 2.5 | 1 | 2.5 | 25.98 |  | 64.95 | 20.5 | 1331.48 | [7 empty] | Перевозка грузов автомобилями-самосвалами грузоподъемностью 10 т работающих вне карьера на расстояние: I класс груза до 47 км
|  | Всего по позиции |  |  | 10: 64.95; 12: 1331.48 | [13 empty] | Всего по позиции
|  | Итоги по разделу 3 Разные работы : | [25 empty] | Итоги по разделу 3 Разные работы :
|  | Итого прямые затраты (справочно) |  |  | 10: 172.4; 12: 4109.06 | [15 empty] | Итого прямые затраты (справочно)
|  | в том числе: | [26 empty] | в том числе:
|  | Эксплуатация машин |  |  | 10: 172.4; 12: 4109.06 | [15 empty] | Эксплуатация машин
|  | Строительные работы |  |  | 10: 172.4; 12: 4109.06 | [15 empty] | Строительные работы
|  | Транспортные расходы (перевозка), относимые на стоимость строительных работ |  |  | 10: 172.4; 12: 4109.06 | [15 empty] | Транспортные расходы (перевозка), относимые на стоимость строительных работ
|  | Итого по разделу 3 Разные работы |  |  | 10: 172.4; 12: 4109.06 | [16 empty] | Итого по разделу 3 Разные работы
|  | Итоги по смете: | [30 empty] | Итоги по смете:
|  | Итого прямые затраты (справочно) |  |  | 10: 212455.46; 12: 1609892.4 | [20 empty] | Итого прямые затраты (справочно)
|  | в том числе: | [31 empty] | в том числе:
|  | Оплата труда рабочих |  |  | 10: 8859.43; 12: 416458.68 | [20 empty] | Оплата труда рабочих
|  | Эксплуатация машин |  |  | 10: 18006.71; 12: 252116.05 | [20 empty] | Эксплуатация машин
|  | в том числе оплата труда машинистов (Отм) |  |  | 10: 1879.38; 12: 27397.97 | [20 empty] | в том числе оплата труда машинистов (Отм)
|  | Материалы |  |  | 10: 185589.32; 12: 941317.67 | [20 empty] | Материалы
|  | Строительные работы |  |  | 10: 230138.74; 12: 2341113.96 | [20 empty] | Строительные работы
|  | Строительные работы |  |  | 10: 229966.34; 12: 2337004.9 | [20 empty] | Строительные работы
|  | в том числе: | [31 empty] | в том числе:
|  | оплата труда |  |  | 10: 8859.43; 12: 416458.68 | [20 empty] | оплата труда
|  | эксплуатация машин и механизмов |  |  | 10: 17834.31; 12: 248006.99 | [20 empty] | эксплуатация машин и механизмов
|  | в том числе оплата труда машинистов (ОТм) |  |  | 10: 1879.38; 12: 27397.97 | [20 empty] | в том числе оплата труда машинистов (ОТм)
|  | материалы |  |  | 10: 185589.32; 12: 941317.67 | [20 empty] | материалы
|  | накладные расходы |  |  | 10: 11721.33; 12: 484586.32 | [20 empty] | накладные расходы
|  | сметная прибыль |  |  | 10: 5961.95; 12: 246635.24 | [20 empty] | сметная прибыль
|  | Транспортные расходы (перевозка), относимые на стоимость строительных работ |  |  | 10: 172.4; 12: 4109.06 | [20 empty] | Транспортные расходы (перевозка), относимые на стоимость строительных работ
|  | Итого ФОТ (справочно) |  |  | 10: 10738.81; 12: 443856.65 | [20 empty] | Итого ФОТ (справочно)
|  | Итого накладные расходы (справочно) |  |  | 10: 11721.33; 12: 484586.32 | [20 empty] | Итого накладные расходы (справочно)
|  | Итого сметная прибыль (справочно) |  |  | 10: 5961.95; 12: 246635.24 | [20 empty] | Итого сметная прибыль (справочно)
|  | Непредвиденные затраты 3% |  |  | 10: 6904.16; 12: 70233.42 | [20 empty] | Непредвиденные затраты 3%
|  | Итого с учетом доп. работ и затрат |  |  | 10: 237042.9; 12: 2411347.38 | [21 empty] | Итого с учетом доп. работ и затрат
|  | НДС 20% |  |  | 10: 47408.58; 12: 482269.48 | [22 empty] | НДС 20%
|  | ВСЕГО по смете |  |  | 10: 284451.48; 12: 2893616.86 | [23 empty] | ВСЕГО по смете
Составил:
[должность, подпись (инициалы, фамилия)]
Проверил:
[должность, подпись (инициалы, фамилия)]
¹ Зарегистрирован Министерством юстиции Российской Федерации 10 сентября 2019 г., регистрационный № 55869), с изменениями, внесенными приказом Министерства строительства и жилищно-коммунального хозяйства Российской Федерации от 20 февраля 2021 г. № 79/пр (зарегистрирован Министерством юстиции Российской Федерации 9 августа 2021 г., регистрационный № 64577)
² Под прочими затратами понимаются затраты, учитываемые в соответствии с пунктом 184 Методики.
³ Под прочими работами понимаются затраты, учитываемые в соответствии с пунктами 122-128 Методики.