## Замена плит покрытия ЛЦ - ЛСР п
Приложение № 2
Утверждено приказом Минстроя РФ № 421/пр от 4 августа 2020 г. в редакции приказа № 557/пр от 7 июля 2022 г.
СОГЛАСОВАНО: | [9 empty] | УТВЕРЖДАЮ:
"____" ________________ 2025 года | [12 empty] | "____" ________________ 2025 года
Наименование программного продукта | [5 empty] | ГРАНД-Смета, версия 2025.1 | [10 empty] | ГРАНД-Смета, версия 2025.1
Наименование редакции сметных нормативов | [5 empty] | Приказ Минстроя России от 26.12.2019 № 876/пр; Приказ Минстроя России от 04.08.2020 № 421/пр; Приказ Минстроя России от 21.12.2020 № 812/пр; Приказ Минстроя России от 11.12.2020 № 774/пр | [11 empty] | Приказ Минстроя России от 26.12.2019 № 876/пр; Приказ Минстроя России от 04.08.2020 № 421/пр; Приказ Минстроя России от 21.12.2020 № 812/пр; Приказ Минстроя России от 11.12.2020 № 774/пр
Реквизиты приказа Минстроя России об утверждении дополнений и изменений к сметным нормативам | [5 empty] | Приказ Минстроя России от 30 марта 2020 г. № 172/пр, Приказ Минстроя России от 01 июня 2020 г. № 294/пр, Приказ Минстроя России от 30 июня 2020 г. № 352/пр, Приказ Минстроя России от 20 октября 2020 г. № 636/пр, Приказ Минстроя России от 09 февраля 2021 г. № 51/пр, Приказ Минстроя России от 24 мая 2021 г. № 321/пр, Приказ Минстроя России от 24 июня 2021 г. № 408/пр, Приказ Минстроя России от 14 октября 2021 г. № 746/пр, Приказ Минстроя России от 20 декабря 2021 г. № 962/пр; Приказ Минстроя России от 07.07.2022 № 557/пр; Приказ Минстроя России от 02.09.2021 № 636/пр, Приказ Минстроя России от 26.07.2022 № 611/пр; Приказ Минстроя России от 22.04.2022 № 317/пр | [8 empty] | Реквизиты приказа Минстроя России об утверждении дополнений и изменений к сметным нормативам | Приказ Минстроя России от 30 марта 2020 г. № 172/пр, Приказ Минстроя России от 01 июня 2020 г. № 294/пр, Приказ Минстроя России от 30 июня 2020 г. № 352/пр, Приказ Минстроя России от 20 октября 2020 г. № 636/пр, Приказ Минстроя России от 09 февраля 2021 г. № 51/пр, Приказ Минстроя России от 24 мая 2021 г. № 321/пр, Приказ Минстроя России от 24 июня 2021 г. № 408/пр, Приказ Минстроя России от 14 октября 2021 г. № 746/пр, Приказ Минстроя России от 20 декабря 2021 г. № 962/пр; Приказ Минстроя России от 07.07.2022 № 557/пр; Приказ Минстроя России от 02.09.2021 № 636/пр, Приказ Минстроя России от 26.07.2022 № 611/пр; Приказ Минстроя России от 22.04.2022 № 317/пр |  |  | Реквизиты приказа Минстроя России об утверждении дополнений и изменений к сметным нормативам | Приказ Минстроя России от 30 марта 2020 г. № 172/пр, Приказ Минстроя России от 01 июня 2020 г. № 294/пр, Приказ Минстроя России от 30 июня 2020 г. № 352/пр, Приказ Минстроя России от 20 октября 2020 г. № 636/пр, Приказ Минстроя России от 09 февраля 2021 г. № 51/пр, Приказ Минстроя России от 24 мая 2021 г. № 321/пр, Приказ Минстроя России от 24 июня 2021 г. № 408/пр, Приказ Минстроя России от 14 октября 2021 г. № 746/пр, Приказ Минстроя России от 20 декабря 2021 г. № 962/пр; Приказ Минстроя России от 07.07.2022 № 557/пр; Приказ Минстроя России от 02.09.2021 № 636/пр, Приказ Минстроя России от 26.07.2022 № 611/пр; Приказ Минстроя России от 22.04.2022 № 317/пр
Реквизиты письма Минстроя России об индексах изменения сметной стоимости строительства, включаемые в федеральный реестр сметных нормативов и размещаемые в федеральной государственной информационной системе ценообразования в строительстве, подготовленного в соответствии пунктом 85 Методики расчета индексов изменения сметной стоимости строительства, утвержденной приказом Министерства строительства и жилищно-коммунального хозяйства Российской Федерации от 5 июня 2019 г. № 326/пр¹ | [14 empty] | Реквизиты письма Минстроя России об индексах изменения сметной стоимости строительства, включаемые в федеральный реестр сметных нормативов и размещаемые в федеральной государственной информационной системе ценообразования в строительстве, подготовленного в соответствии пунктом 85 Методики расчета индексов изменения сметной стоимости строительства, утвержденной приказом Министерства строительства и жилищно-коммунального хозяйства Российской Федерации от 5 июня 2019 г. № 326/пр¹ | [5 empty] | Реквизиты письма Минстроя России об индексах изменения сметной стоимости строительства, включаемые в федеральный реестр сметных нормативов и размещаемые в федеральной государственной информационной системе ценообразования в строительстве, подготовленного в соответствии пунктом 85 Методики расчета индексов изменения сметной стоимости строительства, утвержденной приказом Министерства строительства и жилищно-коммунального хозяйства Российской Федерации от 5 июня 2019 г. № 326/пр¹
Реквизиты нормативного правового акта об утверждении оплаты труда, утверждаемый в соответствии с пунктом 22(1) Правилами мониторинга цен, утвержденными постановлением Правительства Российской Федерации от 23 декабря 2016 г. № 1452 | [14 empty] | Реквизиты нормативного правового акта об утверждении оплаты труда, утверждаемый в соответствии с пунктом 22(1) Правилами мониторинга цен, утвержденными постановлением Правительства Российской Федерации от 23 декабря 2016 г. № 1452 | [6 empty] | Реквизиты нормативного правового акта об утверждении оплаты труда, утверждаемый в соответствии с пунктом 22(1) Правилами мониторинга цен, утвержденными постановлением Правительства Российской Федерации от 23 декабря 2016 г. № 1452
Наименование субъекта Российской Федерации | [22 empty] | Наименование субъекта Российской Федерации
Наименование зоны субъекта Российской Федерации | [23 empty] | Наименование зоны субъекта Российской Федерации
АО «Коломенский Завод», по адресу: 241035, Московская обл., г. Коломна, ул. Партизан, д.42 | [24 empty] | АО «Коломенский Завод», по адресу: 241035, Московская обл., г. Коломна, ул. Партизан, д.42
(наименование стройки)
Литейный цех (здание ЦЛЦ), инв.№300000085 | [25 empty] | Литейный цех (здание ЦЛЦ)
(наименование объекта капитального строительства)
ЛОКАЛЬНЫЙ СМЕТНЫЙ РАСЧЕТ (СМЕТА) № 79172-9-АС-ЛС
Замена плит покрытия фонаря ЛЦ | [26 empty] | Замена плит покрытия фонаря
(наименование работ и затрат)
Составлен | базисно-индексным | методом
Основание | 79172-9-АС
(проектная и (или) иная техническая документация)
Составлен(а) в текущем (базисном) уровне цен |  |  | IV квартал 2024 года (01.01.2000) | [24 empty] | IV квартал 2024 года (01.01.2000)
Сметная стоимость |  | 11197.63 | (691,12) | тыс.руб.
в том числе:
| строительных работ | 9327.71 | (575,87) | тыс.руб. |  | Средства на оплату труда рабочих |  |  |  |  | 1632.05 | (32,06) | тыс.руб.
| монтажных работ | 3.64 | (0,07) | тыс.руб. |  | Нормативные затраты труда рабочих |  |  |  |  | 3617.14 |  | чел.час.
| оборудования | 0 | (0) | тыс.руб. |  | Нормативные затраты труда машинистов |  |  |  |  | 304.29 |  | чел.час.
| прочих затрат | 0 | (0) | тыс.руб.
№ п/п | Обоснование | Наименование работ и затрат |  |  | Единица измерения | Количество |  |  | Сметная стоимость в базисном уровне цен (в текущем уровне цен (гр. 8) для ресурсов, отсутствующих в ФРСН), руб. |  |  | Индексы | Сметная стоимость в текущем уровне цен, руб.
[6 empty] | на единицу | коэффициенты | всего с учетом коэффициентов | на единицу | коэффициенты | всего
1 | 2 | 3 |  |  | 4 | 5 | 6 | 7 | 8 | 9 | 10 | 11 | 12
Раздел 1. демонтажные работы | [28 empty] | Раздел 1. демонтажные работы
1 | ФЕР46-04-008-01 | Разборка покрытий кровель: из рулонных материалов |  |  | 4: 100 м2; 5: 5.06; 6: 1; 7: 5.06 | [16 empty] | Разборка покрытий кровель: из рулонных материалов
|  | Объем=506 / 100 | [28 empty] | Объем=506 / 100
| Приказ от 07.07.2022 № 557/пр прил.8 табл.2 п.1.2 | Производство работ осуществляется в помещениях эксплуатируемого объекта капитального строительства без остановки рабочего процесса, при этом: в зоне производства работ имеется один из перечисленных ниже факторов: - движение транспорта по внутрицеховым путям; - действующее технологическое или лабораторное оборудование; - мебель и иные загромождающие помещения предметы ОЗП=1,15; ЭМ=1,15 к расх.; ЗПМ=1,15; ТЗ=1,15; ТЗМ=1,15 | [29 empty] | Производство работ осуществляется в помещениях эксплуатируемого объекта капитального строительства без остановки рабочего процесса, при этом: в зоне производства работ имеется один из перечисленных ниже факторов: - движение транспорта по внутрицеховым путям; - действующее технологическое или лабораторное оборудование; - мебель и иные загромождающие помещения предметы ОЗП=1,15; ЭМ=1,15 к расх.; ЗПМ=1,15; ТЗ=1,15; ТЗМ=1,15
| 1 | ОТ |  |  | 8: 112.16; 9: 1.15; 10: 652.66; 11: 50.91; 12: 33226.92 | [19 empty] | ОТ
| 2 | ЭМ |  |  | 8: 41.43; 9: 1.15; 10: 241.08; 11: 15.33; 12: 3695.76 | [19 empty] | ЭМ
|  | ЗТ |  |  | 4: чел.-ч; 5: 14.38; 6: 1.15; 7: 83.6772 | [20 empty] | ЗТ
|  | Итого по расценке |  |  | 8: 153.59; 10: 893.74; 12: 36922.68 | [21 empty] | Итого по расценке
|  | ФОТ |  |  | 10: 652.66; 12: 33226.92 | [20 empty] | ФОТ
| Пр/812-040.2-1 | НР Работы по реконструкции зданий и сооружений: разборка отдельных конструктивных элементов здания (сооружения), а также зданий (сооружений) в целом |  |  | 4: %; 5: 91; 7: 91; 10: 593.92; 12: 30236.5 | [20 empty] | НР Работы по реконструкции зданий и сооружений: разборка отдельных конструктивных элементов здания (сооружения), а также зданий (сооружений) в целом
| Пр/774-040.2 | СП Работы по реконструкции зданий и сооружений: разборка отдельных конструктивных элементов здания (сооружения), а также зданий (сооружений) в целом |  |  | 4: %; 5: 52; 7: 52; 10: 339.38; 12: 17278 | [20 empty] | СП Работы по реконструкции зданий и сооружений: разборка отдельных конструктивных элементов здания (сооружения), а также зданий (сооружений) в целом
|  | Всего по позиции |  |  | 10: 1827.04; 12: 84437.18 | [22 empty] | Всего по позиции
2 | ФЕР12-01-017-01 | Устройство выравнивающих стяжек: цементно-песчаных толщиной 15 мм (50 мм) Демонтаж |  |  | 4: 100 м2; 5: 5.06; 6: 1; 7: 5.06 | [16 empty] | Устройство выравнивающих стяжек: цементно-песчаных толщиной 15 мм (50 мм) Демонтаж
|  | Объем=506 / 100 | [28 empty] | Объем=506 / 100
| Приказ от 08.08.2022 № 648/пр п.144 табл.2 | Демонтаж (разборка) сборных бетонных и железобетонных строительных конструкций ОЗП=0,8; ЭМ=0,8 к расх.; ЗПМ=0,8; МАТ=0 к расх.; ТЗ=0,8; ТЗМ=0,8 | [29 empty] | Демонтаж (разборка) сборных бетонных и железобетонных строительных конструкций ОЗП=0,8; ЭМ=0,8 к расх.; ЗПМ=0,8; МАТ=0 к расх.; ТЗ=0,8; ТЗМ=0,8
| Приказ от 07.07.2022 № 557/пр прил.8 табл.2 п.1.2 | Производство работ осуществляется в помещениях эксплуатируемого объекта капитального строительства без остановки рабочего процесса, при этом: в зоне производства работ имеется один из перечисленных ниже факторов: - движение транспорта по внутрицеховым путям; - действующее технологическое или лабораторное оборудование; - мебель и иные загромождающие помещения предметы ОЗП=1,15; ЭМ=1,15 к расх.; ЗПМ=1,15; ТЗ=1,15; ТЗМ=1,15 | [29 empty] | Производство работ осуществляется в помещениях эксплуатируемого объекта капитального строительства без остановки рабочего процесса, при этом: в зоне производства работ имеется один из перечисленных ниже факторов: - движение транспорта по внутрицеховым путям; - действующее технологическое или лабораторное оборудование; - мебель и иные загромождающие помещения предметы ОЗП=1,15; ЭМ=1,15 к расх.; ЗПМ=1,15; ТЗ=1,15; ТЗМ=1,15
| 1 | ОТ |  |  | 8: 209.95; 9: 0.92; 10: 977.36; 11: 50.91; 12: 49757.4 | [19 empty] | ОТ
| 2 | ЭМ |  |  | 8: 189.93; 9: 0.92; 10: 884.16; 11: 15.33; 12: 13554.17 | [19 empty] | ЭМ
| 3 | в т.ч. ОТм |  |  | 8: 21.86; 9: 0.92; 10: 101.76; 11: 50.91; 12: 5180.6 | [19 empty] | в т.ч. ОТм
| 4 | М |  |  | 8: 36.67; 9: 0; 10: 0; 11: 9.35 | [19 empty] | М
Н | 04.3.01.09 | Раствор готовый кладочный тяжелый цементный |  |  | 4: м3; 5: 1.53; 6: 0; 7: 0 | [23 empty] | Раствор готовый кладочный тяжелый цементный
|  | ЗТ |  |  | 4: чел.-ч; 5: 24.3; 6: 0.92; 7: 113.1214 | [20 empty] | ЗТ
|  | ЗТм |  |  | 4: чел.-ч; 5: 1.94; 6: 0.92; 7: 9.0311 | [20 empty] | ЗТм
|  | Итого по расценке |  |  | 8: 436.55; 10: 1861.52; 12: 63311.57 | [21 empty] | Итого по расценке
|  | ФОТ |  |  | 10: 1079.12; 12: 54938 | [20 empty] | ФОТ
| Пр/812-012.0-1 | НР Кровли |  |  | 4: %; 5: 109; 7: 109; 10: 1176.24; 12: 59882.42 | [20 empty] | НР Кровли
| Пр/774-012.0, Приказ № 774/пр от 11.12.2020 п.16 | СП Кровли |  |  | % | 57 | 0.85 | 48.45 |  |  | 522.83 |  | 26617.46 | [20 empty] | СП Кровли
|  | Всего по позиции |  |  | 10: 3560.59; 12: 149811.45 | [22 empty] | Всего по позиции
3 | ФЕР12-01-017-02 | Устройство выравнивающих стяжек: на каждый 1 мм изменения толщины добавлять или исключать к расценке 12-01-017-01 |  |  | 4: 100 м2; 5: 5.06; 6: 1; 7: 5.06 | [16 empty] | Устройство выравнивающих стяжек: на каждый 1 мм изменения толщины добавлять или исключать к расценке 12-01-017-01
|  | Объем=506 / 100 | [28 empty] | Объем=506 / 100
| к | до т. 50 мм ПЗ=35 (ОЗП=35; ЭМ=35 к расх.; ЗПМ=35; МАТ=35 к расх.; ТЗ=35; ТЗМ=35) | [29 empty] | до т. 50 мм ПЗ=35 (ОЗП=35; ЭМ=35 к расх.; ЗПМ=35; МАТ=35 к расх.; ТЗ=35; ТЗМ=35)
| Приказ от 08.08.2022 № 648/пр п.144 табл.2 | Демонтаж (разборка) сборных бетонных и железобетонных строительных конструкций ОЗП=0,8; ЭМ=0,8 к расх.; ЗПМ=0,8; МАТ=0 к расх.; ТЗ=0,8; ТЗМ=0,8 | [29 empty] | Демонтаж (разборка) сборных бетонных и железобетонных строительных конструкций ОЗП=0,8; ЭМ=0,8 к расх.; ЗПМ=0,8; МАТ=0 к расх.; ТЗ=0,8; ТЗМ=0,8
| Приказ от 07.07.2022 № 557/пр прил.8 табл.2 п.1.2 | Производство работ осуществляется в помещениях эксплуатируемого объекта капитального строительства без остановки рабочего процесса, при этом: в зоне производства работ имеется один из перечисленных ниже факторов: - движение транспорта по внутрицеховым путям; - действующее технологическое или лабораторное оборудование; - мебель и иные загромождающие помещения предметы ОЗП=1,15; ЭМ=1,15 к расх.; ЗПМ=1,15; ТЗ=1,15; ТЗМ=1,15 | [29 empty] | Производство работ осуществляется в помещениях эксплуатируемого объекта капитального строительства без остановки рабочего процесса, при этом: в зоне производства работ имеется один из перечисленных ниже факторов: - движение транспорта по внутрицеховым путям; - действующее технологическое или лабораторное оборудование; - мебель и иные загромождающие помещения предметы ОЗП=1,15; ЭМ=1,15 к расх.; ЗПМ=1,15; ТЗ=1,15; ТЗМ=1,15
| 1 | ОТ |  |  | 8: 8.64; 9: 32.2; 10: 1407.73; 11: 50.91; 12: 71667.53 | [19 empty] | ОТ
| 2 | ЭМ |  |  | 8: 2.66; 9: 32.2; 10: 433.4; 11: 15.33; 12: 6644.02 | [19 empty] | ЭМ
| 3 | в т.ч. ОТм |  |  | 8: 0.34; 9: 32.2; 10: 55.4; 11: 50.91; 12: 2820.41 | [19 empty] | в т.ч. ОТм
Н | 04.3.01.09 | Раствор готовый кладочный тяжелый цементный |  |  | 4: м3; 5: 0.102; 6: 0; 7: 0 | [23 empty] | Раствор готовый кладочный тяжелый цементный
|  | ЗТ |  |  | 4: чел.-ч; 5: 1; 6: 32.2; 7: 162.932 | [20 empty] | ЗТ
|  | ЗТм |  |  | 4: чел.-ч; 5: 0.03; 6: 32.2; 7: 4.888 | [20 empty] | ЗТм
|  | Итого по расценке |  |  | 8: 11.3; 10: 1841.13; 12: 78311.55 | [21 empty] | Итого по расценке
|  | ФОТ |  |  | 10: 1463.13; 12: 74487.94 | [20 empty] | ФОТ
| Пр/812-012.0-1 | НР Кровли |  |  | 4: %; 5: 109; 7: 109; 10: 1594.81; 12: 81191.85 | [20 empty] | НР Кровли
| Пр/774-012.0, Приказ № 774/пр от 11.12.2020 п.16 | СП Кровли |  |  | % | 57 | 0.85 | 48.45 |  |  | 708.89 |  | 36089.41 | [20 empty] | СП Кровли
|  | Всего по позиции |  |  | 10: 4144.83; 12: 195592.81 | [22 empty] | Всего по позиции
4 | ФЕР16-07-002-01 | Установка воронок водосточных (демонтаж) |  |  | 4: шт; 5: 2; 6: 1; 7: 2 | [16 empty] | Установка воронок водосточных (демонтаж)
| Приказ от 08.08.2022 № 648/пр п.144 табл.2 | Демонтаж (разборка) систем инженерно-технического обеспечения ОЗП=0,4; ЭМ=0,4 к расх.; ЗПМ=0,4; МАТ=0 к расх.; ТЗ=0,4; ТЗМ=0,4 | [29 empty] | Демонтаж (разборка) систем инженерно-технического обеспечения ОЗП=0,4; ЭМ=0,4 к расх.; ЗПМ=0,4; МАТ=0 к расх.; ТЗ=0,4; ТЗМ=0,4
| Приказ от 07.07.2022 № 557/пр прил.8 табл.2 п.1.2 | Производство работ осуществляется в помещениях эксплуатируемого объекта капитального строительства без остановки рабочего процесса, при этом: в зоне производства работ имеется один из перечисленных ниже факторов: - движение транспорта по внутрицеховым путям; - действующее технологическое или лабораторное оборудование; - мебель и иные загромождающие помещения предметы ОЗП=1,15; ЭМ=1,15 к расх.; ЗПМ=1,15; ТЗ=1,15; ТЗМ=1,15 | [29 empty] | Производство работ осуществляется в помещениях эксплуатируемого объекта капитального строительства без остановки рабочего процесса, при этом: в зоне производства работ имеется один из перечисленных ниже факторов: - движение транспорта по внутрицеховым путям; - действующее технологическое или лабораторное оборудование; - мебель и иные загромождающие помещения предметы ОЗП=1,15; ЭМ=1,15 к расх.; ЗПМ=1,15; ТЗ=1,15; ТЗМ=1,15
| 1 | ОТ |  |  | 8: 25.18; 9: 0.46; 10: 23.17; 11: 50.91; 12: 1179.58 | [19 empty] | ОТ
| 2 | ЭМ |  |  | 8: 12.7; 9: 0.46; 10: 11.68; 11: 15.33; 12: 179.05 | [19 empty] | ЭМ
| 3 | в т.ч. ОТм |  |  | 8: 0.26; 9: 0.46; 10: 0.24; 11: 50.91; 12: 12.22 | [19 empty] | в т.ч. ОТм
| 4 | М |  |  | 8: 4.06; 9: 0; 10: 0; 11: 9.35 | [19 empty] | М
Н | 08.1.02.01 | Воронки |  |  | 4: шт; 5: 1; 6: 0; 7: 0 | [23 empty] | Воронки
|  | ЗТ |  |  | 4: чел.-ч; 5: 2.58; 6: 0.46; 7: 2.3736 | [20 empty] | ЗТ
|  | ЗТм |  |  | 4: чел.-ч; 5: 0.02; 6: 0.46; 7: 0.0184 | [20 empty] | ЗТм
|  | Итого по расценке |  |  | 8: 41.94; 10: 34.85; 12: 1358.63 | [21 empty] | Итого по расценке
|  | ФОТ |  |  | 10: 23.41; 12: 1191.8 | [20 empty] | ФОТ
| Пр/812-016.0-1 | НР Сантехнические работы - внутренние (трубопроводы, водопровод, канализация, отопление, газоснабжение, вентиляция и кондиционирование воздуха) |  |  | 4: %; 5: 121; 7: 121; 10: 28.33; 12: 1442.08 | [20 empty] | НР Сантехнические работы - внутренние (трубопроводы, водопровод, канализация, отопление, газоснабжение, вентиляция и кондиционирование воздуха)
| Пр/774-016.0, Приказ № 774/пр от 11.12.2020 п.16 | СП Сантехнические работы - внутренние (трубопроводы, водопровод, канализация, отопление, газоснабжение, вентиляция и кондиционирование воздуха) |  |  | % | 72 | 0.85 | 61.2 |  |  | 14.33 |  | 729.38 | [20 empty] | СП Сантехнические работы - внутренние (трубопроводы, водопровод, канализация, отопление, газоснабжение, вентиляция и кондиционирование воздуха)
|  | Всего по позиции |  |  | 10: 77.51; 12: 3530.09 | [22 empty] | Всего по позиции
5 | ФЕР12-01-014-02 | Утепление покрытий: керамзитом (Демонтаж т.150 мм) |  |  | 4: м3; 5: 75.6; 6: 1; 7: 75.6 | [16 empty] | Утепление покрытий: керамзитом (Демонтаж т.150 мм)
| 571/пр_2022_п.83_т.2_стр.1_стб.3 | Демонтаж (разборка) сборных бетонных и железобетонных строительных конструкций ОЗП=0,8; ЭМ=0,8 к расх.; ЗПМ=0,8; МАТ=0 к расх.; ТЗ=0,8; ТЗМ=0,8 | [29 empty] | Демонтаж (разборка) сборных бетонных и железобетонных строительных конструкций ОЗП=0,8; ЭМ=0,8 к расх.; ЗПМ=0,8; МАТ=0 к расх.; ТЗ=0,8; ТЗМ=0,8
| Приказ от 07.07.2022 № 557/пр прил.8 табл.2 п.1.2 | Производство работ осуществляется в помещениях эксплуатируемого объекта капитального строительства без остановки рабочего процесса, при этом: в зоне производства работ имеется один из перечисленных ниже факторов: - движение транспорта по внутрицеховым путям; - действующее технологическое или лабораторное оборудование; - мебель и иные загромождающие помещения предметы ОЗП=1,15; ЭМ=1,15 к расх.; ЗПМ=1,15; ТЗ=1,15; ТЗМ=1,15 | [29 empty] | Производство работ осуществляется в помещениях эксплуатируемого объекта капитального строительства без остановки рабочего процесса, при этом: в зоне производства работ имеется один из перечисленных ниже факторов: - движение транспорта по внутрицеховым путям; - действующее технологическое или лабораторное оборудование; - мебель и иные загромождающие помещения предметы ОЗП=1,15; ЭМ=1,15 к расх.; ЗПМ=1,15; ТЗ=1,15; ТЗМ=1,15
| 1 | ОТ |  |  | 8: 21.14; 9: 0.92; 10: 1470.33; 11: 50.91; 12: 74854.5 | [19 empty] | ОТ
| 2 | ЭМ |  |  | 8: 30.17; 9: 0.92; 10: 2098.38; 11: 15.33; 12: 32168.17 | [19 empty] | ЭМ
| 3 | в т.ч. ОТм |  |  | 8: 3.83; 9: 0.92; 10: 266.38; 11: 50.91; 12: 13561.41 | [19 empty] | в т.ч. ОТм
Н | 02.2.01.03 | Гравий керамзитовый |  |  | 4: м3; 5: 1.03; 6: 0; 7: 0 | [23 empty] | Гравий керамзитовый
|  | ЗТ |  |  | 4: чел.-ч; 5: 2.71; 6: 0.92; 7: 188.4859 | [20 empty] | ЗТ
|  | ЗТм |  |  | 4: чел.-ч; 5: 0.34; 6: 0.92; 7: 23.6477 | [20 empty] | ЗТм
|  | Итого по расценке |  |  | 8: 51.31; 10: 3568.71; 12: 107022.67 | [21 empty] | Итого по расценке
|  | ФОТ |  |  | 10: 1736.71; 12: 88415.91 | [20 empty] | ФОТ
| Пр/812-012.0-1 | НР Кровли |  |  | 4: %; 5: 109; 7: 109; 10: 1893.01; 12: 96373.34 | [20 empty] | НР Кровли
| Пр/774-012.0, Приказ № 774/пр от 11.12.2020 п.16 | СП Кровли |  |  | % | 57 | 0.85 | 48.45 |  |  | 841.44 |  | 42837.51 | [20 empty] | СП Кровли
|  | Всего по позиции |  |  | 10: 6303.16; 12: 246233.52 | [22 empty] | Всего по позиции
6 | ФЕР07-05-011-08 | Установка панелей ребристых площадью: свыше 5 до 10 м2 (Демонтаж) |  |  | 4: 100 шт; 5: 0.56; 6: 1; 7: 0.56 | [16 empty] | Установка панелей ребристых площадью: свыше 5 до 10 м2 (Демонтаж)
|  | Объем=56 / 100 | [28 empty] | Объем=56 / 100
| Приказ от 08.08.2022 № 648/пр п.144 табл.2 | Демонтаж (разборка) сборных бетонных и железобетонных строительных конструкций ОЗП=0,8; ЭМ=0,8 к расх.; ЗПМ=0,8; МАТ=0 к расх.; ТЗ=0,8; ТЗМ=0,8 | [29 empty] | Демонтаж (разборка) сборных бетонных и железобетонных строительных конструкций ОЗП=0,8; ЭМ=0,8 к расх.; ЗПМ=0,8; МАТ=0 к расх.; ТЗ=0,8; ТЗМ=0,8
| Приказ от 07.07.2022 № 557/пр прил.8 табл.2 п.1.2 | Производство работ осуществляется в помещениях эксплуатируемого объекта капитального строительства без остановки рабочего процесса, при этом: в зоне производства работ имеется один из перечисленных ниже факторов: - движение транспорта по внутрицеховым путям; - действующее технологическое или лабораторное оборудование; - мебель и иные загромождающие помещения предметы ОЗП=1,15; ЭМ=1,15 к расх.; ЗПМ=1,15; ТЗ=1,15; ТЗМ=1,15 | [29 empty] | Производство работ осуществляется в помещениях эксплуатируемого объекта капитального строительства без остановки рабочего процесса, при этом: в зоне производства работ имеется один из перечисленных ниже факторов: - движение транспорта по внутрицеховым путям; - действующее технологическое или лабораторное оборудование; - мебель и иные загромождающие помещения предметы ОЗП=1,15; ЭМ=1,15 к расх.; ЗПМ=1,15; ТЗ=1,15; ТЗМ=1,15
| 1 | ОТ |  |  | 8: 1124.68; 9: 0.92; 10: 579.44; 11: 50.91; 12: 29499.29 | [19 empty] | ОТ
| 2 | ЭМ |  |  | 8: 2095.8; 9: 0.92; 10: 1079.76; 11: 15.33; 12: 16552.72 | [19 empty] | ЭМ
| 3 | в т.ч. ОТм |  |  | 8: 321.13; 9: 0.92; 10: 165.45; 11: 50.91; 12: 8423.06 | [19 empty] | в т.ч. ОТм
| 4 | М |  |  | 8: 446.59; 9: 0; 10: 0; 11: 9.35 | [19 empty] | М
Н | 05.1.06.06 | Плиты перекрытий ребристые |  |  | 4: шт; 5: 100; 6: 0; 7: 0 | [23 empty] | Плиты перекрытий ребристые
|  | ЗТ |  |  | 4: чел.-ч; 5: 124; 6: 0.92; 7: 63.8848 | [20 empty] | ЗТ
|  | ЗТм |  |  | 4: чел.-ч; 5: 23.9; 6: 0.92; 7: 12.3133 | [20 empty] | ЗТм
|  | Итого по расценке |  |  | 8: 3667.07; 10: 1659.2; 12: 46052.01 | [21 empty] | Итого по расценке
|  | ФОТ |  |  | 10: 744.89; 12: 37922.35 | [20 empty] | ФОТ
| Пр/812-007.1-1 | НР Бетонные и железобетонные сборные конструкции жилых, общественных и административно-бытовых зданий промышленных предприятий |  |  | 4: %; 5: 116; 7: 116; 10: 864.07; 12: 43989.93 | [20 empty] | НР Бетонные и железобетонные сборные конструкции жилых, общественных и административно-бытовых зданий промышленных предприятий
| Пр/774-007.1, Приказ № 774/пр от 11.12.2020 п.16 | СП Бетонные и железобетонные сборные конструкции жилых, общественных и административно-бытовых зданий промышленных предприятий |  |  | % | 80 | 0.85 | 68 |  |  | 506.53 |  | 25787.2 | [20 empty] | СП Бетонные и железобетонные сборные конструкции жилых, общественных и административно-бытовых зданий промышленных предприятий
|  | Всего по позиции |  |  | 10: 3029.8; 12: 115829.14 | [22 empty] | Всего по позиции
7 | ФЕР26-01-048-04 | Устройство на плоских и криволинейных поверхностях каркаса изоляции: из сетки (демонтаж) |  |  | 4: 100 м2; 5: 5.04; 6: 1; 7: 5.04 | [16 empty] | Устройство на плоских и криволинейных поверхностях каркаса изоляции: из сетки (демонтаж)
|  | Объем=504 / 100 | [28 empty] | Объем=504 / 100
| Приказ от 08.08.2022 № 648/пр п.144 табл.2 | Демонтаж (разборка) металлических, металлокомпозитных, композитных конструкций ОЗП=0,7; ЭМ=0,7 к расх.; ЗПМ=0,7; МАТ=0 к расх.; ТЗ=0,7; ТЗМ=0,7 | [29 empty] | Демонтаж (разборка) металлических, металлокомпозитных, композитных конструкций ОЗП=0,7; ЭМ=0,7 к расх.; ЗПМ=0,7; МАТ=0 к расх.; ТЗ=0,7; ТЗМ=0,7
| Приказ от 07.07.2022 № 557/пр прил.8 табл.2 п.1.2 | Производство работ осуществляется в помещениях эксплуатируемого объекта капитального строительства без остановки рабочего процесса, при этом: в зоне производства работ имеется один из перечисленных ниже факторов: - движение транспорта по внутрицеховым путям; - действующее технологическое или лабораторное оборудование; - мебель и иные загромождающие помещения предметы ОЗП=1,15; ЭМ=1,15 к расх.; ЗПМ=1,15; ТЗ=1,15; ТЗМ=1,15 | [29 empty] | Производство работ осуществляется в помещениях эксплуатируемого объекта капитального строительства без остановки рабочего процесса, при этом: в зоне производства работ имеется один из перечисленных ниже факторов: - движение транспорта по внутрицеховым путям; - действующее технологическое или лабораторное оборудование; - мебель и иные загромождающие помещения предметы ОЗП=1,15; ЭМ=1,15 к расх.; ЗПМ=1,15; ТЗ=1,15; ТЗМ=1,15
| 1 | ОТ |  |  | 8: 93.83; 9: 0.805; 10: 380.69; 11: 50.91; 12: 19380.93 | [19 empty] | ОТ
| 2 | ЭМ |  |  | 8: 36.8; 9: 0.805; 10: 149.3; 11: 15.33; 12: 2288.77 | [19 empty] | ЭМ
| 3 | в т.ч. ОТм |  |  | 8: 6.5; 9: 0.805; 10: 26.37; 11: 50.91; 12: 1342.5 | [19 empty] | в т.ч. ОТм
| 4 | М |  |  | 8: 32.19; 9: 0; 10: 0; 11: 9.35 | [19 empty] | М
Н | 08.1.02.17 | Сетка проволочная стальная плетеная и крученая |  |  | 4: м2; 5: 105; 6: 0; 7: 0 | [23 empty] | Сетка проволочная стальная плетеная и крученая
|  | ЗТ |  |  | 4: чел.-ч; 5: 11; 6: 0.805; 7: 44.6292 | [20 empty] | ЗТ
|  | ЗТм |  |  | 4: чел.-ч; 5: 0.56; 6: 0.805; 7: 2.272 | [20 empty] | ЗТм
|  | Итого по расценке |  |  | 8: 162.82; 10: 529.99; 12: 21669.7 | [21 empty] | Итого по расценке
|  | ФОТ |  |  | 10: 407.06; 12: 20723.43 | [20 empty] | ФОТ
| Пр/812-020.0-1 | НР Теплоизоляционные работы |  |  | 4: %; 5: 97; 7: 97; 10: 394.85; 12: 20101.73 | [20 empty] | НР Теплоизоляционные работы
| Пр/774-020.0, Приказ № 774/пр от 11.12.2020 п.16 | СП Теплоизоляционные работы |  |  | % | 55 | 0.85 | 46.75 |  |  | 190.3 |  | 9688.2 | [20 empty] | СП Теплоизоляционные работы
|  | Всего по позиции |  |  | 10: 1115.14; 12: 51459.63 | [22 empty] | Всего по позиции
|  | Итоги по разделу 1 демонтажные работы : | [35 empty] | Итоги по разделу 1 демонтажные работы :
|  | Итого прямые затраты (справочно) |  |  | 10: 10389.14; 12: 354648.81 | [25 empty] | Итого прямые затраты (справочно)
|  | в том числе: | [36 empty] | в том числе:
|  | Оплата труда рабочих |  |  | 10: 5491.38; 12: 279566.15 | [25 empty] | Оплата труда рабочих
|  | Эксплуатация машин |  |  | 10: 4897.76; 12: 75082.66 | [25 empty] | Эксплуатация машин
|  | в том числе оплата труда машинистов (Отм) |  |  | 10: 615.6; 12: 31340.2 | [25 empty] | в том числе оплата труда машинистов (Отм)
|  | Строительные работы |  |  | 10: 20058.07; 12: 846893.82 | [25 empty] | Строительные работы
|  | в том числе: | [36 empty] | в том числе:
|  | оплата труда |  |  | 10: 5491.38; 12: 279566.15 | [25 empty] | оплата труда
|  | эксплуатация машин и механизмов |  |  | 10: 4897.76; 12: 75082.66 | [25 empty] | эксплуатация машин и механизмов
|  | в том числе оплата труда машинистов (ОТм) |  |  | 10: 615.6; 12: 31340.2 | [25 empty] | в том числе оплата труда машинистов (ОТм)
|  | накладные расходы |  |  | 10: 6545.23; 12: 333217.85 | [25 empty] | накладные расходы
|  | сметная прибыль |  |  | 10: 3123.7; 12: 159027.16 | [25 empty] | сметная прибыль
|  | Итого ФОТ (справочно) |  |  | 10: 6106.98; 12: 310906.35 | [25 empty] | Итого ФОТ (справочно)
|  | Итого накладные расходы (справочно) |  |  | 10: 6545.23; 12: 333217.85 | [25 empty] | Итого накладные расходы (справочно)
|  | Итого сметная прибыль (справочно) |  |  | 10: 3123.7; 12: 159027.16 | [25 empty] | Итого сметная прибыль (справочно)
|  | Итого по разделу 1 демонтажные работы |  |  | 10: 20058.07; 12: 846893.82 | [26 empty] | Итого по разделу 1 демонтажные работы
Раздел 2. Покрытие фонаря | [28 empty] | Раздел 2. Покрытие фонаря
Демонтажные работы | [40 empty] | Демонтажные работы
14 | ФЕР46-04-008-01 | Разборка покрытий кровель: из рулонных материалов |  |  | 4: 100 м2; 5: 5.06; 6: 1; 7: 5.06 | [16 empty] | Разборка покрытий кровель: из рулонных материалов
|  | Объем=506 / 100 | [28 empty] | Объем=506 / 100
| Приказ от 07.07.2022 № 557/пр прил.8 табл.2 п.1.2 | Производство работ осуществляется в помещениях эксплуатируемого объекта капитального строительства без остановки рабочего процесса, при этом: в зоне производства работ имеется один из перечисленных ниже факторов: - движение транспорта по внутрицеховым путям; - действующее технологическое или лабораторное оборудование; - мебель и иные загромождающие помещения предметы ОЗП=1,15; ЭМ=1,15 к расх.; ЗПМ=1,15; ТЗ=1,15; ТЗМ=1,15 | [29 empty] | Производство работ осуществляется в помещениях эксплуатируемого объекта капитального строительства без остановки рабочего процесса, при этом: в зоне производства работ имеется один из перечисленных ниже факторов: - движение транспорта по внутрицеховым путям; - действующее технологическое или лабораторное оборудование; - мебель и иные загромождающие помещения предметы ОЗП=1,15; ЭМ=1,15 к расх.; ЗПМ=1,15; ТЗ=1,15; ТЗМ=1,15
| 1 | ОТ |  |  | 8: 112.16; 9: 1.15; 10: 652.66; 11: 50.91; 12: 33226.92 | [19 empty] | ОТ
| 2 | ЭМ |  |  | 8: 41.43; 9: 1.15; 10: 241.08; 11: 15.33; 12: 3695.76 | [19 empty] | ЭМ
|  | ЗТ |  |  | 4: чел.-ч; 5: 14.38; 6: 1.15; 7: 83.6772 | [20 empty] | ЗТ
|  | Итого по расценке |  |  | 8: 153.59; 10: 893.74; 12: 36922.68 | [21 empty] | Итого по расценке
|  | ФОТ |  |  | 10: 652.66; 12: 33226.92 | [20 empty] | ФОТ
| Пр/812-040.2-1 | НР Работы по реконструкции зданий и сооружений: разборка отдельных конструктивных элементов здания (сооружения), а также зданий (сооружений) в целом |  |  | 4: %; 5: 91; 7: 91; 10: 593.92; 12: 30236.5 | [20 empty] | НР Работы по реконструкции зданий и сооружений: разборка отдельных конструктивных элементов здания (сооружения), а также зданий (сооружений) в целом
| Пр/774-040.2 | СП Работы по реконструкции зданий и сооружений: разборка отдельных конструктивных элементов здания (сооружения), а также зданий (сооружений) в целом |  |  | 4: %; 5: 52; 7: 52; 10: 339.38; 12: 17278 | [20 empty] | СП Работы по реконструкции зданий и сооружений: разборка отдельных конструктивных элементов здания (сооружения), а также зданий (сооружений) в целом
|  | Всего по позиции |  |  | 10: 1827.04; 12: 84437.18 | [22 empty] | Всего по позиции
15 | ФЕР12-01-017-01 | Устройство выравнивающих стяжек: цементно-песчаных толщиной 15 мм (50 мм) Демонтаж |  |  | 4: 100 м2; 5: 5.06; 6: 1; 7: 5.06 | [16 empty] | Устройство выравнивающих стяжек: цементно-песчаных толщиной 15 мм (50 мм) Демонтаж
|  | Объем=506 / 100 | [28 empty] | Объем=506 / 100
| Приказ от 08.08.2022 № 648/пр п.144 табл.2 | Демонтаж (разборка) сборных бетонных и железобетонных строительных конструкций ОЗП=0,8; ЭМ=0,8 к расх.; ЗПМ=0,8; МАТ=0 к расх.; ТЗ=0,8; ТЗМ=0,8 | [29 empty] | Демонтаж (разборка) сборных бетонных и железобетонных строительных конструкций ОЗП=0,8; ЭМ=0,8 к расх.; ЗПМ=0,8; МАТ=0 к расх.; ТЗ=0,8; ТЗМ=0,8
| Приказ от 07.07.2022 № 557/пр прил.8 табл.2 п.1.2 | Производство работ осуществляется в помещениях эксплуатируемого объекта капитального строительства без остановки рабочего процесса, при этом: в зоне производства работ имеется один из перечисленных ниже факторов: - движение транспорта по внутрицеховым путям; - действующее технологическое или лабораторное оборудование; - мебель и иные загромождающие помещения предметы ОЗП=1,15; ЭМ=1,15 к расх.; ЗПМ=1,15; ТЗ=1,15; ТЗМ=1,15 | [29 empty] | Производство работ осуществляется в помещениях эксплуатируемого объекта капитального строительства без остановки рабочего процесса, при этом: в зоне производства работ имеется один из перечисленных ниже факторов: - движение транспорта по внутрицеховым путям; - действующее технологическое или лабораторное оборудование; - мебель и иные загромождающие помещения предметы ОЗП=1,15; ЭМ=1,15 к расх.; ЗПМ=1,15; ТЗ=1,15; ТЗМ=1,15
| Приказ от 04.08.2020 № 421/пр п.58б (в ред. пр. № 55/пр от 30.01.2024) | При применении сметных норм, включенных в сборники ГЭСН (ФЕР, ТЕР), аналогичных технологическим процессам в новом строительстве, в том числе по возведению новых конструктивных элементов ОЗП=1,15; ЭМ=1,25 к расх.; ЗПМ=1,25; ТЗ=1,15; ТЗМ=1,25 | [29 empty] | При применении сметных норм, включенных в сборники ГЭСН (ФЕР, ТЕР), аналогичных технологическим процессам в новом строительстве, в том числе по возведению новых конструктивных элементов ОЗП=1,15; ЭМ=1,25 к расх.; ЗПМ=1,25; ТЗ=1,15; ТЗМ=1,25
| 1 | ОТ |  |  | 8: 209.95; 9: 1.058; 10: 1123.96; 11: 50.91; 12: 57220.8 | [19 empty] | ОТ
| 2 | ЭМ |  |  | 8: 189.93; 9: 1.15; 10: 1105.2; 11: 15.33; 12: 16942.72 | [19 empty] | ЭМ
| 3 | в т.ч. ОТм |  |  | 8: 21.86; 9: 1.15; 10: 127.2; 11: 50.91; 12: 6475.75 | [19 empty] | в т.ч. ОТм
| 4 | М |  |  | 8: 36.67; 9: 0; 10: 0; 11: 9.35 | [19 empty] | М
Н | 04.3.01.09 | Раствор готовый кладочный тяжелый цементный |  |  | 4: м3; 5: 1.53; 6: 0; 7: 0 | [23 empty] | Раствор готовый кладочный тяжелый цементный
|  | ЗТ |  |  | 4: чел.-ч; 5: 24.3; 6: 1.058; 7: 130.0896 | [20 empty] | ЗТ
|  | ЗТм |  |  | 4: чел.-ч; 5: 1.94; 6: 1.15; 7: 11.2889 | [20 empty] | ЗТм
|  | Итого по расценке |  |  | 8: 436.55; 10: 2229.16; 12: 74163.52 | [21 empty] | Итого по расценке
|  | ФОТ |  |  | 10: 1251.16; 12: 63696.55 | [20 empty] | ФОТ
| Пр/812-012.0-1 | НР Кровли |  |  | 4: %; 5: 109; 7: 109; 10: 1363.76; 12: 69429.24 | [20 empty] | НР Кровли
| Пр/774-012.0, Приказ № 774/пр от 11.12.2020 п.16 | СП Кровли |  |  | % | 57 | 0.85 | 48.45 |  |  | 606.19 |  | 30860.98 | [20 empty] | СП Кровли
|  | Всего по позиции |  |  | 10: 4199.11; 12: 174453.74 | [22 empty] | Всего по позиции
16 | ФЕР12-01-017-02 | Устройство выравнивающих стяжек: на каждый 1 мм изменения толщины добавлять или исключать к расценке 12-01-017-01 |  |  | 4: 100 м2; 5: 5.06; 6: 1; 7: 5.06 | [16 empty] | Устройство выравнивающих стяжек: на каждый 1 мм изменения толщины добавлять или исключать к расценке 12-01-017-01
|  | Объем=506 / 100 | [28 empty] | Объем=506 / 100
| к | до т. 50 мм ПЗ=35 (ОЗП=35; ЭМ=35 к расх.; ЗПМ=35; МАТ=35 к расх.; ТЗ=35; ТЗМ=35) | [29 empty] | до т. 50 мм ПЗ=35 (ОЗП=35; ЭМ=35 к расх.; ЗПМ=35; МАТ=35 к расх.; ТЗ=35; ТЗМ=35)
| Приказ от 08.08.2022 № 648/пр п.144 табл.2 | Демонтаж (разборка) сборных бетонных и железобетонных строительных конструкций ОЗП=0,8; ЭМ=0,8 к расх.; ЗПМ=0,8; МАТ=0 к расх.; ТЗ=0,8; ТЗМ=0,8 | [29 empty] | Демонтаж (разборка) сборных бетонных и железобетонных строительных конструкций ОЗП=0,8; ЭМ=0,8 к расх.; ЗПМ=0,8; МАТ=0 к расх.; ТЗ=0,8; ТЗМ=0,8
| Приказ от 07.07.2022 № 557/пр прил.8 табл.2 п.1.2 | Производство работ осуществляется в помещениях эксплуатируемого объекта капитального строительства без остановки рабочего процесса, при этом: в зоне производства работ имеется один из перечисленных ниже факторов: - движение транспорта по внутрицеховым путям; - действующее технологическое или лабораторное оборудование; - мебель и иные загромождающие помещения предметы ОЗП=1,15; ЭМ=1,15 к расх.; ЗПМ=1,15; ТЗ=1,15; ТЗМ=1,15 | [29 empty] | Производство работ осуществляется в помещениях эксплуатируемого объекта капитального строительства без остановки рабочего процесса, при этом: в зоне производства работ имеется один из перечисленных ниже факторов: - движение транспорта по внутрицеховым путям; - действующее технологическое или лабораторное оборудование; - мебель и иные загромождающие помещения предметы ОЗП=1,15; ЭМ=1,15 к расх.; ЗПМ=1,15; ТЗ=1,15; ТЗМ=1,15
| Приказ от 04.08.2020 № 421/пр п.58б (в ред. пр. № 55/пр от 30.01.2024) | При применении сметных норм, включенных в сборники ГЭСН (ФЕР, ТЕР), аналогичных технологическим процессам в новом строительстве, в том числе по возведению новых конструктивных элементов ОЗП=1,15; ЭМ=1,25 к расх.; ЗПМ=1,25; ТЗ=1,15; ТЗМ=1,25 | [29 empty] | При применении сметных норм, включенных в сборники ГЭСН (ФЕР, ТЕР), аналогичных технологическим процессам в новом строительстве, в том числе по возведению новых конструктивных элементов ОЗП=1,15; ЭМ=1,25 к расх.; ЗПМ=1,25; ТЗ=1,15; ТЗМ=1,25
| 1 | ОТ |  |  | 8: 8.64; 9: 37.03; 10: 1618.89; 11: 50.91; 12: 82417.69 | [19 empty] | ОТ
| 2 | ЭМ |  |  | 8: 2.66; 9: 40.25; 10: 541.75; 11: 15.33; 12: 8305.03 | [19 empty] | ЭМ
| 3 | в т.ч. ОТм |  |  | 8: 0.34; 9: 40.25; 10: 69.25; 11: 50.91; 12: 3525.52 | [19 empty] | в т.ч. ОТм
Н | 04.3.01.09 | Раствор готовый кладочный тяжелый цементный |  |  | 4: м3; 5: 0.102; 6: 0; 7: 0 | [23 empty] | Раствор готовый кладочный тяжелый цементный
|  | ЗТ |  |  | 4: чел.-ч; 5: 1; 6: 37.03; 7: 187.3718 | [20 empty] | ЗТ
|  | ЗТм |  |  | 4: чел.-ч; 5: 0.03; 6: 40.25; 7: 6.11 | [20 empty] | ЗТм
|  | Итого по расценке |  |  | 8: 11.3; 10: 2160.64; 12: 90722.72 | [21 empty] | Итого по расценке
|  | ФОТ |  |  | 10: 1688.14; 12: 85943.21 | [20 empty] | ФОТ
| Пр/812-012.0-1 | НР Кровли |  |  | 4: %; 5: 109; 7: 109; 10: 1840.07; 12: 93678.1 | [20 empty] | НР Кровли
| Пр/774-012.0, Приказ № 774/пр от 11.12.2020 п.16 | СП Кровли |  |  | % | 57 | 0.85 | 48.45 |  |  | 817.9 |  | 41639.49 | [20 empty] | СП Кровли
|  | Всего по позиции |  |  | 10: 4818.61; 12: 226040.31 | [22 empty] | Всего по позиции
17 | ФЕР16-07-002-01 | Установка воронок водосточных (демонтаж) |  |  | 4: шт; 5: 2; 6: 1; 7: 2 | [16 empty] | Установка воронок водосточных (демонтаж)
| Приказ от 08.08.2022 № 648/пр п.144 табл.2 | Демонтаж (разборка) систем инженерно-технического обеспечения ОЗП=0,4; ЭМ=0,4 к расх.; ЗПМ=0,4; МАТ=0 к расх.; ТЗ=0,4; ТЗМ=0,4 | [29 empty] | Демонтаж (разборка) систем инженерно-технического обеспечения ОЗП=0,4; ЭМ=0,4 к расх.; ЗПМ=0,4; МАТ=0 к расх.; ТЗ=0,4; ТЗМ=0,4
| Приказ от 07.07.2022 № 557/пр прил.8 табл.2 п.1.2 | Производство работ осуществляется в помещениях эксплуатируемого объекта капитального строительства без остановки рабочего процесса, при этом: в зоне производства работ имеется один из перечисленных ниже факторов: - движение транспорта по внутрицеховым путям; - действующее технологическое или лабораторное оборудование; - мебель и иные загромождающие помещения предметы ОЗП=1,15; ЭМ=1,15 к расх.; ЗПМ=1,15; ТЗ=1,15; ТЗМ=1,15 | [29 empty] | Производство работ осуществляется в помещениях эксплуатируемого объекта капитального строительства без остановки рабочего процесса, при этом: в зоне производства работ имеется один из перечисленных ниже факторов: - движение транспорта по внутрицеховым путям; - действующее технологическое или лабораторное оборудование; - мебель и иные загромождающие помещения предметы ОЗП=1,15; ЭМ=1,15 к расх.; ЗПМ=1,15; ТЗ=1,15; ТЗМ=1,15
| Приказ от 04.08.2020 № 421/пр п.58б (в ред. пр. № 55/пр от 30.01.2024) | При применении сметных норм, включенных в сборники ГЭСН (ФЕР, ТЕР), аналогичных технологическим процессам в новом строительстве, в том числе по возведению новых конструктивных элементов ОЗП=1,15; ЭМ=1,25 к расх.; ЗПМ=1,25; ТЗ=1,15; ТЗМ=1,25 | [29 empty] | При применении сметных норм, включенных в сборники ГЭСН (ФЕР, ТЕР), аналогичных технологическим процессам в новом строительстве, в том числе по возведению новых конструктивных элементов ОЗП=1,15; ЭМ=1,25 к расх.; ЗПМ=1,25; ТЗ=1,15; ТЗМ=1,25
| 1 | ОТ |  |  | 8: 25.18; 9: 0.529; 10: 26.64; 11: 50.91; 12: 1356.24 | [19 empty] | ОТ
| 2 | ЭМ |  |  | 8: 12.7; 9: 0.575; 10: 14.61; 11: 15.33; 12: 223.97 | [19 empty] | ЭМ
| 3 | в т.ч. ОТм |  |  | 8: 0.26; 9: 0.575; 10: 0.3; 11: 50.91; 12: 15.27 | [19 empty] | в т.ч. ОТм
| 4 | М |  |  | 8: 4.06; 9: 0; 10: 0; 11: 9.35 | [19 empty] | М
Н | 08.1.02.01 | Воронки |  |  | 4: шт; 5: 1; 6: 0; 7: 0 | [23 empty] | Воронки
|  | ЗТ |  |  | 4: чел.-ч; 5: 2.58; 6: 0.529; 7: 2.7296 | [20 empty] | ЗТ
|  | ЗТм |  |  | 4: чел.-ч; 5: 0.02; 6: 0.575; 7: 0.023 | [20 empty] | ЗТм
|  | Итого по расценке |  |  | 8: 41.94; 10: 41.25; 12: 1580.21 | [21 empty] | Итого по расценке
|  | ФОТ |  |  | 10: 26.94; 12: 1371.51 | [20 empty] | ФОТ
| Пр/812-016.0-1 | НР Сантехнические работы - внутренние (трубопроводы, водопровод, канализация, отопление, газоснабжение, вентиляция и кондиционирование воздуха) |  |  | 4: %; 5: 121; 7: 121; 10: 32.6; 12: 1659.53 | [20 empty] | НР Сантехнические работы - внутренние (трубопроводы, водопровод, канализация, отопление, газоснабжение, вентиляция и кондиционирование воздуха)
| Пр/774-016.0, Приказ № 774/пр от 11.12.2020 п.16 | СП Сантехнические работы - внутренние (трубопроводы, водопровод, канализация, отопление, газоснабжение, вентиляция и кондиционирование воздуха) |  |  | % | 72 | 0.85 | 61.2 |  |  | 16.49 |  | 839.36 | [20 empty] | СП Сантехнические работы - внутренние (трубопроводы, водопровод, канализация, отопление, газоснабжение, вентиляция и кондиционирование воздуха)
|  | Всего по позиции |  |  | 10: 90.34; 12: 4079.1 | [22 empty] | Всего по позиции
18 | ФЕР12-01-014-02 | Утепление покрытий: керамзитом (Демонтаж т.150 мм) |  |  | 4: м3; 5: 75.6; 6: 1; 7: 75.6 | [16 empty] | Утепление покрытий: керамзитом (Демонтаж т.150 мм)
| 571/пр_2022_п.83_т.2_стр.1_стб.3 | Демонтаж (разборка) сборных бетонных и железобетонных строительных конструкций ОЗП=0,8; ЭМ=0,8 к расх.; ЗПМ=0,8; МАТ=0 к расх.; ТЗ=0,8; ТЗМ=0,8 | [29 empty] | Демонтаж (разборка) сборных бетонных и железобетонных строительных конструкций ОЗП=0,8; ЭМ=0,8 к расх.; ЗПМ=0,8; МАТ=0 к расх.; ТЗ=0,8; ТЗМ=0,8
| Приказ от 07.07.2022 № 557/пр прил.8 табл.2 п.1.2 | Производство работ осуществляется в помещениях эксплуатируемого объекта капитального строительства без остановки рабочего процесса, при этом: в зоне производства работ имеется один из перечисленных ниже факторов: - движение транспорта по внутрицеховым путям; - действующее технологическое или лабораторное оборудование; - мебель и иные загромождающие помещения предметы ОЗП=1,15; ЭМ=1,15 к расх.; ЗПМ=1,15; ТЗ=1,15; ТЗМ=1,15 | [29 empty] | Производство работ осуществляется в помещениях эксплуатируемого объекта капитального строительства без остановки рабочего процесса, при этом: в зоне производства работ имеется один из перечисленных ниже факторов: - движение транспорта по внутрицеховым путям; - действующее технологическое или лабораторное оборудование; - мебель и иные загромождающие помещения предметы ОЗП=1,15; ЭМ=1,15 к расх.; ЗПМ=1,15; ТЗ=1,15; ТЗМ=1,15
| Приказ от 04.08.2020 № 421/пр п.58б (в ред. пр. № 55/пр от 30.01.2024) | При применении сметных норм, включенных в сборники ГЭСН (ФЕР, ТЕР), аналогичных технологическим процессам в новом строительстве, в том числе по возведению новых конструктивных элементов ОЗП=1,15; ЭМ=1,25 к расх.; ЗПМ=1,25; ТЗ=1,15; ТЗМ=1,25 | [29 empty] | При применении сметных норм, включенных в сборники ГЭСН (ФЕР, ТЕР), аналогичных технологическим процессам в новом строительстве, в том числе по возведению новых конструктивных элементов ОЗП=1,15; ЭМ=1,25 к расх.; ЗПМ=1,25; ТЗ=1,15; ТЗМ=1,25
| 1 | ОТ |  |  | 8: 21.14; 9: 1.058; 10: 1690.88; 11: 50.91; 12: 86082.7 | [19 empty] | ОТ
| 2 | ЭМ |  |  | 8: 30.17; 9: 1.15; 10: 2622.98; 11: 15.33; 12: 40210.28 | [19 empty] | ЭМ
| 3 | в т.ч. ОТм |  |  | 8: 3.83; 9: 1.15; 10: 332.98; 11: 50.91; 12: 16952.01 | [19 empty] | в т.ч. ОТм
Н | 02.2.01.03 | Гравий керамзитовый |  |  | 4: м3; 5: 1.03; 6: 0; 7: 0 | [23 empty] | Гравий керамзитовый
|  | ЗТ |  |  | 4: чел.-ч; 5: 2.71; 6: 1.058; 7: 216.7588 | [20 empty] | ЗТ
|  | ЗТм |  |  | 4: чел.-ч; 5: 0.34; 6: 1.15; 7: 29.5596 | [20 empty] | ЗТм
|  | Итого по расценке |  |  | 8: 51.31; 10: 4313.86; 12: 126292.98 | [21 empty] | Итого по расценке
|  | ФОТ |  |  | 10: 2023.86; 12: 103034.71 | [20 empty] | ФОТ
| Пр/812-012.0-1 | НР Кровли |  |  | 4: %; 5: 109; 7: 109; 10: 2206.01; 12: 112307.83 | [20 empty] | НР Кровли
| Пр/774-012.0, Приказ № 774/пр от 11.12.2020 п.16 | СП Кровли |  |  | % | 57 | 0.85 | 48.45 |  |  | 980.56 |  | 49920.32 | [20 empty] | СП Кровли
|  | Всего по позиции |  |  | 10: 7500.43; 12: 288521.13 | [22 empty] | Всего по позиции
19 | ФЕР07-05-011-08 | Установка панелей ребристых площадью: свыше 5 до 10 м2 (Демонтаж) |  |  | 4: 100 шт; 5: 0.56; 6: 1; 7: 0.56 | [16 empty] | Установка панелей ребристых площадью: свыше 5 до 10 м2 (Демонтаж)
|  | Объем=56 / 100 | [28 empty] | Объем=56 / 100
| Приказ от 08.08.2022 № 648/пр п.144 табл.2 | Демонтаж (разборка) сборных бетонных и железобетонных строительных конструкций ОЗП=0,8; ЭМ=0,8 к расх.; ЗПМ=0,8; МАТ=0 к расх.; ТЗ=0,8; ТЗМ=0,8 | [29 empty] | Демонтаж (разборка) сборных бетонных и железобетонных строительных конструкций ОЗП=0,8; ЭМ=0,8 к расх.; ЗПМ=0,8; МАТ=0 к расх.; ТЗ=0,8; ТЗМ=0,8
| Приказ от 07.07.2022 № 557/пр прил.8 табл.2 п.1.2 | Производство работ осуществляется в помещениях эксплуатируемого объекта капитального строительства без остановки рабочего процесса, при этом: в зоне производства работ имеется один из перечисленных ниже факторов: - движение транспорта по внутрицеховым путям; - действующее технологическое или лабораторное оборудование; - мебель и иные загромождающие помещения предметы ОЗП=1,15; ЭМ=1,15 к расх.; ЗПМ=1,15; ТЗ=1,15; ТЗМ=1,15 | [29 empty] | Производство работ осуществляется в помещениях эксплуатируемого объекта капитального строительства без остановки рабочего процесса, при этом: в зоне производства работ имеется один из перечисленных ниже факторов: - движение транспорта по внутрицеховым путям; - действующее технологическое или лабораторное оборудование; - мебель и иные загромождающие помещения предметы ОЗП=1,15; ЭМ=1,15 к расх.; ЗПМ=1,15; ТЗ=1,15; ТЗМ=1,15
| Приказ от 04.08.2020 № 421/пр п.58б (в ред. пр. № 55/пр от 30.01.2024) | При применении сметных норм, включенных в сборники ГЭСН (ФЕР, ТЕР), аналогичных технологическим процессам в новом строительстве, в том числе по возведению новых конструктивных элементов ОЗП=1,15; ЭМ=1,25 к расх.; ЗПМ=1,25; ТЗ=1,15; ТЗМ=1,25 | [29 empty] | При применении сметных норм, включенных в сборники ГЭСН (ФЕР, ТЕР), аналогичных технологическим процессам в новом строительстве, в том числе по возведению новых конструктивных элементов ОЗП=1,15; ЭМ=1,25 к расх.; ЗПМ=1,25; ТЗ=1,15; ТЗМ=1,25
| 1 | ОТ |  |  | 8: 1124.68; 9: 1.058; 10: 666.35; 11: 50.91; 12: 33923.88 | [19 empty] | ОТ
| 2 | ЭМ |  |  | 8: 2095.8; 9: 1.15; 10: 1349.7; 11: 15.33; 12: 20690.9 | [19 empty] | ЭМ
| 3 | в т.ч. ОТм |  |  | 8: 321.13; 9: 1.15; 10: 206.81; 11: 50.91; 12: 10528.7 | [19 empty] | в т.ч. ОТм
| 4 | М |  |  | 8: 446.59; 9: 0; 10: 0; 11: 9.35 | [19 empty] | М
Н | 05.1.06.06 | Плиты перекрытий ребристые |  |  | 4: шт; 5: 100; 6: 0; 7: 0 | [23 empty] | Плиты перекрытий ребристые
|  | ЗТ |  |  | 4: чел.-ч; 5: 124; 6: 1.058; 7: 73.4675 | [20 empty] | ЗТ
|  | ЗТм |  |  | 4: чел.-ч; 5: 23.9; 6: 1.15; 7: 15.3916 | [20 empty] | ЗТм
|  | Итого по расценке |  |  | 8: 3667.07; 10: 2016.05; 12: 54614.78 | [21 empty] | Итого по расценке
|  | ФОТ |  |  | 10: 873.16; 12: 44452.58 | [20 empty] | ФОТ
| Пр/812-007.1-1 | НР Бетонные и железобетонные сборные конструкции жилых, общественных и административно-бытовых зданий промышленных предприятий |  |  | 4: %; 5: 116; 7: 116; 10: 1012.87; 12: 51564.99 | [20 empty] | НР Бетонные и железобетонные сборные конструкции жилых, общественных и административно-бытовых зданий промышленных предприятий
| Пр/774-007.1, Приказ № 774/пр от 11.12.2020 п.16 | СП Бетонные и железобетонные сборные конструкции жилых, общественных и административно-бытовых зданий промышленных предприятий |  |  | % | 80 | 0.85 | 68 |  |  | 593.75 |  | 30227.75 | [20 empty] | СП Бетонные и железобетонные сборные конструкции жилых, общественных и административно-бытовых зданий промышленных предприятий
|  | Всего по позиции |  |  | 10: 3622.67; 12: 136407.52 | [22 empty] | Всего по позиции
20 | ФЕР26-01-048-04 | Устройство на плоских и криволинейных поверхностях каркаса изоляции: из сетки (демонтаж) |  |  | 4: 100 м2; 5: 5.04; 6: 1; 7: 5.04 | [16 empty] | Устройство на плоских и криволинейных поверхностях каркаса изоляции: из сетки (демонтаж)
|  | Объем=504 / 100 | [28 empty] | Объем=504 / 100
| Приказ от 08.08.2022 № 648/пр п.144 табл.2 | Демонтаж (разборка) металлических, металлокомпозитных, композитных конструкций ОЗП=0,7; ЭМ=0,7 к расх.; ЗПМ=0,7; МАТ=0 к расх.; ТЗ=0,7; ТЗМ=0,7 | [29 empty] | Демонтаж (разборка) металлических, металлокомпозитных, композитных конструкций ОЗП=0,7; ЭМ=0,7 к расх.; ЗПМ=0,7; МАТ=0 к расх.; ТЗ=0,7; ТЗМ=0,7
| Приказ от 07.07.2022 № 557/пр прил.8 табл.2 п.1.2 | Производство работ осуществляется в помещениях эксплуатируемого объекта капитального строительства без остановки рабочего процесса, при этом: в зоне производства работ имеется один из перечисленных ниже факторов: - движение транспорта по внутрицеховым путям; - действующее технологическое или лабораторное оборудование; - мебель и иные загромождающие помещения предметы ОЗП=1,15; ЭМ=1,15 к расх.; ЗПМ=1,15; ТЗ=1,15; ТЗМ=1,15 | [29 empty] | Производство работ осуществляется в помещениях эксплуатируемого объекта капитального строительства без остановки рабочего процесса, при этом: в зоне производства работ имеется один из перечисленных ниже факторов: - движение транспорта по внутрицеховым путям; - действующее технологическое или лабораторное оборудование; - мебель и иные загромождающие помещения предметы ОЗП=1,15; ЭМ=1,15 к расх.; ЗПМ=1,15; ТЗ=1,15; ТЗМ=1,15
| Приказ от 04.08.2020 № 421/пр п.58б (в ред. пр. № 55/пр от 30.01.2024) | При применении сметных норм, включенных в сборники ГЭСН (ФЕР, ТЕР), аналогичных технологическим процессам в новом строительстве, в том числе по возведению новых конструктивных элементов ОЗП=1,15; ЭМ=1,25 к расх.; ЗПМ=1,25; ТЗ=1,15; ТЗМ=1,25 | [29 empty] | При применении сметных норм, включенных в сборники ГЭСН (ФЕР, ТЕР), аналогичных технологическим процессам в новом строительстве, в том числе по возведению новых конструктивных элементов ОЗП=1,15; ЭМ=1,25 к расх.; ЗПМ=1,25; ТЗ=1,15; ТЗМ=1,25
| 1 | ОТ |  |  | 8: 93.83; 9: 0.92575; 10: 437.79; 11: 50.91; 12: 22287.89 | [19 empty] | ОТ
| 2 | ЭМ |  |  | 8: 36.8; 9: 1.0063; 10: 186.63; 11: 15.33; 12: 2861.04 | [19 empty] | ЭМ
| 3 | в т.ч. ОТм |  |  | 8: 6.5; 9: 1.0063; 10: 32.96; 11: 50.91; 12: 1677.99 | [19 empty] | в т.ч. ОТм
| 4 | М |  |  | 8: 32.19; 9: 0; 10: 0; 11: 9.35 | [19 empty] | М
Н | 08.1.02.17 | Сетка проволочная стальная плетеная и крученая |  |  | 4: м2; 5: 105; 6: 0; 7: 0 | [23 empty] | Сетка проволочная стальная плетеная и крученая
|  | ЗТ |  |  | 4: чел.-ч; 5: 11; 6: 0.92575; 7: 51.3236 | [20 empty] | ЗТ
|  | ЗТм |  |  | 4: чел.-ч; 5: 0.56; 6: 1.0063; 7: 2.84 | [20 empty] | ЗТм
|  | Итого по расценке |  |  | 8: 162.82; 10: 624.42; 12: 25148.93 | [21 empty] | Итого по расценке
|  | ФОТ |  |  | 10: 470.75; 12: 23965.88 | [20 empty] | ФОТ
| Пр/812-020.0-1 | НР Теплоизоляционные работы |  |  | 4: %; 5: 97; 7: 97; 10: 456.63; 12: 23246.9 | [20 empty] | НР Теплоизоляционные работы
| Пр/774-020.0, Приказ № 774/пр от 11.12.2020 п.16 | СП Теплоизоляционные работы |  |  | % | 55 | 0.85 | 46.75 |  |  | 220.08 |  | 11204.05 | [20 empty] | СП Теплоизоляционные работы
|  | Всего по позиции |  |  | 10: 1301.13; 12: 59599.88 | [22 empty] | Всего по позиции
Строительно-монтажные работы | [40 empty] | Строительно-монтажные работы
21 | ФЕР09-03-015-01 | Монтаж прогонов при шаге ферм до 12 м при высоте здания: до 25 м |  |  | 4: т; 5: 10.235; 6: 1; 7: 10.235 | [16 empty] | Монтаж прогонов при шаге ферм до 12 м при высоте здания: до 25 м
|  | Объем=10,08+0,155 | [28 empty] | Объем=10,08+0,155
| Приказ от 07.07.2022 № 557/пр прил.8 табл.2 п.1.2 | Производство работ осуществляется в помещениях эксплуатируемого объекта капитального строительства без остановки рабочего процесса, при этом: в зоне производства работ имеется один из перечисленных ниже факторов: - движение транспорта по внутрицеховым путям; - действующее технологическое или лабораторное оборудование; - мебель и иные загромождающие помещения предметы ОЗП=1,15; ЭМ=1,15 к расх.; ЗПМ=1,15; ТЗ=1,15; ТЗМ=1,15 | [29 empty] | Производство работ осуществляется в помещениях эксплуатируемого объекта капитального строительства без остановки рабочего процесса, при этом: в зоне производства работ имеется один из перечисленных ниже факторов: - движение транспорта по внутрицеховым путям; - действующее технологическое или лабораторное оборудование; - мебель и иные загромождающие помещения предметы ОЗП=1,15; ЭМ=1,15 к расх.; ЗПМ=1,15; ТЗ=1,15; ТЗМ=1,15
| Приказ от 04.08.2020 № 421/пр п.58б (в ред. пр. № 55/пр от 30.01.2024) | При применении сметных норм, включенных в сборники ГЭСН (ФЕР, ТЕР), аналогичных технологическим процессам в новом строительстве, в том числе по возведению новых конструктивных элементов ОЗП=1,15; ЭМ=1,25 к расх.; ЗПМ=1,25; ТЗ=1,15; ТЗМ=1,25 | [29 empty] | При применении сметных норм, включенных в сборники ГЭСН (ФЕР, ТЕР), аналогичных технологическим процессам в новом строительстве, в том числе по возведению новых конструктивных элементов ОЗП=1,15; ЭМ=1,25 к расх.; ЗПМ=1,25; ТЗ=1,15; ТЗМ=1,25
| 1 | ОТ |  |  | 8: 123.23; 9: 1.3225; 10: 1668.02; 11: 50.91; 12: 84918.9 | [19 empty] | ОТ
| 2 | ЭМ |  |  | 8: 280.93; 9: 1.4375; 10: 4133.27; 11: 15.33; 12: 63363.03 | [19 empty] | ЭМ
| 3 | в т.ч. ОТм |  |  | 8: 24.65; 9: 1.4375; 10: 362.67; 11: 50.91; 12: 18463.53 | [19 empty] | в т.ч. ОТм
| 4 | М |  |  | 8: 85.49; 10: 874.99; 11: 9.35; 12: 8181.16 | [19 empty] | М
Н | 07.2.07.12 | Конструкции стальные |  |  | 4: т; 5: 1; 7: 10.235 | [23 empty] | Конструкции стальные
|  | ЗТ |  |  | 4: чел.-ч; 5: 14.1; 6: 1.3225; 7: 190.8546 | [20 empty] | ЗТ
|  | ЗТм |  |  | 4: чел.-ч; 5: 1.75; 6: 1.4375; 7: 25.7474 | [20 empty] | ЗТм
|  | Итого по расценке |  |  | 8: 489.65; 10: 6676.28; 12: 156463.09 | [21 empty] | Итого по расценке
|  | ФОТ |  |  | 10: 2030.69; 12: 103382.43 | [20 empty] | ФОТ
| Пр/812-009.0-1 | НР Строительные металлические конструкции |  |  | 4: %; 5: 93; 7: 93; 10: 1888.54; 12: 96145.66 | [20 empty] | НР Строительные металлические конструкции
| Пр/774-009.0, Приказ № 774/пр от 11.12.2020 п.16 | СП Строительные металлические конструкции |  |  | % | 62 | 0.85 | 52.7 |  |  | 1070.17 |  | 54482.54 | [20 empty] | СП Строительные металлические конструкции
|  | Всего по позиции |  |  | 10: 9634.99; 12: 307091.29 | [22 empty] | Всего по позиции
22 | ФССЦ-07.2.07.12-0016 | Элементы конструктивные зданий и сооружений с преобладанием гнутых профилей, средняя масса сборочной единицы 0,5 до 1 т |  |  | т | 10.2342 | 1 | 10.2342 | 8924 |  | 91330.36 | 9.35 | 853938.87 | [16 empty] | Элементы конструктивные зданий и сооружений с преобладанием гнутых профилей, средняя масса сборочной единицы 0,5 до 1 т
|  | Объем=10,08+0,15424 | [28 empty] | Объем=10,08+0,15424
|  | Всего по позиции |  |  | 10: 91330.36; 12: 853938.87 | [22 empty] | Всего по позиции
23 | ФЕР09-04-002-01 | Монтаж кровельного покрытия: из профилированного листа при высоте здания до 25 м |  |  | 4: 100 м2; 5: 5.04; 6: 1; 7: 5.04 | [16 empty] | Монтаж кровельного покрытия: из профилированного листа при высоте здания до 25 м
|  | Объем=504 / 100 | [28 empty] | Объем=504 / 100
| Приказ от 07.07.2022 № 557/пр прил.8 табл.2 п.1.2 | Производство работ осуществляется в помещениях эксплуатируемого объекта капитального строительства без остановки рабочего процесса, при этом: в зоне производства работ имеется один из перечисленных ниже факторов: - движение транспорта по внутрицеховым путям; - действующее технологическое или лабораторное оборудование; - мебель и иные загромождающие помещения предметы ОЗП=1,15; ЭМ=1,15 к расх.; ЗПМ=1,15; ТЗ=1,15; ТЗМ=1,15 | [29 empty] | Производство работ осуществляется в помещениях эксплуатируемого объекта капитального строительства без остановки рабочего процесса, при этом: в зоне производства работ имеется один из перечисленных ниже факторов: - движение транспорта по внутрицеховым путям; - действующее технологическое или лабораторное оборудование; - мебель и иные загромождающие помещения предметы ОЗП=1,15; ЭМ=1,15 к расх.; ЗПМ=1,15; ТЗ=1,15; ТЗМ=1,15
| Приказ от 04.08.2020 № 421/пр п.58б (в ред. пр. № 55/пр от 30.01.2024) | При применении сметных норм, включенных в сборники ГЭСН (ФЕР, ТЕР), аналогичных технологическим процессам в новом строительстве, в том числе по возведению новых конструктивных элементов ОЗП=1,15; ЭМ=1,25 к расх.; ЗПМ=1,25; ТЗ=1,15; ТЗМ=1,25 | [29 empty] | При применении сметных норм, включенных в сборники ГЭСН (ФЕР, ТЕР), аналогичных технологическим процессам в новом строительстве, в том числе по возведению новых конструктивных элементов ОЗП=1,15; ЭМ=1,25 к расх.; ЗПМ=1,25; ТЗ=1,15; ТЗМ=1,25
| 1 | ОТ |  |  | 8: 277.06; 9: 1.3225; 10: 1846.72; 11: 50.91; 12: 94016.52 | [19 empty] | ОТ
| 2 | ЭМ |  |  | 8: 469.17; 9: 1.4375; 10: 3399.14; 11: 15.33; 12: 52108.82 | [19 empty] | ЭМ
| 3 | в т.ч. ОТм |  |  | 8: 41.15; 9: 1.4375; 10: 298.13; 11: 50.91; 12: 15177.8 | [19 empty] | в т.ч. ОТм
| 4 | М |  |  | 8: 153.96; 10: 775.96; 11: 9.35; 12: 7255.23 | [19 empty] | М
П,Н | 08.1.02.25 | Крепежные детали для крепления профилированного настила к несущим конструкциям |  |  | 4: т; 5: 0; 7: 0 | [23 empty] | Крепежные детали для крепления профилированного настила к несущим конструкциям
П,Н | 08.3.09.05 | Стальной гнутый профиль (профилированный настил) |  |  | 4: т; 5: 0; 7: 0 | [23 empty] | Стальной гнутый профиль (профилированный настил)
|  | ЗТ |  |  | 4: чел.-ч; 5: 31.7; 6: 1.3225; 7: 211.2932 | [20 empty] | ЗТ
|  | ЗТм |  |  | 4: чел.-ч; 5: 2.93; 6: 1.4375; 7: 21.2279 | [20 empty] | ЗТм
|  | Итого по расценке |  |  | 8: 900.19; 10: 6021.82; 12: 153380.57 | [21 empty] | Итого по расценке
|  | ФОТ |  |  | 10: 2144.85; 12: 109194.32 | [20 empty] | ФОТ
| Пр/812-009.0-1 | НР Строительные металлические конструкции |  |  | 4: %; 5: 93; 7: 93; 10: 1994.71; 12: 101550.72 | [20 empty] | НР Строительные металлические конструкции
| Пр/774-009.0, Приказ № 774/пр от 11.12.2020 п.16 | СП Строительные металлические конструкции |  |  | % | 62 | 0.85 | 52.7 |  |  | 1130.34 |  | 57545.41 | [20 empty] | СП Строительные металлические конструкции
|  | Всего по позиции |  |  | 10: 9146.87; 12: 312476.7 | [22 empty] | Всего по позиции
24 | ФССЦ-08.3.09.01-0011 | Профилированный лист оцинкованный: Н75-750-0,9 |  |  | т | 6.3 | 1 | 6.3 | 8535.48 |  | 53773.52 | 9.35 | 502782.41 | 1400 | м2 | [14 empty] | Профилированный лист оцинкованный: Н75-750-0,9
|  | Объем=12,5*504/1000 | [28 empty] | Объем=12,5*504/1000
|  | Всего по позиции |  |  | 10: 53773.52; 12: 502782.41 | [22 empty] | Всего по позиции
25 | ФССЦ-01.7.15.08-0011 | Заклепки комбинированные для соединения профилированного стального настила и разнообразных листовых деталей |  |  | т | 0.0252 | 1 | 0.0252 | 9526 |  | 240.06 | 9.35 | 2244.56 | [16 empty] | Заклепки комбинированные для соединения профилированного стального настила и разнообразных листовых деталей
|  | Объем=5*504/100/1000 | [28 empty] | Объем=5*504/100/1000
|  | Всего по позиции |  |  | 10: 240.06; 12: 2244.56 | [22 empty] | Всего по позиции
26 | ФССЦ-01.7.15.04-0045 | Винты самонарезающие для крепления профилированного настила и панелей к несущим конструкциям |  |  | т | 0.01008 | 1 | 0.01008 | 35011 |  | 352.91 | 9.35 | 3299.71 | [16 empty] | Винты самонарезающие для крепления профилированного настила и панелей к несущим конструкциям
|  | Объем=2*504/100/1000 | [28 empty] | Объем=2*504/100/1000
|  | Всего по позиции |  |  | 10: 352.91; 12: 3299.71 | [22 empty] | Всего по позиции
27 | ФЕР12-01-015-03 | Устройство пароизоляции: прокладочной в один слой |  |  | 4: 100 м2; 5: 5.66; 6: 1; 7: 5.66 | [16 empty] | Устройство пароизоляции: прокладочной в один слой
|  | Объем=566 / 100 | [28 empty] | Объем=566 / 100
| Приказ от 07.07.2022 № 557/пр прил.8 табл.2 п.1.2 | Производство работ осуществляется в помещениях эксплуатируемого объекта капитального строительства без остановки рабочего процесса, при этом: в зоне производства работ имеется один из перечисленных ниже факторов: - движение транспорта по внутрицеховым путям; - действующее технологическое или лабораторное оборудование; - мебель и иные загромождающие помещения предметы ОЗП=1,15; ЭМ=1,15 к расх.; ЗПМ=1,15; ТЗ=1,15; ТЗМ=1,15 | [29 empty] | Производство работ осуществляется в помещениях эксплуатируемого объекта капитального строительства без остановки рабочего процесса, при этом: в зоне производства работ имеется один из перечисленных ниже факторов: - движение транспорта по внутрицеховым путям; - действующее технологическое или лабораторное оборудование; - мебель и иные загромождающие помещения предметы ОЗП=1,15; ЭМ=1,15 к расх.; ЗПМ=1,15; ТЗ=1,15; ТЗМ=1,15
| Приказ от 04.08.2020 № 421/пр п.58б (в ред. пр. № 55/пр от 30.01.2024) | При применении сметных норм, включенных в сборники ГЭСН (ФЕР, ТЕР), аналогичных технологическим процессам в новом строительстве, в том числе по возведению новых конструктивных элементов ОЗП=1,15; ЭМ=1,25 к расх.; ЗПМ=1,25; ТЗ=1,15; ТЗМ=1,25 | [29 empty] | При применении сметных норм, включенных в сборники ГЭСН (ФЕР, ТЕР), аналогичных технологическим процессам в новом строительстве, в том числе по возведению новых конструктивных элементов ОЗП=1,15; ЭМ=1,25 к расх.; ЗПМ=1,25; ТЗ=1,15; ТЗМ=1,25
| 1 | ОТ |  |  | 8: 60.66; 9: 1.3225; 10: 454.06; 11: 50.91; 12: 23116.19 | [19 empty] | ОТ
| 2 | ЭМ |  |  | 8: 30.24; 9: 1.4375; 10: 246.04; 11: 15.33; 12: 3771.79 | [19 empty] | ЭМ
| 3 | в т.ч. ОТм |  |  | 8: 2.69; 9: 1.4375; 10: 21.89; 11: 50.91; 12: 1114.42 | [19 empty] | в т.ч. ОТм
| 4 | М |  |  | 8: 851.5; 10: 4819.49; 11: 9.35; 12: 45062.23 | [19 empty] | М
|  | ЗТ |  |  | 4: чел.-ч; 5: 6.94; 6: 1.3225; 7: 51.9483 | [20 empty] | ЗТ
|  | ЗТм |  |  | 4: чел.-ч; 5: 0.21; 6: 1.4375; 7: 1.7086 | [20 empty] | ЗТм
|  | Итого по расценке |  |  | 8: 942.4; 10: 5519.59; 12: 71950.21 | [21 empty] | Итого по расценке
|  | ФОТ |  |  | 10: 475.95; 12: 24230.61 | [20 empty] | ФОТ
| Пр/812-012.0-1 | НР Кровли |  |  | 4: %; 5: 109; 7: 109; 10: 518.79; 12: 26411.36 | [20 empty] | НР Кровли
| Пр/774-012.0, Приказ № 774/пр от 11.12.2020 п.16 | СП Кровли |  |  | % | 57 | 0.85 | 48.45 |  |  | 230.6 |  | 11739.73 | [20 empty] | СП Кровли
|  | Всего по позиции |  |  | 10: 6268.98; 12: 110101.3 | [22 empty] | Всего по позиции
28 | ФССЦ-12.1.02.06-0022 | Рубероид кровельный РКП-350 |  |  | м2 | -622.6 | 1 | -622.6 | 6.2 |  | -3860.12 | 9.35 | -36092.12 | [16 empty] | Рубероид кровельный РКП-350
|  | Всего по позиции |  |  | 10: -3860.12; 12: -36092.12 | [22 empty] | Всего по позиции
29 | ТЦ_12.1.00.00_77_7702521529_17.03.2025_02_1 | Паробарьер СА 500 |  |  | м2 | 622.6 | 1 | 622.6 | 247.5 | 1.0424 | 17178.71 | 9.35 | 160620.9 | 310 | м2 | [14 empty] | Паробарьер СА 500
|  | Цена=297/1,2 | [39 empty] | Цена=297/1,2
| 421/пр_2020_п.92_пп.в | Заготовительно-складские расходы для оборудования - 1,2% ПЗ=1,2% (ОЗП=1,2%; ЭМ=1,2%; МАТ=1,2%) | [29 empty] | Заготовительно-складские расходы для оборудования - 1,2% ПЗ=1,2% (ОЗП=1,2%; ЭМ=1,2%; МАТ=1,2%)
| 421/пр_2020_п.91_абз.4 | Транспортные затраты, в случае невозможности их определения на основании расчета или по результатам конъюнктурного анализа (от отпускной цены на такое оборудования) - до 3% ПЗ=1,03 (ОЗП=1,03; ЭМ=1,03; МАТ=1,03) | [29 empty] | Транспортные затраты, в случае невозможности их определения на основании расчета или по результатам конъюнктурного анализа (от отпускной цены на такое оборудования) - до 3% ПЗ=1,03 (ОЗП=1,03; ЭМ=1,03; МАТ=1,03)
|  | Всего по позиции |  |  | 10: 17178.71; 12: 160620.9 | [22 empty] | Всего по позиции
30 | ФЕР12-01-013-03 | Утепление покрытий плитами: из минеральной ваты или перлита на битумной мастике в один слой |  |  | 4: 100 м2; 5: 5.04; 6: 1; 7: 5.04 | [16 empty] | Утепление покрытий плитами: из минеральной ваты или перлита на битумной мастике в один слой
|  | Объем=504 / 100 | [28 empty] | Объем=504 / 100
| Приказ от 07.07.2022 № 557/пр прил.8 табл.2 п.1.2 | Производство работ осуществляется в помещениях эксплуатируемого объекта капитального строительства без остановки рабочего процесса, при этом: в зоне производства работ имеется один из перечисленных ниже факторов: - движение транспорта по внутрицеховым путям; - действующее технологическое или лабораторное оборудование; - мебель и иные загромождающие помещения предметы ОЗП=1,15; ЭМ=1,15 к расх.; ЗПМ=1,15; ТЗ=1,15; ТЗМ=1,15 | [29 empty] | Производство работ осуществляется в помещениях эксплуатируемого объекта капитального строительства без остановки рабочего процесса, при этом: в зоне производства работ имеется один из перечисленных ниже факторов: - движение транспорта по внутрицеховым путям; - действующее технологическое или лабораторное оборудование; - мебель и иные загромождающие помещения предметы ОЗП=1,15; ЭМ=1,15 к расх.; ЗПМ=1,15; ТЗ=1,15; ТЗМ=1,15
| Приказ от 04.08.2020 № 421/пр п.58б (в ред. пр. № 55/пр от 30.01.2024) | При применении сметных норм, включенных в сборники ГЭСН (ФЕР, ТЕР), аналогичных технологическим процессам в новом строительстве, в том числе по возведению новых конструктивных элементов ОЗП=1,15; ЭМ=1,25 к расх.; ЗПМ=1,25; ТЗ=1,15; ТЗМ=1,25 | [29 empty] | При применении сметных норм, включенных в сборники ГЭСН (ФЕР, ТЕР), аналогичных технологическим процессам в новом строительстве, в том числе по возведению новых конструктивных элементов ОЗП=1,15; ЭМ=1,25 к расх.; ЗПМ=1,25; ТЗ=1,15; ТЗМ=1,25
| 1 | ОТ |  |  | 8: 383.25; 9: 1.3225; 10: 2554.51; 11: 50.91; 12: 130050.1 | [19 empty] | ОТ
| 2 | ЭМ |  |  | 8: 126.92; 9: 1.4375; 10: 919.54; 11: 15.33; 12: 14096.55 | [19 empty] | ЭМ
| 3 | в т.ч. ОТм |  |  | 8: 10.68; 9: 1.4375; 10: 77.38; 11: 50.91; 12: 3939.42 | [19 empty] | в т.ч. ОТм
| 4 | М |  |  | 8: 870.84; 10: 4389.03; 11: 9.35; 12: 41037.43 | [19 empty] | М
Н | 12.2.05.05 | Плиты теплоизоляционные |  |  | 4: м2; 5: 103; 7: 519.12 | [23 empty] | Плиты теплоизоляционные
|  | ЗТ |  |  | 4: чел.-ч; 5: 40.3; 6: 1.3225; 7: 268.6156 | [20 empty] | ЗТ
|  | ЗТм |  |  | 4: чел.-ч; 5: 0.83; 6: 1.4375; 7: 6.0133 | [20 empty] | ЗТм
|  | Итого по расценке |  |  | 8: 1381.01; 10: 7863.08; 12: 185184.08 | [21 empty] | Итого по расценке
|  | ФОТ |  |  | 10: 2631.89; 12: 133989.52 | [20 empty] | ФОТ
| Пр/812-012.0-1 | НР Кровли |  |  | 4: %; 5: 109; 7: 109; 10: 2868.76; 12: 146048.58 | [20 empty] | НР Кровли
| Пр/774-012.0, Приказ № 774/пр от 11.12.2020 п.16 | СП Кровли |  |  | % | 57 | 0.85 | 48.45 |  |  | 1275.15 |  | 64917.92 | [20 empty] | СП Кровли
|  | Всего по позиции |  |  | 10: 12006.99; 12: 396150.58 | [22 empty] | Всего по позиции
31 | ФССЦ-12.2.05.05-0031 | Плиты минераловатные на синтетическом связующем Техно (ТУ 5762-043-17925162-2006), марки: ТЕХНОРУФ 45 |  |  | м3 | 77.868 | 1 | 77.868 | 932.77 |  | 72632.93 | 9.35 | 679117.9 | 26000 | 8721.399 | https://pro-minvata.ru/uteplitel-tekhnoruf-45-60-600-1200/ | [13 empty] | Плиты минераловатные на синтетическом связующем Техно (ТУ 5762-043-17925162-2006), марки: ТЕХНОРУФ 45
|  | Объем=504*0,15*1,03 | [28 empty] | Объем=504*0,15*1,03
|  | Всего по позиции |  |  | 10: 72632.93; 12: 679117.9 | [22 empty] | Всего по позиции
32 | ФЕР12-01-013-03 | Утепление покрытий плитами: из минеральной ваты или перлита на битумной мастике в один слой (контруклон) |  |  | 4: 100 м2; 5: 1.05; 6: 1; 7: 1.05 | [16 empty] | Утепление покрытий плитами: из минеральной ваты или перлита на битумной мастике в один слой (контруклон)
|  | Объем=105 / 100 | [28 empty] | Объем=105 / 100
| Приказ от 07.07.2022 № 557/пр прил.8 табл.2 п.1.2 | Производство работ осуществляется в помещениях эксплуатируемого объекта капитального строительства без остановки рабочего процесса, при этом: в зоне производства работ имеется один из перечисленных ниже факторов: - движение транспорта по внутрицеховым путям; - действующее технологическое или лабораторное оборудование; - мебель и иные загромождающие помещения предметы ОЗП=1,15; ЭМ=1,15 к расх.; ЗПМ=1,15; ТЗ=1,15; ТЗМ=1,15 | [29 empty] | Производство работ осуществляется в помещениях эксплуатируемого объекта капитального строительства без остановки рабочего процесса, при этом: в зоне производства работ имеется один из перечисленных ниже факторов: - движение транспорта по внутрицеховым путям; - действующее технологическое или лабораторное оборудование; - мебель и иные загромождающие помещения предметы ОЗП=1,15; ЭМ=1,15 к расх.; ЗПМ=1,15; ТЗ=1,15; ТЗМ=1,15
| Приказ от 04.08.2020 № 421/пр п.58б (в ред. пр. № 55/пр от 30.01.2024) | При применении сметных норм, включенных в сборники ГЭСН (ФЕР, ТЕР), аналогичных технологическим процессам в новом строительстве, в том числе по возведению новых конструктивных элементов ОЗП=1,15; ЭМ=1,25 к расх.; ЗПМ=1,25; ТЗ=1,15; ТЗМ=1,25 | [29 empty] | При применении сметных норм, включенных в сборники ГЭСН (ФЕР, ТЕР), аналогичных технологическим процессам в новом строительстве, в том числе по возведению новых конструктивных элементов ОЗП=1,15; ЭМ=1,25 к расх.; ЗПМ=1,25; ТЗ=1,15; ТЗМ=1,25
| 1 | ОТ |  |  | 8: 383.25; 9: 1.3225; 10: 532.19; 11: 50.91; 12: 27093.79 | [19 empty] | ОТ
| 2 | ЭМ |  |  | 8: 126.92; 9: 1.4375; 10: 191.57; 11: 15.33; 12: 2936.77 | [19 empty] | ЭМ
| 3 | в т.ч. ОТм |  |  | 8: 10.68; 9: 1.4375; 10: 16.12; 11: 50.91; 12: 820.67 | [19 empty] | в т.ч. ОТм
| 4 | М |  |  | 8: 870.84; 10: 914.38; 11: 9.35; 12: 8549.45 | [19 empty] | М
Н | 12.2.05.05 | Плиты теплоизоляционные |  |  | 4: м2; 5: 103; 7: 108.15 | [23 empty] | Плиты теплоизоляционные
|  | ЗТ |  |  | 4: чел.-ч; 5: 40.3; 6: 1.3225; 7: 55.9616 | [20 empty] | ЗТ
|  | ЗТм |  |  | 4: чел.-ч; 5: 0.83; 6: 1.4375; 7: 1.2528 | [20 empty] | ЗТм
|  | Итого по расценке |  |  | 8: 1381.01; 10: 1638.14; 12: 38580.01 | [21 empty] | Итого по расценке
|  | ФОТ |  |  | 10: 548.31; 12: 27914.46 | [20 empty] | ФОТ
| Пр/812-012.0-1 | НР Кровли |  |  | 4: %; 5: 109; 7: 109; 10: 597.66; 12: 30426.76 | [20 empty] | НР Кровли
| Пр/774-012.0, Приказ № 774/пр от 11.12.2020 п.16 | СП Кровли |  |  | % | 57 | 0.85 | 48.45 |  |  | 265.66 |  | 13524.56 | [20 empty] | СП Кровли
|  | Всего по позиции |  |  | 10: 2501.46; 12: 82531.33 | [22 empty] | Всего по позиции
33 | ФССЦ-12.2.05.05-0039 | Плиты минераловатные на синтетическом связующем Техно (ТУ 5762-043-17925162-2006), марки: ТЕХНОРУФ Н30 |  |  | м3 | 4.3 | 1 | 4.3 | 687.98 |  | 2958.31 | 9.35 | 27660.2 | 18000 |  | https://molodyozhnyj.mineralnaya-vata-msk.ru/uteplitel-tekhnoruf-n-30-120-600-1200/ | [13 empty] | Плиты минераловатные на синтетическом связующем Техно (ТУ 5762-043-17925162-2006), марки: ТЕХНОРУФ Н30
|  | Всего по позиции |  |  | 10: 2958.31; 12: 27660.2 | [22 empty] | Всего по позиции
34 | ФЕР12-01-017-05 | Устройство выравнивающих стяжек: сборных из плоских хризотилцементных листов |  |  | 4: 100 м2; 5: 5.04; 6: 1; 7: 5.04 | [16 empty] | Устройство выравнивающих стяжек: сборных из плоских хризотилцементных листов
|  | Объем=504 / 100 | [28 empty] | Объем=504 / 100
| Приказ от 07.07.2022 № 557/пр прил.8 табл.2 п.1.2 | Производство работ осуществляется в помещениях эксплуатируемого объекта капитального строительства без остановки рабочего процесса, при этом: в зоне производства работ имеется один из перечисленных ниже факторов: - движение транспорта по внутрицеховым путям; - действующее технологическое или лабораторное оборудование; - мебель и иные загромождающие помещения предметы ОЗП=1,15; ЭМ=1,15 к расх.; ЗПМ=1,15; ТЗ=1,15; ТЗМ=1,15 | [29 empty] | Производство работ осуществляется в помещениях эксплуатируемого объекта капитального строительства без остановки рабочего процесса, при этом: в зоне производства работ имеется один из перечисленных ниже факторов: - движение транспорта по внутрицеховым путям; - действующее технологическое или лабораторное оборудование; - мебель и иные загромождающие помещения предметы ОЗП=1,15; ЭМ=1,15 к расх.; ЗПМ=1,15; ТЗ=1,15; ТЗМ=1,15
| Приказ от 04.08.2020 № 421/пр п.58б (в ред. пр. № 55/пр от 30.01.2024) | При применении сметных норм, включенных в сборники ГЭСН (ФЕР, ТЕР), аналогичных технологическим процессам в новом строительстве, в том числе по возведению новых конструктивных элементов ОЗП=1,15; ЭМ=1,25 к расх.; ЗПМ=1,25; ТЗ=1,15; ТЗМ=1,25 | [29 empty] | При применении сметных норм, включенных в сборники ГЭСН (ФЕР, ТЕР), аналогичных технологическим процессам в новом строительстве, в том числе по возведению новых конструктивных элементов ОЗП=1,15; ЭМ=1,25 к расх.; ЗПМ=1,25; ТЗ=1,15; ТЗМ=1,25
| 1 | ОТ |  |  | 8: 221.02; 9: 1.3225; 10: 1473.19; 11: 50.91; 12: 75000.1 | [19 empty] | ОТ
| 2 | ЭМ |  |  | 8: 33.01; 9: 1.4375; 10: 239.16; 11: 15.33; 12: 3666.32 | [19 empty] | ЭМ
| 3 | в т.ч. ОТм |  |  | 8: 2.69; 9: 1.4375; 10: 19.49; 11: 50.91; 12: 992.24 | [19 empty] | в т.ч. ОТм
| 4 | М |  |  | 8: 3944.54; 10: 19880.48; 11: 9.35; 12: 185882.49 | [19 empty] | М
|  | ЗТ |  |  | 4: чел.-ч; 5: 24.64; 6: 1.3225; 7: 164.2355 | [20 empty] | ЗТ
|  | ЗТм |  |  | 4: чел.-ч; 5: 0.24; 6: 1.4375; 7: 1.7388 | [20 empty] | ЗТм
|  | Итого по расценке |  |  | 8: 4198.57; 10: 21592.83; 12: 264548.91 | [21 empty] | Итого по расценке
|  | ФОТ |  |  | 10: 1492.68; 12: 75992.34 | [20 empty] | ФОТ
| Пр/812-012.0-1 | НР Кровли |  |  | 4: %; 5: 109; 7: 109; 10: 1627.02; 12: 82831.65 | [20 empty] | НР Кровли
| Пр/774-012.0, Приказ № 774/пр от 11.12.2020 п.16 | СП Кровли |  |  | % | 57 | 0.85 | 48.45 |  |  | 723.2 |  | 36818.29 | [20 empty] | СП Кровли
|  | Всего по позиции |  |  | 10: 23943.05; 12: 384198.85 | [22 empty] | Всего по позиции
35 | ФЕР12-01-017-05 | Устройство выравнивающих стяжек: сборных из плоских хризотилцементных листов (второй слой) |  |  | 4: 100 м2; 5: 5.04; 6: 1; 7: 5.04 | [16 empty] | Устройство выравнивающих стяжек: сборных из плоских хризотилцементных листов (второй слой)
|  | Объем=504 / 100 | [28 empty] | Объем=504 / 100
| Приказ от 07.07.2022 № 557/пр прил.8 табл.2 п.1.2 | Производство работ осуществляется в помещениях эксплуатируемого объекта капитального строительства без остановки рабочего процесса, при этом: в зоне производства работ имеется один из перечисленных ниже факторов: - движение транспорта по внутрицеховым путям; - действующее технологическое или лабораторное оборудование; - мебель и иные загромождающие помещения предметы ОЗП=1,15; ЭМ=1,15 к расх.; ЗПМ=1,15; ТЗ=1,15; ТЗМ=1,15 | [29 empty] | Производство работ осуществляется в помещениях эксплуатируемого объекта капитального строительства без остановки рабочего процесса, при этом: в зоне производства работ имеется один из перечисленных ниже факторов: - движение транспорта по внутрицеховым путям; - действующее технологическое или лабораторное оборудование; - мебель и иные загромождающие помещения предметы ОЗП=1,15; ЭМ=1,15 к расх.; ЗПМ=1,15; ТЗ=1,15; ТЗМ=1,15
| Приказ от 04.08.2020 № 421/пр п.58б (в ред. пр. № 55/пр от 30.01.2024) | При применении сметных норм, включенных в сборники ГЭСН (ФЕР, ТЕР), аналогичных технологическим процессам в новом строительстве, в том числе по возведению новых конструктивных элементов ОЗП=1,15; ЭМ=1,25 к расх.; ЗПМ=1,25; ТЗ=1,15; ТЗМ=1,25 | [29 empty] | При применении сметных норм, включенных в сборники ГЭСН (ФЕР, ТЕР), аналогичных технологическим процессам в новом строительстве, в том числе по возведению новых конструктивных элементов ОЗП=1,15; ЭМ=1,25 к расх.; ЗПМ=1,25; ТЗ=1,15; ТЗМ=1,25
| 1 | ОТ |  |  | 8: 221.02; 9: 1.3225; 10: 1473.19; 11: 50.91; 12: 75000.1 | [19 empty] | ОТ
| 2 | ЭМ |  |  | 8: 33.01; 9: 1.4375; 10: 239.16; 11: 15.33; 12: 3666.32 | [19 empty] | ЭМ
| 3 | в т.ч. ОТм |  |  | 8: 2.69; 9: 1.4375; 10: 19.49; 11: 50.91; 12: 992.24 | [19 empty] | в т.ч. ОТм
| 4 | М |  |  | 8: 3944.54; 10: 19880.48; 11: 9.35; 12: 185882.49 | [19 empty] | М
|  | ЗТ |  |  | 4: чел.-ч; 5: 24.64; 6: 1.3225; 7: 164.2355 | [20 empty] | ЗТ
|  | ЗТм |  |  | 4: чел.-ч; 5: 0.24; 6: 1.4375; 7: 1.7388 | [20 empty] | ЗТм
|  | Итого по расценке |  |  | 8: 4198.57; 10: 21592.83; 12: 264548.91 | [21 empty] | Итого по расценке
|  | ФОТ |  |  | 10: 1492.68; 12: 75992.34 | [20 empty] | ФОТ
| Пр/812-012.0-1 | НР Кровли |  |  | 4: %; 5: 109; 7: 109; 10: 1627.02; 12: 82831.65 | [20 empty] | НР Кровли
| Пр/774-012.0, Приказ № 774/пр от 11.12.2020 п.16 | СП Кровли |  |  | % | 57 | 0.85 | 48.45 |  |  | 723.2 |  | 36818.29 | [20 empty] | СП Кровли
|  | Всего по позиции |  |  | 10: 23943.05; 12: 384198.85 | [22 empty] | Всего по позиции
36 | ФЕР12-01-015-04 | Устройство пароизоляции: обмазочной в один слой |  |  | 4: 100 м2; 5: 5.04; 6: 1; 7: 5.04 | [16 empty] | Устройство пароизоляции: обмазочной в один слой
|  | Объем=504 / 100 | [28 empty] | Объем=504 / 100
| Приказ от 07.07.2022 № 557/пр прил.8 табл.2 п.1.2 | Производство работ осуществляется в помещениях эксплуатируемого объекта капитального строительства без остановки рабочего процесса, при этом: в зоне производства работ имеется один из перечисленных ниже факторов: - движение транспорта по внутрицеховым путям; - действующее технологическое или лабораторное оборудование; - мебель и иные загромождающие помещения предметы ОЗП=1,15; ЭМ=1,15 к расх.; ЗПМ=1,15; ТЗ=1,15; ТЗМ=1,15 | [29 empty] | Производство работ осуществляется в помещениях эксплуатируемого объекта капитального строительства без остановки рабочего процесса, при этом: в зоне производства работ имеется один из перечисленных ниже факторов: - движение транспорта по внутрицеховым путям; - действующее технологическое или лабораторное оборудование; - мебель и иные загромождающие помещения предметы ОЗП=1,15; ЭМ=1,15 к расх.; ЗПМ=1,15; ТЗ=1,15; ТЗМ=1,15
| Приказ от 04.08.2020 № 421/пр п.58б (в ред. пр. № 55/пр от 30.01.2024) | При применении сметных норм, включенных в сборники ГЭСН (ФЕР, ТЕР), аналогичных технологическим процессам в новом строительстве, в том числе по возведению новых конструктивных элементов ОЗП=1,15; ЭМ=1,25 к расх.; ЗПМ=1,25; ТЗ=1,15; ТЗМ=1,25 | [29 empty] | При применении сметных норм, включенных в сборники ГЭСН (ФЕР, ТЕР), аналогичных технологическим процессам в новом строительстве, в том числе по возведению новых конструктивных элементов ОЗП=1,15; ЭМ=1,25 к расх.; ЗПМ=1,25; ТЗ=1,15; ТЗМ=1,25
| 1 | ОТ |  |  | 8: 81.28; 9: 1.3225; 10: 541.76; 11: 50.91; 12: 27581 | [19 empty] | ОТ
| 2 | ЭМ |  |  | 8: 34.03; 9: 1.4375; 10: 246.55; 11: 15.33; 12: 3779.61 | [19 empty] | ЭМ
| 3 | в т.ч. ОТм |  |  | 8: 1.18; 9: 1.4375; 10: 8.55; 11: 50.91; 12: 435.28 | [19 empty] | в т.ч. ОТм
| 4 | М |  |  | 8: 465.86; 10: 2347.93; 11: 9.35; 12: 21953.15 | [19 empty] | М
|  | ЗТ |  |  | 4: чел.-ч; 5: 9.3; 6: 1.3225; 7: 61.9882 | [20 empty] | ЗТ
|  | ЗТм |  |  | 4: чел.-ч; 5: 0.09; 6: 1.4375; 7: 0.65205 | [20 empty] | ЗТм
|  | Итого по расценке |  |  | 8: 581.17; 10: 3136.24; 12: 53313.76 | [21 empty] | Итого по расценке
|  | ФОТ |  |  | 10: 550.31; 12: 28016.28 | [20 empty] | ФОТ
| Пр/812-012.0-1 | НР Кровли |  |  | 4: %; 5: 109; 7: 109; 10: 599.84; 12: 30537.75 | [20 empty] | НР Кровли
| Пр/774-012.0, Приказ № 774/пр от 11.12.2020 п.16 | СП Кровли |  |  | % | 57 | 0.85 | 48.45 |  |  | 266.63 |  | 13573.89 | [20 empty] | СП Кровли
|  | Всего по позиции |  |  | 10: 4002.71; 12: 97425.4 | [22 empty] | Всего по позиции
37 | ФССЦ-01.2.01.02-0041 | Битумы нефтяные строительные кровельные БНК-45/190, БНК-40/180 |  |  | т | -0.126 | 1 | -0.126 | 1530 |  | -192.78 | 9.35 | -1802.49 | [16 empty] | Битумы нефтяные строительные кровельные БНК-45/190, БНК-40/180
|  | Всего по позиции |  |  | 10: -192.78; 12: -1802.49 | [22 empty] | Всего по позиции
38 | ФССЦ-01.2.03.03-0013 | Мастика битумная кровельная горячая |  |  | т | -0.4032 | 1 | -0.4032 | 3390 |  | -1366.85 | 9.35 | -12780.05 | [16 empty] | Мастика битумная кровельная горячая
|  | Всего по позиции |  |  | 10: -1366.85; 12: -12780.05 | [22 empty] | Всего по позиции
39 | ФССЦ-01.2.03.05-0010 | Праймер битумный производства «Техно-Николь» |  |  | т | 0.1008 | 1 | 0.1008 | 11885.47 |  | 1198.06 | 9.35 | 11201.86 | 284000 |  | https://glavsnab.net/praymer-bitumniy-tehnonikol-01-20-l.html?utm_source=yandex&utm_medium=cpc&utm_term=---autotargeting&utm_content=gid_5328565067_aid_16424340849_48313386464_48313386464&utm_campaign=Ходовые%20товары%20Товарная%20кампания%7Ccid%7C100327971%7Csearch&yclid=14906579456232259583 | [13 empty] | Праймер битумный производства «Техно-Николь»
|  | Объем=0,2*504/1000 | [28 empty] | Объем=0,2*504/1000
|  | Всего по позиции |  |  | 10: 1198.06; 12: 11201.86 | [22 empty] | Всего по позиции
40 | ФЕР12-01-002-09 | Устройство кровель плоских из наплавляемых материалов: в два слоя |  |  | 4: 100 м2; 5: 5.66; 6: 1; 7: 5.66 | [16 empty] | Устройство кровель плоских из наплавляемых материалов: в два слоя
|  | Объем=566 / 100 | [28 empty] | Объем=566 / 100
| Приказ от 07.07.2022 № 557/пр прил.8 табл.2 п.1.2 | Производство работ осуществляется в помещениях эксплуатируемого объекта капитального строительства без остановки рабочего процесса, при этом: в зоне производства работ имеется один из перечисленных ниже факторов: - движение транспорта по внутрицеховым путям; - действующее технологическое или лабораторное оборудование; - мебель и иные загромождающие помещения предметы ОЗП=1,15; ЭМ=1,15 к расх.; ЗПМ=1,15; ТЗ=1,15; ТЗМ=1,15 | [29 empty] | Производство работ осуществляется в помещениях эксплуатируемого объекта капитального строительства без остановки рабочего процесса, при этом: в зоне производства работ имеется один из перечисленных ниже факторов: - движение транспорта по внутрицеховым путям; - действующее технологическое или лабораторное оборудование; - мебель и иные загромождающие помещения предметы ОЗП=1,15; ЭМ=1,15 к расх.; ЗПМ=1,15; ТЗ=1,15; ТЗМ=1,15
| Приказ от 04.08.2020 № 421/пр п.58б (в ред. пр. № 55/пр от 30.01.2024) | При применении сметных норм, включенных в сборники ГЭСН (ФЕР, ТЕР), аналогичных технологическим процессам в новом строительстве, в том числе по возведению новых конструктивных элементов ОЗП=1,15; ЭМ=1,25 к расх.; ЗПМ=1,25; ТЗ=1,15; ТЗМ=1,25 | [29 empty] | При применении сметных норм, включенных в сборники ГЭСН (ФЕР, ТЕР), аналогичных технологическим процессам в новом строительстве, в том числе по возведению новых конструктивных элементов ОЗП=1,15; ЭМ=1,25 к расх.; ЗПМ=1,25; ТЗ=1,15; ТЗМ=1,25
| 1 | ОТ |  |  | 8: 134.98; 9: 1.3225; 10: 1010.37; 11: 50.91; 12: 51437.94 | [19 empty] | ОТ
| 2 | ЭМ |  |  | 8: 24.64; 9: 1.4375; 10: 200.48; 11: 15.33; 12: 3073.36 | [19 empty] | ЭМ
| 3 | в т.ч. ОТм |  |  | 8: 3.75; 9: 1.4375; 10: 30.51; 11: 50.91; 12: 1553.26 | [19 empty] | в т.ч. ОТм
| 4 | М |  |  | 8: 182.33; 10: 1031.99; 11: 9.35; 12: 9649.11 | [19 empty] | М
Н | 12.1.02.15 | Материалы рулонные кровельные для верхнего слоя |  |  | 4: м2; 5: 114; 7: 645.24 | [23 empty] | Материалы рулонные кровельные для верхнего слоя
Н | 12.1.02.15 | Материалы рулонные кровельные для нижних слоев |  |  | 4: м2; 5: 116; 7: 656.56 | [23 empty] | Материалы рулонные кровельные для нижних слоев
|  | ЗТ |  |  | 4: чел.-ч; 5: 14.36; 6: 1.3225; 7: 107.4896 | [20 empty] | ЗТ
|  | ЗТм |  |  | 4: чел.-ч; 5: 0.29; 6: 1.4375; 7: 2.3595 | [20 empty] | ЗТм
|  | Итого по расценке |  |  | 8: 341.95; 10: 2242.84; 12: 64160.41 | [21 empty] | Итого по расценке
|  | ФОТ |  |  | 10: 1040.88; 12: 52991.2 | [20 empty] | ФОТ
| Пр/812-012.0-1 | НР Кровли |  |  | 4: %; 5: 109; 7: 109; 10: 1134.56; 12: 57760.41 | [20 empty] | НР Кровли
| Пр/774-012.0, Приказ № 774/пр от 11.12.2020 п.16 | СП Кровли |  |  | % | 57 | 0.85 | 48.45 |  |  | 504.31 |  | 25674.24 | [20 empty] | СП Кровли
|  | Всего по позиции |  |  | 10: 3881.71; 12: 147595.06 | [22 empty] | Всего по позиции
41 | ФССЦ-12.1.02.03-0202 | Унифлекс: ВЕНТ ЭПВ |  |  | м2 | 656.56 | 1 | 656.56 | 20.68 |  | 13577.66 | 9.35 | 126951.12 | 390 |  | https://moscow.petrovich.ru/product/500894/?utm_source=yandex&utm_medium=cpc&utm_campaign=MSK%7CMerchant%7CStrojmaterialy%7C111711242&utm_content=gid%7C5455373213%7Cpos%7Cpremium4%7Csrc%7Cnone%7Csource_typesearch%7Cdvc%7Cdesktop%7Cad%7C16642218447&utm_term=52075670030%7C---autotargeting%7Creg%7CМосква&utm_id=yandex_111711242&referrer=reattribution%3D1&yclid=2652003406466252799 | [13 empty] | Унифлекс: ВЕНТ ЭПВ
|  | Всего по позиции |  |  | 10: 13577.66; 12: 126951.12 | [22 empty] | Всего по позиции
42 | ФССЦ-12.1.02.03-0172 | Техноэласт: Пламя-Стоп ЭКП |  |  | м2 | 645.24 | 1 | 645.24 | 29.37 |  | 18950.7 | 9.35 | 177189.05 | 550 |  | https://www.strd.ru/krovlya/naplavlyaemaya/texnoelast-plamya-stop-ekp-10m2-53kg-texnonikol_2005006377587/?yclid=11832826258631950335 | [13 empty] | Техноэласт: Пламя-Стоп ЭКП
|  | Всего по позиции |  |  | 10: 18950.7; 12: 177189.05 | [22 empty] | Всего по позиции
43 | ФЕР16-07-002-01 | Установка воронок водосточных |  |  | 4: шт; 5: 2; 6: 1; 7: 2 | [16 empty] | Установка воронок водосточных
| Приказ от 07.07.2022 № 557/пр прил.8 табл.2 п.1.2 | Производство работ осуществляется в помещениях эксплуатируемого объекта капитального строительства без остановки рабочего процесса, при этом: в зоне производства работ имеется один из перечисленных ниже факторов: - движение транспорта по внутрицеховым путям; - действующее технологическое или лабораторное оборудование; - мебель и иные загромождающие помещения предметы ОЗП=1,15; ЭМ=1,15 к расх.; ЗПМ=1,15; ТЗ=1,15; ТЗМ=1,15 | [29 empty] | Производство работ осуществляется в помещениях эксплуатируемого объекта капитального строительства без остановки рабочего процесса, при этом: в зоне производства работ имеется один из перечисленных ниже факторов: - движение транспорта по внутрицеховым путям; - действующее технологическое или лабораторное оборудование; - мебель и иные загромождающие помещения предметы ОЗП=1,15; ЭМ=1,15 к расх.; ЗПМ=1,15; ТЗ=1,15; ТЗМ=1,15
| Приказ от 04.08.2020 № 421/пр п.58б (в ред. пр. № 55/пр от 30.01.2024) | При применении сметных норм, включенных в сборники ГЭСН (ФЕР, ТЕР), аналогичных технологическим процессам в новом строительстве, в том числе по возведению новых конструктивных элементов ОЗП=1,15; ЭМ=1,25 к расх.; ЗПМ=1,25; ТЗ=1,15; ТЗМ=1,25 | [29 empty] | При применении сметных норм, включенных в сборники ГЭСН (ФЕР, ТЕР), аналогичных технологическим процессам в новом строительстве, в том числе по возведению новых конструктивных элементов ОЗП=1,15; ЭМ=1,25 к расх.; ЗПМ=1,25; ТЗ=1,15; ТЗМ=1,25
| 1 | ОТ |  |  | 8: 25.18; 9: 1.3225; 10: 66.6; 11: 50.91; 12: 3390.61 | [19 empty] | ОТ
| 2 | ЭМ |  |  | 8: 12.7; 9: 1.4375; 10: 36.51; 11: 15.33; 12: 559.7 | [19 empty] | ЭМ
| 3 | в т.ч. ОТм |  |  | 8: 0.26; 9: 1.4375; 10: 0.75; 11: 50.91; 12: 38.18 | [19 empty] | в т.ч. ОТм
| 4 | М |  |  | 8: 4.06; 10: 8.12; 11: 9.35; 12: 75.92 | [19 empty] | М
Н | 08.1.02.01 | Воронки |  |  | 4: шт; 5: 1; 7: 2 | [23 empty] | Воронки
|  | ЗТ |  |  | 4: чел.-ч; 5: 2.58; 6: 1.3225; 7: 6.8241 | [20 empty] | ЗТ
|  | ЗТм |  |  | 4: чел.-ч; 5: 0.02; 6: 1.4375; 7: 0.0575 | [20 empty] | ЗТм
|  | Итого по расценке |  |  | 8: 41.94; 10: 111.23; 12: 4026.23 | [21 empty] | Итого по расценке
|  | ФОТ |  |  | 10: 67.35; 12: 3428.79 | [20 empty] | ФОТ
| Пр/812-016.0-1 | НР Сантехнические работы - внутренние (трубопроводы, водопровод, канализация, отопление, газоснабжение, вентиляция и кондиционирование воздуха) |  |  | 4: %; 5: 121; 7: 121; 10: 81.49; 12: 4148.84 | [20 empty] | НР Сантехнические работы - внутренние (трубопроводы, водопровод, канализация, отопление, газоснабжение, вентиляция и кондиционирование воздуха)
| Пр/774-016.0, Приказ № 774/пр от 11.12.2020 п.16 | СП Сантехнические работы - внутренние (трубопроводы, водопровод, канализация, отопление, газоснабжение, вентиляция и кондиционирование воздуха) |  |  | % | 72 | 0.85 | 61.2 |  |  | 41.22 |  | 2098.42 | [20 empty] | СП Сантехнические работы - внутренние (трубопроводы, водопровод, канализация, отопление, газоснабжение, вентиляция и кондиционирование воздуха)
|  | Всего по позиции |  |  | 10: 233.94; 12: 10273.49 | [22 empty] | Всего по позиции
44 | ФССЦ-08.1.02.01-0001 | Воронка водосточная из оцинкованной стали толщиной 0,5 мм, диаметр 100 мм |  |  | шт | 2 | 1 | 2 | 344 |  | 688 | 9.35 | 6432.8 | 4300 |  | https://evroshtaketnikmoskva.ru/voronka-vodosbornaya-d100300-05-plastizol-dvuhstoronniy-ral6005 | [13 empty] | Воронка водосточная из оцинкованной стали толщиной 0,5 мм, диаметр 100 мм
|  | Всего по позиции |  |  | 10: 688; 12: 6432.8 | [22 empty] | Всего по позиции
45 | ФЕР22-03-002-01 | Установка полиэтиленовых фасонных частей: отводов, колен, патрубков, переходов (прим. Установка патрубка компенсационного и надставного элемента для воронки) |  |  | 4: 10 шт; 5: 0.4; 6: 1; 7: 0.4 | [16 empty] | Установка полиэтиленовых фасонных частей: отводов, колен, патрубков, переходов (прим. Установка патрубка компенсационного и надставного элемента для воронки)
|  | Объем=(2+2) / 10 | [28 empty] | Объем=(2+2) / 10
| Приказ от 07.07.2022 № 557/пр прил.8 табл.2 п.1.2 | Производство работ осуществляется в помещениях эксплуатируемого объекта капитального строительства без остановки рабочего процесса, при этом: в зоне производства работ имеется один из перечисленных ниже факторов: - движение транспорта по внутрицеховым путям; - действующее технологическое или лабораторное оборудование; - мебель и иные загромождающие помещения предметы ОЗП=1,15; ЭМ=1,15 к расх.; ЗПМ=1,15; ТЗ=1,15; ТЗМ=1,15 | [29 empty] | Производство работ осуществляется в помещениях эксплуатируемого объекта капитального строительства без остановки рабочего процесса, при этом: в зоне производства работ имеется один из перечисленных ниже факторов: - движение транспорта по внутрицеховым путям; - действующее технологическое или лабораторное оборудование; - мебель и иные загромождающие помещения предметы ОЗП=1,15; ЭМ=1,15 к расх.; ЗПМ=1,15; ТЗ=1,15; ТЗМ=1,15
| Приказ от 04.08.2020 № 421/пр п.58б (в ред. пр. № 55/пр от 30.01.2024) | При применении сметных норм, включенных в сборники ГЭСН (ФЕР, ТЕР), аналогичных технологическим процессам в новом строительстве, в том числе по возведению новых конструктивных элементов ОЗП=1,15; ЭМ=1,25 к расх.; ЗПМ=1,25; ТЗ=1,15; ТЗМ=1,25 | [29 empty] | При применении сметных норм, включенных в сборники ГЭСН (ФЕР, ТЕР), аналогичных технологическим процессам в новом строительстве, в том числе по возведению новых конструктивных элементов ОЗП=1,15; ЭМ=1,25 к расх.; ЗПМ=1,25; ТЗ=1,15; ТЗМ=1,25
| 1 | ОТ |  |  | 8: 37.55; 9: 1.3225; 10: 19.86; 11: 50.91; 12: 1011.07 | [19 empty] | ОТ
| 2 | ЭМ |  |  | 8: 226.03; 9: 1.4375; 10: 129.97; 11: 15.33; 12: 1992.44 | [19 empty] | ЭМ
| 3 | в т.ч. ОТм |  |  | 8: 30.5; 9: 1.4375; 10: 17.54; 11: 50.91; 12: 892.96 | [19 empty] | в т.ч. ОТм
Н | 24.3.05.19 | Фасонные части |  |  | 4: шт; 5: 10; 7: 4 | [23 empty] | Фасонные части
|  | ЗТ |  |  | 4: чел.-ч; 5: 4.14; 6: 1.3225; 7: 2.1901 | [20 empty] | ЗТ
|  | ЗТм |  |  | 4: чел.-ч; 5: 2.26; 6: 1.4375; 7: 1.2995 | [20 empty] | ЗТм
|  | Итого по расценке |  |  | 8: 263.58; 10: 149.83; 12: 3003.51 | [21 empty] | Итого по расценке
|  | ФОТ |  |  | 10: 37.4; 12: 1904.03 | [20 empty] | ФОТ
| Пр/812-018.0-1 | НР Наружные сети водопровода, канализации, теплоснабжения, газопровода |  |  | 4: %; 5: 117; 7: 117; 10: 43.76; 12: 2227.72 | [20 empty] | НР Наружные сети водопровода, канализации, теплоснабжения, газопровода
| Пр/774-018.0, Приказ № 774/пр от 11.12.2020 п.16 | СП Наружные сети водопровода, канализации, теплоснабжения, газопровода |  |  | % | 74 | 0.85 | 62.9 |  |  | 23.52 |  | 1197.63 | [20 empty] | СП Наружные сети водопровода, канализации, теплоснабжения, газопровода
|  | Всего по позиции |  |  | 10: 217.11; 12: 6428.86 | [22 empty] | Всего по позиции
46 | ФССЦ-24.3.05.09-0101 | Патрубок компенсационный полиэтиленовый для систем водоотведения, диаметр 100 мм |  |  | шт | 2 | 1 | 2 | 7.78 |  | 15.56 | 9.35 | 145.49 | [16 empty] | Патрубок компенсационный полиэтиленовый для систем водоотведения, диаметр 100 мм
|  | Всего по позиции |  |  | 10: 15.56; 12: 145.49 | [22 empty] | Всего по позиции
47 | ТЦ_08.1.02.07_77_7723887669_17.03.2025_01_1 | Надставной элемент для воронки Технониколь |  |  | м2 | 2 | 1 | 2 | 6530.83 | 1.0424 | 1456.14 | 9.35 | 13614.95 | [16 empty] | Надставной элемент для воронки Технониколь
|  | Цена=7837/1,2 | [39 empty] | Цена=7837/1,2
| 421/пр_2020_п.92_пп.в | Заготовительно-складские расходы для оборудования - 1,2% ПЗ=1,2% (ОЗП=1,2%; ЭМ=1,2%; МАТ=1,2%) | [29 empty] | Заготовительно-складские расходы для оборудования - 1,2% ПЗ=1,2% (ОЗП=1,2%; ЭМ=1,2%; МАТ=1,2%)
| 421/пр_2020_п.91_абз.4 | Транспортные затраты, в случае невозможности их определения на основании расчета или по результатам конъюнктурного анализа (от отпускной цены на такое оборудования) - до 3% ПЗ=1,03 (ОЗП=1,03; ЭМ=1,03; МАТ=1,03) | [29 empty] | Транспортные затраты, в случае невозможности их определения на основании расчета или по результатам конъюнктурного анализа (от отпускной цены на такое оборудования) - до 3% ПЗ=1,03 (ОЗП=1,03; ЭМ=1,03; МАТ=1,03)
|  | Всего по позиции |  |  | 10: 1456.14; 12: 13614.95 | [22 empty] | Всего по позиции
48 | ФЕР26-01-041-05 | Изоляция изделиями из пенопласта насухо холодных поверхностей покрытий и перекрытий |  |  | 4: м3; 5: 0.25; 6: 1; 7: 0.25 | [16 empty] | Изоляция изделиями из пенопласта насухо холодных поверхностей покрытий и перекрытий
|  | Объем=2,5*0,1 | [28 empty] | Объем=2,5*0,1
| Приказ от 07.07.2022 № 557/пр прил.8 табл.2 п.1.2 | Производство работ осуществляется в помещениях эксплуатируемого объекта капитального строительства без остановки рабочего процесса, при этом: в зоне производства работ имеется один из перечисленных ниже факторов: - движение транспорта по внутрицеховым путям; - действующее технологическое или лабораторное оборудование; - мебель и иные загромождающие помещения предметы ОЗП=1,15; ЭМ=1,15 к расх.; ЗПМ=1,15; ТЗ=1,15; ТЗМ=1,15 | [29 empty] | Производство работ осуществляется в помещениях эксплуатируемого объекта капитального строительства без остановки рабочего процесса, при этом: в зоне производства работ имеется один из перечисленных ниже факторов: - движение транспорта по внутрицеховым путям; - действующее технологическое или лабораторное оборудование; - мебель и иные загромождающие помещения предметы ОЗП=1,15; ЭМ=1,15 к расх.; ЗПМ=1,15; ТЗ=1,15; ТЗМ=1,15
| Приказ от 04.08.2020 № 421/пр п.58б (в ред. пр. № 55/пр от 30.01.2024) | При применении сметных норм, включенных в сборники ГЭСН (ФЕР, ТЕР), аналогичных технологическим процессам в новом строительстве, в том числе по возведению новых конструктивных элементов ОЗП=1,15; ЭМ=1,25 к расх.; ЗПМ=1,25; ТЗ=1,15; ТЗМ=1,25 | [29 empty] | При применении сметных норм, включенных в сборники ГЭСН (ФЕР, ТЕР), аналогичных технологическим процессам в новом строительстве, в том числе по возведению новых конструктивных элементов ОЗП=1,15; ЭМ=1,25 к расх.; ЗПМ=1,25; ТЗ=1,15; ТЗМ=1,25
| 1 | ОТ |  |  | 8: 89.02; 9: 1.3225; 10: 29.43; 11: 50.91; 12: 1498.28 | [19 empty] | ОТ
| 2 | ЭМ |  |  | 8: 23.37; 9: 1.4375; 10: 8.4; 11: 15.33; 12: 128.77 | [19 empty] | ЭМ
| 3 | в т.ч. ОТм |  |  | 8: 3.6; 9: 1.4375; 10: 1.29; 11: 50.91; 12: 65.67 | [19 empty] | в т.ч. ОТм
Н | 12.2.05.06 | Изделия теплоизоляционные из пенопласта |  |  | 4: м3; 5: 1.02; 7: 0.255 | [23 empty] | Изделия теплоизоляционные из пенопласта
|  | ЗТ |  |  | 4: чел.-ч; 5: 9.47; 6: 1.3225; 7: 3.131 | [20 empty] | ЗТ
|  | ЗТм |  |  | 4: чел.-ч; 5: 0.31; 6: 1.4375; 7: 0.11141 | [20 empty] | ЗТм
|  | Итого по расценке |  |  | 8: 112.39; 10: 37.83; 12: 1627.05 | [21 empty] | Итого по расценке
|  | ФОТ |  |  | 10: 30.72; 12: 1563.95 | [20 empty] | ФОТ
| Пр/812-020.0-1 | НР Теплоизоляционные работы |  |  | 4: %; 5: 97; 7: 97; 10: 29.8; 12: 1517.03 | [20 empty] | НР Теплоизоляционные работы
| Пр/774-020.0, Приказ № 774/пр от 11.12.2020 п.16 | СП Теплоизоляционные работы |  |  | % | 55 | 0.85 | 46.75 |  |  | 14.36 |  | 731.15 | [20 empty] | СП Теплоизоляционные работы
|  | Всего по позиции |  |  | 10: 81.99; 12: 3875.23 | [22 empty] | Всего по позиции
49 | ФССЦ-12.2.05.09-0008 | Пенополистирол экструдированный ТЕХНОНИКОЛЬ XPS CARBON 30-280 Стандарт |  |  | м3 | 0.255 | 1 | 0.255 | 1497.04 |  | 381.75 | 9.35 | 3569.36 | 12000 | м3 | [14 empty] | Пенополистирол экструдированный ТЕХНОНИКОЛЬ XPS CARBON 30-280 Стандарт
|  | Всего по позиции |  |  | 10: 381.75; 12: 3569.36 | [22 empty] | Всего по позиции
50 | ФЕР12-01-010-01 | Устройство мелких покрытий (брандмауэры, парапеты, свесы и т.п.) из листовой оцинкованной стали |  |  | 4: 100 м2; 5: 0.15; 6: 1; 7: 0.15 | [16 empty] | Устройство мелких покрытий (брандмауэры, парапеты, свесы и т.п.) из листовой оцинкованной стали
|  | Объем=(25*0,6) / 100 | [28 empty] | Объем=(25*0,6) / 100
| Приказ от 07.07.2022 № 557/пр прил.8 табл.2 п.1.2 | Производство работ осуществляется в помещениях эксплуатируемого объекта капитального строительства без остановки рабочего процесса, при этом: в зоне производства работ имеется один из перечисленных ниже факторов: - движение транспорта по внутрицеховым путям; - действующее технологическое или лабораторное оборудование; - мебель и иные загромождающие помещения предметы ОЗП=1,15; ЭМ=1,15 к расх.; ЗПМ=1,15; ТЗ=1,15; ТЗМ=1,15 | [29 empty] | Производство работ осуществляется в помещениях эксплуатируемого объекта капитального строительства без остановки рабочего процесса, при этом: в зоне производства работ имеется один из перечисленных ниже факторов: - движение транспорта по внутрицеховым путям; - действующее технологическое или лабораторное оборудование; - мебель и иные загромождающие помещения предметы ОЗП=1,15; ЭМ=1,15 к расх.; ЗПМ=1,15; ТЗ=1,15; ТЗМ=1,15
| Приказ от 04.08.2020 № 421/пр п.58б (в ред. пр. № 55/пр от 30.01.2024) | При применении сметных норм, включенных в сборники ГЭСН (ФЕР, ТЕР), аналогичных технологическим процессам в новом строительстве, в том числе по возведению новых конструктивных элементов ОЗП=1,15; ЭМ=1,25 к расх.; ЗПМ=1,25; ТЗ=1,15; ТЗМ=1,25 | [29 empty] | При применении сметных норм, включенных в сборники ГЭСН (ФЕР, ТЕР), аналогичных технологическим процессам в новом строительстве, в том числе по возведению новых конструктивных элементов ОЗП=1,15; ЭМ=1,25 к расх.; ЗПМ=1,25; ТЗ=1,15; ТЗМ=1,25
| 1 | ОТ |  |  | 8: 829.12; 9: 1.3225; 10: 164.48; 11: 50.91; 12: 8373.68 | [19 empty] | ОТ
| 2 | ЭМ |  |  | 8: 21.88; 9: 1.4375; 10: 4.72; 11: 15.33; 12: 72.36 | [19 empty] | ЭМ
| 3 | в т.ч. ОТм |  |  | 8: 3.51; 9: 1.4375; 10: 0.76; 11: 50.91; 12: 38.69 | [19 empty] | в т.ч. ОТм
| 4 | М |  |  | 8: 6516.18; 10: 977.43; 11: 9.35; 12: 9138.97 | [19 empty] | М
|  | ЗТ |  |  | 4: чел.-ч; 5: 97.2; 6: 1.3225; 7: 19.2821 | [20 empty] | ЗТ
|  | ЗТм |  |  | 4: чел.-ч; 5: 0.27; 6: 1.4375; 7: 0.058219 | [20 empty] | ЗТм
|  | Итого по расценке |  |  | 8: 7367.18; 10: 1146.63; 12: 17585.01 | [21 empty] | Итого по расценке
|  | ФОТ |  |  | 10: 165.24; 12: 8412.37 | [20 empty] | ФОТ
| Пр/812-012.0-1 | НР Кровли |  |  | 4: %; 5: 109; 7: 109; 10: 180.11; 12: 9169.48 | [20 empty] | НР Кровли
| Пр/774-012.0, Приказ № 774/пр от 11.12.2020 п.16 | СП Кровли |  |  | % | 57 | 0.85 | 48.45 |  |  | 80.06 |  | 4075.79 | [20 empty] | СП Кровли
|  | Всего по позиции |  |  | 10: 1406.8; 12: 30830.28 | [22 empty] | Всего по позиции
51 | ФЕР12-01-004-01 | Устройство примыканий рулонных и мастичных кровель к стенам и парапетам высотой: до 600 мм без фартуков |  |  | 4: 100 м; 5: 1.1; 6: 1; 7: 1.1 | [16 empty] | Устройство примыканий рулонных и мастичных кровель к стенам и парапетам высотой: до 600 мм без фартуков
|  | Объем=(25+85) / 100 | [28 empty] | Объем=(25+85) / 100
| Приказ от 07.07.2022 № 557/пр прил.8 табл.2 п.1.2 | Производство работ осуществляется в помещениях эксплуатируемого объекта капитального строительства без остановки рабочего процесса, при этом: в зоне производства работ имеется один из перечисленных ниже факторов: - движение транспорта по внутрицеховым путям; - действующее технологическое или лабораторное оборудование; - мебель и иные загромождающие помещения предметы ОЗП=1,15; ЭМ=1,15 к расх.; ЗПМ=1,15; ТЗ=1,15; ТЗМ=1,15 | [29 empty] | Производство работ осуществляется в помещениях эксплуатируемого объекта капитального строительства без остановки рабочего процесса, при этом: в зоне производства работ имеется один из перечисленных ниже факторов: - движение транспорта по внутрицеховым путям; - действующее технологическое или лабораторное оборудование; - мебель и иные загромождающие помещения предметы ОЗП=1,15; ЭМ=1,15 к расх.; ЗПМ=1,15; ТЗ=1,15; ТЗМ=1,15
| Приказ от 04.08.2020 № 421/пр п.58б (в ред. пр. № 55/пр от 30.01.2024) | При применении сметных норм, включенных в сборники ГЭСН (ФЕР, ТЕР), аналогичных технологическим процессам в новом строительстве, в том числе по возведению новых конструктивных элементов ОЗП=1,15; ЭМ=1,25 к расх.; ЗПМ=1,25; ТЗ=1,15; ТЗМ=1,25 | [29 empty] | При применении сметных норм, включенных в сборники ГЭСН (ФЕР, ТЕР), аналогичных технологическим процессам в новом строительстве, в том числе по возведению новых конструктивных элементов ОЗП=1,15; ЭМ=1,25 к расх.; ЗПМ=1,25; ТЗ=1,15; ТЗМ=1,25
| 1 | ОТ |  |  | 8: 212.06; 9: 1.3225; 10: 308.49; 11: 50.91; 12: 15705.23 | [19 empty] | ОТ
| 2 | ЭМ |  |  | 8: 179.44; 9: 1.4375; 10: 283.74; 11: 15.33; 12: 4349.73 | [19 empty] | ЭМ
| 3 | в т.ч. ОТм |  |  | 8: 4.64; 9: 1.4375; 10: 7.34; 11: 50.91; 12: 373.68 | [19 empty] | в т.ч. ОТм
| 4 | М |  |  | 8: 2316.05; 10: 2547.66; 11: 9.35; 12: 23820.62 | [19 empty] | М
Н | 12.1.02.06 | Материалы рулонные кровельные |  |  | 4: м2; 5: 252; 7: 277.2 | [23 empty] | Материалы рулонные кровельные
|  | ЗТ |  |  | 4: чел.-ч; 5: 23.1; 6: 1.3225; 7: 33.6047 | [20 empty] | ЗТ
|  | ЗТм |  |  | 4: чел.-ч; 5: 0.36; 6: 1.4375; 7: 0.56925 | [20 empty] | ЗТм
|  | Итого по расценке |  |  | 8: 2707.55; 10: 3139.89; 12: 43875.58 | [21 empty] | Итого по расценке
|  | ФОТ |  |  | 10: 315.83; 12: 16078.91 | [20 empty] | ФОТ
| Пр/812-012.0-1 | НР Кровли |  |  | 4: %; 5: 109; 7: 109; 10: 344.25; 12: 17526.01 | [20 empty] | НР Кровли
| Пр/774-012.0, Приказ № 774/пр от 11.12.2020 п.16 | СП Кровли |  |  | % | 57 | 0.85 | 48.45 |  |  | 153.02 |  | 7790.23 | [20 empty] | СП Кровли
|  | Всего по позиции |  |  | 10: 3637.16; 12: 69191.82 | [22 empty] | Всего по позиции
52 | ФССЦ-12.1.02.03-0195 | Материал рулонный битумно-полимерный кровельный и гидроизоляционный наплавляемый ЭПП, для нижних слоев гидроизоляции, основа полиэстер, гибкость не выше -25 °C, масса 1 м2 до 4,95 кг, прочность не менее 400-600 Н, теплостойкость не менее 100 °C |  |  | м2 | 277.2 | 1 | 277.2 | 24.94 |  | 6913.37 | 9.35 | 64640.01 | 490 |  | https://moscow.petrovich.ru/product/146458/?utm_source=yandex&utm_medium=cpc&utm_campaign=MSK%7CPerformance%7CTop_tovary%7C113935789&utm_content=gid%7C5502186371%7Cpos%7Cdynamic_places1%7Csrc%7Cyandex.ru%7Csource_typesearch%7Cdvc%7Cdesktop%7Cad%7C1856579878045700626&utm_term=53365599994%7C---autotargeting%7Creg%7CМосква&utm_id=yandex_113935789&referrer=reattribution%3D1&yclid=4807838066177212415 | [13 empty] | Материал рулонный битумно-полимерный кровельный и гидроизоляционный наплавляемый ЭПП, для нижних слоев гидроизоляции, основа полиэстер, гибкость не выше -25 °C, масса 1 м2 до 4,95 кг, прочность не менее 400-600 Н, теплостойкость не менее 100 °C
|  | Всего по позиции |  |  | 10: 6913.37; 12: 64640.01 | [22 empty] | Всего по позиции
53 | ФССЦ-12.2.05.05-0036 | Плиты минераловатные на синтетическом связующем Техно (ТУ 5762-043-17925162-2006), марки: ТЕХНОРУФ В60 |  |  | м3 | 0.252 | 1 | 0.252 | 1177.32 |  | 296.68 | 9.35 | 2773.96 | 34850 | [15 empty] | Плиты минераловатные на синтетическом связующем Техно (ТУ 5762-043-17925162-2006), марки: ТЕХНОРУФ В60
|  | Всего по позиции |  |  | 10: 296.68; 12: 2773.96 | [22 empty] | Всего по позиции
|  | Итоги по разделу 2 Покрытие фонаря : | [35 empty] | Итоги по разделу 2 Покрытие фонаря :
|  | Итого прямые затраты (справочно) |  |  | 10: 369673.15; 12: 4317201.64 | [25 empty] | Итого прямые затраты (справочно)
|  | в том числе: | [36 empty] | в том числе:
|  | Оплата труда рабочих |  |  | 10: 18360.04; 12: 934709.63 | [25 empty] | Оплата труда рабочих
|  | Эксплуатация машин |  |  | 10: 16340.2; 12: 250495.27 | [25 empty] | Эксплуатация машин
|  | в том числе оплата труда машинистов (Отм) |  |  | 10: 1651.41; 12: 84073.28 | [25 empty] | в том числе оплата труда машинистов (Отм)
|  | Материалы |  |  | 10: 334972.91; 12: 3131996.74 | [25 empty] | Материалы
|  | Строительные работы |  |  | 10: 400791.11; 12: 5901416.39 | [25 empty] | Строительные работы
|  | в том числе: | [36 empty] | в том числе:
|  | оплата труда |  |  | 10: 18360.04; 12: 934709.63 | [25 empty] | оплата труда
|  | эксплуатация машин и механизмов |  |  | 10: 16340.2; 12: 250495.27 | [25 empty] | эксплуатация машин и механизмов
|  | в том числе оплата труда машинистов (ОТм) |  |  | 10: 1651.41; 12: 84073.28 | [25 empty] | в том числе оплата труда машинистов (ОТм)
|  | материалы |  |  | 10: 334972.91; 12: 3131996.74 | [25 empty] | материалы
|  | накладные расходы |  |  | 10: 21042.17; 12: 1071256.71 | [25 empty] | накладные расходы
|  | сметная прибыль |  |  | 10: 10075.79; 12: 512958.04 | [25 empty] | сметная прибыль
|  | Итого ФОТ (справочно) |  |  | 10: 20011.45; 12: 1018782.91 | [25 empty] | Итого ФОТ (справочно)
|  | Итого накладные расходы (справочно) |  |  | 10: 21042.17; 12: 1071256.71 | [25 empty] | Итого накладные расходы (справочно)
|  | Итого сметная прибыль (справочно) |  |  | 10: 10075.79; 12: 512958.04 | [25 empty] | Итого сметная прибыль (справочно)
|  | Итого по разделу 2 Покрытие фонаря |  |  | 10: 400791.11; 12: 5901416.39 | [26 empty] | Итого по разделу 2 Покрытие фонаря
|  | в том числе: | [36 empty] | в том числе:
|  | материальные ресурсы, отсутствующие в ФРСН |  |  | 10: 18634.85; 12: 174235.85 | [25 empty] | материальные ресурсы, отсутствующие в ФРСН
Раздел 3. Торцевые стенки, карниз фонаря | [28 empty] | Раздел 3. Торцевые стенки, карниз фонаря
Демонтажные работы | [40 empty] | Демонтажные работы
54 | ФЕР07-07-001-01 | Устройство из хризотилцементных панелей в производственных зданиях с легкими несущими конструкциями стен: глухих (демонтаж) |  |  | 4: 100 м2; 5: 0.9; 6: 1; 7: 0.9 | [16 empty] | Устройство из хризотилцементных панелей в производственных зданиях с легкими несущими конструкциями стен: глухих (демонтаж)
|  | Объем=90 / 100 | [28 empty] | Объем=90 / 100
| Приказ от 08.08.2022 № 648/пр п.144 табл.2 | Демонтаж (разборка) сборных бетонных и железобетонных строительных конструкций ОЗП=0,8; ЭМ=0,8 к расх.; ЗПМ=0,8; МАТ=0 к расх.; ТЗ=0,8; ТЗМ=0,8 | [29 empty] | Демонтаж (разборка) сборных бетонных и железобетонных строительных конструкций ОЗП=0,8; ЭМ=0,8 к расх.; ЗПМ=0,8; МАТ=0 к расх.; ТЗ=0,8; ТЗМ=0,8
| Приказ от 04.08.2020 № 421/пр п.58б (в ред. пр. № 55/пр от 30.01.2024) | При применении сметных норм, включенных в сборники ГЭСН (ФЕР, ТЕР), аналогичных технологическим процессам в новом строительстве, в том числе по возведению новых конструктивных элементов ОЗП=1,15; ЭМ=1,25 к расх.; ЗПМ=1,25; ТЗ=1,15; ТЗМ=1,25 | [29 empty] | При применении сметных норм, включенных в сборники ГЭСН (ФЕР, ТЕР), аналогичных технологическим процессам в новом строительстве, в том числе по возведению новых конструктивных элементов ОЗП=1,15; ЭМ=1,25 к расх.; ЗПМ=1,25; ТЗ=1,15; ТЗМ=1,25
| 1 | ОТ |  |  | 8: 1600.95; 9: 0.92; 10: 1325.59; 11: 50.91; 12: 67485.79 | [19 empty] | ОТ
| 2 | ЭМ |  |  | 8: 2250.22; 9: 1; 10: 2025.2; 11: 15.33; 12: 31046.32 | [19 empty] | ЭМ
| 3 | в т.ч. ОТм |  |  | 8: 275.61; 9: 1; 10: 248.05; 11: 50.91; 12: 12628.23 | [19 empty] | в т.ч. ОТм
| 4 | М |  |  | 8: 3942.12; 9: 0; 10: 0; 11: 9.35 | [19 empty] | М
Н | 01.1.01.03 | Панели стеновые хризотилцементные |  |  | 4: м2; 5: 97; 6: 0; 7: 0 | [23 empty] | Панели стеновые хризотилцементные
|  | ЗТ |  |  | 4: чел.-ч; 5: 159.14; 6: 0.92; 7: 131.7679 | [20 empty] | ЗТ
|  | ЗТм |  |  | 4: чел.-ч; 5: 20.86; 6: 1; 7: 18.774 | [20 empty] | ЗТм
|  | Итого по расценке |  |  | 8: 7793.29; 10: 3350.79; 12: 98532.11 | [21 empty] | Итого по расценке
|  | ФОТ |  |  | 10: 1573.64; 12: 80114.02 | [20 empty] | ФОТ
| Пр/812-007.0-1 | НР Бетонные и железобетонные сборные конструкции и работы в строительстве |  |  | 4: %; 5: 110; 7: 110; 10: 1731; 12: 88125.42 | [20 empty] | НР Бетонные и железобетонные сборные конструкции и работы в строительстве
| Пр/774-007.0, Приказ № 774/пр от 11.12.2020 п.16 | СП Бетонные и железобетонные сборные конструкции и работы в строительстве |  |  | % | 73 | 0.85 | 62.05 |  |  | 976.44 |  | 49710.75 | [20 empty] | СП Бетонные и железобетонные сборные конструкции и работы в строительстве
|  | Всего по позиции |  |  | 10: 6058.23; 12: 236368.28 | [22 empty] | Всего по позиции
55 | ФЕР09-04-006-02 | Монтаж ограждающих конструкций стен: из профилированного листа при высоте здания до 30 м (Демонтаж) |  |  | 4: 100 м2; 5: 0.47; 6: 1; 7: 0.47 | [16 empty] | Монтаж ограждающих конструкций стен: из профилированного листа при высоте здания до 30 м (Демонтаж)
|  | Объем=47 / 100 | [28 empty] | Объем=47 / 100
| Приказ от 08.08.2022 № 648/пр п.144 табл.2 | Демонтаж (разборка) металлических, металлокомпозитных, композитных конструкций ОЗП=0,7; ЭМ=0,7 к расх.; ЗПМ=0,7; МАТ=0 к расх.; ТЗ=0,7; ТЗМ=0,7 | [29 empty] | Демонтаж (разборка) металлических, металлокомпозитных, композитных конструкций ОЗП=0,7; ЭМ=0,7 к расх.; ЗПМ=0,7; МАТ=0 к расх.; ТЗ=0,7; ТЗМ=0,7
| Приказ от 04.08.2020 № 421/пр п.58б (в ред. пр. № 55/пр от 30.01.2024) | При применении сметных норм, включенных в сборники ГЭСН (ФЕР, ТЕР), аналогичных технологическим процессам в новом строительстве, в том числе по возведению новых конструктивных элементов ОЗП=1,15; ЭМ=1,25 к расх.; ЗПМ=1,25; ТЗ=1,15; ТЗМ=1,25 | [29 empty] | При применении сметных норм, включенных в сборники ГЭСН (ФЕР, ТЕР), аналогичных технологическим процессам в новом строительстве, в том числе по возведению новых конструктивных элементов ОЗП=1,15; ЭМ=1,25 к расх.; ЗПМ=1,25; ТЗ=1,15; ТЗМ=1,25
| 1 | ОТ |  |  | 8: 852.58; 9: 0.805; 10: 322.57; 11: 50.91; 12: 16422.04 | [19 empty] | ОТ
| 2 | ЭМ |  |  | 8: 2390.59; 9: 0.875; 10: 983.13; 11: 15.33; 12: 15071.38 | [19 empty] | ЭМ
| 3 | в т.ч. ОТм |  |  | 8: 229.05; 9: 0.875; 10: 94.2; 11: 50.91; 12: 4795.72 | [19 empty] | в т.ч. ОТм
| 4 | М |  |  | 8: 300.84; 9: 0; 10: 0; 11: 9.35 | [19 empty] | М
Н | 07.2.07.13 | Конструкции стальные нащельников и деталей обрамления |  |  | 4: т; 5: 0.0578; 6: 0; 7: 0 | [23 empty] | Конструкции стальные нащельников и деталей обрамления
П,Н | 08.1.02.25 | Крепежные детали для крепления профилированного настила к несущим конструкциям |  |  | 4: т; 5: 0; 6: 0; 7: 0 | [23 empty] | Крепежные детали для крепления профилированного настила к несущим конструкциям
П,Н | 08.3.09.05 | Стальной гнутый профиль (профилированный настил) |  |  | 4: т; 5: 0; 6: 0; 7: 0 | [23 empty] | Стальной гнутый профиль (профилированный настил)
|  | ЗТ |  |  | 4: чел.-ч; 5: 94; 6: 0.805; 7: 35.5649 | [20 empty] | ЗТ
|  | ЗТм |  |  | 4: чел.-ч; 5: 16.9; 6: 0.875; 7: 6.9501 | [20 empty] | ЗТм
|  | Итого по расценке |  |  | 8: 3544.01; 10: 1305.7; 12: 31493.42 | [21 empty] | Итого по расценке
|  | ФОТ |  |  | 10: 416.77; 12: 21217.76 | [20 empty] | ФОТ
| Пр/812-009.0-1 | НР Строительные металлические конструкции |  |  | 4: %; 5: 93; 7: 93; 10: 387.6; 12: 19732.52 | [20 empty] | НР Строительные металлические конструкции
| Пр/774-009.0, Приказ № 774/пр от 11.12.2020 п.16 | СП Строительные металлические конструкции |  |  | % | 62 | 0.85 | 52.7 |  |  | 219.64 |  | 11181.76 | [20 empty] | СП Строительные металлические конструкции
|  | Всего по позиции |  |  | 10: 1912.94; 12: 62407.7 | [22 empty] | Всего по позиции
Строительно-монтажные работы | [40 empty] | Строительно-монтажные работы
56 | ФЕР09-03-014-01 | Монтаж связей и распорок из одиночных и парных уголков, гнутосварных профилей для пролетов: до 24 м при высоте здания до 25 м (обрешетка под карниз) |  |  | 4: т; 5: 2.899; 6: 1; 7: 2.899 | [16 empty] | Монтаж связей и распорок из одиночных и парных уголков, гнутосварных профилей для пролетов: до 24 м при высоте здания до 25 м (обрешетка под карниз)
| Приказ от 07.07.2022 № 557/пр прил.8 табл.2 п.1.2 | Производство работ осуществляется в помещениях эксплуатируемого объекта капитального строительства без остановки рабочего процесса, при этом: в зоне производства работ имеется один из перечисленных ниже факторов: - движение транспорта по внутрицеховым путям; - действующее технологическое или лабораторное оборудование; - мебель и иные загромождающие помещения предметы ОЗП=1,15; ЭМ=1,15 к расх.; ЗПМ=1,15; ТЗ=1,15; ТЗМ=1,15 | [29 empty] | Производство работ осуществляется в помещениях эксплуатируемого объекта капитального строительства без остановки рабочего процесса, при этом: в зоне производства работ имеется один из перечисленных ниже факторов: - движение транспорта по внутрицеховым путям; - действующее технологическое или лабораторное оборудование; - мебель и иные загромождающие помещения предметы ОЗП=1,15; ЭМ=1,15 к расх.; ЗПМ=1,15; ТЗ=1,15; ТЗМ=1,15
| Приказ от 04.08.2020 № 421/пр п.58б (в ред. пр. № 55/пр от 30.01.2024) | При применении сметных норм, включенных в сборники ГЭСН (ФЕР, ТЕР), аналогичных технологическим процессам в новом строительстве, в том числе по возведению новых конструктивных элементов ОЗП=1,15; ЭМ=1,25 к расх.; ЗПМ=1,25; ТЗ=1,15; ТЗМ=1,25 | [29 empty] | При применении сметных норм, включенных в сборники ГЭСН (ФЕР, ТЕР), аналогичных технологическим процессам в новом строительстве, в том числе по возведению новых конструктивных элементов ОЗП=1,15; ЭМ=1,25 к расх.; ЗПМ=1,25; ТЗ=1,15; ТЗМ=1,25
| 1 | ОТ |  |  | 8: 345.67; 9: 1.3225; 10: 1325.27; 11: 50.91; 12: 67469.5 | [19 empty] | ОТ
| 2 | ЭМ |  |  | 8: 473.47; 9: 1.4375; 10: 1973.1; 11: 15.33; 12: 30247.62 | [19 empty] | ЭМ
| 3 | в т.ч. ОТм |  |  | 8: 53.96; 9: 1.4375; 10: 224.87; 11: 50.91; 12: 11448.13 | [19 empty] | в т.ч. ОТм
| 4 | М |  |  | 8: 232.33; 10: 673.52; 11: 9.35; 12: 6297.41 | [19 empty] | М
Н | 07.2.07.12 | Конструкции стальные |  |  | 4: т; 5: 1; 7: 2.899 | [23 empty] | Конструкции стальные
|  | ЗТ |  |  | 4: чел.-ч; 5: 39.55; 6: 1.3225; 7: 151.6318 | [20 empty] | ЗТ
|  | ЗТм |  |  | 4: чел.-ч; 5: 4.01; 6: 1.4375; 7: 16.7109 | [20 empty] | ЗТм
|  | Итого по расценке |  |  | 8: 1051.47; 10: 3971.89; 12: 104014.53 | [21 empty] | Итого по расценке
|  | ФОТ |  |  | 10: 1550.14; 12: 78917.63 | [20 empty] | ФОТ
| Пр/812-009.0-1 | НР Строительные металлические конструкции |  |  | 4: %; 5: 93; 7: 93; 10: 1441.63; 12: 73393.4 | [20 empty] | НР Строительные металлические конструкции
| Пр/774-009.0, Приказ № 774/пр от 11.12.2020 п.16 | СП Строительные металлические конструкции |  |  | % | 62 | 0.85 | 52.7 |  |  | 816.92 |  | 41589.59 | [20 empty] | СП Строительные металлические конструкции
|  | Всего по позиции |  |  | 10: 6230.44; 12: 218997.52 | [22 empty] | Всего по позиции
57 | ФССЦ-07.2.07.12-0011 | Элементы конструктивные зданий и сооружений с преобладанием гнутосварных профилей и круглых труб, средняя масса сборочной единицы до 0,1 т |  |  | т | 2.899 | 1 | 2.899 | 11255 |  | 32628.25 | 9.35 | 305074.14 | [16 empty] | Элементы конструктивные зданий и сооружений с преобладанием гнутосварных профилей и круглых труб, средняя масса сборочной единицы до 0,1 т
|  | Всего по позиции |  |  | 10: 32628.25; 12: 305074.14 | [22 empty] | Всего по позиции
58 | ФЕР09-03-014-01 | Монтаж связей и распорок из одиночных и парных уголков, гнутосварных профилей для пролетов: до 24 м при высоте здания до 25 м (обрешетка фронтонов) |  |  | 4: т; 5: 1.417; 6: 1; 7: 1.417 | [16 empty] | Монтаж связей и распорок из одиночных и парных уголков, гнутосварных профилей для пролетов: до 24 м при высоте здания до 25 м (обрешетка фронтонов)
|  | Объем=0.663+0.376+0.147+0.231 | [28 empty] | Объем=0.663+0.376+0.147+0.231
| Приказ от 07.07.2022 № 557/пр прил.8 табл.2 п.1.2 | Производство работ осуществляется в помещениях эксплуатируемого объекта капитального строительства без остановки рабочего процесса, при этом: в зоне производства работ имеется один из перечисленных ниже факторов: - движение транспорта по внутрицеховым путям; - действующее технологическое или лабораторное оборудование; - мебель и иные загромождающие помещения предметы ОЗП=1,15; ЭМ=1,15 к расх.; ЗПМ=1,15; ТЗ=1,15; ТЗМ=1,15 | [29 empty] | Производство работ осуществляется в помещениях эксплуатируемого объекта капитального строительства без остановки рабочего процесса, при этом: в зоне производства работ имеется один из перечисленных ниже факторов: - движение транспорта по внутрицеховым путям; - действующее технологическое или лабораторное оборудование; - мебель и иные загромождающие помещения предметы ОЗП=1,15; ЭМ=1,15 к расх.; ЗПМ=1,15; ТЗ=1,15; ТЗМ=1,15
| Приказ от 04.08.2020 № 421/пр п.58б (в ред. пр. № 55/пр от 30.01.2024) | При применении сметных норм, включенных в сборники ГЭСН (ФЕР, ТЕР), аналогичных технологическим процессам в новом строительстве, в том числе по возведению новых конструктивных элементов ОЗП=1,15; ЭМ=1,25 к расх.; ЗПМ=1,25; ТЗ=1,15; ТЗМ=1,25 | [29 empty] | При применении сметных норм, включенных в сборники ГЭСН (ФЕР, ТЕР), аналогичных технологическим процессам в новом строительстве, в том числе по возведению новых конструктивных элементов ОЗП=1,15; ЭМ=1,25 к расх.; ЗПМ=1,25; ТЗ=1,15; ТЗМ=1,25
| 1 | ОТ |  |  | 8: 345.67; 9: 1.3225; 10: 647.78; 11: 50.91; 12: 32978.48 | [19 empty] | ОТ
| 2 | ЭМ |  |  | 8: 473.47; 9: 1.4375; 10: 964.43; 11: 15.33; 12: 14784.71 | [19 empty] | ЭМ
| 3 | в т.ч. ОТм |  |  | 8: 53.96; 9: 1.4375; 10: 109.91; 11: 50.91; 12: 5595.52 | [19 empty] | в т.ч. ОТм
| 4 | М |  |  | 8: 232.33; 10: 329.21; 11: 9.35; 12: 3078.11 | [19 empty] | М
Н | 07.2.07.12 | Конструкции стальные |  |  | 4: т; 5: 1; 7: 1.417 | [23 empty] | Конструкции стальные
|  | ЗТ |  |  | 4: чел.-ч; 5: 39.55; 6: 1.3225; 7: 74.116 | [20 empty] | ЗТ
|  | ЗТм |  |  | 4: чел.-ч; 5: 4.01; 6: 1.4375; 7: 8.1681 | [20 empty] | ЗТм
|  | Итого по расценке |  |  | 8: 1051.47; 10: 1941.42; 12: 50841.3 | [21 empty] | Итого по расценке
|  | ФОТ |  |  | 10: 757.69; 12: 38574 | [20 empty] | ФОТ
| Пр/812-009.0-1 | НР Строительные металлические конструкции |  |  | 4: %; 5: 93; 7: 93; 10: 704.65; 12: 35873.82 | [20 empty] | НР Строительные металлические конструкции
| Пр/774-009.0, Приказ № 774/пр от 11.12.2020 п.16 | СП Строительные металлические конструкции |  |  | % | 62 | 0.85 | 52.7 |  |  | 399.3 |  | 20328.5 | [20 empty] | СП Строительные металлические конструкции
|  | Всего по позиции |  |  | 10: 3045.37; 12: 107043.62 | [22 empty] | Всего по позиции
59 | ФССЦ-07.2.07.12-0011 | Элементы конструктивные зданий и сооружений с преобладанием гнутосварных профилей и круглых труб, средняя масса сборочной единицы до 0,1 т |  |  | т | 1.417 | 1 | 1.417 | 11255 |  | 15948.34 | 9.35 | 149116.98 | [16 empty] | Элементы конструктивные зданий и сооружений с преобладанием гнутосварных профилей и круглых труб, средняя масса сборочной единицы до 0,1 т
|  | Всего по позиции |  |  | 10: 15948.34; 12: 149116.98 | [22 empty] | Всего по позиции
60 | ФЕР09-04-006-04 | Монтаж ограждающих конструкций стен: из многослойных панелей заводской готовности при высоте здания до 50 м |  |  | 4: 100 м2; 5: 1.32; 6: 1; 7: 1.32 | [16 empty] | Монтаж ограждающих конструкций стен: из многослойных панелей заводской готовности при высоте здания до 50 м
|  | Объем=132 / 100 | [28 empty] | Объем=132 / 100
| Приказ от 07.07.2022 № 557/пр прил.8 табл.2 п.1.2 | Производство работ осуществляется в помещениях эксплуатируемого объекта капитального строительства без остановки рабочего процесса, при этом: в зоне производства работ имеется один из перечисленных ниже факторов: - движение транспорта по внутрицеховым путям; - действующее технологическое или лабораторное оборудование; - мебель и иные загромождающие помещения предметы ОЗП=1,15; ЭМ=1,15 к расх.; ЗПМ=1,15; ТЗ=1,15; ТЗМ=1,15 | [29 empty] | Производство работ осуществляется в помещениях эксплуатируемого объекта капитального строительства без остановки рабочего процесса, при этом: в зоне производства работ имеется один из перечисленных ниже факторов: - движение транспорта по внутрицеховым путям; - действующее технологическое или лабораторное оборудование; - мебель и иные загромождающие помещения предметы ОЗП=1,15; ЭМ=1,15 к расх.; ЗПМ=1,15; ТЗ=1,15; ТЗМ=1,15
| Приказ от 04.08.2020 № 421/пр п.58б (в ред. пр. № 55/пр от 30.01.2024) | При применении сметных норм, включенных в сборники ГЭСН (ФЕР, ТЕР), аналогичных технологическим процессам в новом строительстве, в том числе по возведению новых конструктивных элементов ОЗП=1,15; ЭМ=1,25 к расх.; ЗПМ=1,25; ТЗ=1,15; ТЗМ=1,25 | [29 empty] | При применении сметных норм, включенных в сборники ГЭСН (ФЕР, ТЕР), аналогичных технологическим процессам в новом строительстве, в том числе по возведению новых конструктивных элементов ОЗП=1,15; ЭМ=1,25 к расх.; ЗПМ=1,25; ТЗ=1,15; ТЗМ=1,25
| 1 | ОТ |  |  | 8: 1428.8; 9: 1.3225; 10: 2494.26; 11: 50.91; 12: 126982.78 | [19 empty] | ОТ
| 2 | ЭМ |  |  | 8: 5157.63; 9: 1.4375; 10: 9786.6; 11: 15.33; 12: 150028.58 | [19 empty] | ЭМ
| 3 | в т.ч. ОТм |  |  | 8: 453.43; 9: 1.4375; 10: 860.38; 11: 50.91; 12: 43801.95 | [19 empty] | в т.ч. ОТм
| 4 | М |  |  | 8: 427.44; 10: 564.22; 11: 9.35; 12: 5275.46 | [19 empty] | М
П,Н | 07.2.05.02 | Панели многослойные стеновые с обшивкой из профильного настила |  |  | 4: м2; 5: 0; 7: 0 | [23 empty] | Панели многослойные стеновые с обшивкой из профильного настила
Н | 07.2.07.13 | Конструкции стальные нащельников и деталей обрамления |  |  | 4: т; 5: 0.273; 7: 0.36036 | [23 empty] | Конструкции стальные нащельников и деталей обрамления
|  | ЗТ |  |  | 4: чел.-ч; 5: 152; 6: 1.3225; 7: 265.3464 | [20 empty] | ЗТ
|  | ЗТм |  |  | 4: чел.-ч; 5: 36.14; 6: 1.4375; 7: 68.5756 | [20 empty] | ЗТм
|  | Итого по расценке |  |  | 8: 7013.87; 10: 12845.08; 12: 282286.82 | [21 empty] | Итого по расценке
|  | ФОТ |  |  | 10: 3354.64; 12: 170784.73 | [20 empty] | ФОТ
| Пр/812-009.0-1 | НР Строительные металлические конструкции |  |  | 4: %; 5: 93; 7: 93; 10: 3119.82; 12: 158829.8 | [20 empty] | НР Строительные металлические конструкции
| Пр/774-009.0, Приказ № 774/пр от 11.12.2020 п.16 | СП Строительные металлические конструкции |  |  | % | 62 | 0.85 | 52.7 |  |  | 1767.9 |  | 90003.55 | [20 empty] | СП Строительные металлические конструкции
|  | Всего по позиции |  |  | 10: 17732.8; 12: 531120.17 | [22 empty] | Всего по позиции
61 | ФССЦ-07.2.07.13-0061 | Конструкции стальные нащельников и деталей обрамления |  |  | т | 0.36036 | 1 | 0.36036 | 10898.65 |  | 3927.44 | 9.35 | 36721.56 | [16 empty] | Конструкции стальные нащельников и деталей обрамления
|  | Всего по позиции |  |  | 10: 3927.44; 12: 36721.56 | [22 empty] | Всего по позиции
62 | ФССЦ-07.2.05.05-0103 | Сэндвич-панель трехслойная стеновая "Металл Профиль" с видимым креплением Z-LOCK, с наполнителем из пенополистирола плотностью 18-25кг/м3, марка МП ТСП-Z, толщина: 120 мм, тип покрытия PRISMA, толщина металлических облицовок 0,5 мм |  |  | м2 | 132 | 1 | 132 | 236.37 |  | 31200.84 | 9.35 | 291727.85 | 5600 | [15 empty] | Сэндвич-панель трехслойная стеновая "Металл Профиль" с видимым креплением Z-LOCK, с наполнителем из пенополистирола плотностью 18-25кг/м3, марка МП ТСП-Z, толщина: 120 мм, тип покрытия PRISMA, толщина металлических облицовок 0,5 мм
|  | Всего по позиции |  |  | 10: 31200.84; 12: 291727.85 | [22 empty] | Всего по позиции
63 | ФЕР09-03-029-01 | Монтаж лестниц прямолинейных и криволинейных, пожарных с ограждением |  |  | 4: т; 5: 0.075; 6: 1; 7: 0.075 | [16 empty] | Монтаж лестниц прямолинейных и криволинейных, пожарных с ограждением
| Приказ от 07.07.2022 № 557/пр прил.8 табл.2 п.1.2 | Производство работ осуществляется в помещениях эксплуатируемого объекта капитального строительства без остановки рабочего процесса, при этом: в зоне производства работ имеется один из перечисленных ниже факторов: - движение транспорта по внутрицеховым путям; - действующее технологическое или лабораторное оборудование; - мебель и иные загромождающие помещения предметы ОЗП=1,15; ЭМ=1,15 к расх.; ЗПМ=1,15; ТЗ=1,15; ТЗМ=1,15 | [29 empty] | Производство работ осуществляется в помещениях эксплуатируемого объекта капитального строительства без остановки рабочего процесса, при этом: в зоне производства работ имеется один из перечисленных ниже факторов: - движение транспорта по внутрицеховым путям; - действующее технологическое или лабораторное оборудование; - мебель и иные загромождающие помещения предметы ОЗП=1,15; ЭМ=1,15 к расх.; ЗПМ=1,15; ТЗ=1,15; ТЗМ=1,15
| Приказ от 04.08.2020 № 421/пр п.58б (в ред. пр. № 55/пр от 30.01.2024) | При применении сметных норм, включенных в сборники ГЭСН (ФЕР, ТЕР), аналогичных технологическим процессам в новом строительстве, в том числе по возведению новых конструктивных элементов ОЗП=1,15; ЭМ=1,25 к расх.; ЗПМ=1,25; ТЗ=1,15; ТЗМ=1,25 | [29 empty] | При применении сметных норм, включенных в сборники ГЭСН (ФЕР, ТЕР), аналогичных технологическим процессам в новом строительстве, в том числе по возведению новых конструктивных элементов ОЗП=1,15; ЭМ=1,25 к расх.; ЗПМ=1,25; ТЗ=1,15; ТЗМ=1,25
| 1 | ОТ |  |  | 8: 271.66; 9: 1.3225; 10: 26.95; 11: 50.91; 12: 1372.02 | [19 empty] | ОТ
| 2 | ЭМ |  |  | 8: 671.33; 9: 1.4375; 10: 72.38; 11: 15.33; 12: 1109.59 | [19 empty] | ЭМ
| 3 | в т.ч. ОТм |  |  | 8: 78.48; 9: 1.4375; 10: 8.46; 11: 50.91; 12: 430.7 | [19 empty] | в т.ч. ОТм
| 4 | М |  |  | 8: 88.49; 10: 6.64; 11: 9.35; 12: 62.08 | [19 empty] | М
П,Н | 01.7.15.03-0042 | Болты с гайками и шайбами строительные |  |  | 4: кг; 5: 0; 7: 0 | [23 empty] | Болты с гайками и шайбами строительные
Н | 07.2.05.01 | Лестницы маршевые, ширина 6 мм |  |  | 4: т; 5: 1; 7: 0.075 | [23 empty] | Лестницы маршевые, ширина 6 мм
|  | ЗТ |  |  | 4: чел.-ч; 5: 28.9; 6: 1.3225; 7: 2.8665 | [20 empty] | ЗТ
|  | ЗТм |  |  | 4: чел.-ч; 5: 5.83; 6: 1.4375; 7: 0.62855 | [20 empty] | ЗТм
|  | Итого по расценке |  |  | 8: 1031.48; 10: 105.97; 12: 2543.69 | [21 empty] | Итого по расценке
|  | ФОТ |  |  | 10: 35.41; 12: 1802.72 | [20 empty] | ФОТ
| Пр/812-009.0-1 | НР Строительные металлические конструкции |  |  | 4: %; 5: 93; 7: 93; 10: 32.93; 12: 1676.53 | [20 empty] | НР Строительные металлические конструкции
| Пр/774-009.0, Приказ № 774/пр от 11.12.2020 п.16 | СП Строительные металлические конструкции |  |  | % | 62 | 0.85 | 52.7 |  |  | 18.66 |  | 950.03 | [20 empty] | СП Строительные металлические конструкции
|  | Всего по позиции |  |  | 10: 157.56; 12: 5170.25 | [22 empty] | Всего по позиции
64 | ФССЦ-07.2.05.01-0032 | Ограждения лестничных проемов, лестничные марши, пожарные лестницы |  |  | т | 0.075 | 1 | 0.075 | 7571 |  | 567.83 | 9.35 | 5309.21 | [16 empty] | Ограждения лестничных проемов, лестничные марши, пожарные лестницы
|  | Всего по позиции |  |  | 10: 567.83; 12: 5309.21 | [22 empty] | Всего по позиции
65 | ФЕР09-04-012-01 | Установка металлических дверных блоков в готовые проемы |  |  | 4: м2; 5: 5.12; 6: 1; 7: 5.12 | [16 empty] | Установка металлических дверных блоков в готовые проемы
|  | Объем=0,8*1,6*4 | [28 empty] | Объем=0,8*1,6*4
| Приказ от 07.07.2022 № 557/пр прил.8 табл.2 п.1.2 | Производство работ осуществляется в помещениях эксплуатируемого объекта капитального строительства без остановки рабочего процесса, при этом: в зоне производства работ имеется один из перечисленных ниже факторов: - движение транспорта по внутрицеховым путям; - действующее технологическое или лабораторное оборудование; - мебель и иные загромождающие помещения предметы ОЗП=1,15; ЭМ=1,15 к расх.; ЗПМ=1,15; ТЗ=1,15; ТЗМ=1,15 | [29 empty] | Производство работ осуществляется в помещениях эксплуатируемого объекта капитального строительства без остановки рабочего процесса, при этом: в зоне производства работ имеется один из перечисленных ниже факторов: - движение транспорта по внутрицеховым путям; - действующее технологическое или лабораторное оборудование; - мебель и иные загромождающие помещения предметы ОЗП=1,15; ЭМ=1,15 к расх.; ЗПМ=1,15; ТЗ=1,15; ТЗМ=1,15
| Приказ от 04.08.2020 № 421/пр п.58б (в ред. пр. № 55/пр от 30.01.2024) | При применении сметных норм, включенных в сборники ГЭСН (ФЕР, ТЕР), аналогичных технологическим процессам в новом строительстве, в том числе по возведению новых конструктивных элементов ОЗП=1,15; ЭМ=1,25 к расх.; ЗПМ=1,25; ТЗ=1,15; ТЗМ=1,25 | [29 empty] | При применении сметных норм, включенных в сборники ГЭСН (ФЕР, ТЕР), аналогичных технологическим процессам в новом строительстве, в том числе по возведению новых конструктивных элементов ОЗП=1,15; ЭМ=1,25 к расх.; ЗПМ=1,25; ТЗ=1,15; ТЗМ=1,25
| 1 | ОТ |  |  | 8: 23.81; 9: 1.3225; 10: 161.22; 11: 50.91; 12: 8207.71 | [19 empty] | ОТ
| 2 | ЭМ |  |  | 8: 14.41; 9: 1.4375; 10: 106.06; 11: 15.33; 12: 1625.9 | [19 empty] | ЭМ
| 3 | в т.ч. ОТм |  |  | 8: 1.97; 9: 1.4375; 10: 14.5; 11: 50.91; 12: 738.2 | [19 empty] | в т.ч. ОТм
| 4 | М |  |  | 8: 25.72; 10: 131.69; 11: 9.35; 12: 1231.3 | [19 empty] | М
П,Н | 01.7.04.07 | Скобяные изделия |  |  | 4: компл; 5: 0; 7: 0 | [23 empty] | Скобяные изделия
Н | 07.1.01.03 | Блоки дверные металлические |  |  | 4: м2; 5: 1; 7: 5.12 | [23 empty] | Блоки дверные металлические
|  | ЗТ |  |  | 4: чел.-ч; 5: 2.4; 6: 1.3225; 7: 16.2509 | [20 empty] | ЗТ
|  | ЗТм |  |  | 4: чел.-ч; 5: 0.17; 6: 1.4375; 7: 1.2512 | [20 empty] | ЗТм
|  | Итого по расценке |  |  | 8: 63.94; 10: 398.97; 12: 11064.91 | [21 empty] | Итого по расценке
|  | ФОТ |  |  | 10: 175.72; 12: 8945.91 | [20 empty] | ФОТ
| Пр/812-009.0-1 | НР Строительные металлические конструкции |  |  | 4: %; 5: 93; 7: 93; 10: 163.42; 12: 8319.7 | [20 empty] | НР Строительные металлические конструкции
| Пр/774-009.0, Приказ № 774/пр от 11.12.2020 п.16 | СП Строительные металлические конструкции |  |  | % | 62 | 0.85 | 52.7 |  |  | 92.6 |  | 4714.49 | [20 empty] | СП Строительные металлические конструкции
|  | Всего по позиции |  |  | 10: 654.99; 12: 24099.1 | [22 empty] | Всего по позиции
66 | ФССЦ-07.1.01.03-0001 | Блок дверной стальной внутренний однопольный ДСВ, площадь 2,1 м2 |  |  | м2 | 5.12 | 1 | 5.12 | 1799.14 |  | 9211.6 | 9.35 | 86128.46 | [16 empty] | Блок дверной стальной внутренний однопольный ДСВ, площадь 2,1 м2
|  | Объем=0,8*1,6*4 | [28 empty] | Объем=0,8*1,6*4
|  | Всего по позиции |  |  | 10: 9211.6; 12: 86128.46 | [22 empty] | Всего по позиции
67 | ФССЦ-01.7.04.07-0003 | Комплект скобяных изделий для блоков входных дверей в помещение однопольных |  |  | компл | 2 | 1 | 2 | 94.68 |  | 189.36 | 9.35 | 1770.52 | [16 empty] | Комплект скобяных изделий для блоков входных дверей в помещение однопольных
|  | Всего по позиции |  |  | 10: 189.36; 12: 1770.52 | [22 empty] | Всего по позиции
68 | ФЕР09-03-038-01 | Монтаж арок полигонального и криволинейного очертания из листовой стали и проката (монтаж козырьков) |  |  | 4: т; 5: 0.177; 6: 1; 7: 0.177 | [16 empty] | Монтаж арок полигонального и криволинейного очертания из листовой стали и проката (монтаж козырьков)
| Приказ от 07.07.2022 № 557/пр прил.8 табл.2 п.1.2 | Производство работ осуществляется в помещениях эксплуатируемого объекта капитального строительства без остановки рабочего процесса, при этом: в зоне производства работ имеется один из перечисленных ниже факторов: - движение транспорта по внутрицеховым путям; - действующее технологическое или лабораторное оборудование; - мебель и иные загромождающие помещения предметы ОЗП=1,15; ЭМ=1,15 к расх.; ЗПМ=1,15; ТЗ=1,15; ТЗМ=1,15 | [29 empty] | Производство работ осуществляется в помещениях эксплуатируемого объекта капитального строительства без остановки рабочего процесса, при этом: в зоне производства работ имеется один из перечисленных ниже факторов: - движение транспорта по внутрицеховым путям; - действующее технологическое или лабораторное оборудование; - мебель и иные загромождающие помещения предметы ОЗП=1,15; ЭМ=1,15 к расх.; ЗПМ=1,15; ТЗ=1,15; ТЗМ=1,15
| Приказ от 04.08.2020 № 421/пр п.58б (в ред. пр. № 55/пр от 30.01.2024) | При применении сметных норм, включенных в сборники ГЭСН (ФЕР, ТЕР), аналогичных технологическим процессам в новом строительстве, в том числе по возведению новых конструктивных элементов ОЗП=1,15; ЭМ=1,25 к расх.; ЗПМ=1,25; ТЗ=1,15; ТЗМ=1,25 | [29 empty] | При применении сметных норм, включенных в сборники ГЭСН (ФЕР, ТЕР), аналогичных технологическим процессам в новом строительстве, в том числе по возведению новых конструктивных элементов ОЗП=1,15; ЭМ=1,25 к расх.; ЗПМ=1,25; ТЗ=1,15; ТЗМ=1,25
| 1 | ОТ |  |  | 8: 140.86; 9: 1.3225; 10: 32.97; 11: 50.91; 12: 1678.5 | [19 empty] | ОТ
| 2 | ЭМ |  |  | 8: 330.21; 9: 1.4375; 10: 84.02; 11: 15.33; 12: 1288.03 | [19 empty] | ЭМ
| 3 | в т.ч. ОТм |  |  | 8: 29.47; 9: 1.4375; 10: 7.5; 11: 50.91; 12: 381.83 | [19 empty] | в т.ч. ОТм
| 4 | М |  |  | 8: 203.41; 10: 36; 11: 9.35; 12: 336.6 | [19 empty] | М
П,Н | 01.7.15.03-0042 | Болты с гайками и шайбами строительные |  |  | 4: кг; 5: 0; 7: 0 | [23 empty] | Болты с гайками и шайбами строительные
Н | 07.2.07.12 | Конструкции стальные |  |  | 4: т; 5: 1; 7: 0.177 | [23 empty] | Конструкции стальные
|  | ЗТ |  |  | 4: чел.-ч; 5: 14.2; 6: 1.3225; 7: 3.324 | [20 empty] | ЗТ
|  | ЗТм |  |  | 4: чел.-ч; 5: 2.17; 6: 1.4375; 7: 0.55213 | [20 empty] | ЗТм
|  | Итого по расценке |  |  | 8: 674.48; 10: 152.99; 12: 3303.13 | [21 empty] | Итого по расценке
|  | ФОТ |  |  | 10: 40.47; 12: 2060.33 | [20 empty] | ФОТ
| Пр/812-009.0-1 | НР Строительные металлические конструкции |  |  | 4: %; 5: 93; 7: 93; 10: 37.64; 12: 1916.11 | [20 empty] | НР Строительные металлические конструкции
| Пр/774-009.0, Приказ № 774/пр от 11.12.2020 п.16 | СП Строительные металлические конструкции |  |  | % | 62 | 0.85 | 52.7 |  |  | 21.33 |  | 1085.79 | [20 empty] | СП Строительные металлические конструкции
|  | Всего по позиции |  |  | 10: 211.96; 12: 6305.03 | [22 empty] | Всего по позиции
69 | ФССЦ-07.2.07.12-0019 | Элементы конструктивные зданий и сооружений с преобладанием горячекатаных профилей, средняя масса сборочной единицы до 0,1 т |  |  | т | 0.177 | 1 | 0.177 | 8060 |  | 1426.62 | 9.35 | 13338.9 | [16 empty] | Элементы конструктивные зданий и сооружений с преобладанием горячекатаных профилей, средняя масса сборочной единицы до 0,1 т
|  | Всего по позиции |  |  | 10: 1426.62; 12: 13338.9 | [22 empty] | Всего по позиции
71 | ФЕРм39-02-001-21 | Визуальный и измерительный контроль сварных соединений оборудования, конструкций и облицовок: с одной стороны |  |  | 4: м; 5: 16; 6: 1; 7: 16 | [16 empty] | Визуальный и измерительный контроль сварных соединений оборудования, конструкций и облицовок: с одной стороны
| Приказ от 07.07.2022 № 557/пр прил.8 табл.2 п.1.2 | Производство работ осуществляется в помещениях эксплуатируемого объекта капитального строительства без остановки рабочего процесса, при этом: в зоне производства работ имеется один из перечисленных ниже факторов: - движение транспорта по внутрицеховым путям; - действующее технологическое или лабораторное оборудование; - мебель и иные загромождающие помещения предметы ОЗП=1,15; ЭМ=1,15 к расх.; ЗПМ=1,15; ТЗ=1,15; ТЗМ=1,15 | [29 empty] | Производство работ осуществляется в помещениях эксплуатируемого объекта капитального строительства без остановки рабочего процесса, при этом: в зоне производства работ имеется один из перечисленных ниже факторов: - движение транспорта по внутрицеховым путям; - действующее технологическое или лабораторное оборудование; - мебель и иные загромождающие помещения предметы ОЗП=1,15; ЭМ=1,15 к расх.; ЗПМ=1,15; ТЗ=1,15; ТЗМ=1,15
| 1 | ОТ |  |  | 8: 1.66; 9: 1.15; 10: 30.54; 11: 50.91; 12: 1554.79 | [19 empty] | ОТ
| 4 | М |  |  | 8: 0.03; 10: 0.48; 11: 9.35; 12: 4.49 | [19 empty] | М
|  | ЗТ |  |  | 4: чел.-ч; 5: 0.15; 6: 1.15; 7: 2.76 | [20 empty] | ЗТ
|  | Итого по расценке |  |  | 8: 1.69; 10: 31.02; 12: 1559.28 | [21 empty] | Итого по расценке
|  | ФОТ |  |  | 10: 30.54; 12: 1554.79 | [20 empty] | ФОТ
| Пр/812-081.0-1 | НР Контроль монтажных сварных соединений |  |  | 4: %; 5: 89; 7: 89; 10: 27.18; 12: 1383.76 | [20 empty] | НР Контроль монтажных сварных соединений
| Пр/774-081.0 | СП Контроль монтажных сварных соединений |  |  | 4: %; 5: 45; 7: 45; 10: 13.74; 12: 699.66 | [20 empty] | СП Контроль монтажных сварных соединений
|  | Всего по позиции |  |  | 10: 71.94; 12: 3642.7 | [22 empty] | Всего по позиции
72 | ФЕР09-05-004-01 | Ультразвуковой контроль качества сварных соединений, положение шва: нижнее и вертикальное толщиной металла до 10 мм |  |  | 4: м шва; 5: 16; 6: 1; 7: 16 | [16 empty] | Ультразвуковой контроль качества сварных соединений, положение шва: нижнее и вертикальное толщиной металла до 10 мм
| Приказ от 07.07.2022 № 557/пр прил.8 табл.2 п.1.2 | Производство работ осуществляется в помещениях эксплуатируемого объекта капитального строительства без остановки рабочего процесса, при этом: в зоне производства работ имеется один из перечисленных ниже факторов: - движение транспорта по внутрицеховым путям; - действующее технологическое или лабораторное оборудование; - мебель и иные загромождающие помещения предметы ОЗП=1,15; ЭМ=1,15 к расх.; ЗПМ=1,15; ТЗ=1,15; ТЗМ=1,15 | [29 empty] | Производство работ осуществляется в помещениях эксплуатируемого объекта капитального строительства без остановки рабочего процесса, при этом: в зоне производства работ имеется один из перечисленных ниже факторов: - движение транспорта по внутрицеховым путям; - действующее технологическое или лабораторное оборудование; - мебель и иные загромождающие помещения предметы ОЗП=1,15; ЭМ=1,15 к расх.; ЗПМ=1,15; ТЗ=1,15; ТЗМ=1,15
| 1 | ОТ |  |  | 8: 30.61; 9: 1.15; 10: 563.22; 11: 50.91; 12: 28673.53 | [19 empty] | ОТ
| 2 | ЭМ |  |  | 8: 5.11; 9: 1.15; 10: 94.02; 11: 15.33; 12: 1441.33 | [19 empty] | ЭМ
| 4 | М |  |  | 8: 1.6; 10: 25.6; 11: 9.35; 12: 239.36 | [19 empty] | М
|  | ЗТ |  |  | 4: чел.-ч; 5: 2.63; 6: 1.15; 7: 48.392 | [20 empty] | ЗТ
|  | Итого по расценке |  |  | 8: 37.32; 10: 682.84; 12: 30354.22 | [21 empty] | Итого по расценке
|  | ФОТ |  |  | 10: 563.22; 12: 28673.53 | [20 empty] | ФОТ
| Пр/812-009.0-1 | НР Строительные металлические конструкции |  |  | 4: %; 5: 93; 7: 93; 10: 523.79; 12: 26666.38 | [20 empty] | НР Строительные металлические конструкции
| Пр/774-009.0, Приказ № 774/пр от 11.12.2020 п.16 | СП Строительные металлические конструкции |  |  | % | 62 | 0.85 | 52.7 |  |  | 296.82 |  | 15110.95 | [20 empty] | СП Строительные металлические конструкции
|  | Всего по позиции |  |  | 10: 1503.45; 12: 72131.55 | [22 empty] | Всего по позиции
76 | ФЕР26-01-068-01 | Защита боковой изоляции стен хризотилцементными листами (Прим.) |  |  | 4: 100 м2; 5: 0.075; 6: 1; 7: 0.075 | [16 empty] | Защита боковой изоляции стен хризотилцементными листами (Прим.)
|  | Объем=7,5 / 100 | [28 empty] | Объем=7,5 / 100
| Приказ от 07.07.2022 № 557/пр прил.8 табл.2 п.1.2 | Производство работ осуществляется в помещениях эксплуатируемого объекта капитального строительства без остановки рабочего процесса, при этом: в зоне производства работ имеется один из перечисленных ниже факторов: - движение транспорта по внутрицеховым путям; - действующее технологическое или лабораторное оборудование; - мебель и иные загромождающие помещения предметы ОЗП=1,15; ЭМ=1,15 к расх.; ЗПМ=1,15; ТЗ=1,15; ТЗМ=1,15 | [29 empty] | Производство работ осуществляется в помещениях эксплуатируемого объекта капитального строительства без остановки рабочего процесса, при этом: в зоне производства работ имеется один из перечисленных ниже факторов: - движение транспорта по внутрицеховым путям; - действующее технологическое или лабораторное оборудование; - мебель и иные загромождающие помещения предметы ОЗП=1,15; ЭМ=1,15 к расх.; ЗПМ=1,15; ТЗ=1,15; ТЗМ=1,15
| Приказ от 04.08.2020 № 421/пр п.58б (в ред. пр. № 55/пр от 30.01.2024) | При применении сметных норм, включенных в сборники ГЭСН (ФЕР, ТЕР), аналогичных технологическим процессам в новом строительстве, в том числе по возведению новых конструктивных элементов ОЗП=1,15; ЭМ=1,25 к расх.; ЗПМ=1,25; ТЗ=1,15; ТЗМ=1,25 | [29 empty] | При применении сметных норм, включенных в сборники ГЭСН (ФЕР, ТЕР), аналогичных технологическим процессам в новом строительстве, в том числе по возведению новых конструктивных элементов ОЗП=1,15; ЭМ=1,25 к расх.; ЗПМ=1,25; ТЗ=1,15; ТЗМ=1,25
| 1 | ОТ |  |  | 8: 212.32; 9: 1.3225; 10: 21.06; 11: 50.91; 12: 1072.16 | [19 empty] | ОТ
| 2 | ЭМ |  |  | 8: 110.96; 9: 1.4375; 10: 11.96; 11: 15.33; 12: 183.35 | [19 empty] | ЭМ
| 3 | в т.ч. ОТм |  |  | 8: 15.6; 9: 1.4375; 10: 1.68; 11: 50.91; 12: 85.53 | [19 empty] | в т.ч. ОТм
| 4 | М |  |  | 8: 6187.65; 10: 464.07; 11: 9.35; 12: 4339.05 | [19 empty] | М
|  | ЗТ |  |  | 4: чел.-ч; 5: 23.67; 6: 1.3225; 7: 2.3478 | [20 empty] | ЗТ
|  | ЗТм |  |  | 4: чел.-ч; 5: 1.25; 6: 1.4375; 7: 0.13477 | [20 empty] | ЗТм
|  | Итого по расценке |  |  | 8: 6510.93; 10: 497.09; 12: 5594.56 | [21 empty] | Итого по расценке
|  | ФОТ |  |  | 10: 22.74; 12: 1157.69 | [20 empty] | ФОТ
| Пр/812-020.0-1 | НР Теплоизоляционные работы |  |  | 4: %; 5: 97; 7: 97; 10: 22.06; 12: 1122.96 | [20 empty] | НР Теплоизоляционные работы
| Пр/774-020.0, Приказ № 774/пр от 11.12.2020 п.16 | СП Теплоизоляционные работы |  |  | % | 55 | 0.85 | 46.75 |  |  | 10.63 |  | 541.22 | [20 empty] | СП Теплоизоляционные работы
|  | Всего по позиции |  |  | 10: 529.78; 12: 7258.74 | [22 empty] | Всего по позиции
77 | ФЕР12-01-004-01 | Устройство примыканий рулонных и мастичных кровель к стенам и парапетам высотой: до 600 мм без фартуков |  |  | 4: 100 м; 5: 0.25; 6: 1; 7: 0.25 | [16 empty] | Устройство примыканий рулонных и мастичных кровель к стенам и парапетам высотой: до 600 мм без фартуков
|  | Объем=25 / 100 | [28 empty] | Объем=25 / 100
| Приказ от 07.07.2022 № 557/пр прил.8 табл.2 п.1.2 | Производство работ осуществляется в помещениях эксплуатируемого объекта капитального строительства без остановки рабочего процесса, при этом: в зоне производства работ имеется один из перечисленных ниже факторов: - движение транспорта по внутрицеховым путям; - действующее технологическое или лабораторное оборудование; - мебель и иные загромождающие помещения предметы ОЗП=1,15; ЭМ=1,15 к расх.; ЗПМ=1,15; ТЗ=1,15; ТЗМ=1,15 | [29 empty] | Производство работ осуществляется в помещениях эксплуатируемого объекта капитального строительства без остановки рабочего процесса, при этом: в зоне производства работ имеется один из перечисленных ниже факторов: - движение транспорта по внутрицеховым путям; - действующее технологическое или лабораторное оборудование; - мебель и иные загромождающие помещения предметы ОЗП=1,15; ЭМ=1,15 к расх.; ЗПМ=1,15; ТЗ=1,15; ТЗМ=1,15
| Приказ от 04.08.2020 № 421/пр п.58б (в ред. пр. № 55/пр от 30.01.2024) | При применении сметных норм, включенных в сборники ГЭСН (ФЕР, ТЕР), аналогичных технологическим процессам в новом строительстве, в том числе по возведению новых конструктивных элементов ОЗП=1,15; ЭМ=1,25 к расх.; ЗПМ=1,25; ТЗ=1,15; ТЗМ=1,25 | [29 empty] | При применении сметных норм, включенных в сборники ГЭСН (ФЕР, ТЕР), аналогичных технологическим процессам в новом строительстве, в том числе по возведению новых конструктивных элементов ОЗП=1,15; ЭМ=1,25 к расх.; ЗПМ=1,25; ТЗ=1,15; ТЗМ=1,25
| 1 | ОТ |  |  | 8: 212.06; 9: 1.3225; 10: 70.11; 11: 50.91; 12: 3569.3 | [19 empty] | ОТ
| 2 | ЭМ |  |  | 8: 179.44; 9: 1.4375; 10: 64.49; 11: 15.33; 12: 988.63 | [19 empty] | ЭМ
| 3 | в т.ч. ОТм |  |  | 8: 4.64; 9: 1.4375; 10: 1.67; 11: 50.91; 12: 85.02 | [19 empty] | в т.ч. ОТм
| 4 | М |  |  | 8: 2316.05; 10: 579.01; 11: 9.35; 12: 5413.74 | [19 empty] | М
Н | 12.1.02.06 | Материалы рулонные кровельные |  |  | 4: м2; 5: 252; 7: 63 | [23 empty] | Материалы рулонные кровельные
|  | ЗТ |  |  | 4: чел.-ч; 5: 23.1; 6: 1.3225; 7: 7.6374 | [20 empty] | ЗТ
|  | ЗТм |  |  | 4: чел.-ч; 5: 0.36; 6: 1.4375; 7: 0.12937 | [20 empty] | ЗТм
|  | Итого по расценке |  |  | 8: 2707.55; 10: 713.61; 12: 9971.67 | [21 empty] | Итого по расценке
|  | ФОТ |  |  | 10: 71.78; 12: 3654.32 | [20 empty] | ФОТ
| Пр/812-012.0-1 | НР Кровли |  |  | 4: %; 5: 109; 7: 109; 10: 78.24; 12: 3983.21 | [20 empty] | НР Кровли
| Пр/774-012.0, Приказ № 774/пр от 11.12.2020 п.16 | СП Кровли |  |  | % | 57 | 0.85 | 48.45 |  |  | 34.78 |  | 1770.52 | [20 empty] | СП Кровли
|  | Всего по позиции |  |  | 10: 826.63; 12: 15725.4 | [22 empty] | Всего по позиции
78 | ФССЦ-12.1.02.03-0195 | Материал рулонный битумно-полимерный кровельный и гидроизоляционный наплавляемый ЭПП, для нижних слоев гидроизоляции, основа полиэстер, гибкость не выше -25 °C, масса 1 м2 до 4,95 кг, прочность не менее 400-600 Н, теплостойкость не менее 100 °C |  |  | м2 | 63 | 1 | 63 | 24.94 |  | 1571.22 | 9.35 | 14690.91 | 490 |  | https://moscow.petrovich.ru/product/146458/?utm_source=yandex&utm_medium=cpc&utm_campaign=MSK%7CPerformance%7CTop_tovary%7C113935789&utm_content=gid%7C5502186371%7Cpos%7Cdynamic_places1%7Csrc%7Cyandex.ru%7Csource_typesearch%7Cdvc%7Cdesktop%7Cad%7C1856579878045700626&utm_term=53365599994%7C---autotargeting%7Creg%7CМосква&utm_id=yandex_113935789&referrer=reattribution%3D1&yclid=4807838066177212415 | [13 empty] | Материал рулонный битумно-полимерный кровельный и гидроизоляционный наплавляемый ЭПП, для нижних слоев гидроизоляции, основа полиэстер, гибкость не выше -25 °C, масса 1 м2 до 4,95 кг, прочность не менее 400-600 Н, теплостойкость не менее 100 °C
|  | Всего по позиции |  |  | 10: 1571.22; 12: 14690.91 | [22 empty] | Всего по позиции
79 | ФССЦ-12.2.05.05-0036 | Плиты минераловатные на синтетическом связующем Техно (ТУ 5762-043-17925162-2006), марки: ТЕХНОРУФ В60 |  |  | м3 | 0.252 | 1 | 0.252 | 1177.32 |  | 296.68 | 9.35 | 2773.96 | 22000 |  | https://pro-minvata.ru/uteplitel-tekhnoruf-v-60-50-600-1200/ | [13 empty] | Плиты минераловатные на синтетическом связующем Техно (ТУ 5762-043-17925162-2006), марки: ТЕХНОРУФ В60
|  | Всего по позиции |  |  | 10: 296.68; 12: 2773.96 | [22 empty] | Всего по позиции
80 | ФЕР13-06-004-01 | Обеспыливание поверхности |  |  | 4: м2; 5: 414; 6: 1; 7: 414 | [16 empty] | Обеспыливание поверхности
| Приказ от 07.07.2022 № 557/пр прил.8 табл.2 п.1.2 | Производство работ осуществляется в помещениях эксплуатируемого объекта капитального строительства без остановки рабочего процесса, при этом: в зоне производства работ имеется один из перечисленных ниже факторов: - движение транспорта по внутрицеховым путям; - действующее технологическое или лабораторное оборудование; - мебель и иные загромождающие помещения предметы ОЗП=1,15; ЭМ=1,15 к расх.; ЗПМ=1,15; ТЗ=1,15; ТЗМ=1,15 | [29 empty] | Производство работ осуществляется в помещениях эксплуатируемого объекта капитального строительства без остановки рабочего процесса, при этом: в зоне производства работ имеется один из перечисленных ниже факторов: - движение транспорта по внутрицеховым путям; - действующее технологическое или лабораторное оборудование; - мебель и иные загромождающие помещения предметы ОЗП=1,15; ЭМ=1,15 к расх.; ЗПМ=1,15; ТЗ=1,15; ТЗМ=1,15
| 1 | ОТ |  |  | 8: 0.6; 9: 1.15; 10: 285.66; 11: 50.91; 12: 14542.95 | [19 empty] | ОТ
| 2 | ЭМ |  |  | 8: 0.33; 9: 1.15; 10: 157.11; 11: 15.33; 12: 2408.5 | [19 empty] | ЭМ
|  | ЗТ |  |  | 4: чел.-ч; 5: 0.07; 6: 1.15; 7: 33.327 | [20 empty] | ЗТ
|  | Итого по расценке |  |  | 8: 0.93; 10: 442.77; 12: 16951.45 | [21 empty] | Итого по расценке
|  | ФОТ |  |  | 10: 285.66; 12: 14542.95 | [20 empty] | ФОТ
| Пр/812-013.0-1 | НР Защита строительных конструкций и оборудования от коррозии |  |  | 4: %; 5: 94; 7: 94; 10: 268.52; 12: 13670.37 | [20 empty] | НР Защита строительных конструкций и оборудования от коррозии
| Пр/774-013.0, Приказ № 774/пр от 11.12.2020 п.16 | СП Защита строительных конструкций и оборудования от коррозии |  |  | % | 51 | 0.85 | 43.35 |  |  | 123.83 |  | 6304.37 | [20 empty] | СП Защита строительных конструкций и оборудования от коррозии
|  | Всего по позиции |  |  | 10: 835.12; 12: 36926.19 | [22 empty] | Всего по позиции
81 | ФЕР13-07-001-02 | Обезжиривание поверхностей аппаратов и трубопроводов диаметром до 500 мм: уайт-спиритом |  |  | 4: 100 м2; 5: 4.14; 6: 1; 7: 4.14 | [16 empty] | Обезжиривание поверхностей аппаратов и трубопроводов диаметром до 500 мм: уайт-спиритом
|  | Объем=414 / 100 | [28 empty] | Объем=414 / 100
| Приказ от 07.07.2022 № 557/пр прил.8 табл.2 п.1.2 | Производство работ осуществляется в помещениях эксплуатируемого объекта капитального строительства без остановки рабочего процесса, при этом: в зоне производства работ имеется один из перечисленных ниже факторов: - движение транспорта по внутрицеховым путям; - действующее технологическое или лабораторное оборудование; - мебель и иные загромождающие помещения предметы ОЗП=1,15; ЭМ=1,15 к расх.; ЗПМ=1,15; ТЗ=1,15; ТЗМ=1,15 | [29 empty] | Производство работ осуществляется в помещениях эксплуатируемого объекта капитального строительства без остановки рабочего процесса, при этом: в зоне производства работ имеется один из перечисленных ниже факторов: - движение транспорта по внутрицеховым путям; - действующее технологическое или лабораторное оборудование; - мебель и иные загромождающие помещения предметы ОЗП=1,15; ЭМ=1,15 к расх.; ЗПМ=1,15; ТЗ=1,15; ТЗМ=1,15
| 1 | ОТ |  |  | 8: 79.36; 9: 1.15; 10: 377.83; 11: 50.91; 12: 19235.33 | [19 empty] | ОТ
| 2 | ЭМ |  |  | 8: 2.23; 9: 1.15; 10: 10.62; 11: 15.33; 12: 162.8 | [19 empty] | ЭМ
| 3 | в т.ч. ОТм |  |  | 8: 0.33; 9: 1.15; 10: 1.57; 11: 50.91; 12: 79.93 | [19 empty] | в т.ч. ОТм
| 4 | М |  |  | 8: 222.54; 10: 921.32; 11: 9.35; 12: 8614.34 | [19 empty] | М
|  | ЗТ |  |  | 4: чел.-ч; 5: 9.08; 6: 1.15; 7: 43.2299 | [20 empty] | ЗТ
|  | ЗТм |  |  | 4: чел.-ч; 5: 0.03; 6: 1.15; 7: 0.14283 | [20 empty] | ЗТм
|  | Итого по расценке |  |  | 8: 304.13; 10: 1309.77; 12: 28012.47 | [21 empty] | Итого по расценке
|  | ФОТ |  |  | 10: 379.4; 12: 19315.26 | [20 empty] | ФОТ
| Пр/812-013.0-1 | НР Защита строительных конструкций и оборудования от коррозии |  |  | 4: %; 5: 94; 7: 94; 10: 356.64; 12: 18156.34 | [20 empty] | НР Защита строительных конструкций и оборудования от коррозии
| Пр/774-013.0, Приказ № 774/пр от 11.12.2020 п.16 | СП Защита строительных конструкций и оборудования от коррозии |  |  | % | 51 | 0.85 | 43.35 |  |  | 164.47 |  | 8373.17 | [20 empty] | СП Защита строительных конструкций и оборудования от коррозии
|  | Всего по позиции |  |  | 10: 1830.88; 12: 54541.98 | [22 empty] | Всего по позиции
82 | ФЕР13-03-002-04 | Огрунтовка металлических поверхностей за один раз: грунтовкой ГФ-021 |  |  | 4: 100 м2; 5: 4.14; 6: 1; 7: 4.14 | [16 empty] | Огрунтовка металлических поверхностей за один раз: грунтовкой ГФ-021
|  | Объем=414 / 100 | [28 empty] | Объем=414 / 100
| Приказ от 07.07.2022 № 557/пр прил.8 табл.2 п.1.2 | Производство работ осуществляется в помещениях эксплуатируемого объекта капитального строительства без остановки рабочего процесса, при этом: в зоне производства работ имеется один из перечисленных ниже факторов: - движение транспорта по внутрицеховым путям; - действующее технологическое или лабораторное оборудование; - мебель и иные загромождающие помещения предметы ОЗП=1,15; ЭМ=1,15 к расх.; ЗПМ=1,15; ТЗ=1,15; ТЗМ=1,15 | [29 empty] | Производство работ осуществляется в помещениях эксплуатируемого объекта капитального строительства без остановки рабочего процесса, при этом: в зоне производства работ имеется один из перечисленных ниже факторов: - движение транспорта по внутрицеховым путям; - действующее технологическое или лабораторное оборудование; - мебель и иные загромождающие помещения предметы ОЗП=1,15; ЭМ=1,15 к расх.; ЗПМ=1,15; ТЗ=1,15; ТЗМ=1,15
| Приказ от 04.08.2020 № 421/пр п.58б (в ред. пр. № 55/пр от 30.01.2024) | При применении сметных норм, включенных в сборники ГЭСН (ФЕР, ТЕР), аналогичных технологическим процессам в новом строительстве, в том числе по возведению новых конструктивных элементов ОЗП=1,15; ЭМ=1,25 к расх.; ЗПМ=1,25; ТЗ=1,15; ТЗМ=1,25 | [29 empty] | При применении сметных норм, включенных в сборники ГЭСН (ФЕР, ТЕР), аналогичных технологическим процессам в новом строительстве, в том числе по возведению новых конструктивных элементов ОЗП=1,15; ЭМ=1,25 к расх.; ЗПМ=1,25; ТЗ=1,15; ТЗМ=1,25
| 1 | ОТ |  |  | 8: 56.55; 9: 1.3225; 10: 309.62; 11: 50.91; 12: 15762.75 | [19 empty] | ОТ
| 2 | ЭМ |  |  | 8: 9.22; 9: 1.4375; 10: 54.87; 11: 15.33; 12: 841.16 | [19 empty] | ЭМ
| 3 | в т.ч. ОТм |  |  | 8: 0.22; 9: 1.4375; 10: 1.31; 11: 50.91; 12: 66.69 | [19 empty] | в т.ч. ОТм
| 4 | М |  |  | 8: 152.04; 10: 629.45; 11: 9.35; 12: 5885.36 | [19 empty] | М
|  | ЗТ |  |  | 4: чел.-ч; 5: 5.31; 6: 1.3225; 7: 29.073 | [20 empty] | ЗТ
|  | ЗТм |  |  | 4: чел.-ч; 5: 0.02; 6: 1.4375; 7: 0.11903 | [20 empty] | ЗТм
|  | Итого по расценке |  |  | 8: 217.81; 10: 993.94; 12: 22489.27 | [21 empty] | Итого по расценке
|  | ФОТ |  |  | 10: 310.93; 12: 15829.44 | [20 empty] | ФОТ
| Пр/812-013.0-1 | НР Защита строительных конструкций и оборудования от коррозии |  |  | 4: %; 5: 94; 7: 94; 10: 292.27; 12: 14879.67 | [20 empty] | НР Защита строительных конструкций и оборудования от коррозии
| Пр/774-013.0, Приказ № 774/пр от 11.12.2020 п.16 | СП Защита строительных конструкций и оборудования от коррозии |  |  | % | 51 | 0.85 | 43.35 |  |  | 134.79 |  | 6862.06 | [20 empty] | СП Защита строительных конструкций и оборудования от коррозии
|  | Всего по позиции |  |  | 10: 1421; 12: 44231 | [22 empty] | Всего по позиции
83 | ФЕР13-03-004-26 | Окраска металлических огрунтованных поверхностей: эмалью ПФ-115 |  |  | 4: 100 м2; 5: 4.14; 6: 1; 7: 4.14 | [16 empty] | Окраска металлических огрунтованных поверхностей: эмалью ПФ-115
|  | Объем=414 / 100 | [28 empty] | Объем=414 / 100
| к | в 2 слоя ПЗ=2 (ОЗП=2; ЭМ=2 к расх.; ЗПМ=2; МАТ=2 к расх.; ТЗ=2; ТЗМ=2) | [29 empty] | в 2 слоя ПЗ=2 (ОЗП=2; ЭМ=2 к расх.; ЗПМ=2; МАТ=2 к расх.; ТЗ=2; ТЗМ=2)
| Приказ от 07.07.2022 № 557/пр прил.8 табл.2 п.1.2 | Производство работ осуществляется в помещениях эксплуатируемого объекта капитального строительства без остановки рабочего процесса, при этом: в зоне производства работ имеется один из перечисленных ниже факторов: - движение транспорта по внутрицеховым путям; - действующее технологическое или лабораторное оборудование; - мебель и иные загромождающие помещения предметы ОЗП=1,15; ЭМ=1,15 к расх.; ЗПМ=1,15; ТЗ=1,15; ТЗМ=1,15 | [29 empty] | Производство работ осуществляется в помещениях эксплуатируемого объекта капитального строительства без остановки рабочего процесса, при этом: в зоне производства работ имеется один из перечисленных ниже факторов: - движение транспорта по внутрицеховым путям; - действующее технологическое или лабораторное оборудование; - мебель и иные загромождающие помещения предметы ОЗП=1,15; ЭМ=1,15 к расх.; ЗПМ=1,15; ТЗ=1,15; ТЗМ=1,15
| Приказ от 04.08.2020 № 421/пр п.58б (в ред. пр. № 55/пр от 30.01.2024) | При применении сметных норм, включенных в сборники ГЭСН (ФЕР, ТЕР), аналогичных технологическим процессам в новом строительстве, в том числе по возведению новых конструктивных элементов ОЗП=1,15; ЭМ=1,25 к расх.; ЗПМ=1,25; ТЗ=1,15; ТЗМ=1,25 | [29 empty] | При применении сметных норм, включенных в сборники ГЭСН (ФЕР, ТЕР), аналогичных технологическим процессам в новом строительстве, в том числе по возведению новых конструктивных элементов ОЗП=1,15; ЭМ=1,25 к расх.; ЗПМ=1,25; ТЗ=1,15; ТЗМ=1,25
| 1 | ОТ |  |  | 8: 19.32; 9: 2.645; 10: 211.56; 11: 50.91; 12: 10770.52 | [19 empty] | ОТ
| 2 | ЭМ |  |  | 8: 6.01; 9: 2.875; 10: 71.53; 11: 15.33; 12: 1096.55 | [19 empty] | ЭМ
| 3 | в т.ч. ОТм |  |  | 8: 0.22; 9: 2.875; 10: 2.62; 11: 50.91; 12: 133.38 | [19 empty] | в т.ч. ОТм
| 4 | М |  |  | 8: 138.16; 9: 2; 10: 1143.96; 11: 9.35; 12: 10696.03 | [19 empty] | М
|  | ЗТ |  |  | 4: чел.-ч; 5: 2.13; 6: 2.645; 7: 23.3241 | [20 empty] | ЗТ
|  | ЗТм |  |  | 4: чел.-ч; 5: 0.02; 6: 2.875; 7: 0.23805 | [20 empty] | ЗТм
|  | Итого по расценке |  |  | 8: 163.49; 10: 1427.05; 12: 22563.1 | [21 empty] | Итого по расценке
|  | ФОТ |  |  | 10: 214.18; 12: 10903.9 | [20 empty] | ФОТ
| Пр/812-013.0-1 | НР Защита строительных конструкций и оборудования от коррозии |  |  | 4: %; 5: 94; 7: 94; 10: 201.33; 12: 10249.67 | [20 empty] | НР Защита строительных конструкций и оборудования от коррозии
| Пр/774-013.0, Приказ № 774/пр от 11.12.2020 п.16 | СП Защита строительных конструкций и оборудования от коррозии |  |  | % | 51 | 0.85 | 43.35 |  |  | 92.85 |  | 4726.84 | [20 empty] | СП Защита строительных конструкций и оборудования от коррозии
|  | Всего по позиции |  |  | 10: 1721.23; 12: 37539.61 | [22 empty] | Всего по позиции
|  | Итоги по разделу 3 Торцевые стенки, карниз фонаря : | [35 empty] | Итоги по разделу 3 Торцевые стенки, карниз фонаря :
|  | Итого прямые затраты (справочно) |  |  | 10: 127139.08; 12: 1628228.42 | [25 empty] | Итого прямые затраты (справочно)
|  | в том числе: | [36 empty] | в том числе:
|  | Оплата труда рабочих |  |  | 10: 8206.21; 12: 417778.15 | [25 empty] | Оплата труда рабочих
|  | Эксплуатация машин |  |  | 10: 16459.52; 12: 252324.45 | [25 empty] | Эксплуатация машин
|  | в том числе оплата труда машинистов (Отм) |  |  | 10: 1576.72; 12: 80270.83 | [25 empty] | в том числе оплата труда машинистов (Отм)
|  | Материалы |  |  | 10: 102473.35; 12: 958125.82 | [25 empty] | Материалы
|  | Строительные работы |  |  | 10: 141640.56; 12: 2366518.63 | [25 empty] | Строительные работы
|  | в том числе: | [36 empty] | в том числе:
|  | оплата труда |  |  | 10: 8175.67; 12: 416223.36 | [25 empty] | оплата труда
|  | эксплуатация машин и механизмов |  |  | 10: 16459.52; 12: 252324.45 | [25 empty] | эксплуатация машин и механизмов
|  | в том числе оплата труда машинистов (ОТм) |  |  | 10: 1576.72; 12: 80270.83 | [25 empty] | в том числе оплата труда машинистов (ОТм)
|  | материалы |  |  | 10: 102472.87; 12: 958121.33 | [25 empty] | материалы
|  | накладные расходы |  |  | 10: 9361.54; 12: 476595.9 | [25 empty] | накладные расходы
|  | сметная прибыль |  |  | 10: 5170.96; 12: 263253.59 | [25 empty] | сметная прибыль
|  | Монтажные работы |  |  | 10: 71.94; 12: 3642.7 | [25 empty] | Монтажные работы
|  | в том числе: | [36 empty] | в том числе:
|  | оплата труда |  |  | 10: 30.54; 12: 1554.79 | [25 empty] | оплата труда
|  | материалы |  |  | 10: 0.48; 12: 4.49 | [25 empty] | материалы
|  | накладные расходы |  |  | 10: 27.18; 12: 1383.76 | [25 empty] | накладные расходы
|  | сметная прибыль |  |  | 10: 13.74; 12: 699.66 | [25 empty] | сметная прибыль
|  | Итого ФОТ (справочно) |  |  | 10: 9782.93; 12: 498048.98 | [25 empty] | Итого ФОТ (справочно)
|  | Итого накладные расходы (справочно) |  |  | 10: 9388.72; 12: 477979.66 | [25 empty] | Итого накладные расходы (справочно)
|  | Итого сметная прибыль (справочно) |  |  | 10: 5184.7; 12: 263953.25 | [25 empty] | Итого сметная прибыль (справочно)
|  | Итого по разделу 3 Торцевые стенки, карниз фонаря |  |  | 10: 141712.5; 12: 2370161.33 | [26 empty] | Итого по разделу 3 Торцевые стенки, карниз фонаря
Раздел 4. Прочие работы | [28 empty] | Раздел 4. Прочие работы
84 | ФССЦпг-01-01-01-041 | Погрузка при автомобильных перевозках мусора строительного с погрузкой вручную |  |  | 1 т груза | 40.3622 | 1 | 40.3622 | 42.98 |  | 1734.77 | 15.33 | 26594.02 | [16 empty] | Погрузка при автомобильных перевозках мусора строительного с погрузкой вручную
|  | Объем=(1,7*2*506*0,004+2,4*506*0,05+2,5*121+1,402+75,6*0,4+1,8*90*0,01+5,49*47/1000)*0,1 | [28 empty] | Объем=(1,7*2*506*0,004+2,4*506*0,05+2,5*121+1,402+75,6*0,4+1,8*90*0,01+5,49*47/1000)*0,1
|  | Всего по позиции |  |  | 10: 1734.77; 12: 26594.02 | [22 empty] | Всего по позиции
85 | ФССЦпг-01-01-01-043 | Погрузка при автомобильных перевозках мусора строительного с погрузкой экскаваторами емкостью ковша до 0,5 м3 |  |  | 1 т груза | 363.2595 | 1 | 363.2595 | 3.28 |  | 1191.49 | 15.33 | 18265.54 | [16 empty] | Погрузка при автомобильных перевозках мусора строительного с погрузкой экскаваторами емкостью ковша до 0,5 м3
|  | Объем=(1,7*2*506*0,004+2,4*506*0,05+2,5*121+1,402+75,6*0,4+1,8*90*0,01+5,49*47/1000)*0,9 | [28 empty] | Объем=(1,7*2*506*0,004+2,4*506*0,05+2,5*121+1,402+75,6*0,4+1,8*90*0,01+5,49*47/1000)*0,9
|  | Всего по позиции |  |  | 10: 1191.49; 12: 18265.54 | [22 empty] | Всего по позиции
86 | ФССЦпг-03-21-01-047 | Перевозка грузов I класса автомобилями-самосвалами грузоподъемностью 10 т работающих вне карьера на расстояние до 47 км |  |  | 1 т груза | 401.9616 | 1 | 401.9616 | 25.98 |  | 10442.96 | 16.08 | 167922.8 | [16 empty] | Перевозка грузов I класса автомобилями-самосвалами грузоподъемностью 10 т работающих вне карьера на расстояние до 47 км
|  | Объем=1,7*2*506*0,004+2,4*506*0,05+2,5*121+75,6*0,4+1,8*90*0,01 | [28 empty] | Объем=1,7*2*506*0,004+2,4*506*0,05+2,5*121+75,6*0,4+1,8*90*0,01
|  | Всего по позиции |  |  | 10: 10442.96; 12: 167922.8 | [22 empty] | Всего по позиции
87 | ФССЦпг-03-21-01-002 | Перевозка грузов I класса автомобилями-самосвалами грузоподъемностью 10 т работающих вне карьера на расстояние до 2 км (металлолом) |  |  | 1 т груза | 1.66 | 1 | 1.66 | 3.86 |  | 6.41 | 16.08 | 103.07 | [16 empty] | Перевозка грузов I класса автомобилями-самосвалами грузоподъемностью 10 т работающих вне карьера на расстояние до 2 км (металлолом)
|  | Объем=5,49*47/1000+1,402 | [28 empty] | Объем=5,49*47/1000+1,402
|  | Всего по позиции |  |  | 10: 6.41; 12: 103.07 | [22 empty] | Всего по позиции
|  | Итоги по разделу 4 Прочие работы : | [35 empty] | Итоги по разделу 4 Прочие работы :
|  | Итого прямые затраты (справочно) |  |  | 10: 13375.63; 12: 212885.43 | [25 empty] | Итого прямые затраты (справочно)
|  | в том числе: | [36 empty] | в том числе:
|  | Перевозка |  |  | 10: 13375.63; 12: 212885.43 | [25 empty] | Перевозка
|  | Строительные работы |  |  | 10: 13375.63; 12: 212885.43 | [25 empty] | Строительные работы
|  | Перевозка |  |  | 10: 13375.63; 12: 212885.43 | [25 empty] | Перевозка
|  | Итого по разделу 4 Прочие работы |  |  | 10: 13375.63; 12: 212885.43 | [26 empty] | Итого по разделу 4 Прочие работы
|  | Итоги по смете: | [40 empty] | Итоги по смете:
|  | Итого прямые затраты (справочно) |  |  | 10: 520577; 12: 6512964.3 | [30 empty] | Итого прямые затраты (справочно)
|  | в том числе: | [41 empty] | в том числе:
|  | Оплата труда рабочих |  |  | 10: 32057.63; 12: 1632053.93 | [30 empty] | Оплата труда рабочих
|  | Эксплуатация машин |  |  | 10: 37697.48; 12: 577902.38 | [30 empty] | Эксплуатация машин
|  | в том числе оплата труда машинистов (Отм) |  |  | 10: 3843.73; 12: 195684.31 | [30 empty] | в том числе оплата труда машинистов (Отм)
|  | Материалы |  |  | 10: 437446.26; 12: 4090122.56 | [30 empty] | Материалы
|  | Перевозка |  |  | 10: 13375.63; 12: 212885.43 | [30 empty] | Перевозка
|  | Строительные работы |  |  | 10: 575865.37; 12: 9327714.27 | [30 empty] | Строительные работы
|  | Строительные работы |  |  | 10: 562489.74; 12: 9114828.84 | [30 empty] | Строительные работы
|  | в том числе: | [41 empty] | в том числе:
|  | оплата труда |  |  | 10: 32027.09; 12: 1630499.14 | [30 empty] | оплата труда
|  | эксплуатация машин и механизмов |  |  | 10: 37697.48; 12: 577902.38 | [30 empty] | эксплуатация машин и механизмов
|  | в том числе оплата труда машинистов (ОТм) |  |  | 10: 3843.73; 12: 195684.31 | [30 empty] | в том числе оплата труда машинистов (ОТм)
|  | материалы |  |  | 10: 437445.78; 12: 4090118.07 | [30 empty] | материалы
|  | накладные расходы |  |  | 10: 36948.94; 12: 1881070.46 | [30 empty] | накладные расходы
|  | сметная прибыль |  |  | 10: 18370.45; 12: 935238.79 | [30 empty] | сметная прибыль
|  | Перевозка |  |  | 10: 13375.63; 12: 212885.43 | [30 empty] | Перевозка
|  | Монтажные работы |  |  | 10: 71.94; 12: 3642.7 | [30 empty] | Монтажные работы
|  | в том числе: | [41 empty] | в том числе:
|  | оплата труда |  |  | 10: 30.54; 12: 1554.79 | [30 empty] | оплата труда
|  | материалы |  |  | 10: 0.48; 12: 4.49 | [30 empty] | материалы
|  | накладные расходы |  |  | 10: 27.18; 12: 1383.76 | [30 empty] | накладные расходы
|  | сметная прибыль |  |  | 10: 13.74; 12: 699.66 | [30 empty] | сметная прибыль
|  | Итого |  |  | 10: 575937.31; 12: 9331356.97 | [31 empty] | Итого
|  | Итого ФОТ (справочно) |  |  | 10: 35901.36; 12: 1827738.24 | [30 empty] | Итого ФОТ (справочно)
|  | Итого накладные расходы (справочно) |  |  | 10: 36976.12; 12: 1882454.22 | [30 empty] | Итого накладные расходы (справочно)
|  | Итого сметная прибыль (справочно) |  |  | 10: 18384.19; 12: 935938.45 | [30 empty] | Итого сметная прибыль (справочно)
|  | НДС 20% |  |  | 10: 115187.46; 12: 1866271.39 | [32 empty] | НДС 20%
|  | ВСЕГО по смете |  |  | 10: 691124.77; 12: 11197628.36 | [33 empty] | ВСЕГО по смете
|  | в том числе: | [41 empty] | в том числе:
|  | материальные ресурсы, отсутствующие в ФРСН |  |  | 10: 18634.85; 12: 174235.85 | [30 empty] | материальные ресурсы, отсутствующие в ФРСН
Составил:
[должность, подпись (инициалы, фамилия)]
Проверил:
[должность, подпись (инициалы, фамилия)]
¹ Зарегистрирован Министерством юстиции Российской Федерации 10 сентября 2019 г., регистрационный № 55869), с изменениями, внесенными приказом Министерства строительства и жилищно-коммунального хозяйства Российской Федерации от 20 февраля 2021 г. № 79/пр (зарегистрирован Министерством юстиции Российской Федерации 9 августа 2021 г., регистрационный № 64577) | [47 empty] | ¹ Зарегистрирован Министерством юстиции Российской Федерации 10 сентября 2019 г., регистрационный № 55869), с изменениями, внесенными приказом Министерства строительства и жилищно-коммунального хозяйства Российской Федерации от 20 февраля 2021 г. № 79/пр (зарегистрирован Министерством юстиции Российской Федерации 9 августа 2021 г., регистрационный № 64577)
² Под прочими затратами понимаются затраты, учитываемые в соответствии с пунктом 184 Методики. | [48 empty] | ² Под прочими затратами понимаются затраты, учитываемые в соответствии с пунктом 184 Методики.
³ Под прочими работами понимаются затраты, учитываемые в соответствии с пунктами 122-128 Методики. | [49 empty] | ³ Под прочими работами понимаются затраты, учитываемые в соответствии с пунктами 122-128 Методики.