## 1
№ поз.п/п | № поз.по ВОР | Наименование работ | Ед. изм. | Кол-во | норма расхода | колво с нормой расхода | цена за ед без НДС по КП без нормы расхода | сумма без НДС | Примечания (расшифровка)
Архитектурные решения
Монтаж кровельного покрытия
158 | 77 | Устройство выравнивающих стяжек: цементно-песчаных толщиной 20мм | м2 | 18670.6 | 1 | 18670.6 | 103.33 | 1929233.098 | Раствор готовый кладочный, цементный, М150
159 | 78 | Огрунтовка оснований из бетона под водоизоляционный кровельный ковер | м2 | 20657.75 | 1 | 20657.75 | 37.702 | 778838.4905 | Праймер битумный Технониколь №1 | при расходе 0,2л/м2: 188,51р. за 1л*0,2=37,7р за 1 м2
160 | 79 | Устройство пароизоляции: прокладочной в один слой | м2 | 20657.75 | 1.15 | 23756.4125 | 254.7 | 6050758.2637 | Технобарьер 3мм (расход 1,15)
161 | 80 | Утепление покрытий плитами на битумной мастике первый слой | м2 | 19619.9 | 1.03 | 20208.497 | 813.33 | 16436176.865 | Техноруф В ЭКСТРА 110 мм | 1,03 - указан только в нашем ВОР
162 | 81 | Утепление покрытий плитами второй слой | м2 | 19479.6 | 1.03 | 20063.988 | 533.43 | 10702733.1188 | Техноруф В ЭКСТРА 50 мм | 1,03 - указан только в нашем ВОР
163 | 82 | Устройство кровель плоских из наплавляемых материалов: первый слой | м2 | 19787.33 | 1.15 | 22755.4295 | 228.81 | 5206669.8239 | Унифлекс Pro П 4мм (расход 1,15)
164 | 83 | Устройство кровель плоских из наплавляемых материалов: второй слой | м2 | 19093.97 | 1.15 | 21958.0655 | 376.31 | 8263039.6283 | Техноэласт: Пламя-Стоп ЭКП (расход 1,15)
Устройство кровельных уклонов (ендовы)
165 | 84 | Утепление покрытий: керамзитом | м3 | 137 | 1 | 137 | 3475 | 476075 | Керамзитобетон, плотность D900 кг/м3, класс B10
166 | 85 | Армирование подстилающих слоев | т | 2.835 | 1 | 2.835 | 35474.3 | 100569.6405 | 1575*1,8/1000 Сетка сварная из арматурной проволоки без покрытия, диаметр проволоки 4,0 мм, размер ячейки 100х100 мм-1575м2 | при расходе 1,75кг(0,00175т)/м2: 62,08р за 1 м2/0,00175т=35474,3р за 1 т
167 | 86 | Утепление покрытий плитами на битумной мастике в один слой | м2 | 836.96 |  |  | 900.3607 | 753565.8562 | ТЕХНОРУФ В ЭКСТРА КЛИН 4,2%-48,99м3
|  | Укладка уклонообразующего слоя из Техноруф В экстра клин 4,2.% 1200x600 мм (плита А) | м3 | 22.06 | 1.05 | 23.163 | 15376.8583 | 356174.1696 |  | По ВОР цена дана за 1м3
|  | Укладка уклонообразующего слоя из Техноруф В экстра клин 4,2.% 1200x600 мм (плита В) | м3 | 21.21 | 1.05 | 22.2705 | 14337.9667 | 319313.6867 |  | 753 565,86 за 48,99 м3 = 836,96м2 =753 565,86/836,96 = 900,36р за 1м2
|  | Укладка уклонообразующего слоя из Техноруф В экстра клин 4,2.% 1200x600 мм (плита С) | м3 | 5.72 | 1.05 | 6.006 | 13000 | 78078
168 | 87 | Устройство кровель плоских из наплавляемых материалов: в один слой | м2 | 506 | 1.15 | 581.9 | 274.98 | 160010.862 | Унифлекс Экспресс ЭМП | 1,15 - указан только в нашем ВОР
Монтаж ограждения вдоль парапетов
169 | 88 | Ограждение кровель перилами | м | 936.87 | 1 | 936.87 | 2270.61 | 2127266.3907 | Ограждение Технониколь КО/PRO/PL-1200-3 Винты самонарезающие, остроконечные, размер 4,8х100 мм-2498шт Анкерный элемент ТЕХНОНИКОЛЬ 8х45-2498 шт
|  | Ограждение Технониколь КО/PRO/PL-1200-3 | м | 936.87 |  |  |  |  | наша цена дана за комплект
|  | Винты самонарезающие, остроконечные, размер 4,8х100 мм-2498шт | шт | 2498
|  | Анкерный элемент ТЕХНОНИКОЛЬ 8х45-2498 шт | шт | 2498
170 | 89 | Гидроизоляция горизонтальных швов | м | 1150 | 1 | 1150 | 72.33 | 83179.5 | (230/0,2) Мастика Технониколь №71 | при расходе 0,2л/м2: 361,67р. за 1л*0,2=72,33р за 1 м2
Монтаж примыкания к парапетам до 600 мм
171 | 90 | Устройство выравнивающих стяжек: цементно-песчаных толщиной 20мм | м2 | 580 | 1 | 580 | 103.33 | 59931.4 | (11,6/0,02) Раствор готовый кладочный, цементный, М150
172 | 91 | Устройство примыканий кровель из наплавляемых материалов к парапетам | м | 1139.37 |  |  | 1138.1609 | 1296786.4397 | ТЕХНОНИКОЛЬ Галтель 100х100х1200 -1139,37м Техноэласт: Пламя-Стоп ЭКП-1335,90м2 (расход 1,15) Унифлекс Экспресс ЭМП-1408,83 (расход 1,15)
|  | ТЕХНОНИКОЛЬ Галтель 100х100х1200 -1139,37м | м | 1139.37 | 1.05 | 1196.3385 | 100 | 119633.85 |  | коэффициент запаса, применяемый в практике ТЕХНОНИКОЛЬ, см. мет.указания |  |  |  | https://nav.tn.ru/knowledge-base/servisy-tekhnonikol/proektirovanie/raschetnye-koeffitsienty-materialov-tekhnonikol-dlya-ploskostnykh-elementov-/
|  | Техноэласт: Пламя-Стоп ЭКП-1335,90м2 (расход 1,15) | м2 | 1335.9 | 1.15 | 1536.285 | 432.75 | 664827.3337
|  | Унифлекс Экспресс ЭМП-1408,83 (расход 1,15) | м2 | 1408.83 | 1.15 | 1620.1545 | 316.22 | 512325.256
173 | 92 | Устройство отливов из листовой стали | м | 1155.21 |  |  | 844.4223 | 975485.13 | (795,21+360) Сталь листовая оцинкованная, толщина 0,7 мм Т-образный костыль t=2мм-1652шт Винты самонарезающие, остроконечные, размер 4,8х50 мм-7856шт Анкерный элемент ТЕХНОНИКОЛЬ 8х45-7856шт
|  | Сталь листовая оцинкованная, толщина 0,7 мм | м | 1155.21 | 1 | 1155.21 | 625 | 722006.25
|  | Т-образный костыль t=2мм-1652шт | шт | 1652 | 1 | 1652 | 125 | 206500
|  | Винты самонарезающие, остроконечные, размер 4,8х50 мм-7856шт | шт | 7856 | 1 | 7856 | 3.83 | 30088.48
|  | Анкерный элемент ТЕХНОНИКОЛЬ 8х45-7856шт | шт | 7856 | 1 | 7856 | 2.15 | 16890.4
Монтаж примыкания к деформационным швам в осях 10/Щ-В, 30-25/П, 5"-9"/М
174 | 93 | Штукатурка поверхностей примыкний | м2 | 1.27 | 1 | 1.27 | 16.67 | 21.1709 | Раствор готовый кладочный, цементный
175 | 94 | Огрунтовка оснований из бетона под водоизоляционный кровельный ковер | м2 | 103.55 | 1 | 103.55 | 37.702 | 3904.0421 | (20,71/0,2) Праймер битумный Технониколь №1
175 | 95 | Изоляция плитами стен насухо | м3 | 2.48 | 1.03 | 2.5544 | 3166.67 | 8088.9418 | Плиты минераловатные на синтетическом связующем Техно (ТУ 5762-043-17925162-2006), марки: ТЕХНОЛАЙТ ЭКСТРА | 1,03 - указан только в нашем ВОР
176 | 96 | Устройство пароизоляции: прокладочной в один слой | м2 | 205.54 | 1.15 | 236.371 | 254.7 | 60203.6937 | Технобарьер 3мм (расход 1,15)
176 | 97 | Устройство примыканий кровель из наплавляемых материалов | м | 960.168 |  |  | 453.8726 | 435793.9933 | ТЕХНОНИКОЛЬ Галтель 100х100х1200-960,168м Техноэласт: Пламя-Стоп ЭКП-188,05 (расход 1,15) Унифлекс Экспресс ЭМП-340,5 (расход 1,15) Технониколь ФЛЕКС-52,87м2
|  | ТЕХНОНИКОЛЬ Галтель 100х100х1200-960,168м | м | 960.168 | 1.05 | 1008.1764 | 100 | 100817.64 |  | коэффициент запаса, применяемый в практике ТЕХНОНИКОЛЬ, см. мет.указания |  |  |  | https://nav.tn.ru/knowledge-base/servisy-tekhnonikol/proektirovanie/raschetnye-koeffitsienty-materialov-tekhnonikol-dlya-ploskostnykh-elementov-/
|  | Техноэласт: Пламя-Стоп ЭКП-188,05 (расход 1,15) | м2 | 188.05 | 1.15 | 216.2575 | 376.31 | 81379.8598
|  | Унифлекс Экспресс ЭМП-340,5 (расход 1,15) | м2 | 340.5 | 1.15 | 391.575 | 274.98 | 107675.2935
|  | Технониколь ФЛЕКС-52,87м2 | м2 | 52.87 | 1.15 | 60.8005 | 2400 | 145921.2 |  | 1,15 - указан только в нашем ВОР
177 | 98 | Устройство фартука из листовой стали | м | 160.03 |  |  | 530.8625 | 84953.9301 | Сталь листовая оцинкованная, толщина 0,7 мм Винты самонарезающие, остроконечные, размер 4,8х50 мм-6401 шт Анкерный элемент ТЕХНОНИКОЛЬ 8х45-6401шт
|  | Сталь листовая оцинкованная, толщина 0,7 мм | м | 160.03 | 1 | 160.03 | 291.67 | 46675.9501
|  | Винты самонарезающие, остроконечные, размер 4,8х50 мм-6401 шт | шт | 6401 | 1 | 6401 | 3.83 | 24515.83
|  | Анкерный элемент ТЕХНОНИКОЛЬ 8х45-6401шт | шт | 6401 | 1 | 6401 | 2.15 | 13762.15
177 |  | Монтаж примыкания к деформационному шву в осях 24-5"/Н
178 | 99 | Штукатурка поверхностей примыканий | м2 | 593.24 | 1 | 593.24 | 16.67 | 9889.3108 | Раствор готовый кладочный, цементный
178 | 100 | Устройство металлического каркаса из направляющих профилей под облицовку | м2 | 78.04 |  | 0 |  | 0 | Профиль из оцинкованной стали | нет ст-ти за м2
179 | 101 | Облицовка листами ЦСП-1 на пристенный металлический каркас | м2 | 78.04 | 1.05 | 81.942 | 600 | 49165.2 | Плиты цементно-стружечные нешлифованные ЦСП-1, толщиной 15мм | Расход цсп,ацл,осб-3 на плоскую кровлю на 1 слой - 1.05 (+5%) |  |  | https://artandem.ru/material_consumption
179 | 102 | Монтаж компенсатора из оцинкованной стали толщ 0,8мм | м | 167.82 |  | 0 |  | 0 | Оцинкованная сталь толщ 0,8мм Винты самонарезающие, остроконечные, размер 4,8х50 мм-13426 шт Анкерный элемент ТЕХНОНИКОЛЬ 8х45-13426 шт
|  | Оцинкованная сталь толщ 0,8мм | м | 167.82 | 1 | 167.82 | 916.67 | 153835.5594 |  | по ВОР-Компенсатор из оцинкованной стали t = 0,8 мм, l = 0,505 м
|  | Винты самонарезающие, остроконечные, размер 4,8х50 мм-13426 шт | шт | 13426 | 1 | 13426 | 3.83 | 51421.58
|  | Анкерный элемент ТЕХНОНИКОЛЬ 8х45-13426 шт | шт | 13426 | 1 | 13426 | 2.15 | 28865.9
180 | 103 | Утепление примыканий плитами: на битумной мастике в один слой | м3 | 16.18 | 1.03 | 16.6654 | 3166.67 | 52773.8222 | Плиты минераловатные на синтетическом связующем Техно (ТУ 5762-043-17925162-2006), марки: ТЕХНОЛАЙТ ЭКСТРА | 1,03 - указан только в нашем ВОР
180 | 104 | Устройство пароизоляции: прокладочной в один слой | м2 | 377.6 | 1.15 | 434.24 | 254.7 | 110600.928 | Технобарьер 3мм (расход 1,15)
181 | 105 | Устройство примыканий из наплавляемых материалов | м | 167.82 |  |  | 1862.4263 | 312552.3802 | ТЕХНОНИКОЛЬ Галтель 100х100х1200-167,82 м Техноэласт: Пламя-Стоп ЭКП-114,96 м2 (расход 1,15) Унифлекс Экспресс ЭМП 155,74м2 (расход 1,15) Технониколь ФЛЕКС-70,99м2
|  | ТЕХНОНИКОЛЬ Галтель 100х100х1200-167,82 м | м | 167.82 | 1.05 | 176.211 | 100 | 17621.1 |  | коэффициент запаса, применяемый в практике ТЕХНОНИКОЛЬ, см. мет.указания |  |  |  | https://nav.tn.ru/knowledge-base/servisy-tekhnonikol/proektirovanie/raschetnye-koeffitsienty-materialov-tekhnonikol-dlya-ploskostnykh-elementov-/
|  | Техноэласт: Пламя-Стоп ЭКП-114,96 м2 (расход 1,15) | м2 | 114.96 | 1.15 | 132.204 | 376.31 | 49749.6872
|  | Унифлекс Экспресс ЭМП 155,74м2 (расход 1,15) | м2 | 155.74 | 1.15 | 179.101 | 274.98 | 49249.193
|  | Технониколь ФЛЕКС-70,99м2 | м2 | 70.99 | 1.15 | 81.6385 | 2400 | 195932.4 |  | 1,15 - указан только в нашем ВОР
181 | 106 | Гидроизоляция горизонтальных швов | м | 167.8 | 1 | 167.8 | 72.33 | 12136.974 | (33,56/0,2) Мастика Технониколь №71-33,56кг
182 | 107 | Устройство фартуков из листовой стали | м | 167.82 | 1 | 167.82 | 291.61 | 48937.9902 | Сталь листовая оцинкованная, толщина 0,7 мм
183 |  | Монтаж примыкания к водоприемным воронкам у парапетов (1200х1200)
183 | 108 | Установка воронок водосточных с выравниванием основания | шт | 110 | 1 | 110 | 8130 | 894300 | Воронки кровельные ТП-09.У.100-Э с электрообогревом Раствор готовый кладочный, цементный, М150-36,3м3 | нет ст-ти
184 | 109 | Утепление примыканий плитами: на битумной мастике в один слой | м2 | 79.2 | 1.03 | 81.576 | 909.25 | 74172.978 | (3,96/0,05) Плита теплоизоляционная LOGICPIR ТЕХНОНИКОЛЬ СХМ/СХМ-3,96м3 | коэффициент запаса, применяемый в практике ТЕХНОНИКОЛЬ, см. мет.указания; 18 185р/м3*0,05м(толщ по цен.табл.), 1м2=909,25руб./м2 |  | https://nav.tn.ru/knowledge-base/servisy-tekhnonikol/proektirovanie/raschetnye-koeffitsienty-materialov-tekhnonikol-dlya-ploskostnykh-elementov-/
185 | 110 | Устройство примыканий к воронкам из наплавляемых материалов | 100 м | 1.4586 | 1.15 | 1.6774 | 274.98 | 461.2487 | (175,03/1,2) Унифлекс Экспресс ЭМП-175,03м2 (расход 1,15)
186 |  | Монтаж примыкания к водоприемным воронкам в ендовах (1000х1000)
187 | 111 | Установка воронок водосточных с выравниванием основания | шт | 38 | 1 | 38 | 8130 | 308940 | Воронки кровельные ТП-09.У.100-Э с электрообогревом Раствор готовый кладочный, цементный, М150-4,18м3 | нет ст-ти
188 | 112 | Утепление примыканий плитами: на битумной мастике в один слой | м2 | 38 | 1.03 | 39.14 | 909.25 | 35588.045 | (1,9/0,05) Плита теплоизоляционная LOGICPIR ТЕХНОНИКОЛЬ СХМ/СХМ -1,9м3 | коэффициент запаса, применяемый в практике ТЕХНОНИКОЛЬ, см. мет.указания; 18 185р/м3*0,05м(толщ по цен.табл.), 1м2=909,25руб./м2 |  | https://nav.tn.ru/knowledge-base/servisy-tekhnonikol/proektirovanie/raschetnye-koeffitsienty-materialov-tekhnonikol-dlya-ploskostnykh-elementov-/
189 | 113 | Устройство примыканий к воронкам из наплавляемых материалов | м | 38.49 | 1.15 | 44.2635 | 274.98 | 12171.5772 | (38,49/1) Унифлекс Экспресс ЭМП-38,49 м2 (расход 1,15)
190 |  | Монтаж примыкания к водоприемным воронкам в ендовах по оси 10 (1200х1200)
191 | 114 | Установка воронок водосточных с выравниванием основания | шт | 6 | 1 | 6 | 8130 | 48780 | Воронки кровельные ТП-09.У.100-Э с электрообогревом Раствор готовый кладочный, цементный, М150-0,12м3
192 | 115 | Утепление примыканий плитами: на битумной мастике в один слой | м2 | 8.6 | 1.03 | 8.858 | 909.25 | 8054.1365 | (0,43/0,05) Плита теплоизоляционная LOGICPIR ТЕХНОНИКОЛЬ СХМ/СХМ-0,43м3 | коэффициент запаса, применяемый в практике ТЕХНОНИКОЛЬ, см. мет.указания; 18 185р/м3*0,05м(толщ по цен.табл.), 1м2=909,25руб./м2 |  | https://nav.tn.ru/knowledge-base/servisy-tekhnonikol/proektirovanie/raschetnye-koeffitsienty-materialov-tekhnonikol-dlya-ploskostnykh-elementov-/
193 | 116 | Устройство примыканий к воронкам из наплавляемых материалов | м | 7.275 | 1.15 | 8.3662 | 274.98 | 2300.5514 | (8,73/1,2) Унифлекс Экспресс ЭМП-8,73 м2 (расход 1,15)
194 |  | Монтаж примыкания к стенам (парапетам выше 600 мм)
194 | 117 | Штукатурка поверхностей примыканий | м2 | 689.52 | 1 | 689.52 | 16.67 | 11494.2984 | Раствор готовый кладочный, цементный
195 | 118 | Огрунтовка оснований примыканий к парапетам | м2 | 48.75 | 1 | 48.75 | 37.702 | 1837.9725 | 9,75/0,2 Праймер битумный Технониколь №1
196 | 119 | Устройство примыканий к парапетам из наплавляемых материалов | м | 259.52 |  |  | 593.2912 | 153970.92 | ТЕХНОНИКОЛЬ Галтель 100х100х1200-259,52мТехноэласт: Пламя-Стоп ЭКП-147,84м2 (расход 1,15) Унифлекс Экспресс ЭМП-198,41м2 (расход 1,15)
|  | ТЕХНОНИКОЛЬ Галтель 100х100х1200-259,52м | м | 259.52 | 1.05 | 272.496 | 100 | 27249.6 |  | коэффициент запаса, применяемый в практике ТЕХНОНИКОЛЬ, см. мет.указания |  |  |  | https://nav.tn.ru/knowledge-base/servisy-tekhnonikol/proektirovanie/raschetnye-koeffitsienty-materialov-tekhnonikol-dlya-ploskostnykh-elementov-/
|  | Техноэласт: Пламя-Стоп ЭКП-147,84м2 (расход 1,15) | м2 | 147.84 | 1.15 | 170.016 | 376.31 | 63978.721
|  | Унифлекс Экспресс ЭМП-198,41м2 (расход 1,15) | м2 | 198.41 | 1.15 | 228.1715 | 274.98 | 62742.5991
197 | 120 | Установка прижимной планки | м | 256.67 | 1 | 256.67 | 72.1 | 18505.907 | Рейка алюминиевая прижимная краевая, сечение 3х32 мм
198 | 121 | Гидроизоляция горизонтальных швов | 100 м | 2.5665 | 1 | 2.5665 | 72.33 | 185.6349 | (51,33/0,2) Мастика Технониколь №71-51,33кг
199 |  | Монтаж примыкания к бортовым элементам фонарей Сф-1, Сф-3, Сф-4
199 | 122 | Огрунтовка оснований примыканий к фонарям | м2 | 451.75 | 1 | 451.75 | 37.702 | 17031.8785 | (90,35/0,2) Праймер битумный Технониколь №1
200 | 123 | Утепление поверхностей стен плитами | м3 | 50.43 | 1.03 | 51.9429 | 15376.8583 | 798718.6147 | Техноруф В ЭКСТРА толщ 150мм | 1,03 - указан только в нашем ВОР
201 | 124 | Устройство примыканий к фонарям из наплавляемых материалов | м | 947.04 |  |  | 888.6539 | 841590.7983 | ТЕХНОНИКОЛЬ Галтель 100х100х1200-947,04м Техноэласт: Пламя-Стоп ЭКП-910,11м2 (расход 1,15) Унифлекс Экспресс ЭМП-1101,41м2 (расход 1,15)
|  | ТЕХНОНИКОЛЬ Галтель 100х100х1200-947,04м | м | 947.04 | 1.05 | 994.392 | 100 | 99439.2 |  | коэффициент запаса, применяемый в практике ТЕХНОНИКОЛЬ, см. мет.указания |  |  |  | https://nav.tn.ru/knowledge-base/servisy-tekhnonikol/proektirovanie/raschetnye-koeffitsienty-materialov-tekhnonikol-dlya-ploskostnykh-elementov-/
|  | Техноэласт: Пламя-Стоп ЭКП-910,11м2 (расход 1,15) | м2 | 910.11 | 1.15 | 1046.6265 | 376.31 | 393856.0182
|  | Унифлекс Экспресс ЭМП-1101,41м2 (расход 1,15) | м2 | 1101.41 | 1.15 | 1266.6215 | 274.98 | 348295.5801
202 | 125 | Устройство отливов из листовой стали | м | 947.04 | 1 | 947.04 | 291.67 | 276223.1568 | Сталь листовая оцинкованная, толщина 0,7 мм
203 |  | Монтаж примыкания к бортовым элементам фонаря Сф-2
203 | 126 | Огрунтовка оснований примыканий к фонарям | м2 | 121.95 | 1 | 121.95 | 37.702 | 4597.7589 | (24,39/0,2) Праймер битумный Технониколь №1
204 | 127 | Утепление поверхностей стен плитами | м3 | 9.05 | 1.03 | 9.3215 | 15376.8583 | 143335.385 | Техноруф В ЭКСТРА толщ 150мм | 1,03 - указан только в нашем ВОР
205 | 128 | Устройство примыканий к фонарям из наплавляемых материалов | м | 229.24 |  |  | 876.0317 | 200821.5036 | ТЕХНОНИКОЛЬ Галтель 100х100х1200-229,24м Техноэласт: Пламя-Стоп ЭКП-216,63м2 (расход 1,15) Унифлекс Экспресс ЭМП-262,48м2 (расход 1,15)
|  | ТЕХНОНИКОЛЬ Галтель 100х100х1200-229,24м | м | 229.24 | 1.05 | 240.702 | 100 | 24070.2 |  | коэффициент запаса, применяемый в практике ТЕХНОНИКОЛЬ, см. мет.указания |  |  |  | https://nav.tn.ru/knowledge-base/servisy-tekhnonikol/proektirovanie/raschetnye-koeffitsienty-materialov-tekhnonikol-dlya-ploskostnykh-elementov-/
|  | Техноэласт: Пламя-Стоп ЭКП-216,63м2 (расход 1,15) | м2 | 216.63 | 1.15 | 249.1245 | 376.31 | 93748.0406
|  | Унифлекс Экспресс ЭМП-262,48м2 (расход 1,15) | м2 | 262.48 | 1.15 | 301.852 | 274.98 | 83003.263
206 | 129 | Устройство отливов из листовой стали | м | 229.24 | 1 | 229.24 | 291.67 | 66862.4308 | Сталь листовая оцинкованная, толщина 0,7 мм
207 |  | Монтаж примыкания к торцам фонарей СФ-1, Сф-2, Сф-3, Сф-4
207 | 130 | Устройство примыканий к фонарям из наплавляемых материалов | м | 148.92 |  |  | 493.7275 | 73525.9048 | Техноэласт: Пламя-Стоп ЭКП-85,78м2 (расход 1,15) Унифлекс Экспресс ЭМП-115,12м2 (расход 1,15)
|  | Техноэласт: Пламя-Стоп ЭКП-85,78м2 (расход 1,15) | м2 | 85.78 | 1.15 | 98.647 | 376.31 | 37121.8526
|  | Унифлекс Экспресс ЭМП-115,12м2 (расход 1,15) | м2 | 115.12 | 1.15 | 132.388 | 274.98 | 36404.0522
208 | 131 | Установка прижимной планки | м | 148.92 | 1 | 148.92 | 72.1 | 10737.132 | Рейка алюминиевая прижимная краевая, сечение 3х32 мм
209 |  | Монтаж примыкания к вентиляционным выпускам на кровле в осях 4'-5'/Ф-У и 26/Э-Ы (2 узла)
209 | 132 | Устройство пароизоляции: прокладочной в один слой | м2 | 1.72 | 1.15 | 1.978 | 254.7 | 503.7966 | Технобарьер 3мм (расход 1,15)
210 | 133 | Устройство примыканий к вентиляционным выпускам из наплавляемых материалов | м | 5.2 |  |  | 1090.349 | 5669.815 | ТЕХНОНИКОЛЬ Галтель 100х100х1200-5,2м Техноэласт: Пламя-Стоп ЭКП-2,94м2 (расход 1,15) Техноэласт: Термо ЭПП-3,91м2 (расход 1,15) Сталь листовая оцинкованная, толщина 0,7 мм
|  | ТЕХНОНИКОЛЬ Галтель 100х100х1200-5,2м | м | 5.2 | 1.05 | 5.46 | 100 | 546 |  | коэффициент запаса, применяемый в практике ТЕХНОНИКОЛЬ, см. мет.указания |  |  |  | https://nav.tn.ru/knowledge-base/servisy-tekhnonikol/proektirovanie/raschetnye-koeffitsienty-materialov-tekhnonikol-dlya-ploskostnykh-elementov-/
|  | Техноэласт: Пламя-Стоп ЭКП-2,94м2 (расход 1,15) | м2 | 2.94 | 1.15 | 3.381 | 376.31 | 1272.3041
|  | Техноэласт: Термо ЭПП-3,91м2 (расход 1,15) | м2 | 3.91 | 1.15 | 4.4965 | 278.33 | 1251.5108
|  | Сталь листовая оцинкованная, толщина 0,7 мм | м | 5.2 | 1 | 5.2 | 500 | 2600
211 |  | Монтаж конструкций наружных пожарных лестниц
211 | 134 | Монтаж лестниц пожарных | т | 1.6301 |  | 0 | 402760.2662 | 656539.51 | (3*28,5+26*50,17+4*17,19+6*28,57)/1000 Лестница пожарная П1-2 Н-1,05м ГОСТ Р 53254-2009-3шт Лестница пожарная П1-2 Н-2,45м ГОСТ Р 53254-2009-26шт Лестница пожарная П1-1 Н-1,05м ГОСТ Р 53254-2009-4шт Лестница пожарная П1-1 Н-2,45м ГОСТ Р 53254-2009-6шт Декоративная накладка для пожарной лестницы-116 шт Заклепка вытяжная комбинированная, алюминий/сталь 6,4х12 - 464 шт
|  | Лестница пожарная П1-2 Н-1,05м ГОСТ Р 53254-2009-3шт | т | 0.0901 | 1 | 0.0901 | 359750 | 32413.475 | 3шт*28,5кг/1000
|  | Лестница пожарная П1-2 Н-2,45м ГОСТ Р 53254-2009-26шт | т | 1.3 | 1 | 1.3 | 366916.6667 | 476991.6667 | 26шт*50,17кг/1000
|  | Лестница пожарная П1-1 Н-1,05м ГОСТ Р 53254-2009-4шт | т | 0.07 | 1 | 0.07 | 373333.3333 | 26133.3333 | 4шт*17,19кг/1000
|  | Лестница пожарная П1-1 Н-2,45м ГОСТ Р 53254-2009-6шт | т | 0.17 | 1 | 0.17 | 370587.5 | 62999.875 | 6шт*28,57кг/1000
|  | Декоративная накладка для пожарной лестницы-116 шт | шт | 116 | 1 | 116 | 333.33 | 38666.28
|  | Заклепка вытяжная комбинированная, алюминий/сталь 6,4х12 - 464 шт | шт | 464 | 1 | 464 | 41.67 | 19334.88
212 | 135 | Монтаж площадок | т | 0.74593 |  | 0 | 416200.9781 | 0 | (5*60,47+6*73,93)/1000 Площадка выхода пожарной лестницы 800/1,15м ГОСТ Р 53254-2009-5шт Площадка выхода пожарной лестницы 800/1,5м ГОСТ Р 53254-2009-6шт Крепление пожарной площадки на парапет ГОСТ Р 53254-2009-4шт Крепление пожарной площадки на плоскую кровлю ГОСТ Р 53254-2009-7шт Анкерный болт с гайкой М10х14х100, двухраспорный-656 шт Пена монтажная-210,54л
|  | Площадка выхода пожарной лестницы 800/1,15м ГОСТ Р 53254-2009-5шт | т | 0.30235 | 1 | 0.30235 | 398611.6667 | 120520.2374 | 5шт*60,47кг/1000
|  | Площадка выхода пожарной лестницы 800/1,5м ГОСТ Р 53254-2009-6шт | т | 0.44358 | 1 | 0.44358 | 77000 | 34155.66 | 6шт*73,93кг/1000
|  | Крепление пожарной площадки на парапет ГОСТ Р 53254-2009-4шт | т | 0.03 | 1 | 0.03 | 614444.1667 | 18433.325 | 4шт*7,8кг/1000
|  | Крепление пожарной площадки на плоскую кровлю ГОСТ Р 53254-2009-7шт | т | 0.11 | 1 | 0.11 | 386060.8333 | 42466.6917 | 7шт*15,18кг/1000
|  | Анкерный болт с гайкой М10х14х100, двухраспорный-656 шт | шт | 656 | 1 | 656 | 41.6667 | 27333.3333
|  | Пена монтажная-210,54л | л | 210.54 | 1 | 210.54 | 320.83 | 67547.5482
213 | 136 | Устройство пароизоляции: прокладочной в один слой | м2 | 8.96 | 1.15 | 10.304 | 254.7 | 2624.4288 | Технобарьер 3мм (расход 1,15)
214 | 137 | Устройство кровель плоских из наплавляемых материалов: в один слой | м2 | 12.46 | 1.15 | 14.329 | 274.98 | 3940.1884 | Унифлекс Экспресс ЭМП (расход 1,15)
215 | 138 | Устройство кровель плоских из наплавляемых материалов: в один слой | м2 | 16.94 | 1.15 | 19.481 | 376.31 | 7330.8951 | Техноэласт: Пламя-Стоп ЭКП (расход 1,15)
216 |  | Монтаж примыкания к люкам дымоудаления
216 | 139 | Огрунтовка оснований примыканий к люкам дымоудаления | м2 | 133.725 | 1 | 133.725 | 3533.32 | 472493.217 | (53,49/4) Мастика Технониколь ПЛАМЯ СТОП | при расходе 4кг/м2: 883,33р. за 1кг*4=3 533,32р за 1 м2
217 | 140 | Устройство примыканий из наплавляемых материалов к люкам дымоудаления | м | 145.2 |  |  | 631.3267 | 0 | ТЕХНОНИКОЛЬ Галтель 100х100х1200-145,2м Техноэласт: Пламя-Стоп ЭКП-89,58м2 (расход 1,15) Унифлекс Экспресс ЭМП-119,08м2 (расход 1,15)
|  | ТЕХНОНИКОЛЬ Галтель 100х100х1200-145,2м | м | 145.2 | 1.05 | 152.46 | 100 | 15246 |  | коэффициент запаса, применяемый в практике ТЕХНОНИКОЛЬ, см. мет.указания |  |  |  | https://nav.tn.ru/knowledge-base/servisy-tekhnonikol/proektirovanie/raschetnye-koeffitsienty-materialov-tekhnonikol-dlya-ploskostnykh-elementov-/
|  | Техноэласт: Пламя-Стоп ЭКП-89,58м2 (расход 1,15) | м2 | 89.58 | 1.15 | 103.017 | 376.31 | 38766.3273
|  | Унифлекс Экспресс ЭМП-119,08м2 (расход 1,15) | м2 | 119.08 | 1.15 | 136.942 | 274.98 | 37656.3112
218 | 141 | Установка прижимной планки | м | 146.08 | 1 | 146.08 | 72.1 | 10532.368 | Рейка алюминиевая прижимная краевая, сечение 3х32 мм
219 | 142 | Гидроизоляция горизонтальных швов мастикой | м | 146.1 | 1 | 146.1 | 72.33 | 10567.413 | (29,22/0,2) Мастика Технониколь №71-29,22кг
220 |  | Световой фонарь СФ-1 |  |  |  | 0 |  | 0
221 |  | Демонтажные работы
220 | 143 | Демонтаж стекол | м2 | 57.6 |  | 0 |  | 0
221 | 144 | Демонтаж м/к рам фонаря | т | 0.56305 |  | 0 |  | 0 | 90,48+472,57
222 |  | Монтажные работы |  |  |  | 0 |  | 0
222 | 145 | Монтаж каркаса фонаря | т | 3.077 | 1 | 3.077 | 51666.67 | 158980.4103 | Элементы конструктивные вспомогательного назначения, с преобладанием профильного проката, собираемые из двух и более деталей, с отверстиями и без отверстий, соединяемые на сварке
223 | 146 | Установка анкеров в отверстия глубиной 70 мм с применением составов на цементно-эпоксидной основе, диаметр анкера: 12 мм | шт | 48 |  | 0 | 256.67 | 12320.16 | Анкер-шпилька Hilti HST М12х215/120 для использования в бетоне (вес 1 шт-0,107кг) Состав клеевой двухкомпонентный инъекционный на основе эпоксидной смолы для легкого и тяжелого бетона, температура эксплуатации от +5 °C до +40 °C, сейсмостойкость 7-9 баллов, объем 390 мл-48шт
|  | Анкер-шпилька Hilti HST М12х215/120 для использования в бетоне (вес 1 шт-0,107кг) | шт | 48 | 1 | 48 | 256.67 | 12320.16 |  | в ВОР-Резьбовая шпилька FIS A M12×120
|  | Состав клеевой двухкомпонентный инъекционный на основе эпоксидной смолы для легкого и тяжелого бетона, температура эксплуатации от +5 °C до +40 °C, сейсмостойкость 7-9 баллов, объем 390 мл-48шт | шт | 48 | 1 | 48 |  | 0 |  | в ВОР-Инъекционный состав FIS EM для FIS A M12×120, цена дана за мл-256,67р(???)
224 |  | Монтаж стеновых сэндвич-панелей
224 | 147 | Монтаж сэндвич-панелей на торцы фонарей | м2 | 135.28 | 1 | 135.28 | 2471.77 | 334381.0456 | Сэндвич-панель трехслойная стеновая "Металл Профиль" с видимым креплением Z-LOCK, с наполнителем из минеральной ваты (НГ) плотностью 110кг/м3, марка МП ТСП-Z, толщина: 100 мм, тип покрытия полиэстер, толщина металлических облицовок 0,5 мм (Россия) | ??? По проекту идут уже готовыми изделиями, поэтому Красх=1
225 | 148 | Резка стального профилированного настила | м реза | 54.32 |  | 0 | 0 | 0 | 11,32+1,13*8
226 |  | Устройство кровельного покрытия
226 | 149 | Устройство выравнивающих стяжек: цементно-песчаных толщиной 20мм | м2 | 218 | 1 | 218 | 103.33 | 22525.94 | (4,36/0,02) Раствор готовый кладочный, цементный, М100
227 | 150 | Огрунтовка оснований из бетона под водоизоляционный кровельный ковер | м2 | 221.55 | 1 | 221.55 | 37.702 | 8352.8781 | Праймер битумный Технониколь №1
228 | 151 | Устройство пароизоляции: прокладочной в один слой | м2 | 238.77 | 1.15 | 274.5855 | 254.7 | 69936.9268 | Технобарьер 3мм (расход 1,15)
229 | 152 | Утепление покрытий плитами: на битумной мастике первый слой | м2 | 221.58 | 1.03 | 228.2274 | 813.33 | 185624.1912 | (26,59/0,12) Техноруф В ЭКСТРА 120 мм - 26,59м3 | цены на 120 мм нет, взято как 110мм
230 | 153 | Утепление покрытий плитами второй слой | м2 | 246.6 | 1.03 | 253.998 | 533.43 | 135490.1531 | (12,33/0,05) Техноруф В ЭКСТРА 50 мм-12,33м3 | 1,03 - указан только в нашем ВОР
231 | 154 | Устройство кровель плоских из наплавляемых материалов: первый слой | м2 | 228.88 | 1.15 | 263.212 | 376.31 | 99049.3077 | Техноэласт: Пламя-Стоп ЭКП (расход 1,15)
232 | 155 | Устройство кровель плоских из наплавляемых материалов: второй слой | м2 | 246.36 | 1.15 | 283.314 | 228.81 | 64825.0763 | Унифлекс Pro П 4мм (расход 1,15)
233 | 156 | Устройство теплоизоляции сплошной из плит: ЦПС в 2 слоя | м2 | 34.48 | 1.05 | 36.204 | 1140 | 41272.56 | Плиты цементно-стружечные нешлифованные, толщина 12 мм | Расход цсп,ацл,осб-3 на плоскую кровлю на 1 слой - 1.05 (+5%) |  |  | https://artandem.ru/material_consumption
234 | 157 | Устройство примыканий из наплавляемых материалов | м2 | 58.26 | 1.15 | 66.999 | 655 | 43884.345 | Техноэласт: Грин ЭПП | исходя из мет.указаний | https://nav.tn.ru/knowledge-base/servisy-tekhnonikol/proektirovanie/raschetnye-koeffitsienty-materialov-tekhnonikol-dlya-ploskostnykh-elementov-/
235 | 158 | Крепление галтели | шт | 701 |  |  | 7.3906 | 5180.83 | Винты самонарезающие, остроконечные, размер 4,8х50 мм-701 шт ТЕХНОНИКОЛЬ Галтель 100х100х1200-20,8шт
|  | Винты самонарезающие, остроконечные, размер 4,8х50 мм-701 шт | шт | 701 | 1 | 701 | 3.83 | 2684.83
|  | ТЕХНОНИКОЛЬ Галтель 100х100х1200-20,8шт | шт | 20.8 | 1 | 20.8 | 120 | 2496 |  | 1,2м*100р/м=120р/шт. ЕД. ИЗМ-ТОЧНО ШТ???
236 |  | Монтаж пожарных лестниц (П1-1)
236 | 159 | Монтаж пожарных лестниц | шт | 2 | 1 | 2 | 86423.86 | 172847.72 | Пожарная лестница П1-1: ГОСТ 53254-2009; h=2.5м; B=600мм с площадкой выхода на кровлю | 1шт=0,29т; 298 013,33р/т, 1шт=298013,33*0,29=86 423,86р
237 |  | Монтаж оконных проемов (ОК-1, ОК-2)
237 | 160 | Монтаж оконных фонарных остекленных покрытий из герметичных стеклопакетов в алюминиевой обвязке | м2 | 75.93 | 1 | 75.93 | 16787.75 | 1274693.8575 | (43,39+32,54) Блоки оконные из алюминиевого комбинированного профиля одинарной конструкции: с двухкамерным стеклопакетом одностворчатые, неоткрываемые (ГОСТ 23166-99)/ОК-1 рамер 1130*1200 (32шт) Блоки оконные из алюминиевого комбинированного профиля одинарной конструкции: с двухкамерным стеклопакетом одностворчатые, с поворотно- откидной створкой (ГОСТ 23166-99)/ОК-2 размер 1130х1200 (24шт)
238 | 161 | Установка комплекта приборов открывания и закрывания фрамуг на окнах | компл | 24 | 1 | 24 |  | 0 | Штоковый привод UCS MAX 230V (Серый) 300мм
239 |  | Монтаж фасонных элементов (ФИ1, ФИ6, ФИ7, ФИ11, ФИ16, ФИ17, ФИ18, ФИИ1, ФИИ2, ФИИ3, ФИИ4, ФИИ6)
239 | 162 | Монтаж фасонных элементов | м | 652.04 | 1 | 652.04 | 274.29 | 178848.0516 | Сталь листовая оцинкованная, толщина 0,5 мм | 879,11р/м2, S=243,88м2, L=781,64м.п.; 243,88*879,11=214 397,34р/781,64м.п.=274,29 р/м.п.
240 |  | Монтаж защитных сеток (СП-1, СП-2)
240 | 163 | Монтаж защитных сеток фонарей | т | 0.6371 | 1 | 0.6371 | 146666.67 | 93441.3355 | Каркасы металлические-0,5066т Сетка сварная из арматурной проволоки без покрытия, диаметр проволоки 3,0 мм, размер ячейки 50х50 мм-53,941м2
241 |  | Окраска металлических конструкций
241 | 164 | Окраска металлических огрунтованных поверхностей: эмалью ПФ-115/за 2 раза | м2 | 129.02 | 1 | 129.02 | 54.33 | 7009.6566 | эмаль ПФ-115 | огрунтовка 1 слой:129,02м2*0,1 (расход 100 гр/м2)-10,83р/м2,окраска 2 слоя:129,02м2*0,18 (расход 180 гр/м2)-21,75р/м2*2
242 |  | Устройство водосточной системы
242 | 165 | Устройство желобов: подвесных | м | 84 | 1 | 84 | 1174.9 | 98691.6 | (28*3) Желоб металлический для водосточных систем, окрашенный, диаметр 125 мм, длина 3000 мм-28шт Соединитель желоба металлический для водосточных систем, окрашенный, диаметр 125 мм-24шт Кронштейн желоба металлический для водосточных систем, окрашенный, диаметр 125 мм, длина 320 мм-172шт Заглушка желоба металлическая для водосточных систем, окрашенная, диаметр 125 мм-8шт | наша расценка за комплект
|  | Желоб металлический для водосточных систем, окрашенный, диаметр 125 мм, длина 3000 мм-28шт | шт | 28
|  | Соединитель желоба металлический для водосточных систем, окрашенный, диаметр 125 мм-24шт | шт | 24
|  | Кронштейн желоба металлический для водосточных систем, окрашенный, диаметр 125 мм, длина 320 мм-172шт | шт | 172
|  | Заглушка желоба металлическая для водосточных систем, окрашенная, диаметр 125 мм-8шт | шт | 8
243 | 166 | Устройство металлической водосточной системы: воронок | шт | 4 | 1 | 4 | 8130 | 32520 | Воронка водосборная диаметр 125/100мм
244 | 167 | Устройство металлической водосточной системы: прямых звеньев труб | м | 12 | 1 | 12 | 898.02 | 10776.24 | 4*3 Труба металлическая для водосточных систем, окрашенная, диаметр 100 мм, длина 3000 мм-4шт Хомут для труб металлический для водосточных систем, окрашенный, диаметр 100 мм-24шт | наша расценка за комплект
|  | Труба металлическая для водосточных систем, окрашенная, диаметр 100 мм, длина 3000 мм-4шт | шт | 4
|  | Хомут для труб металлический для водосточных систем, окрашенный, диаметр 100 мм-24шт | шт | 24
245 | 168 | Устройство металлической водосточной системы: колен | шт | 4 | 1 | 4 | 540 | 2160 | Колено трубы сливное 60° металлическое для водосточных систем, окрашенное, диаметр 100 мм
246 |  | Световой фонарь СФ-2 |  |  |  | 0 |  | 0
247 |  | Демонтажные работы
246 | 169 | Демонтаж стекол | м2 | 633.22 |  | 0 |  | 0
247 | 170 | Демонтаж м/к рам фонаря | т | 2.9086 |  | 0 |  | 0 | (950,04+1958,52)/1000
248 | 171 | Разборка металлических пожарных лестниц | т | 0.22582 |  | 0 |  | 0 | (33,32+192,5)/1000
249 |  | Монтажные работы
249 | 172 | Монтаж каркаса фонаря | т | 12.3554 | 1 | 12.3554 | 51666.67 | 638363.9245 | Элементы конструктивные вспомогательного назначения, с преобладанием профильного проката, собираемые из двух и более деталей, с отверстиями и без отверстий, соединяемые на сварке
250 | 173 | Установка анкеров в отверстия глубиной 70 мм с применением составов на цементно-эпоксидной основе, диаметр анкера: 12 мм | шт | 152 |  | 0 | 256.67 | 39013.84 | Анкер-шпилька Hilti HST М12х215/120 для использования в бетоне (вес 1 шт -0,107кг) Состав клеевой двухкомпонентный инъекционный на основе эпоксидной смолы для легкого и тяжелого бетона, температура эксплуатации от +5 °C до +40 °C, сейсмостойкость 7-9 баллов, объем 390 мл-152шт
|  | Анкер-шпилька Hilti HST М12х215/120 для использования в бетоне (вес 1 шт-0,107кг) | шт | 152 | 1 | 152 | 256.67 | 39013.84 |  | в ВОР-Резьбовая шпилька FIS A M12×120
|  | Состав клеевой двухкомпонентный инъекционный на основе эпоксидной смолы для легкого и тяжелого бетона, температура эксплуатации от +5 °C до +40 °C, сейсмостойкость 7-9 баллов, объем 390 мл-152шт | шт | 152 | 1 | 152 |  | 0 |  | в ВОР-Инъекционный состав FIS EM для FIS A M12×120, цена дана за мл-256,67р(???)
251 | 174 | Утепление покрытий плитами: из минеральной ваты на битумной мастике в один слой | м2 | 17.3 | 1.03 | 17.819 | 7315 | 130345.985 | (1,73/0,1) Вата минеральная-1,73м3
252 |  | Монтаж стеновых сэндвич-панелей
252 | 175 | Монтаж сэндвич-панелей на торцы фонарей | м2 | 440.236 | 1 | 440.236 | 2471.77 | 1088162.1377 | Сэндвич-панель трехслойная стеновая "Металл Профиль" с видимым креплением Z-LOCK, с наполнителем из минеральной ваты (НГ) плотностью 110кг/м3, марка МП ТСП-Z, толщина: 100 мм, тип покрытия полиэстер, толщина металлических облицовок 0,5 мм (Россия) | ??? По проекту идут уже готовыми изделиями, поэтому Красх=1
253 | 176 | Резка стального профилированного настила | м реза | 138 |  | 0 |  | 0 | 20+20*1,1+4+34+4+1*1,2+44*1,2 | Хотя есть работа по резке…
254 |  | Устройство кровельного покрытия
254 | 177 | Устройство выравнивающих стяжек: цементно-песчаных толщиной 20мм | м2 | 1367 | 1 | 1367 | 103.33 | 141252.11 | (27,34/0,02) Раствор готовый кладочный, цементный, М100
255 | 178 | Огрунтовка оснований из бетона под водоизоляционный кровельный ковер | м2 | 1370.75 | 1 | 1370.75 | 37.702 | 51680.0165 | Праймер битумный Технониколь №1
256 | 179 | Устройство пароизоляции: прокладочной в один слой | м2 | 1387.56 | 1.15 | 1595.694 | 254.7 | 406423.2618 | Технобарьер 3мм (расход 1,15)
257 | 180 | Утепление покрытий плитами: на битумной мастике первый слой | м2 | 1370.75 | 1.03 | 1411.8725 | 813.33 | 1148318.2604 | (164,49/0,12) Техноруф В ЭКСТРА 120 мм-164,49м3 | цены на 120 мм нет, взято как 110мм
258 | 181 | Утепление покрытий плитами второй слой | м2 | 1395.2 | 1.03 | 1437.056 | 533.43 | 766568.7821 | (69,76/0,05) Техноруф В ЭКСТРА 50 мм | 1,03 - указан только в нашем ВОР
259 | 182 | Устройство кровель плоских из наплавляемых материалов: первый слой | м2 | 1393.64 | 1.15 | 1602.686 | 228.81 | 366710.5837 | Унифлекс Pro П 4мм (расход 1,15)
260 | 183 | Устройство кровель плоских из наплавляемых материалов: второй слой | м2 | 1411.11 | 1.15 | 1622.7765 | 376.31 | 610667.0247 | Техноэласт: Пламя-Стоп ЭКП (расход 1,15)
261 | 184 | Устройство теплоизоляции сплошной из плит: ЦПС в 2 слоя | м2 | 107.555 | 1.05 | 112.9328 | 1140 | 128743.335 | Плиты цементно-стружечные нешлифованные, толщина 12 мм | Расход цсп,ацл,осб-3 на плоскую кровлю на 1 слой - 1.05 (+5%)
262 | 185 | Устройство примыканий | м2 | 126.41 | 1.15 | 145.3715 | 655 | 95218.3325 | Техноэласт: Грин ЭПП | исходя из мет.указаний | https://nav.tn.ru/knowledge-base/servisy-tekhnonikol/proektirovanie/raschetnye-koeffitsienty-materialov-tekhnonikol-dlya-ploskostnykh-elementov-/
263 | 186 | Крепление галтели | шт | 2005 |  |  | 5.045 | 10115.15 | Винты самонарезающие, остроконечные, размер 4,8х50 мм-2005шт ТЕХНОНИКОЛЬ Галтель 100х100х1200-20,3шт
|  | Винты самонарезающие, остроконечные, размер 4,8х50 мм-2005шт | шт | 2005 | 1 | 2005 | 3.83 | 7679.15
|  | ТЕХНОНИКОЛЬ Галтель 100х100х1200-20,3шт | шт | 20.3 | 1 | 20.3 | 120 | 2436 |  | 1,2м*100р/м=120р/шт. ЕД. ИЗМ-ТОЧНО ШТ???
264 |  | Монтаж пожарных лестниц (П1-1)
264 | 187 | Монтаж пожарных лестниц | шт | 3 | 1 | 3 | 92384 | 277152 | (2+1) Пожарная лестница П1-1: ГОСТ 53254-2009; h=4м; B=600мм с площадкой выхода на кровлю-2шт Пожарная лестница П1-1: ГОСТ 53254-2009; h=3,4м; B=600мм с площадкой выхода на кровлю-1шт | 1шт=0,31т; 298 013,33р/т, 1шт=298013,33*0,31=92 384р
265 |  | Монтаж оконных проемов (ОК-1, ОК-2)
265 | 188 | Монтаж оконных фонарных остекленных покрытий из герметичных стеклопакетов в алюминиевой обвязке | м2 | 495 | 1 | 495 | 16787.75 | 8309936.25 | (315+180) Блоки оконные из алюминиевого комбинированного профиля одинарной конструкции: с двухкамерным стеклопакетом одностворчатые, неоткрываемые (ГОСТ 23166-99)/ОК-1 рамер 1250*1200 (210шт) Блоки оконные из алюминиевого комбинированного профиля одинарной конструкции: с двухкамерным стеклопакетом одностворчатые, с поворотно- откидной створкой (ГОСТ 23166-99)/ОК-2 размер 1250х1200 (120шт)
266 | 189 | Установка комплекта приборов открывания и закрывания фрамуг на окнах | компл | 120 |  | 0 |  | 0 | Штоковый привод UCS MAX 230V (Серый) 300мм
267 |  | Монтаж фасонных элементов (ФИ1, ФИ6, ФИ7, ФИ11, ФИ16, ФИ17, ФИ18, ФИИ1, ФИИ2, ФИИ3, ФИИ4, ФИИ6)
267 | 190 | Монтаж фасонных элементов | м | 1943.6 | 1 | 1943.6 | 274.29 | 533110.044 | Сталь листовая оцинкованная, толщина 0,5 мм
268 |  | Монтаж защитных сеток (СП-3-СП-10)
268 | 191 | Монтаж защитных сеток фонарей | т | 4.4604 | 1 | 4.4604 | 146666.67 | 654192.0149 | Каркасы металлические-3,4565т Сетка сварная из арматурной проволоки без покрытия, диаметр проволоки 3,0 мм, размер ячейки 50х50 мм-414,8131м2
269 |  | Окраска металлических конструкций
269 | 192 | Окраска металлических огрунтованных поверхностей: эмалью ПФ-115/за 2 раза | м2 | 506.64 | 1 | 506.64 | 54.33 | 27525.7512 | эмаль ПФ-115
270 |  | Устройство водосточной системы
270 | 193 | Устройство желобов: подвесных | м | 228 | 1 | 228 | 1174.9 | 267877.2 | (76*3) Желоб металлический для водосточных систем, окрашенный, диаметр 125 мм, длина 3000 мм-76штСоединитель желоба металлический для водосточных систем, окрашенный, диаметр 125 мм-74шт Кронштейн желоба металлический для водосточных систем, окрашенный, диаметр 125 мм, длина 320 мм-518шт Заглушка желоба металлическая для водосточных систем, окрашенная, диаметр 125 мм-4шт | наша расценка за комплект
271 | 194 | Устройство металлической водосточной системы: воронок | шт | 18 | 1 | 18 | 8130 | 146340 | Воронка водосборная диаметр 125/100мм
272 | 195 | Устройство металлической водосточной системы: прямых звеньев труб | м | 72 | 1 | 72 | 898.02 | 64657.44 | 36*2 Труба металлическая для водосточных систем, окрашенная, диаметр 100 мм, длина 2000 мм-36шт Хомут для труб металлический для водосточных систем, окрашенный, диаметр 100 мм-50шт | наша расценка за комплект
273 | 196 | Устройство металлической водосточной системы: колен | шт | 18 | 1 | 18 | 540 | 9720 | Колено трубы сливное 60° металлическое для водосточных систем, окрашенное, диаметр 100 мм
|  | Световой фонарь СФ-3 |  |  |  | 0 |  | 0
Демонтажные работы
273 | 197 | Демонтаж стекол | м2 | 809.96 |  | 0 |  | 0
274 | 198 | Демонтаж м/к рам фонаря | т | 3.0522 |  | 0 |  | 0 | (578,32+2473,92)/1000
275 | 199 | Разборка металлических пожарных лестниц | т | 0.30415 |  | 0 |  | 0 | (46,89+257,26)/1000
276 |  | Монтажные работы
276 | 200 | Монтаж каркаса фонаря | т | 18.3674 | 1 | 18.3674 | 51666.67 | 948980.3279 | Элементы конструктивные вспомогательного назначения, с преобладанием профильного проката, собираемые из двух и более деталей, с отверстиями и без отверстий, соединяемые на сварке Шпилька стальная М8 "Сонет" длиной 1000 мм/прим Шпилька М16 длиной 260мм-624шт
277 | 201 | Установка анкеров в отверстия глубиной 70 мм с применением составов на цементно-эпоксидной основе, диаметр анкера: 12 мм | шт | 296 |  | 0 | 256.67 | 75974.32 | (104+192) Анкер-шпилька Hilti HST М12х215/120 для использования в бетоне (вес 1 шт 0,107кг) Состав клеевой двухкомпонентный инъекционный на основе эпоксидной смолы для легкого и тяжелого бетона, температура эксплуатации от +5 °C до +40 °C, сейсмостойкость 7-9 баллов, объем 390 мл-296шт
|  | Анкер-шпилька Hilti HST М12х215/120 для использования в бетоне (вес 1 шт-0,107кг) | шт | 296 | 1 | 296 | 256.67 | 75974.32 |  | в ВОР-Резьбовая шпилька FIS A M12×120
|  | Состав клеевой двухкомпонентный инъекционный на основе эпоксидной смолы для легкого и тяжелого бетона, температура эксплуатации от +5 °C до +40 °C, сейсмостойкость 7-9 баллов, объем 390 мл-296шт | шт | 296 | 1 | 296 |  | 0 |  | в ВОР-Инъекционный состав FIS EM для FIS A M12×120, цена дана за мл-256,67р(???)
278 | 202 | Утепление покрытий плитами: из минеральной ваты на битумной мастике в один слой | м2 | 25.4 | 1.03 | 26.162 | 7315 | 191375.03 | (2,54/0,1) Вата минеральная-2,54м3
279 |  | Монтаж стеновых сэндвич-панелей
279 | 203 | Монтаж сэндвич-панелей на торцы фонарей | м2 | 592.688 | 1 | 592.688 | 2471.77 | 1464988.4178 | Сэндвич-панель трехслойная стеновая "Металл Профиль" с видимым креплением Z-LOCK, с наполнителем из минеральной ваты (НГ) плотностью 110кг/м3, марка МП ТСП-Z, толщина: 100 мм, тип покрытия полиэстер, толщина металлических облицовок 0,5 мм (Россия) | ??? По проекту идут уже готовыми изделиями, поэтому Красх=1
280 | 204 | Резка стального профилированного настила | м реза | 164.8 |  | 0 |  | 0 | 40+40+8+40+8+24*1,2
281 |  | Устройство кровельного покрытия
281 | 205 | Устройство выравнивающих стяжек: цементно-песчаных толщиной 20мм | м2 | 1747.5 | 1 | 1747.5 | 103.33 | 180569.175 | (34,95/0,02) Раствор готовый кладочный, цементный, М100
282 | 206 | Огрунтовка оснований из бетона под водоизоляционный кровельный ковер | м2 | 1747.5 | 1 | 1747.5 | 37.702 | 65884.245 | Праймер битумный Технониколь №1
283 | 207 | Устройство пароизоляции: прокладочной в один слой | м2 | 1788.12 | 1.15 | 2056.338 | 254.7 | 523749.2886 | Технобарьер 3мм (расход 1,15)
284 | 208 | Утепление покрытий плитами: на битумной мастике первый слой | м2 | 1754.5 | 1.03 | 1807.135 | 813.33 | 1469797.1096 | (210,54/0,12) Техноруф В ЭКСТРА 120 мм-210,54м3 | цены на 120 мм нет, взято как 110мм
285 | 209 | Утепление покрытий плитами второй слой | м2 | 1803.6 | 1.03 | 1857.708 | 533.43 | 990957.1784 | (90,18/0,05) Техноруф В ЭКСТРА 50 мм-90,18м3 | 1,03 - указан только в нашем ВОР
286 | 210 | Устройство кровель плоских из наплавляемых материалов: первый слой | м2 | 1783.55 | 1.15 | 2051.0825 | 228.81 | 469308.1868 | Унифлекс Pro П 4мм (расход 1,15)
287 | 211 | Устройство кровель плоских из наплавляемых материалов: второй слой | м2 | 1817.93 | 1.15 | 2090.6195 | 376.31 | 786721.024 | Техноэласт: Пламя-Стоп ЭКП (расход 1,15)
288 | 212 | Устройство теплоизоляции сплошной из плит: ЦПС в 2 слоя | м2 | 136.53 | 1.05 | 143.3565 | 1140 | 163426.41 | (273,05/2) Плиты цементно-стружечные нешлифованные, толщина 12 мм | Расход цсп,ацл,осб-3 на плоскую кровлю на 1 слой - 1.05 (+5%)
289 | 213 | Устройство примыканий | м2 | 179.16 | 1.15 | 206.034 | 655 | 134952.27 | Техноэласт: Грин ЭПП | исходя из мет.указаний | https://nav.tn.ru/knowledge-base/servisy-tekhnonikol/proektirovanie/raschetnye-koeffitsienty-materialov-tekhnonikol-dlya-ploskostnykh-elementov-/
290 | 214 | Устройство механического крепления галтели | шт | 2607 |  |  | 5.714 | 14896.41 | Винты самонарезающие, остроконечные, размер 4,8х50 мм-2607шт ТЕХНОНИКОЛЬ Галтель 100х100х1200-40,93шт
|  | Винты самонарезающие, остроконечные, размер 4,8х50 мм-2607шт | шт | 2607 | 1 | 2607 | 3.83 | 9984.81
|  | ТЕХНОНИКОЛЬ Галтель 100х100х1200-40,93шт | шт | 40.93 | 1 | 40.93 | 120 | 4911.6
291 |  | Монтаж пожарных лестниц (П1-1)
291 | 215 | Монтаж пожарных лестниц | шт | 4 | 1 | 4 | 92384 | 369536 | Пожарная лестница П1-1: ГОСТ 53254-2009; h=4м; B=600мм с площадкой выхода на кровлю | 1шт=0,31т; 298 013,33р/т, 1шт=298013,33*0,31=92 384р
292 |  | Монтаж оконных проемов (ОК-1, ОК-2)
292 | 216 | Монтаж оконных фонарных остекленных покрытий из герметичных стеклопакетов в алюминиевой обвязке | м2 | 666.62 | 1 | 666.62 | 16787.75 | 11191049.905 | (428,54+238,08) Блоки оконные из алюминиевого комбинированного профиля одинарной конструкции: с двухкамерным стеклопакетом одностворчатые, неоткрываемые (ГОСТ 23166-99)/ОК-1 рамер 1240х1200 (288шт) Блоки оконные из алюминиевого комбинированного профиля одинарной конструкции: с двухкамерным стеклопакетом одностворчатые, с поворотно- откидной створкой (ГОСТ 23166-99)/ОК-2 размер 1240х1200 (160шт)
293 | 217 | Установка комплекта приборов открывания и закрывания фрамуг на окнах | компл | 160 |  | 0 |  | 0 | Штоковый привод UCS MAX 230V (Серый) 300мм
294 |  | Монтаж фасонных элементов (ФИ1, ФИ6, ФИ7, ФИ11, ФИ16, ФИ17, ФИ18, ФИИ1, ФИИ2, ФИИ3, ФИИ4, ФИИ6)
294 | 218 | Монтаж фасонных элементов из листовой стали | м | 4907.24 | 1 | 4907.24 | 274.29 | 1346006.8596 | Сталь листовая оцинкованная, толщина 0,5 мм
295 |  | Монтаж защитных сеток (СП-3.1, СП-3.2, СП-4.1, СП-4.2)
295 | 219 | Монтаж защитных сеток фонарей | т | 5.4118 | 1 | 5.4118 | 146666.67 | 793730.6847 | Каркасы металлические-4,185т Сетка сварная из арматурной проволоки без покрытия, диаметр проволоки 3,0 мм, размер ячейки 50х50 мм-741,71м2
296 |  | Окраска металлических конструкций
296 | 220 | Окраска металлических огрунтованных поверхностей: эмалью ПФ-115/за 2 раза | м2 | 741.71 | 1 | 741.71 | 54.33 | 40297.1043 | эмаль ПФ-115
297 |  | Устройство водосточной системы
297 | 221 | Устройство желобов: подвесных | м | 288 | 1 | 288 | 1174.9 | 338371.2 | (96*3) Желоб металлический для водосточных систем, окрашенный, диаметр 125 мм, длина 3000 мм-96шт Соединитель желоба металлический для водосточных систем, окрашенный, диаметр 125 мм-46шт Кронштейн желоба металлический для водосточных систем, окрашенный, диаметр 125 мм, длина 320 мм-656шт Заглушка желоба металлическая для водосточных систем, окрашенная, диаметр 125 мм-8шт | наша расценка за комплект
298 | 222 | Устройство металлической водосточной системы: воронок | шт | 24 | 1 | 24 | 8130 | 195120 | Воронка водосборная диаметр 125/100мм
299 | 223 | Устройство металлической водосточной системы: прямых звеньев труб | м | 96 | 1 | 96 | 898.02 | 86209.92 | 48*2 Труба металлическая для водосточных систем, окрашенная, диаметр 100 мм, длина 2000 мм-48шт Хомут для труб металлический для водосточных систем, окрашенный, диаметр 100 мм-64 шт | наша расценка за комплект
300 | 224 | Устройство металлической водосточной системы: колен | шт | 24 | 1 | 24 | 540 | 12960 | Колено трубы сливное 60° металлическое для водосточных систем, окрашенное, диаметр 100 мм
301 |  | Световой фонарь СФ-4 |  |  |  | 0 |  | 0
302 |  | Демонтажные работы
301 | 225 | Демонтаж стекол | м2 | 1329.44 |  | 0 |  | 0
302 | 226 | Демонтаж м/к рам фонаря | т | 5.928 |  | 0 |  | 0 | (980,2+4947,84)/1000
303 | 227 | Разборка металлических пожарных лестниц | т | 0.57201 |  | 0 |  | 0 | (88,85+483,16)/1000
304 |  | Монтажные работы
304 | 228 | Монтаж каркаса фонаря | т | 34.6553 | 1 | 34.6553 | 51666.67 | 1790522.9155 | Элементы конструктивные вспомогательного назначения, с преобладанием профильного проката, собираемые из двух и более деталей, с отверстиями и без отверстий, соединяемые на сварке Шпилька стальная М8 "Сонет" длиной 1000 мм/прим Шпилька М16 длиной 260мм-1248шт, длиной 320 мм-96шт
305 | 229 | Установка анкеров в отверстия глубиной 70 мм с применением составов на цементно-эпоксидной основе, диаметр анкера: 12 мм | шт | 592 |  | 0 | 256.67 | 151948.64 | (208+384) Анкер-шпилька Hilti HST М12х215/120 для использования в бетоне (вес 1 шт-0,107 кг) Состав клеевой двухкомпонентный инъекционный на основе эпоксидной смолы для легкого и тяжелого бетона, температура эксплуатации от +5 °C до +40 °C, сейсмостойкость 7-9 баллов, объем 390 мл-592шт
|  | Анкер-шпилька Hilti HST М12х215/120 для использования в бетоне (вес 1 шт-0,107кг) | шт | 592 | 1 | 592 | 256.67 | 151948.64 |  | в ВОР-Резьбовая шпилька FIS A M12×120
|  | Состав клеевой двухкомпонентный инъекционный на основе эпоксидной смолы для легкого и тяжелого бетона, температура эксплуатации от +5 °C до +40 °C, сейсмостойкость 7-9 баллов, объем 390 мл-592шт | шт | 592 | 1 | 592 |  | 0 |  | в ВОР-Инъекционный состав FIS EM для FIS A M12×120, цена дана за мл-256,67р(???)
306 | 230 | Утепление покрытий плитами: из минеральной ваты на битумной мастике в один слой | м2 | 0.49 | 1.03 | 0.5047 | 7315 | 3691.8805 | (4,9/0,1) Вата минеральная-4,9м3
307 |  | Монтаж стеновых сэндвич-панелей
307 | 231 | Монтаж сэндвич-панелей на торцы фонарей | м2 | 907.8 | 1 | 907.8 | 2471.77 | 2243872.806 | Сэндвич-панель трехслойная стеновая "Металл Профиль" с видимым креплением Z-LOCK, с наполнителем из минеральной ваты (НГ) плотностью 110кг/м3, марка МП ТСП-Z, толщина: 100 мм, тип покрытия полиэстер, толщина металлических облицовок 0,5 мм (Россия) | ??? По проекту идут уже готовыми изделиями, поэтому Красх=1
308 | 232 | Резка стального профилированного настила | м реза | 253.6 |  | 0 |  | 0 | 24+8*1,1+32+16+80+16+64*1,2
309 |  | Устройство кровельного покрытия
309 | 233 | Устройство выравнивающих стяжек: цементно-песчаных толщиной 20мм | м2 | 1790.5 | 1 | 1790.5 | 103.33 | 185012.365 | (35,81/0,02) Раствор готовый кладочный, цементный, М100
310 | 234 | Огрунтовка оснований из бетона под водоизоляционный кровельный ковер | м2 | 1798 | 1 | 1798 | 37.702 | 67788.196 | Праймер битумный Технониколь №1
311 | 235 | Устройство пароизоляции: прокладочной в один слой | м2 | 1833.33 | 1.15 | 2108.3295 | 254.7 | 536991.5236 | Технобарьер 3мм (расход 1,15)
312 | 236 | Утепление покрытий плитами на битумной мастике первый слой | м2 | 1798 | 1.03 | 1851.94 | 813.33 | 1506238.3602 | (215,76/0,12) Техноруф В ЭКСТРА 120 мм-215,76 | цены на 120 мм нет, взято как 110мм
313 | 237 | Утепление покрытий плитами второй слой | м2 | 1849.2 | 1.03 | 1904.676 | 533.43 | 1016011.3187 | (92,46/0,05) Техноруф В ЭКСТРА 50 мм-92,46м3 | 1,03 - указан только в нашем ВОР
314 | 238 | Устройство кровель плоских из наплавляемых материалов: первый слой | м2 | 1856 | 1.15 | 2134.4 | 228.81 | 488372.064 | Унифлекс Pro П 4мм (расход 1,15)
315 | 239 | Устройство кровель плоских из наплавляемых материалов: второй слой | м2 | 1891.84 | 1.15 | 2175.616 | 376.31 | 818706.057 | Техноэласт: Пламя-Стоп ЭКП (расход 1,15)
316 | 240 | Устройство теплоизоляции сплошной из плит ЦПС в 2 слоя | м2 | 272.6 | 1.05 | 286.23 | 1140 | 326302.2 | (545,2/2) Плиты цементно-стружечные нешлифованные, толщина 12 мм | Расход цсп,ацл,осб-3 на плоскую кровлю на 1 слой - 1.05 (+5%)
317 | 241 | Устройство примыканий | м2 | 308.5 | 1.15 | 354.775 | 655 | 232377.625 | Техноэласт: Грин ЭПП | исходя из мет.указаний | https://nav.tn.ru/knowledge-base/servisy-tekhnonikol/proektirovanie/raschetnye-koeffitsienty-materialov-tekhnonikol-dlya-ploskostnykh-elementov-/
318 | 242 | Устройство механического крепления галтели | шт | 5046 |  |  | 4.8447 | 24446.58 | Винты самонарезающие, остроконечные, размер 4,8х50 мм-5046шт ТЕХНОНИКОЛЬ Галтель 100х100х1200-42,67шт
|  | Винты самонарезающие, остроконечные, размер 4,8х50 мм-5046шт | шт | 5046 | 1 | 5046 | 3.83 | 19326.18
|  | ТЕХНОНИКОЛЬ Галтель 100х100х1200-42,67шт | шт | 42.67 | 1 | 42.67 | 120 | 5120.4
319 |  | Монтаж пожарных лестниц (П1-1)
319 | 243 | Монтаж пожарных лестниц | шт | 8 | 1 | 8 | 92384 | 739072 | Пожарная лестница П1-1: ГОСТ 53254-2009; h=3,56м; B=600мм с площадкой выхода на кровлю | 1шт=0,31т; 298 013,33р/т, 1шт=298013,33*0,31=92 384р
320 |  | Монтаж оконных проемов (ОК-1, ОК-2)
320 | 244 | Монтаж оконных фонарных остекленных покрытий из герметичных стеклопакетов в алюминиевой обвязке | м2 | 1056 | 1 | 1056 | 16787.75 | 17727864 | (668,4+384+1,2*1*3) Блоки оконные из алюминиевого комбинированного профиля одинарной конструкции: с двухкамерным стеклопакетом одностворчатые, неоткрываемые (ГОСТ 23166-99)/ОК-1 рамер 1000*1200 (557шт) Блоки оконные из алюминиевого комбинированного профиля одинарной конструкции: с двухкамерным стеклопакетом одностворчатые, с поворотно- откидной створкой (ГОСТ 23166-99)/ОК-2 размер 1000х1200 (320шт) Витражи для общественных, производственных и жилых зданий одинарные из алюминиевого профиля одинарной конструкции с заполнением сэндвич-панелями, неоткрываемые (вставки из сэндвич-панели 1200х1000, 3 шт)
321 | 245 | Установка комплекта приборов открывания и закрывания фрамуг на окнах | компл | 320 |  | 0 |  | 0 | Штоковый привод UCS MAX 230V (Серый) 300мм
322 |  | Монтаж фасонных элементов (ФИ1, ФИ6, ФИ7, ФИ11, ФИ16, ФИ17, ФИ18, ФИИ1, ФИИ2, ФИИ3, ФИИ4, ФИИ6)
322 | 246 | Монтаж фасонных элементов из листовой стали | м | 2647.8 | 1 | 2647.8 | 274.29 | 726265.062 | Сталь листовая оцинкованная, толщина 0,5 мм
323 |  | Монтаж защитных сеток (СП-11, СП-11.2, СП-12, СП-12.2)
323 | 247 | Монтаж защитных сеток фонарей | т | 9.8768 | 1 | 9.8768 | 146666.67 | 1448597.3663 | Каркасы металлические-7,8016т Сетка сварная из арматурной проволоки без покрытия, диаметр проволоки 3,0 мм, размер ячейки 50х50 мм-857,5328м2
324 |  | Окраска металлических конструкций
324 | 248 | Окраска металлических огрунтованных поверхностей: эмалью ПФ-115/за 2 раза | м2 | 1420.06 | 1 | 1420.06 | 54.33 | 77151.8598 | (666,52+66,27+271,16+25,05+2,42+54,79+16,59+17,23+235,6+11,39+1,04+2,71+5,44+43,85) / 100
325 |  | Устройство водосточной системы
325 | 249 | Устройство желобов: подвесных | м | 576 | 1 | 576 | 1174.9 | 676742.4 | (192*3) Желоб металлический для водосточных систем, окрашенный, диаметр 125 мм, длина 3000 мм-192шт Соединитель желоба металлический для водосточных систем, окрашенный, диаметр 125 мм-184шт Кронштейн желоба металлический для водосточных систем, окрашенный, диаметр 125 мм, длина 320 мм-1272шт Заглушка желоба металлическая для водосточных систем, окрашенная, диаметр 125 мм-16шт | наша расценка за комплект
326 | 250 | Устройство металлической водосточной системы: воронок | шт | 24 | 1 | 24 | 8130 | 195120 | Воронка водосборная диаметр 125/100мм
327 | 251 | Устройство металлической водосточной системы: прямых звеньев труб | м | 84 | 1 | 84 | 898.02 | 75433.68 | 24*3+12*1 Труба металлическая для водосточных систем, окрашенная, диаметр 100 мм, длина 3000 мм-24шт Труба соединительная металлическая для водосточных систем, окрашенная, диаметр 100 мм, длина 1000 мм-12шт Хомут для труб металлический для водосточных систем, окрашенный, диаметр 100 мм-136 шт | наша расценка за комплект
328 | 251 | Устройство металлической водосточной системы: колен | шт | 24 | 1 | 24 | 540 | 12960 | Колено трубы сливное 60° металлическое для водосточных систем, окрашенное, диаметр 100 мм