## МТР_КР (работа)
№ поз.п/п | № поз.по ВОР | Наименование работ | Ед. изм. | Кол-во | норма расхода | колво с нормой расхода | цена за ед без НДС по КП без нормы расхода | сумма без НДС | Примечания (расшифровка)
Конструктивные решения
Ремонт плит покрытия (узлы 1К-4К)
Узел 1К (8992 мп)
96 | 16 | Восстановление бетонной поверхности плит покрытия толщ 50мм | м2 | 719.36 | 1 |  | 1498.33 | 1077838.6688 | Ремонтная смесь MasterEmaco S 560 FR (Emaco S170 CFR), цементная, тиксотропного типа-35,97м3 Штукатурка КНАУФ-Ротбанд-1618,56кг
|  | Ремонтная смесь MasterEmaco S 560 FR (Emaco S170 CFR), цементная, тиксотропного типа-35,97м3 | м3 | 35.97 | 1 | 35.97 |  | 0 |  | 43,33р/кг, на 1 м³ требуется 1850 кг 43,33 × 1850 = 80 160,5р/м3
|  | Штукатурка КНАУФ-Ротбанд-1618,56кг | кг | 1618.56 | 1 | 1618.56 |  | 0
97 | 17 | Устройство антикоррозийной защиты арматуры плит покрытия | м2 | 71.936 | 1 | 71.936 |  | 0 | Преобразователь ржавчины MCI-2020 Ингибитор коррозии (0.08м2 на 1 м.пог. шва, расход 3.68л на 1м2)-195,95кг | 1550р/лг, на 1 м2 требуется 3,68 л 1550 × 3,68 = 5 704р/м2
Узел 2К (64,14 мп)
98 | 18 | Восстановление бетонной поверхности плит покрытия толщ 50мм | м2 | 1.28 | 1 |  | 1498.33 | 1917.8624 | Ремонтная смесь MasterEmaco S 560 FR (Emaco S170 CFR), цементная, тиксотропного типа-0,06 м3 Штукатурка КНАУФ-Ротбанд-6,93кг
|  | Ремонтная смесь MasterEmaco S 560 FR (Emaco S170 CFR), цементная, тиксотропного типа-0,06 м3 | м3 | 0.06 | 1 | 0.06 | 0 | 0 |  | 43,33р/кг, на 1 м³ требуется 1850 кг 43,33 × 1850 = 80 160,5р/м3
|  | Штукатурка КНАУФ-Ротбанд-6,93кг | кг | 6.93 | 1 | 6.93 | 0 | 0
99 | 19 | Устройство антикоррозийной защиты арматуры плит покрытия | м2 | 0.128 | 1 | 0.128 | 0 | 0 | Преобразователь ржавчины MCI-2020 Ингибитор коррозии (0.08м2 на 1 м.пог. шва, расход 3.68л на 1м2)-0,33кг
Узел 3К (37 шт)
100 | 20 | Отбивка бетона вокруг отверстий в полках плит | м3 | 0.185 |  |  | 833.33 | 154.1661
101 | 21 | Усиление полок плит | м3 | 0.37 |  |  | 0 | 0 | Оцинкованная сетка 50х50х4-11,84кг Ремонтная смесь MasterEmaco S 560 FR (Emaco S170 CFR), цементная, тиксотропного типа-0,37м3
|  | Оцинкованная сетка 50х50х4-11,84кг | кг | 11.84 | 1 | 11.84 | 0 | 0
|  | Ремонтная смесь MasterEmaco S 560 FR (Emaco S170 CFR), цементная, тиксотропного типа-0,37м3 | м3 | 0.37 | 1 | 0.37 | 0 | 0 |  | 43,33р/кг, на 1 м³ требуется 1850 кг 43,33 × 1850 = 80 160,5р/м3
102 | 22 | Выравнивание поверхности полок плит | м2 | 11.84 | 1 | 11.84 | 16.67 | 197.3728 | Штукатурка КНАУФ-Ротбанд-10,66кг
Узел 4К (319,2 м2)
103 | 23 | Восстановление бетонной поверхности перекрытий толщ 15мм | м2 | 319.2 |  |  | 0 | 0 | Ремонтная смесь MasterEmaco S 560 FR (Emaco S170 CFR), цементная, тиксотропного типа-3,19м3 Штукатурка КНАУФ-Ротбанд-287,28кг
|  | Ремонтная смесь MasterEmaco S 560 FR (Emaco S170 CFR), цементная, тиксотропного типа-3,19м3 | м3 | 3.19 | 1 | 3.19 | 0 | 0 |  | 43,33р/кг, на 1 м³ требуется 1850 кг 43,33 × 1850 = 80 160,5р/м3
|  | Штукатурка КНАУФ-Ротбанд-287,28кг | кг | 287.28 | 1 | 287.28 | 0 | 0
Усиление ж/б ферм (ФС-1.1,ФС-1.2, ФС-1.2*, ФС-2.1, ФС-3.1, ФС-2.2, ФС-3.2), фонарей (ФФ-1.1, ФФ-1.2)
Усиление ж/б ферм, фонарей
104 | 24 | Усиление существующих железобетонных ферм, фонарей, включая привару усиливающего элемента между опорными хомутами и центальным домкратным хомутом и повторной приваркой после оттяжки. | т металлоконструкций | 113.6 |  |  | 0 | 0 | Элементы конструктивные вспомогательного назначения, с преобладанием профильного проката, собираемые из двух и более деталей, с отверстиями и без отверстий, соединяемые на сварке-113,586т; Болты строительные анкерные с гайками, размер 10,0х40 мм-164,01кг | 95 427,50р/т по сборника ССЦ, как элементы конструкт.
|  | Элементы конструктивные вспомогательного назначения, с преобладанием профильного проката, собираемые из двух и более деталей, с отверстиями и без отверстий, соединяемые на сварке-113,586т; | т | 113.586 | 1 | 113.586 |  | 0 |  | нет ст-ти мат
|  | Болты строительные анкерные с гайками, размер 10,0х40 мм-164,01кг | кг | 164.01 | 1 | 164.01 |  | 0
105 | 25 | Оттягивание балок с помощью гидравлического домкрата | шт | 612 | 1 |  |  | 0
106 | 26 | Укладка выравнивающего раствора на поверхность фермы (Стармекс РМ5) | м3 | 5.1 | 1 |  |  | 0 | Смеси сухие строительные ремонтные безусадочные быстротвердеющие, содержащие полимерную и гибкую хром-никелевую фибру тиксотропного типа (Стармекс РМ5) | нет ст-ти мат ( на приготовление 5,1 м3 готовой смеси Стармекс РМ5 потребуется 471 мешок по 25 кг. с запасоа 5%)
Огнезащитное покрытие металлоконструкций усиления ферм, фонарей
107 | 27 | Очистка поверхности щетками (сущ. конструкции) | м2 | 412.1 |  |  |  | 0
108 | 28 | Обеспыливание поверхности (сущ. конструкции) | м2 | 412.1 |  |  |  | 0
109 | 29 | Обезжиривание поверхностей м/к плит покрытия (сущ. конструкции) | м2 | 412.1 | 1 | 412.1 |  | 0 |  | 162,5р/кг, на 1 м2 требуется 0,15 кг 162,5 × 0,15 = 24,4р/м2
110 | 30 | Огрунтовка металлических поверхностей за один раз: грунтовкой ГФ-021 (сущ. конструкции) | м2 | 412.1 | 1 | 412.1 |  | 0 | грунтовка ГФ-021 | 179р/кг, на 1 м2 требуется 0,1 кг 179 × 0,1 = 17,9р/м2
111 | 31 | Огрунтовка металлических поверхностей за один раз: грунтовкой ГФ-021 (новые конструкции) | м2 | 4105.9 | 1 | 4105.9 |  | 0 | грунтовка ГФ-021 | 633,33р/кг, на 1 м2 требуется 1,5 кг 633,3*1,5 = 950р/м2
112 | 32 | Огнезащитное покрытие металлоконструкций краской по подготовленной поверхности,: толщина покрытия 0,6мм | м2 | 4518 | 1 | 4518 |  | 0 | Огнезащитная краска "Термобарьер"-3732кг
Усиление ж/б плит перекрытия (узлы 1Р-4.1Р)
Усиление плит перекрытия
113 | 33 | Усиление существующих железобетонных ребристых плит покрытия | т металлоконструкций | 55.455 | 1 |  | 0 | 0 | 55,077+57,056/1000+321,41/1000 Элементы конструктивные вспомогательного назначения, с преобладанием профильного проката, собираемые из двух и более деталей, с отверстиями и без отверстий, соединяемые на сварке
Огнезащитное покрытие металлоконструкций (узлы 1Р-4Р, узлы 1П, 1Па, 2П, 4П)
114 | 34 | Очистка поверхности щетками (сущ. конструкции) | м2 | 37.504 | 1 |  |  | 0
115 | 35 | Обеспыливание поверхности (сущ. конструкции) | м2 | 37.504 | 1 |  |  | 0
116 | 36 | Обезжиривание поверхностей м/к плит покрытия (сущ. конструкции) | м2 | 37.504 | 1 | 37.504 | 0 | 0
117 | 37 | Огрунтовка металлических поверхностей за один раз: грунтовкой ГФ-021 (сущ. конструкции) | м2 | 37.504 | 1 | 37.504 | 0 | 0 | грунтовка ГФ-021
118 | 38 | Огрунтовка металлических поверхностей за один раз: грунтовкой ГФ-021 (новые конструкции) | м2 | 2250.496 | 1 | 2250.496 | 0 | 0 | грунтовка ГФ-021
119 | 39 | Огнезащитное покрытие металлоконструкций краской по подготовленной поверхности,: толщина покрытия 0,6мм | м2 | 2288 | 1 | 2288 | 0 | 0 | Огнезащитная краска "Термобарьер"-2060кг
Усиление стальных ферм (ФС-4.1 (17 шт), ФС-4.2 (2 шт), ФФ-4.1 (8 шт), РС-1.1 (24 шт))
Усиление стальных ферм
120 | 40 | Усиление стальных ферм и связей | т усиления | 4.488 | 1 | 4.488 | 0 | 0 | 4,43+57,829/1000 Элементы конструктивные вспомогательного назначения, с преобладанием профильного проката, собираемые из двух и более деталей, с отверстиями и без отверстий, соединяемые на сварке
Огнезащитное покрытие металлоконструкций
121 | 41 | Очистка поверхности щетками (сущ. конструкции) | м2 | 17.846 | 1 |  |  | 0
122 | 42 | Обеспыливание поверхности (сущ. конструкции) | м2 | 17.846 | 1 |  |  | 0
123 | 43 | Обезжиривание поверхностей м/к плит покрытия (сущ. конструкции) | м2 | 17.846 | 1 | 17.846 | 0 | 0
124 | 44 | Огрунтовка металлических поверхностей за один раз: грунтовкой ГФ-021 (сущ. конструкции) | м2 | 17.846 | 1 | 17.846 | 0 | 0 | грунтовка ГФ-021
125 | 45 | Огрунтовка металлических поверхностей за один раз: грунтовкой ГФ-021 (новые конструкции) | м2 | 193.154 | 1 | 193.154 | 0 | 0 | грунтовка ГФ-021
126 | 46 | Огнезащитное покрытие металлоконструкций краской по подготовленной поверхности,: толщина покрытия 0,6мм | м2 | 211 | 1 | 211 | 0 | 0 | Огнезащитная краска "Термобарьер"-212кг
Устройство/замена горизонтальных связей (РС-2.1 (3 шт), КЖ-2.1 (6 шт))
Демонтаж связей
127 | 47 | Демонтаж стальных элементов связей | т | 0.02665 | 1 |  |  | 0
128 | 48 | Демонтаж железобетонных элементов (масса одного элемента 0.376 т) | шт | 6 | 1 |  |  | 0
Устройство связей
129 | 49 | Устройство горизонтальных связей | т усиления | 0.597 | 1 | 0.597 | 0 | 0 | Элементы конструктивные вспомогательного назначения, с преобладанием профильного проката, собираемые из двух и более деталей, с отверстиями и без отверстий, соединяемые на сварке
Огнезащитное покрытие металлоконструкций
130 | 50 | Огрунтовка металлических поверхностей за один раз: грунтовкой ГФ-021 (новые конструкции) | м2 | 27.44 | 1 | 27.44 | 0 | 0 | грунтовка ГФ-021
131 | 51 | Огнезащитное покрытие металлоконструкций краской по подготовленной поверхности,: толщина покрытия 0,6мм | м2 | 27.44 | 1 | 27.44 | 0 | 0 | Огнезащитная краска "Термобарьер"-26кг
Замена плит покрытия (узел 5Р (22 шт), поз.1У, 1Уа (44 шт))
Демонтаж сборных плит покрытия
132 | 52 | Резка плит перекрытий на меньшие сегменты для демонтажа глубиной 30мм | м реза | 560 | 1 |  |  | 0
133 | 53 | Демонтаж ребристых плит покрытия с демонтажом цементного раствора из плиточных швов (выбивка блоков плит) | м3 | 18 | 1 |  |  | 0 | 12,42+5,62
Устройство монолитных участков плит покрытия
134 | 54 | Монтаж конструкций усиления плит покрытия | т | 12.92 | 1 |  | 0 | 0 | 12737,16+183,04 Элементы конструктивные вспомогательного назначения, с преобладанием профильного проката, собираемые из двух и более деталей, с отверстиями и без отверстий, соединяемые на сварке Профлист Н57-750-0.8-83,64м2
|  | Элементы конструктивные вспомогательного назначения, с преобладанием профильного проката, собираемые из двух и более деталей, с отверстиями и без отверстий, соединяемые на сварке | т | 12.92 | 1 | 12.92 | 0 | 0
|  | Профлист Н57-750-0.8-83,64м2 | м2 | 83.64 | 1 | 83.64 | 0 | 0 |  | 166,67р/кг, на 1 м2 требуется 6,38 кг 166,67 × 6,38 = 1 063р/м2
135 | 55 | Устройство монолитных железобетонных участков покрытия | м3 | 11.15 |  |  | 0 | 0 | Смеси бетонные тяжелого бетона (БСТ), класс B25 (М350) Сталь арматурная рифленая свариваемая, класс А500С, диаметр 8 мм-820,42кг Сталь арматурная, горячекатаная, гладкая, класс А-I, диаметр 6 мм-121,9кг
|  | Смеси бетонные тяжелого бетона (БСТ), класс B25 (М350) | м3 | 11.15 | 1.02 | 11.373 |  | 0
|  | Сталь арматурная рифленая свариваемая, класс А500С, диаметр 8 мм-820,42кг | кг | 820.42 | 1 | 820.42 |  | 0
|  | Сталь арматурная, горячекатаная, гладкая, класс А-I, диаметр 6 мм-121,9кг | кг | 121.9 | 1 | 121.9 |  | 0
Огнезащитное покрытие металлоконструкций
136 | 56 | Огрунтовка металлических поверхностей за один раз: грунтовкой ГФ-021 (новые конструкции) | м2 | 353 | 1 | 353 | 0 | 0 | грунтовка ГФ-021
137 | 57 | Огнезащитное покрытие металлоконструкций краской по подготовленной поверхности,: толщина покрытия 0,6мм | м2 | 353 | 1 | 353 | 0 | 0 | Огнезащитная краска "Термобарьер"-262кг
Устройство межплиточных швов
138 | 58 | Заполнение межплиточных швов ремонтной смесью с выравниванием поверхности | м | 263.12 |  |  | 0 | 0 | Ремонтная смесь MasterEmaco S 560 FR (Emaco S170 CFR), цементная, тиксотропного типа-4,79м3; Штукатурка КНАУФ-Ротбанд-11,84кг
|  | Ремонтная смесь MasterEmaco S 560 FR (Emaco S170 CFR), цементная, тиксотропного типа-4,79м3; | м3 | 4.79 | 1 | 4.79 | 0 | 0
|  | Штукатурка КНАУФ-Ротбанд-11,84кг | кг | 11.84 | 1 | 11.84 | 0 | 0

## МТР_КР (материалы
№ поз.п/п | № поз.по ВОР | Наименование работ | Ед. изм. | Кол-во | норма расхода | колво с нормой расхода | цена за ед без НДС по КП без нормы расхода | сумма без НДС | Примечания (расшифровка)
Конструктивные решения
Ремонт плит покрытия (узлы 1К-4К)
Узел 1К (8992 мп)
96 | 16 | Восстановление бетонной поверхности плит покрытия толщ 50мм | м2 | 719.36 | 1 |  | 4045.7554 | 2910354.5802 | Ремонтная смесь MasterEmaco S 560 FR (Emaco S170 CFR), цементная, тиксотропного типа-35,97м3 Штукатурка КНАУФ-Ротбанд-1618,56кг
|  | Ремонтная смесь MasterEmaco S 560 FR (Emaco S170 CFR), цементная, тиксотропного типа-35,97м3 | м3 | 35.97 | 1 | 35.97 | 80160.5 | 2883373.185 |  | 43,33р/кг, на 1 м³ требуется 1850 кг 43,33 × 1850 = 80 160,5р/м3
|  | Штукатурка КНАУФ-Ротбанд-1618,56кг | кг | 1618.56 | 1 | 1618.56 | 16.67 | 26981.3952
97 | 17 | Устройство антикоррозийной защиты арматуры плит покрытия | м2 | 71.936 | 1 | 71.936 | 5704 | 410322.944 | Преобразователь ржавчины MCI-2020 Ингибитор коррозии (0.08м2 на 1 м.пог. шва, расход 3.68л на 1м2)-195,95кг | 1550р/лг, на 1 м2 требуется 3,68 л 1550 × 3,68 = 5 704р/м2
Узел 2К (64,14 мп)
98 | 18 | Восстановление бетонной поверхности плит покрытия толщ 50мм | м2 | 1.28 | 1 |  | 3847.7759 | 4925.1531 | Ремонтная смесь MasterEmaco S 560 FR (Emaco S170 CFR), цементная, тиксотропного типа-0,06 м3 Штукатурка КНАУФ-Ротбанд-6,93кг
|  | Ремонтная смесь MasterEmaco S 560 FR (Emaco S170 CFR), цементная, тиксотропного типа-0,06 м3 | м3 | 0.06 | 1 | 0.06 | 80160.5 | 4809.63 |  | 43,33р/кг, на 1 м³ требуется 1850 кг 43,33 × 1850 = 80 160,5р/м3
|  | Штукатурка КНАУФ-Ротбанд-6,93кг | кг | 6.93 | 1 | 6.93 | 16.67 | 115.5231
99 | 19 | Устройство антикоррозийной защиты арматуры плит покрытия | м2 | 0.128 | 1 | 0.128 | 5704 | 730.112 | Преобразователь ржавчины MCI-2020 Ингибитор коррозии (0.08м2 на 1 м.пог. шва, расход 3.68л на 1м2)-0,33кг
Узел 3К (37 шт)
100 | 20 | Отбивка бетона вокруг отверстий в полках плит | м3 | 0.185 |  |  |  | 0
101 | 21 | Усиление полок плит | м3 | 0.37 |  |  | 84960.5 | 31435.385 | Оцинкованная сетка 50х50х4-11,84кг Ремонтная смесь MasterEmaco S 560 FR (Emaco S170 CFR), цементная, тиксотропного типа-0,37м3
|  | Оцинкованная сетка 50х50х4-11,84кг | кг | 11.84 | 1 | 11.84 | 150 | 1776
|  | Ремонтная смесь MasterEmaco S 560 FR (Emaco S170 CFR), цементная, тиксотропного типа-0,37м3 | м3 | 0.37 | 1 | 0.37 | 80160.5 | 29659.385 |  | 43,33р/кг, на 1 м³ требуется 1850 кг 43,33 × 1850 = 80 160,5р/м3
102 | 22 | Выравнивание поверхности полок плит | м2 | 11.84 | 1 | 11.84 | 16.67 | 197.3728 | Штукатурка КНАУФ-Ротбанд-10,66кг
Узел 4К (319,2 м2)
103 | 23 | Восстановление бетонной поверхности перекрытий толщ 15мм | м2 | 319.2 |  |  | 816.1057 | 260500.9526 | Ремонтная смесь MasterEmaco S 560 FR (Emaco S170 CFR), цементная, тиксотропного типа-3,19м3 Штукатурка КНАУФ-Ротбанд-287,28кг
|  | Ремонтная смесь MasterEmaco S 560 FR (Emaco S170 CFR), цементная, тиксотропного типа-3,19м3 | м3 | 3.19 | 1 | 3.19 | 80160.5 | 255711.995 |  | 43,33р/кг, на 1 м³ требуется 1850 кг 43,33 × 1850 = 80 160,5р/м3
|  | Штукатурка КНАУФ-Ротбанд-287,28кг | кг | 287.28 | 1 | 287.28 | 16.67 | 4788.9576
Усиление ж/б ферм (ФС-1.1,ФС-1.2, ФС-1.2*, ФС-2.1, ФС-3.1, ФС-2.2, ФС-3.2), фонарей (ФФ-1.1, ФФ-1.2)
Усиление ж/б ферм, фонарей
104 | 24 | Усиление существующих железобетонных ферм, фонарей, включая привару усиливающего элемента между опорными хомутами и центальным домкратным хомутом и повторной приваркой после оттяжки. | т металлоконструкций | 113.6 |  |  | 54000.4683 | 6134453.1937 | Элементы конструктивные вспомогательного назначения, с преобладанием профильного проката, собираемые из двух и более деталей, с отверстиями и без отверстий, соединяемые на сварке-113,586т; Болты строительные анкерные с гайками, размер 10,0х40 мм-164,01кг | 95 427,50р/т по сборника ССЦ, как элементы конструкт.
|  | Элементы конструктивные вспомогательного назначения, с преобладанием профильного проката, собираемые из двух и более деталей, с отверстиями и без отверстий, соединяемые на сварке-113,586т; | т | 113.586 | 1 | 113.586 | 53487.31 | 6075409.5937 |  | нет ст-ти мат
|  | Болты строительные анкерные с гайками, размер 10,0х40 мм-164,01кг | кг | 164.01 | 1 | 164.01 | 360 | 59043.6
105 | 25 | Оттягивание балок с помощью гидравлического домкрата | шт | 612 | 1 |  |  | 0
106 | 26 | Укладка выравнивающего раствора на поверхность фермы (Стармекс РМ5) | м3 | 5.1 | 1 |  | 212600 | 1084260 | Смеси сухие строительные ремонтные безусадочные быстротвердеющие, содержащие полимерную и гибкую хром-никелевую фибру тиксотропного типа (Стармекс РМ5) | нет ст-ти мат ( на приготовление 5,1 м3 готовой смеси Стармекс РМ5 потребуется 471 мешок по 25 кг. с запасоа 5%)
Огнезащитное покрытие металлоконструкций усиления ферм, фонарей
107 | 27 | Очистка поверхности щетками (сущ. конструкции) | м2 | 412.1 |  |  |  | 0
108 | 28 | Обеспыливание поверхности (сущ. конструкции) | м2 | 412.1 |  |  |  | 0
109 | 29 | Обезжиривание поверхностей м/к плит покрытия (сущ. конструкции) | м2 | 412.1 | 1 | 412.1 | 24.4 | 10055.24 |  | 162,5р/кг, на 1 м2 требуется 0,15 кг 162,5 × 0,15 = 24,4р/м2
110 | 30 | Огрунтовка металлических поверхностей за один раз: грунтовкой ГФ-021 (сущ. конструкции) | м2 | 412.1 | 1 | 412.1 | 17.9 | 7376.59 | грунтовка ГФ-021 | 179р/кг, на 1 м2 требуется 0,1 кг 179 × 0,1 = 17,9р/м2
111 | 31 | Огрунтовка металлических поверхностей за один раз: грунтовкой ГФ-021 (новые конструкции) | м2 | 4105.9 | 1 | 4105.9 | 17.9 | 73495.61 | грунтовка ГФ-021 | 633,33р/кг, на 1 м2 требуется 1,5 кг 633,3*1,5 = 950р/м2
112 | 32 | Огнезащитное покрытие металлоконструкций краской по подготовленной поверхности,: толщина покрытия 0,6мм | м2 | 4518 | 1 | 4518 | 950 | 4292100 | Огнезащитная краска "Термобарьер"-3732кг
Усиление ж/б плит перекрытия (узлы 1Р-4.1Р)
Усиление плит перекрытия
113 | 33 | Усиление существующих железобетонных ребристых плит покрытия | т металлоконструкций | 55.455 | 1 |  | 53487.31 | 2966138.776 | 55,077+57,056/1000+321,41/1000 Элементы конструктивные вспомогательного назначения, с преобладанием профильного проката, собираемые из двух и более деталей, с отверстиями и без отверстий, соединяемые на сварке
Огнезащитное покрытие металлоконструкций (узлы 1Р-4Р, узлы 1П, 1Па, 2П, 4П)
114 | 34 | Очистка поверхности щетками (сущ. конструкции) | м2 | 37.504 | 1 |  |  | 0
115 | 35 | Обеспыливание поверхности (сущ. конструкции) | м2 | 37.504 | 1 |  |  | 0
116 | 36 | Обезжиривание поверхностей м/к плит покрытия (сущ. конструкции) | м2 | 37.504 | 1 | 37.504 | 24.4 | 915.0976
117 | 37 | Огрунтовка металлических поверхностей за один раз: грунтовкой ГФ-021 (сущ. конструкции) | м2 | 37.504 | 1 | 37.504 | 17.9 | 671.3216 | грунтовка ГФ-021
118 | 38 | Огрунтовка металлических поверхностей за один раз: грунтовкой ГФ-021 (новые конструкции) | м2 | 2250.496 | 1 | 2250.496 | 17.9 | 40283.8784 | грунтовка ГФ-021
119 | 39 | Огнезащитное покрытие металлоконструкций краской по подготовленной поверхности,: толщина покрытия 0,6мм | м2 | 2288 | 1 | 2288 | 950 | 2173600 | Огнезащитная краска "Термобарьер"-2060кг
Усиление стальных ферм (ФС-4.1 (17 шт), ФС-4.2 (2 шт), ФФ-4.1 (8 шт), РС-1.1 (24 шт))
Усиление стальных ферм
120 | 40 | Усиление стальных ферм и связей | т усиления | 4.488 | 1 | 4.488 | 53487.31 | 240051.0473 | 4,43+57,829/1000 Элементы конструктивные вспомогательного назначения, с преобладанием профильного проката, собираемые из двух и более деталей, с отверстиями и без отверстий, соединяемые на сварке
Огнезащитное покрытие металлоконструкций
121 | 41 | Очистка поверхности щетками (сущ. конструкции) | м2 | 17.846 | 1 |  |  | 0
122 | 42 | Обеспыливание поверхности (сущ. конструкции) | м2 | 17.846 | 1 |  |  | 0
123 | 43 | Обезжиривание поверхностей м/к плит покрытия (сущ. конструкции) | м2 | 17.846 | 1 | 17.846 | 24.4 | 435.4424
124 | 44 | Огрунтовка металлических поверхностей за один раз: грунтовкой ГФ-021 (сущ. конструкции) | м2 | 17.846 | 1 | 17.846 | 17.9 | 319.4434 | грунтовка ГФ-021
125 | 45 | Огрунтовка металлических поверхностей за один раз: грунтовкой ГФ-021 (новые конструкции) | м2 | 193.154 | 1 | 193.154 | 17.9 | 3457.4566 | грунтовка ГФ-021
126 | 46 | Огнезащитное покрытие металлоконструкций краской по подготовленной поверхности,: толщина покрытия 0,6мм | м2 | 211 | 1 | 211 | 950 | 200450 | Огнезащитная краска "Термобарьер"-212кг
Устройство/замена горизонтальных связей (РС-2.1 (3 шт), КЖ-2.1 (6 шт))
Демонтаж связей
127 | 47 | Демонтаж стальных элементов связей | т | 0.02665 | 1 |  |  | 0
128 | 48 | Демонтаж железобетонных элементов (масса одного элемента 0.376 т) | шт | 6 | 1 |  |  | 0
Устройство связей
129 | 49 | Устройство горизонтальных связей | т усиления | 0.597 | 1 | 0.597 | 53487.31 | 31931.9241 | Элементы конструктивные вспомогательного назначения, с преобладанием профильного проката, собираемые из двух и более деталей, с отверстиями и без отверстий, соединяемые на сварке
Огнезащитное покрытие металлоконструкций
130 | 50 | Огрунтовка металлических поверхностей за один раз: грунтовкой ГФ-021 (новые конструкции) | м2 | 27.44 | 1 | 27.44 | 17.9 | 491.176 | грунтовка ГФ-021
131 | 51 | Огнезащитное покрытие металлоконструкций краской по подготовленной поверхности,: толщина покрытия 0,6мм | м2 | 27.44 | 1 | 27.44 | 950 | 26068 | Огнезащитная краска "Термобарьер"-26кг
Замена плит покрытия (узел 5Р (22 шт), поз.1У, 1Уа (44 шт))
Демонтаж сборных плит покрытия
132 | 52 | Резка плит перекрытий на меньшие сегменты для демонтажа глубиной 30мм | м реза | 560 | 1 |  |  | 0
133 | 53 | Демонтаж ребристых плит покрытия с демонтажом цементного раствора из плиточных швов (выбивка блоков плит) | м3 | 18 | 1 |  |  | 0 | 12,42+5,62
Устройство монолитных участков плит покрытия
134 | 54 | Монтаж конструкций усиления плит покрытия | т | 12.92 | 1 |  | 60368.8363 | 779965.3652 | 12737,16+183,04 Элементы конструктивные вспомогательного назначения, с преобладанием профильного проката, собираемые из двух и более деталей, с отверстиями и без отверстий, соединяемые на сварке Профлист Н57-750-0.8-83,64м2
|  | Элементы конструктивные вспомогательного назначения, с преобладанием профильного проката, собираемые из двух и более деталей, с отверстиями и без отверстий, соединяемые на сварке | т | 12.92 | 1 | 12.92 | 53487.31 | 691056.0452
|  | Профлист Н57-750-0.8-83,64м2 | м2 | 83.64 | 1 | 83.64 | 1063 | 88909.32 |  | 166,67р/кг, на 1 м2 требуется 6,38 кг 166,67 × 6,38 = 1 063р/м2
135 | 55 | Устройство монолитных железобетонных участков покрытия | м3 | 11.15 |  |  | 9540.4981 | 106376.5534 | Смеси бетонные тяжелого бетона (БСТ), класс B25 (М350) Сталь арматурная рифленая свариваемая, класс А500С, диаметр 8 мм-820,42кг Сталь арматурная, горячекатаная, гладкая, класс А-I, диаметр 6 мм-121,9кг
|  | Смеси бетонные тяжелого бетона (БСТ), класс B25 (М350) | м3 | 11.15 | 1.02 | 11.373 | 6000 | 68238
|  | Сталь арматурная рифленая свариваемая, класс А500С, диаметр 8 мм-820,42кг | кг | 820.42 | 1 | 820.42 | 40.42 | 33161.3764
|  | Сталь арматурная, горячекатаная, гладкая, класс А-I, диаметр 6 мм-121,9кг | кг | 121.9 | 1 | 121.9 | 40.83 | 4977.177
Огнезащитное покрытие металлоконструкций
136 | 56 | Огрунтовка металлических поверхностей за один раз: грунтовкой ГФ-021 (новые конструкции) | м2 | 353 | 1 | 353 | 17.9 | 6318.7 | грунтовка ГФ-021
137 | 57 | Огнезащитное покрытие металлоконструкций краской по подготовленной поверхности,: толщина покрытия 0,6мм | м2 | 353 | 1 | 353 | 950 | 335350 | Огнезащитная краска "Термобарьер"-262кг
Устройство межплиточных швов
138 | 58 | Заполнение межплиточных швов ремонтной смесью с выравниванием поверхности | м | 263.12 |  |  | 1460.0417 | 384166.1678 | Ремонтная смесь MasterEmaco S 560 FR (Emaco S170 CFR), цементная, тиксотропного типа-4,79м3; Штукатурка КНАУФ-Ротбанд-11,84кг
|  | Ремонтная смесь MasterEmaco S 560 FR (Emaco S170 CFR), цементная, тиксотропного типа-4,79м3; | м3 | 4.79 | 1 | 4.79 | 80160.5 | 383968.795
|  | Штукатурка КНАУФ-Ротбанд-11,84кг | кг | 11.84 | 1 | 11.84 | 16.67 | 197.3728

## образец МТР
№ поз.п/п | № поз.по ВОР | Наименование работ | Ед. изм. | Кол-во | норма расхода | колво с нормой расхода | цена за ед без НДС по КП без нормы расхода | сумма без НДС | прим
176 | 97 | Устройство примыканий кровель из наплавляемых материалов | м | 960.168 |  |  | 448.8726 | 430993.1533 | ТЕХНОНИКОЛЬ Галтель 100х100х1200-960,168м Техноэласт: Пламя-Стоп ЭКП-188,05 (расход 1,15) Унифлекс Экспресс ЭМП-340,5 (расход 1,15) Технониколь ФЛЕКС-52,87м2
|  | ТЕХНОНИКОЛЬ Галтель 100х100х1200-960,168м | м | 960.168 | 1 | 960.168 | 100 | 96016.8
|  | Техноэласт: Пламя-Стоп ЭКП-188,05 (расход 1,15) | м2 | 188.05 | 1.15 | 216.2575 | 376.31 | 81379.8598
|  | Унифлекс Экспресс ЭМП-340,5 (расход 1,15) | м2 | 340.5 | 1.15 | 391.575 | 274.98 | 107675.2935
|  | Технониколь ФЛЕКС-52,87м2 | м2 | 52.87 | 1.15 | 60.8005 | 2400 | 145921.2