## АБК_АР - Локальная ресурсная ве
|  | Капитальный ремонт здания М-10, на территории АО «Коломенский завод» расположенного по адресу: Московская область, г. Коломна, ул. Партизан 42 |  |  |  | Капитальный ремонт здания М-10, на территории АО «Коломенский завод» расположенного по адресу: Московская область, г. Коломна, ул. Партизан 42
(наименование стройки)
ЛОКАЛЬНАЯ РЕСУРСНАЯ ВЕДОМОСТЬ № 10-АБК.АР
(локальная смета)
| на | «Реконструкция М-10. АБК.Архитектурные решения.АР.», Капитальный ремонт здания М-10, на территории АО «Коломенский завод» расположенного по адресу: Московская область, г. Коломна, ул. Партизан 42 |  |  |  |  | «Реконструкция М-10. АБК.Архитектурные решения.АР.», Капитальный ремонт здания М-10, на территории АО «Коломенский завод» расположенного по адресу: Московская область, г. Коломна, ул. Партизан 42
(наименование работ и затрат, наименование объекта)
| Основание: Ведомость объемов работ | [6 empty] | Основание: Ведомость объемов работ
№ пп | Шифр, номера нормативов и коды ресурсов | Наименование работ и затрат, характеристика оборудования и его масса | Единица измерения | Количество
|  |  |  | на единицу | общая
1 | 2 | 3 | 4 | 5 | 6
Раздел 1. Демонтажные работы | [8 empty] | Раздел 1. Демонтажные работы
Демонтаж перегородок | [9 empty] | Демонтаж перегородок
1 | ФЕР10-04-014-04 | Устройство сантехнических перегородок: (душевые перегородки) на каркасе из алюминиевого профиля/применит.Демонтаж сантехнических перегородок для душевых, пластик на металлическом каркасе | 100 м2 |  | 0,389
| 1-3-5 | Затраты труда рабочих (средний разряд работы 3,5) | чел.-ч | 52,52625 | 20,4327113
2 | ФЕР10-04-014-04 | Устройство сантехнических перегородок: (душевые перегородки) на каркасе из алюминиевого профиля/применит.Демонтаж перегородок для санузлов, пластик на металлическом каркасе | 100 м2 |  | 0,75
| 1-3-5 | Затраты труда рабочих (средний разряд работы 3,5) | чел.-ч | 52,52625 | 39,3946875
3 | ФЕР46-04-006-04 | Разборка перегородок из гипсовых, шлакобетонных и фибролитовых плит/применит.Демонтаж перегородок из цементной плиты - 120 мм,200мм,250мм,300мм | 100 м2 |  | 6,865
| 1-2-1 | Затраты труда рабочих (средний разряд работы 2,1) | чел.-ч | 98,7 | 677,5755
| 91.06.06-048 | Подъемники одномачтовые, грузоподъемность до 500 кг, высота подъема 45 м | маш.-ч | 5,76 | 39,5424
4 | ФЕР09-03-046-03 | Монтаж перегородок: стальных, консольных, сетчатых | 100 м2 |  | 0,079
| 1-3-6 | Затраты труда рабочих (средний разряд работы 3,6) | чел.-ч | 57,7185 | 4,5597615
| 91.05.05-015 | Краны на автомобильном ходу, грузоподъемность 16 т | маш.-ч | 0,406875 | 0,0321431
| 91.14.02-001 | Автомобили бортовые, грузоподъемность до 5 т | маш.-ч | 0,2625 | 0,0207375
Демонтаж отделочных материалов стен | [9 empty] | Демонтаж отделочных материалов стен
5 | ФЕР46-02-009-02 | Отбивка штукатурки с поверхностей: стен и потолков кирпичных/применит.Демонтажные работы по снятию штукатурки и окраски - 20 мм (Тип 1) | 100 м2 |  | 45,546
| 1-2-0 | Затраты труда рабочих (средний разряд работы 2,0) | чел.-ч | 34,23 | 1559,03958
6 | ФЕРр63-7-5 | Разборка облицовки стен: из керамических глазурованных плиток/применит.Демонтаж штукатурки, плитки керамической на цементно-песчаном растворе - 30 мм (Тип 2) | 100 м2 |  | 5,35
| 1-2-1 | Затраты труда рабочих (средний разряд работы 2,1) | чел.-ч | 111,45 | 596,2575
| 91.06.06-048 | Подъемники одномачтовые, грузоподъемность до 500 кг, высота подъема 45 м | маш.-ч | 0,525 | 2,80875
| 91.18.01-508 | Компрессоры передвижные с электродвигателем, производительность до 5,0 м3/мин | маш.-ч | 2,46 | 13,161
| 91.21.10-003 | Молотки при работе от передвижных компрессорных станций отбойные пневматические | маш.-ч | 4,92 | 26,322
7 | ФЕРр63-7-5 | Разборка облицовки стен: из керамических глазурованных плиток/применит.Демонтаж плитки керамической на цементно-песчаном растворе по штукатурке, Ь=1800мм - 30 мм (Тип 3) | 100 м2 |  | 5,793
| 1-2-1 | Затраты труда рабочих (средний разряд работы 2,1) | чел.-ч | 111,45 | 645,62985
| 91.06.06-048 | Подъемники одномачтовые, грузоподъемность до 500 кг, высота подъема 45 м | маш.-ч | 0,525 | 3,041325
| 91.18.01-508 | Компрессоры передвижные с электродвигателем, производительность до 5,0 м3/мин | маш.-ч | 2,46 | 14,25078
| 91.21.10-003 | Молотки при работе от передвижных компрессорных станций отбойные пневматические | маш.-ч | 4,92 | 28,50156
8 | ФЕРр63-10-1 | Разборка облицовки из гипсокартонных листов: стен и перегородок/применит.Демонтажные работы по снятию панелей ПВХ (Тип 4) | 100 м2 |  | 0,852
| 1-3-1 | Затраты труда рабочих (средний разряд работы 3,1) | чел.-ч | 10,965 | 9,34218
| 91.06.06-048 | Подъемники одномачтовые, грузоподъемность до 500 кг, высота подъема 45 м | маш.-ч | 0,3 | 0,2556
9 | ФЕР15-02-041-03 | Устройство металлического каркаса из направляющих профилей под облицовку различными материалами: стен/применит.Демонтажные работы по снятию металлического каркаса (Тип 4) | 100 м2 |  | 0,852
| 1-3-0 | Затраты труда рабочих (средний разряд работы 3,0) | чел.-ч | 55,677825 | 47,4375069
| 91.06.06-048 | Подъемники одномачтовые, грузоподъемность до 500 кг, высота подъема 45 м | маш.-ч | 0,0525 | 0,04473
| 91.14.02-001 | Автомобили бортовые, грузоподъемность до 5 т | маш.-ч | 0,00525 | 0,004473
10 | ФЕРр62-47-1 | Расчистка поверхностей шпателем, щетками от старых покрасок/применит.Расчистка балок и колонн от старых красок (Тип 5) | м2 |  | 975,6
| 1-1-6 | Затраты труда рабочих (средний разряд работы 1,6) | чел.-ч | 0,87 | 848,772
11 | ФЕРр58-1-1 | Разборка деревянных элементов конструкций крыш: обрешетки из брусков с прозорами/применит.Демонтаж обрешетки деревяной - 15мм ( Тип 6) | 100 м2 |  | 0,669
| 1-2-2 | Затраты труда рабочих (средний разряд работы 2,2) | чел.-ч | 22,74 | 15,21306
| 91.05.01-017 | Краны башенные, грузоподъемность 8 т | маш.-ч | 0,69 | 0,46161
12 | ФЕР15-01-050-01 | Облицовка стен декоративным бумажно-слоистым пластиком или листами из синтетических материалов: по деревянной обрешетке/применит. Демонтажные работы по снятию панелей ПВХ, штукатурки - 35 мм (Тип 7) | 100 м2 |  | 1,552
| 1-3-6 | Затраты труда рабочих (средний разряд работы 3,6) | чел.-ч | 68,655 | 106,55256
| 91.06.05-013 | Погрузчики на автомобильном ходу, грузоподъемность до 2 т | маш.-ч | 0,033 | 0,051216
| 91.06.06-048 | Подъемники одномачтовые, грузоподъемность до 500 кг, высота подъема 45 м | маш.-ч | 0,165 | 0,25608
| 91.14.02-001 | Автомобили бортовые, грузоподъемность до 5 т | маш.-ч | 0,045 | 0,06984
13 | ФЕРр57-3-1 | Разборка плинтусов: деревянных и из пластмассовых материалов/ Демонтаж деревянного плинтуса | 100 м |  | 7,67
| 1-2-0 | Затраты труда рабочих (средний разряд работы 2,0) | чел.-ч | 5,655 | 43,37385
Демонтаж отделочных материалов полов | [9 empty] | Демонтаж отделочных материалов полов
Тип 1 | [9 empty] | Тип 1
14 | ФЕРр57-2-3 | Разборка покрытий полов: из керамических плиток/применит.Демонтаж плитки метлахской на цементном растворе - 38 мм | 100 м2 |  | 6,668
| 1-3-0 | Затраты труда рабочих (средний разряд работы 3,0) | чел.-ч | 104,805 | 698,83974
| 91.06.06-048 | Подъемники одномачтовые, грузоподъемность до 500 кг, высота подъема 45 м | маш.-ч | 2,16 | 14,40288
Тип 2 | [9 empty] | Тип 2
15 | ФЕРр57-2-4 | Разборка покрытий полов: цементных толщиной 150 мм/применит. Демонтаж цементного пола - 25 мм | 100 м2 |  | 0,375
| 1-3-0 | Затраты труда рабочих (средний разряд работы 3,0) | чел.-ч | 166,8 | 62,55
| 91.06.06-048 | Подъемники одномачтовые, грузоподъемность до 500 кг, высота подъема 45 м | маш.-ч | 2,7 | 1,0125
| 91.18.01-508 | Компрессоры передвижные с электродвигателем, производительность до 5,0 м3/мин | маш.-ч | 28,8 | 10,8
| 91.21.10-003 | Молотки при работе от передвижных компрессорных станций отбойные пневматические | маш.-ч | 57,6 | 21,6
16 | ФЕРр57-2-9 | Добавлять или исключать на каждые 5 мм изменения толщины покрытия к расценке 57-2-4/ (до 25мм) | 100 м2 |  | -0,375
| 1-3-0 | Затраты труда рабочих (средний разряд работы 3,0) | чел.-ч | 102 | -38,25
Тип 3 | [9 empty] | Тип 3
17 | ФЕРр57-2-3 | Разборка покрытий полов: из керамических плиток/применит.Демонтаж керамогранитной плитки на клею, плитки метлахской на цементном растворе - 48 мм | 100 м2 |  | 1,779
| 1-3-0 | Затраты труда рабочих (средний разряд работы 3,0) | чел.-ч | 104,805 | 186,448095
| 91.06.06-048 | Подъемники одномачтовые, грузоподъемность до 500 кг, высота подъема 45 м | маш.-ч | 2,16 | 3,84264
Тип 4 | [9 empty] | Тип 4
18 | ФЕРр57-2-4 | Разборка покрытий полов: цементных толщиной 150 мм/применит. Демонтаж плитки метлахской на цементном растворе - 38 мм | 100 м2 |  | 0,37
| 1-3-0 | Затраты труда рабочих (средний разряд работы 3,0) | чел.-ч | 166,8 | 61,716
| 91.06.06-048 | Подъемники одномачтовые, грузоподъемность до 500 кг, высота подъема 45 м | маш.-ч | 2,7 | 0,999
| 91.18.01-508 | Компрессоры передвижные с электродвигателем, производительность до 5,0 м3/мин | маш.-ч | 28,8 | 10,656
| 91.21.10-003 | Молотки при работе от передвижных компрессорных станций отбойные пневматические | маш.-ч | 57,6 | 21,312
19 | ФЕР46-04-009-01 | Разборка бетонных оснований под полы: на гравии/применит. Демонтаж основания из шлакобетона - 220 мм | м3 |  | 8,14
| 1-3-5 | Затраты труда рабочих (средний разряд работы 3,5) | чел.-ч | 11,55 | 94,017
| 91.18.01-508 | Компрессоры передвижные с электродвигателем, производительность до 5,0 м3/мин | маш.-ч | 3,39 | 27,5946
| 91.21.10-003 | Молотки при работе от передвижных компрессорных станций отбойные пневматические | маш.-ч | 6,78 | 55,1892
Тип 5 | [9 empty] | Тип 5
20 | ФЕР46-04-010-02 | Разборка покрытий полов: дощатых/применит. Демонтаж деревянной доски по лагам - 35 мм | 100 м2 |  | 4,083
| 1-2-0 | Затраты труда рабочих (средний разряд работы 2,0) | чел.-ч | 45,795 | 186,980985
| 91.06.06-048 | Подъемники одномачтовые, грузоподъемность до 500 кг, высота подъема 45 м | маш.-ч | 5,475 | 22,354425
22 | ФЕРр57-2-4 | Разборка покрытий полов: цементных толщиной 150 мм/применит. Демонтаж цементно-песчаной стяжки - 80 мм | 100 м2 |  | 4,083
| 1-3-0 | Затраты труда рабочих (средний разряд работы 3,0) | чел.-ч | 166,8 | 681,0444
| 91.06.06-048 | Подъемники одномачтовые, грузоподъемность до 500 кг, высота подъема 45 м | маш.-ч | 2,7 | 11,0241
| 91.18.01-508 | Компрессоры передвижные с электродвигателем, производительность до 5,0 м3/мин | маш.-ч | 28,8 | 117,5904
| 91.21.10-003 | Молотки при работе от передвижных компрессорных станций отбойные пневматические | маш.-ч | 57,6 | 235,1808
23 | ФЕРр57-2-9 | Добавлять или исключать на каждые 5 мм изменения толщины покрытия к расценке 57-2-4/ до толщ. 80 мм | 100 м2 |  | -4,083
| 1-3-0 | Затраты труда рабочих (средний разряд работы 3,0) | чел.-ч | 57,12 | -233,22096
Тип 6 | [9 empty] | Тип 6
24 | ФЕРр57-2-8 | Разборка покрытий полов: из керамогранитных плит/применит.Демонтаж керамогранитной плитки на клею, плитки метлахской, цементного раствора - 38 мм | 100 м2 |  | 1,332
| 1-2-8 | Затраты труда рабочих (средний разряд работы 2,8) | чел.-ч | 118,11 | 157,32252
| 91.06.06-048 | Подъемники одномачтовые, грузоподъемность до 500 кг, высота подъема 45 м | маш.-ч | 1,185 | 1,57842
25 | ФЕР11-01-004-03 | Устройство гидроизоляции оклеечной рулонными материалами: на резино-битумной мастике, первый слой/применит. Демонтаж гидроизоляции (рубероид на битумной мастике) - 2 мм | 100 м2 |  | 1,332
| 1-4-3 | Затраты труда рабочих (средний разряд работы 4,3) | чел.-ч | 40,848 | 54,409536
| 91.06.06-048 | Подъемники одномачтовые, грузоподъемность до 500 кг, высота подъема 45 м | маш.-ч | 0,345 | 0,45954
| 91.14.02-001 | Автомобили бортовые, грузоподъемность до 5 т | маш.-ч | 0,495 | 0,65934
| 91.21.22-421 | Термосы 100 л | маш.-ч | 10,5 | 13,986
26 | ФЕРр57-2-4 | Разборка покрытий полов: цементных толщиной 150 мм/применит. Демонтаж цементно-песчаной стяжки - 80 мм | 100 м2 |  | 1,332
| 1-3-0 | Затраты труда рабочих (средний разряд работы 3,0) | чел.-ч | 166,8 | 222,1776
| 91.06.06-048 | Подъемники одномачтовые, грузоподъемность до 500 кг, высота подъема 45 м | маш.-ч | 2,7 | 3,5964
| 91.18.01-508 | Компрессоры передвижные с электродвигателем, производительность до 5,0 м3/мин | маш.-ч | 28,8 | 38,3616
| 91.21.10-003 | Молотки при работе от передвижных компрессорных станций отбойные пневматические | маш.-ч | 57,6 | 76,7232
27 | ФЕРр57-2-9 | Добавлять или исключать на каждые 5 мм изменения толщины покрытия к расценке 57-2-4/ до толщ. 80 мм | 100 м2 |  | -1,332
| 1-3-0 | Затраты труда рабочих (средний разряд работы 3,0) | чел.-ч | 57,12 | -76,08384
Тип 7 | [9 empty] | Тип 7
28 | ФЕРр57-2-3 | Разборка покрытий полов: из керамических плиток/применит.Демонтаж плитки метлахской на цементном растворе - 40 мм | 100 м2 |  | 9,58
| 1-3-0 | Затраты труда рабочих (средний разряд работы 3,0) | чел.-ч | 104,805 | 1004,0319
| 91.06.06-048 | Подъемники одномачтовые, грузоподъемность до 500 кг, высота подъема 45 м | маш.-ч | 2,16 | 20,6928
29 | ФЕРр57-2-4 | Разборка покрытий полов: цементных толщиной 150 мм/применит. Демонтаж цементно-песчаной стяжки - 80 мм | 100 м2 |  | 9,58
| 1-3-0 | Затраты труда рабочих (средний разряд работы 3,0) | чел.-ч | 166,8 | 1597,944
| 91.06.06-048 | Подъемники одномачтовые, грузоподъемность до 500 кг, высота подъема 45 м | маш.-ч | 2,7 | 25,866
| 91.18.01-508 | Компрессоры передвижные с электродвигателем, производительность до 5,0 м3/мин | маш.-ч | 28,8 | 275,904
| 91.21.10-003 | Молотки при работе от передвижных компрессорных станций отбойные пневматические | маш.-ч | 57,6 | 551,808
30 | ФЕРр57-2-9 | Добавлять или исключать на каждые 5 мм изменения толщины покрытия к расценке 57-2-4/ до толщ. 80 мм | 100 м2 |  | -9,58
| 1-3-0 | Затраты труда рабочих (средний разряд работы 3,0) | чел.-ч | 57,12 | -547,2096
Тип 8 | [9 empty] | Тип 8
31 | ФЕРр57-2-3 | Разборка покрытий полов: из керамических плиток/применит. Демонтаж плитки метлахской, цементного раствора - 38 мм | 100 м2 |  | 0,381
| 1-3-0 | Затраты труда рабочих (средний разряд работы 3,0) | чел.-ч | 104,805 | 39,930705
| 91.06.06-048 | Подъемники одномачтовые, грузоподъемность до 500 кг, высота подъема 45 м | маш.-ч | 2,16 | 0,82296
32 | ФЕР11-01-004-03 | Устройство гидроизоляции оклеечной рулонными материалами: на резино-битумной мастике, первый слой/применит. Демонтаж гидроизоляции (рубероид на битумной мастике) - 2 мм | 100 м2 |  | 0,381
| 1-4-3 | Затраты труда рабочих (средний разряд работы 4,3) | чел.-ч | 40,848 | 15,563088
| 91.06.06-048 | Подъемники одномачтовые, грузоподъемность до 500 кг, высота подъема 45 м | маш.-ч | 0,345 | 0,131445
| 91.14.02-001 | Автомобили бортовые, грузоподъемность до 5 т | маш.-ч | 0,495 | 0,188595
| 91.21.22-421 | Термосы 100 л | маш.-ч | 10,5 | 4,0005
33 | ФЕРр57-2-4 | Разборка покрытий полов: цементных толщиной 150 мм/применит. Демонтаж цементно-песчаной стяжки - 80 мм | 100 м2 |  | 0,381
| 1-3-0 | Затраты труда рабочих (средний разряд работы 3,0) | чел.-ч | 166,8 | 63,5508
| 91.06.06-048 | Подъемники одномачтовые, грузоподъемность до 500 кг, высота подъема 45 м | маш.-ч | 2,7 | 1,0287
| 91.18.01-508 | Компрессоры передвижные с электродвигателем, производительность до 5,0 м3/мин | маш.-ч | 28,8 | 10,9728
| 91.21.10-003 | Молотки при работе от передвижных компрессорных станций отбойные пневматические | маш.-ч | 57,6 | 21,9456
34 | ФЕРр57-2-9 | Добавлять или исключать на каждые 5 мм изменения толщины покрытия к расценке 57-2-4/ до толщ. 80 мм | 100 м2 |  | -0,381
| 1-3-0 | Затраты труда рабочих (средний разряд работы 3,0) | чел.-ч | 57,12 | -21,76272
Тип 9 | [9 empty] | Тип 9
35 | ФЕРр57-2-1 | Разборка покрытий полов: из линолеума и релина/применит. Демонтаж линолеума - 3 мм | 100 м2 |  | 2,004
| 1-2-0 | Затраты труда рабочих (средний разряд работы 2,0) | чел.-ч | 17,085 | 34,23834
| 91.06.06-048 | Подъемники одномачтовые, грузоподъемность до 500 кг, высота подъема 45 м | маш.-ч | 0,195 | 0,39078
36 | ФЕРр57-2-5 | Разборка покрытий полов: из древесностружечных плит в один слой/применит.Демонтаж ДВП - 5 мм | 100 м2 |  | 2,004
| 1-2-0 | Затраты труда рабочих (средний разряд работы 2,0) | чел.-ч | 24,255 | 48,60702
| 91.06.06-048 | Подъемники одномачтовые, грузоподъемность до 500 кг, высота подъема 45 м | маш.-ч | 0,225 | 0,4509
37 | ФЕР46-04-010-02 | Разборка покрытий полов: дощатых/применит. Демонтаж деревянного пола по лагам - 40 мм | 100 м2 |  | 2,004
| 1-2-0 | Затраты труда рабочих (средний разряд работы 2,0) | чел.-ч | 45,795 | 91,77318
| 91.06.06-048 | Подъемники одномачтовые, грузоподъемность до 500 кг, высота подъема 45 м | маш.-ч | 5,475 | 10,9719
38 | ФЕР11-01-004-03 | Устройство гидроизоляции оклеечной рулонными материалами: на резино-битумной мастике, первый слой/применит. Демонтаж гидроизоляция (толь) - 4 мм | 100 м2 |  | 2,004
| 1-4-3 | Затраты труда рабочих (средний разряд работы 4,3) | чел.-ч | 40,848 | 81,859392
| 91.06.06-048 | Подъемники одномачтовые, грузоподъемность до 500 кг, высота подъема 45 м | маш.-ч | 0,345 | 0,69138
| 91.14.02-001 | Автомобили бортовые, грузоподъемность до 5 т | маш.-ч | 0,495 | 0,99198
| 91.21.22-421 | Термосы 100 л | маш.-ч | 10,5 | 21,042
39 | ФЕРр57-2-4 | Разборка покрытий полов: цементных толщиной 150 мм/применит. Демонтаж цементно-песчаной стяжки - 68 мм | 100 м2 |  | 2,004
| 1-3-0 | Затраты труда рабочих (средний разряд работы 3,0) | чел.-ч | 166,8 | 334,2672
| 91.06.06-048 | Подъемники одномачтовые, грузоподъемность до 500 кг, высота подъема 45 м | маш.-ч | 2,7 | 5,4108
| 91.18.01-508 | Компрессоры передвижные с электродвигателем, производительность до 5,0 м3/мин | маш.-ч | 28,8 | 57,7152
| 91.21.10-003 | Молотки при работе от передвижных компрессорных станций отбойные пневматические | маш.-ч | 57,6 | 115,4304
40 | ФЕРр57-2-9 | Добавлять или исключать на каждые 5 мм изменения толщины покрытия к расценке 57-2-4/ до толщ. 68 мм | 100 м2 |  | -2,004
| 1-3-0 | Затраты труда рабочих (средний разряд работы 3,0) | чел.-ч | 66,912 | -134,091648
Демонтаж подстилающих материалов полов | [9 empty] | Демонтаж подстилающих материалов полов
41 | ФЕРр51-1-2 | Разработка и обратная засыпка грунта вручную внутри здания в: котлованах глубиной до 3 м площадью более 10 м2/применит. Выемка утрамбованного грунта на 170мм | 100 м3 |  | 1,5895
| 1-2-0 | Затраты труда рабочих (средний разряд работы 2,0) | чел.-ч | 750,285 | 1192,5780075
| 91.14.02-001 | Автомобили бортовые, грузоподъемность до 5 т | маш.-ч | 0,075 | 0,1192125
42 | ФЕРр57-2-4 | Разборка покрытий полов: цементных толщиной 150 мм | 100 м2 |  | 9,002
| 1-3-0 | Затраты труда рабочих (средний разряд работы 3,0) | чел.-ч | 166,8 | 1501,5336
| 91.06.06-048 | Подъемники одномачтовые, грузоподъемность до 500 кг, высота подъема 45 м | маш.-ч | 2,7 | 24,3054
| 91.18.01-508 | Компрессоры передвижные с электродвигателем, производительность до 5,0 м3/мин | маш.-ч | 28,8 | 259,2576
| 91.21.10-003 | Молотки при работе от передвижных компрессорных станций отбойные пневматические | маш.-ч | 57,6 | 518,5152
43 | ФЕРр57-2-9 | Добавлять или исключать на каждые 5 мм изменения толщины покрытия к расценке 57-2-4/(до 100мм) | 100 м2 |  | -9,002
| 1-3-0 | Затраты труда рабочих (средний разряд работы 3,0) | чел.-ч | 40,8 | -367,2816
44 | ФЕРр57-2-4 | Разборка покрытий полов: цементных толщиной 150 мм | 100 м2 |  | 0,444
| 1-3-0 | Затраты труда рабочих (средний разряд работы 3,0) | чел.-ч | 166,8 | 74,0592
| 91.06.06-048 | Подъемники одномачтовые, грузоподъемность до 500 кг, высота подъема 45 м | маш.-ч | 2,7 | 1,1988
| 91.18.01-508 | Компрессоры передвижные с электродвигателем, производительность до 5,0 м3/мин | маш.-ч | 28,8 | 12,7872
| 91.21.10-003 | Молотки при работе от передвижных компрессорных станций отбойные пневматические | маш.-ч | 57,6 | 25,5744
Демонтаж отделки потолков | [9 empty] | Демонтаж отделки потолков
Тип 1 | [9 empty] | Тип 1
45 | ФЕРр62-47-1 | Расчистка поверхностей шпателем, щетками от старых покрасок | м2 |  | 2458,1
| 1-1-6 | Затраты труда рабочих (средний разряд работы 1,6) | чел.-ч | 0,87 | 2138,547
46 | ФЕР46-02-009-02 | Отбивка штукатурки с поверхностей: стен и потолков кирпичных/применит. | 100 м2 |  | 24,581
| 1-2-0 | Затраты труда рабочих (средний разряд работы 2,0) | чел.-ч | 34,23 | 841,40763
Тип 2 | [9 empty] | Тип 2
47 | ФЕРр63-10-2 | Разборка облицовки из гипсокартонных листов: потолков/применит.Демонтаж ЦСП | 100 м2 |  | 2,161
| 1-3-1 | Затраты труда рабочих (средний разряд работы 3,1) | чел.-ч | 14,37 | 31,05357
| 91.06.06-048 | Подъемники одномачтовые, грузоподъемность до 500 кг, высота подъема 45 м | маш.-ч | 0,3 | 0,6483
48 | ФЕР09-03-047-01 | Монтаж каркасов подвесных потолков с подвесками и деталями крепления/применит. Демонтаж металлического каркаса (1,5кг/м2) | т |  | 0,324
| 1-4-2 | Затраты труда рабочих (средний разряд работы 4,2) | чел.-ч | 79,33275 | 25,703811
| 91.05.02-005 | Краны козловые, грузоподъемность 32 т | маш.-ч | 0,721875 | 0,2338875
| 91.05.05-015 | Краны на автомобильном ходу, грузоподъемность 16 т | маш.-ч | 0,1575 | 0,05103
| 91.06.01-003 | Домкраты гидравлические, грузоподъемность 63-100 т | маш.-ч | 1,70625 | 0,552825
| 91.06.03-060 | Лебедки электрические тяговым усилием до 5,79 кН (0,59 т) | маш.-ч | 6,06375 | 1,964655
| 91.14.02-001 | Автомобили бортовые, грузоподъемность до 5 т | маш.-ч | 0,2625 | 0,08505
| 91.17.04-042 | Аппараты для газовой сварки и резки | маш.-ч | 1,5225 | 0,49329
| 91.17.04-171 | Преобразователи сварочные номинальным сварочным током 315-500 А | маш.-ч | 33,73125 | 10,928925
Тип 3 | [9 empty] | Тип 3
49 | ФЕРр63-15-1 | Разборка элементов облицовки потолков с разборкой каркаса: плит растровых/применит.Демонтаж подвесного потолка Armstrong 600х600х15мм | 100 м2 |  | 0,884
| 1-2-9 | Затраты труда рабочих (средний разряд работы 2,9) | чел.-ч | 51,765 | 45,76026
Тип 4 | [9 empty] | Тип 4
50 | ФЕРр63-15-2 | Разборка элементов облицовки потолков с разборкой каркаса: пластиковых панелей/применит. Демонтаж панелей ПВХ на металлическом каркасе - 10 мм | 100 м2 |  | 2,334
| 1-2-6 | Затраты труда рабочих (средний разряд работы 2,6) | чел.-ч | 40,35 | 94,1769
Демонтаж элементов | [9 empty] | Демонтаж элементов
51 | ФЕР20-02-002-05 | Установка решеток жалюзийных площадью в свету: до 3,5 м2/применит.Демонтаж металлической вент. решетки на 2м этаже 1860х1600 | шт |  | 1
| 1-3-4 | Затраты труда рабочих (средний разряд работы 3,4) | чел.-ч | 1,7457 | 1,7457
| 91.05.05-015 | Краны на автомобильном ходу, грузоподъемность 16 т | маш.-ч | 0,0075 | 0,0075
| 91.14.02-001 | Автомобили бортовые, грузоподъемность до 5 т | маш.-ч | 0,0225 | 0,0225
| 91.17.04-233 | Установки для сварки ручной дуговой (постоянного тока) | маш.-ч | 0,15 | 0,15
52 | ФЕР15-01-050-04 | Облицовка оконных и дверных откосов декоративным бумажно-слоистым пластиком или листами из синтетических материалов на клее/применит. Демонтаж пластиковых оконных откосов | 100 м2 |  | 0,744
| 1-3-5 | Затраты труда рабочих (средний разряд работы 3,5) | чел.-ч | 231,3984 | 172,1604096
| 91.06.05-013 | Погрузчики на автомобильном ходу, грузоподъемность до 2 т | маш.-ч | 0,0255 | 0,018972
| 91.06.06-048 | Подъемники одномачтовые, грузоподъемность до 500 кг, высота подъема 45 м | маш.-ч | 0,1395 | 0,103788
| 91.14.02-001 | Автомобили бортовые, грузоподъемность до 5 т | маш.-ч | 0,045 | 0,03348
53 | ФЕРр56-3-4 | Снятие подоконных досок: пластиковых | 100 м2 |  | 0,27
| 1-1-9 | Затраты труда рабочих (средний разряд работы 1,9) | чел.-ч | 22,05 | 5,9535
Демонтаж лестниц | [9 empty] | Демонтаж лестниц
54 | ФЕР07-04-006-01 | Сборка и установка лестниц/применит.Демонтаж сборных ж/б лестниц и площадок | 100 м3 |  | 0,185
| 1-4-5 | Затраты труда рабочих (средний разряд работы 4,5) | чел.-ч | 1049,49 | 194,15565
| 91.05.02-006 | Краны козловые, грузоподъемность 50 т | маш.-ч | 17,13 | 3,16905
| 91.05.12-001 | Краны стреловые на рельсовом ходу, грузоподъемность 50-100 т | маш.-ч | 113,355 | 20,970675
| 91.14.02-001 | Автомобили бортовые, грузоподъемность до 5 т | маш.-ч | 3,45 | 0,63825
| 91.14.04-002 | Тягачи седельные, грузоподъемность 15 т | маш.-ч | 18,825 | 3,482625
| 91.14.05-002 | Полуприцепы-тяжеловозы, грузоподъемность 40 т | маш.-ч | 18,825 | 3,482625
| 91.17.04-233 | Установки для сварки ручной дуговой (постоянного тока) | маш.-ч | 214,2 | 39,627
55 | ФЕР07-05-016-02 | Устройство металлических ограждений: с поручнями из хвойных пород/применит. Демонтаж ограждения металлического с деревянным поручнем,h=900 мм | 100 м |  | 0,436
| 1-4-0 | Затраты труда рабочих (средний разряд работы 4,0) | чел.-ч | 161,805 | 70,54698
| 91.06.06-048 | Подъемники одномачтовые, грузоподъемность до 500 кг, высота подъема 45 м | маш.-ч | 0,538125 | 0,2346225
| 91.14.02-001 | Автомобили бортовые, грузоподъемность до 5 т | маш.-ч | 3,163125 | 1,3791225
| 91.17.04-233 | Установки для сварки ручной дуговой (постоянного тока) | маш.-ч | 7,6125 | 3,31905
Демонтаж окон | [9 empty] | Демонтаж окон
56 | ФЕР10-01-034-01 | Установка в жилых и общественных зданиях оконных блоков из ПВХ профилей: глухих с площадью проема до 2 м2/применит.Демонтаж наружного блока из ПВХ-профилей с 2-х камерным стеклопакетом на проем 1570х1130 на 2 этаже | 100 м2 |  | 0,018
| 1-3-2 | Затраты труда рабочих (средний разряд работы 3,2) | чел.-ч | 230,9706 | 4,1574708
| 91.06.06-048 | Подъемники одномачтовые, грузоподъемность до 500 кг, высота подъема 45 м | маш.-ч | 2,64 | 0,04752
| 91.14.02-001 | Автомобили бортовые, грузоподъемность до 5 т | маш.-ч | 4,92 | 0,08856
57 | ФЕР10-01-034-02 | Установка в жилых и общественных зданиях оконных блоков из ПВХ профилей: глухих с площадью проема более 2 м2/применит.Демонтаж наружного блока из ПВХ-профилей с 2-х камерным стеклопакетом на проем 1600х1450 на 3 этаже | 100 м2 |  | 0,046
| 1-3-2 | Затраты труда рабочих (средний разряд работы 3,2) | чел.-ч | 185,9274 | 8,5526604
| 91.06.06-048 | Подъемники одномачтовые, грузоподъемность до 500 кг, высота подъема 45 м | маш.-ч | 0,99 | 0,04554
| 91.14.02-001 | Автомобили бортовые, грузоподъемность до 5 т | маш.-ч | 4,92 | 0,22632
58 | ФЕР10-01-034-02 | Установка в жилых и общественных зданиях оконных блоков из ПВХ профилей: глухих с площадью проема более 2 м2/применит.Демонтаж наружного блока из ПВХ-профилейс 2-х камерным стеклопакетом на проем 1570х1420 на 2 этаже | 100 м2 |  | 0,022
| 1-3-2 | Затраты труда рабочих (средний разряд работы 3,2) | чел.-ч | 185,9274 | 4,0904028
| 91.06.06-048 | Подъемники одномачтовые, грузоподъемность до 500 кг, высота подъема 45 м | маш.-ч | 0,99 | 0,02178
| 91.14.02-001 | Автомобили бортовые, грузоподъемность до 5 т | маш.-ч | 4,92 | 0,10824
59 | ФЕР46-04-012-01 | Разборка деревянных заполнений проемов: оконных с подоконными досками/применит.Внутренний деревянный блок на проем 500х1050 на 1 этаже | 100 м2 |  | 0,005
| 1-2-4 | Затраты труда рабочих (средний разряд работы 2,4) | чел.-ч | 248,085 | 1,240425
| 91.06.06-048 | Подъемники одномачтовые, грузоподъемность до 500 кг, высота подъема 45 м | маш.-ч | 11,61 | 0,05805
Демонтаж дверей | [9 empty] | Демонтаж дверей
60 | ФЕР46-04-012-03 | Разборка деревянных заполнений проемов: дверных и воротных/применит.Демонтаж дверей двупольная, деревянных | 100 м2 |  | 2,961
| 1-2-4 | Затраты труда рабочих (средний разряд работы 2,4) | чел.-ч | 136,725 | 404,842725
| 91.06.06-048 | Подъемники одномачтовые, грузоподъемность до 500 кг, высота подъема 45 м | маш.-ч | 11,61 | 34,37721
61 | ФЕРр56-9-4 | Демонтаж дверных коробок: в деревянных стенах каркасных и в перегородках/применит.Демонтаж дверей сантехнических перегородок 1800х600 | 100 шт |  | 0,23
| 1-2-2 | Затраты труда рабочих (средний разряд работы 2,2) | чел.-ч | 101,1 | 23,253
Раздел 2. Монтаж возводимых перегородок | [8 empty] | Раздел 2. Монтаж возводимых перегородок
62 | ФЕР08-04-003-01 | Кладка перегородок из газобетонных блоков на клее толщиной: 100 мм при высоте этажа до 4 м | 100 м2 |  | 1,8447
| 1-2-7 | Затраты труда рабочих (средний разряд работы 2,7) | чел.-ч | 107,64 | 198,563508
| 91.05.01-016 | Краны башенные, грузоподъемность 5 т | маш.-ч | 0,5625 | 1,0376438
| 91.05.05-015 | Краны на автомобильном ходу, грузоподъемность 16 т | маш.-ч | 0,9 | 1,66023
| 91.14.02-001 | Автомобили бортовые, грузоподъемность до 5 т | маш.-ч | 0,9 | 1,66023
63 | Прайс | Блок газобетонный 100/D600/B3.5 на клею | м3 |  | 18,44
64 | ФЕР10-04-014-01 | Устройство сантехнических перегородок: (стандартные туалетные кабины) на каркасе из алюминиевого профиля/применит.Монтаж писсуарных перегородок, 11 шт | 100 м2 |  | 0,0792
| 1-3-0 | Затраты труда рабочих (средний разряд работы 3,0) | чел.-ч | 59,616 | 4,7215872
65 | Прайс | Писсуарная перегородка Атэри WC KRAFT 600х1200 мм на профильной алюминиевой системе с заполнением антибактериальным пластиком HPL compact - 12 мм с поклейкой полосы Oracal RAL 5012 | м2 |  | 7,92
66 | ФЕР10-04-014-01 | Устройство сантехнических перегородок: (стандартные туалетные кабины) на каркасе из алюминиевого профиля/применит.Монтаж душевых перегородок, 30 шт | 100 м2 |  | 0,54
| 1-3-0 | Затраты труда рабочих (средний разряд работы 3,0) | чел.-ч | 59,616 | 32,19264
67 | Прайс | Душевая перегородка Атэри WC KRAFT 900x2000 мм на профильной алюминиевой системе с заполнением антибактериальным пластиком HPL compact - 12 мм с поклейкой полосы Oracal RAL 2010. (Женская Душевая 10 шт) | м2 |  | 18
68 | Прайс | Душевая перегородка Атэри WC KRAFT 900х2000 мм на профильной алюминиевой системе с заполнением антибактериальным пластиком HPL compact - 12 мм с поклейкой полосы Oracal RAL 5012. (Мужская Душевая 20 шт) | м2 |  | 36
69 | ФЕР10-04-014-01 | Устройство сантехнических перегородок: (стандартные туалетные кабины) на каркасе из алюминиевого профиля/применит.Монтаж душевых перегородок, 30 шт | 100 м2 |  | 0,6756
| 1-3-0 | Затраты труда рабочих (средний разряд работы 3,0) | чел.-ч | 59,616 | 40,2765696
70 | Прайс | Перегородки Атэри WC KRAF на профильной алюминиевой системе с заполнением антибактериальным пластиком HPL compact - 12 мм с поклейкой полосы Oracal RAL 2010. Высота перегородки - 1800 мм, расстояние от пола до низа перегородки -200 мм. Двери - 600x1800 мм - 9шт. (Женский санузел) | м2 |  | 25,07
71 | Прайс | Перегородоки Атэри WC KRAF на профильной алюминиевой системе с заполнением антибактериальным пластиком HPL compact - 12 мм с поклейкой полосы Oracal RAL 5012. Высота перегородки - 1800 мм, расстояние от пола до низа перегородки -200 мм. Двери - 600x1800 мм - 16 шт. (Мужской санузел) | м2 |  | 42,49
72 | ФЕР08-02-002-03 | Кладка перегородок из кирпича: армированных толщиной в 1/2 кирпича при высоте этажа до 4 м/применит.Монтаж кирпичных перегородок с армированием | 100 м2 |  | 4,323
| 1-3-0 | Затраты труда рабочих (средний разряд работы 3,0) | чел.-ч | 246,675 | 1066,376025
| 91.05.01-017 | Краны башенные, грузоподъемность 8 т | маш.-ч | 7,70625 | 33,3141188
| 91.14.02-001 | Автомобили бортовые, грузоподъемность до 5 т | маш.-ч | 0,1875 | 0,8105625
73 | ФССЦ-08.4.02.03-0021 | Каркасы и сетки арматурные плоские, собранные и сваренные (связанные) в арматурные изделия, класс ВР-I, диаметр 4 мм | т |  | -0,389
74 | Прайс | Сетка арматурная рулонная 4Ср Ø5Вр-I-100 по ГОСТ 23279-2012 | м2 |  | 240,7
75 | Прайс | Кирпич керамический одинарный КР-р-по 250х120х65/1НФ/150/2.0/100/ГОСТ 530-2012 | м3 |  | 51,87
76 | Прайс | Раствор цементно-песчаный М100 | м3 |  | 8,65
77 | ФЕР10-05-012-01 | Облицовка стен глухих (без проемов) по металлическому одинарному каркасу гипсокартонными листами/применит.Монтаж облицовки C625, КНАУФ-лист ГСП-А на металлическом каркасе ПС 75×50, ПН 75×40 | 100 м2 |  | 1,867
| 1-3-4 | Затраты труда рабочих (средний разряд работы 3,4) | чел.-ч | 139,32825 | 260,1258428
| 91.06.06-045 | Подъемники одномачтовые, грузоподъемность до 500 кг, высота подъема 15 м | маш.-ч | 0,2625 | 0,4900875
78 | ФССЦ-01.7.06.01-0042 | Лента эластичная самоклеящаяся для профилей направляющих 50/30000 мм | м |  | -175,143
79 | ФССЦ-01.7.15.14-0042 | Шурупы самонарезающий прокалывающий, для крепления металлических профилей или листовых деталей 3,5/9,5 мм | 100 шт |  | -8,009
80 | ФССЦ-01.7.15.14-0044 | Шурупы самонарезающий прокалывающий, для крепления гипсокартонных листов (ГКЛ, ГКЛВ, ГКЛВО) к каркасу из металлических профилей 3,5/25 мм | 100 шт |  | -31,123
81 | ФССЦ-07.2.06.03-0119 | Профиль направляющий, стальной, оцинкованный, для монтажа гипсовых перегородок и подвесных потолков, длина 3 м, сечение 28х27х0,6 мм | м |  | -151,134
82 | ФССЦ-07.2.06.03-0155 | Профиль направляющий, стальной, оцинкованный, для монтажа гипсовых перегородок и подвесных потолков, длина 3 м, сечение 60х27х0,6 мм | м |  | -320,807
83 | Прайс | КНАУФ-лист ГСП-А 12,5 мм | м3 |  | 18,59
84 | Прайс | Профиль ПС 75×50 | п.м. |  | 522,84
85 | Прайс | Профиль ПН 75×40 | п.м. |  | 130,71
86 | Прайс | Саморезы TN 25 | шт |  | 4108
87 | Прайс | Лента уплотнительная | п.м. |  | 149,38
88 | ФЕР10-05-012-01 | Облицовка стен глухих (без проемов) по металлическому одинарному каркасу гипсокартонными листами/Монтаж облицовки C625, КНАУФ-лист ГСП-Н2 на металлическом каркасе ПС 100×50, ПН 100×40 с заполнением утеплителем (минеральная вата δ=100 мм, λ=0,045 Вт/м·°С) | 100 м2 |  | 0,4843
| 1-3-4 | Затраты труда рабочих (средний разряд работы 3,4) | чел.-ч | 139,32825 | 67,4766715
| 91.06.06-045 | Подъемники одномачтовые, грузоподъемность до 500 кг, высота подъема 15 м | маш.-ч | 0,2625 | 0,1271288
89 | ФССЦ-01.7.06.01-0042 | Лента эластичная самоклеящаяся для профилей направляющих 50/30000 мм | м |  | -45,432183
90 | ФССЦ-01.7.15.14-0042 | Шурупы самонарезающий прокалывающий, для крепления металлических профилей или листовых деталей 3,5/9,5 мм | 100 шт |  | -2,078
91 | ФССЦ-01.7.15.14-0044 | Шурупы самонарезающий прокалывающий, для крепления гипсокартонных листов (ГКЛ, ГКЛВ, ГКЛВО) к каркасу из металлических профилей 3,5/25 мм | 100 шт |  | -8,073
92 | ФССЦ-07.2.06.03-0119 | Профиль направляющий, стальной, оцинкованный, для монтажа гипсовых перегородок и подвесных потолков, длина 3 м, сечение 28х27х0,6 мм | м |  | -39,204
93 | ФССЦ-07.2.06.03-0155 | Профиль направляющий, стальной, оцинкованный, для монтажа гипсовых перегородок и подвесных потолков, длина 3 м, сечение 60х27х0,6 мм | м |  | -83,217
94 | Прайс | КНАУФ-лист ГСП-Н2 12,5 мм | м³ |  | 6,05
95 | Прайс | Профиль ПС 100×50 | п.м. |  | 135,6
96 | Прайс | Профиль ПН 100×40 | п.м. |  | 33,9
97 | Прайс | Саморезы TN 25 | шт |  | 1065
98 | Прайс | Лента уплотнительная | п.м. |  | 38,74
99 | ФЕР26-01-036-02 | Изоляция изделиями из волокнистых и зернистых материалов с креплением на клее и дюбелями холодных поверхностей: внутренних стен и перегородок | 100 м2 |  | 0,4843
| 1-2-6 | Затраты труда рабочих (средний разряд работы 2,6) | чел.-ч | 24,081 | 11,6624283
| 91.05.01-016 | Краны башенные, грузоподъемность 5 т | маш.-ч | 0,05625 | 0,0272419
| 91.14.02-001 | Автомобили бортовые, грузоподъемность до 5 т | маш.-ч | 0,09375 | 0,0454031
100 | Прайс | Минеральная вата, плиты 100 мм | м³ |  | 4,84
101 | ФЕР10-05-001-01 | Устройство перегородок из гипсокартонных листов (ГКЛ) с одинарным металлическим каркасом и однослойной обшивкой с обеих сторон: глухих/применит.Монтаж внутренней перегородки из влагостойкого гипсостружечного листа ГСП-Н2 на металлическом каркасе, толщина перегородки 100 мм (Перегородка C111, КНАУФ-лист ГСП-Н2 на металлическом каркасе ПС 75×50, ПН 75×40) | 100 м2 |  | 0,0544
| 1-3-5 | Затраты труда рабочих (средний разряд работы 3,5) | чел.-ч | 169,05 | 9,19632
| 91.05.05-015 | Краны на автомобильном ходу, грузоподъемность 16 т | маш.-ч | 0,975 | 0,05304
| 91.14.02-001 | Автомобили бортовые, грузоподъемность до 5 т | маш.-ч | 0,39375 | 0,02142
| 91.21.12-004 | Ножницы электрические | маш.-ч | 1,05 | 0,05712
102 | ФССЦ-01.7.06.01-0042 | Лента эластичная самоклеящаяся для профилей направляющих 50/30000 мм | м |  | -6,8544
103 | ФССЦ-01.7.15.14-0044 | Шурупы самонарезающий прокалывающий, для крепления гипсокартонных листов (ГКЛ, ГКЛВ, ГКЛВО) к каркасу из металлических профилей 3,5/25 мм | 100 шт |  | -1,922
104 | ФССЦ-07.2.06.03-0112 | Профиль направляющий, стальной, оцинкованный, для монтажа гипсовых перегородок и подвесных потолков, длина 3 м, сечение 50х40х0,6 мм | м |  | -8,214
105 | ФССЦ-07.2.06.03-0195 | Профиль стоечный, стальной, оцинкованный, для монтажа гипсовых перегородок, длина 3 м, сечение 50х50х0,6 мм | м |  | -11,098
106 | Прайс | КНАУФ-лист ГСП-Н2 12,5 мм | м3 |  | 0,54
107 | Прайс | Профиль ПС 75×50 | п.м. |  | 15,23
108 | Прайс | Профиль ПН 75×40 | п.м. |  | 3,81
109 | Прайс | Саморезы TN 25 | шт |  | 120
110 | Прайс | Лента уплотнительная | п.м. |  | 4,09
111 | Прайс | Утеплитель (минеральная вата) 50 мм | м3 |  | 0,27
Раздел 3. Устройство примыкания перегородок | [8 empty] | Раздел 3. Устройство примыкания перегородок
Устройство примыканий кирпичных перегородок | [9 empty] | Устройство примыканий кирпичных перегородок
112 | ФЕР09-03-014-01 | Монтаж связей и распорок из одиночных и парных уголков, гнутосварных профилей для пролетов: до 24 м при высоте здания до 25 м | т |  | 2,6788
| 1-3-2 | Затраты труда рабочих (средний разряд работы 3,2) | чел.-ч | 68,22375 | 182,7577815
| 91.05.02-005 | Краны козловые, грузоподъемность 32 т | маш.-ч | 0,1875 | 0,502275
| 91.05.05-015 | Краны на автомобильном ходу, грузоподъемность 16 т | маш.-ч | 0,225 | 0,60273
| 91.05.06-007 | Краны на гусеничном ходу, грузоподъемность 25 т | маш.-ч | 6,75 | 18,0819
| 91.14.02-001 | Автомобили бортовые, грузоподъемность до 5 т | маш.-ч | 0,35625 | 0,9543225
| 91.17.04-042 | Аппараты для газовой сварки и резки | маш.-ч | 2,7375 | 7,333215
| 91.17.04-171 | Преобразователи сварочные номинальным сварочным током 315-500 А | маш.-ч | 0,1875 | 0,502275
113 | ФССЦ-01.7.15.03-0042 | Болты с гайками и шайбами строительные | кг |  | -56,255
114 | ФССЦ-08.3.11.01-0091 | Швеллеры № 40, марка стали Ст0 | т |  | -0,005
115 | Прайс | Пластина 300х250х10/ 1шт=5,89кг | шт |  | 140
116 | Прайс | Швеллер 14П, L=250 мм/1шт=3,075 | шт |  | 147
117 | Прайс | Швеллер 14П/1м=12,3кг | м.п. |  | 114
118 | Прайс | Распорный анкер М8х60 | шт |  | 636
119 | ФЕР08-02-007-01 | Армирование кладки стен и других конструкций | т |  | 0,02691
| 1-2-2 | Затраты труда рабочих (средний разряд работы 2,2) | чел.-ч | 97,29 | 2,6180739
| 91.05.01-017 | Краны башенные, грузоподъемность 8 т | маш.-ч | 0,43125 | 0,0116049
| 91.14.02-001 | Автомобили бортовые, грузоподъемность до 5 т | маш.-ч | 0,525 | 0,0141278
120 | Прайс | Сетка рулонная 4Ср05Вр1-100/05Вр1-100/ 1м2=3,9кг | м2 |  | 6,9
121 | Прайс | Анкер 06 AI ГОСТ 5781-82 1=400мм, через 4 ряЗа клаЗки из кирпича (в армированных швах клаЗки) | шт |  | 70
122 | ФЕР46-08-022-04 | Гидроизоляция полиуретановым герметиком с уплотнением пенополиэтиленовым прокладочным шнуром: вертикальных швов | 100 м |  | 5,04
| 1-4-0 | Затраты труда рабочих (средний разряд работы 4,0) | чел.-ч | 14,4 | 72,576
| 91.14.02-001 | Автомобили бортовые, грузоподъемность до 5 т | маш.-ч | 0,06 | 0,3024
123 | Прайс | Вилатерм Ø30 мм | м.п. |  | 513,072
124 | ФССЦ-14.5.01.03-0007 | Герметик полисульфидный, тиоколовый, двухкомпонентный, для герметизации швов строительных конструкций с деформацией до 25%, стыков, щелей и трещин фасадов зданий, металлических примыканий кровли | кг |  | 393,12
125 | ФЕР26-01-011-01 | Изоляция плоских и криволинейных поверхностей матами минераловатными прошивными безобкладочными и в обкладках, плитами минераловатными на синтетическом связующем, плитами из стеклянного штапельного волокна | м3 |  | 0,46
| 1-3-7 | Затраты труда рабочих (средний разряд работы 3,7) | чел.-ч | 25,53 | 11,7438
| 91.14.02-001 | Автомобили бортовые, грузоподъемность до 5 т | маш.-ч | 0,95625 | 0,439875
| 91.21.22-443 | Установки для изготовления бандажей, диафрагм, пряжек | маш.-ч | 0,375 | 0,1725
126 | Прайс | Минеральная вата, плотность 34 кг/м3 или монтажная пена | м3 |  | 0,497
Устройство примыканий перегородок из газобетонных блоков | [9 empty] | Устройство примыканий перегородок из газобетонных блоков
127 | ФЕР09-03-014-01 | Монтаж связей и распорок из одиночных и парных уголков, гнутосварных профилей для пролетов: до 24 м при высоте здания до 25 м | т |  | 0,1332
| 1-3-2 | Затраты труда рабочих (средний разряд работы 3,2) | чел.-ч | 68,22375 | 9,0874035
| 91.05.02-005 | Краны козловые, грузоподъемность 32 т | маш.-ч | 0,1875 | 0,024975
| 91.05.05-015 | Краны на автомобильном ходу, грузоподъемность 16 т | маш.-ч | 0,225 | 0,02997
| 91.05.06-007 | Краны на гусеничном ходу, грузоподъемность 25 т | маш.-ч | 6,75 | 0,8991
| 91.14.02-001 | Автомобили бортовые, грузоподъемность до 5 т | маш.-ч | 0,35625 | 0,0474525
| 91.17.04-042 | Аппараты для газовой сварки и резки | маш.-ч | 2,7375 | 0,364635
| 91.17.04-171 | Преобразователи сварочные номинальным сварочным током 315-500 А | маш.-ч | 0,1875 | 0,024975
128 | Прайс | Швеллер 10П, L=250 мм/1шт=2,6кг | шт. |  | 12
129 | Прайс | Пластина 300х250х10/1шт=5,89кг | шт. |  | 12
130 | Прайс | Распорный анкер М8х60 | шт. |  | 581
131 | Прайс | Гибкая связь оцинкованная MV 300/ 7 для установки в кладочные швы/1шт=0,055кг | шт |  | 569
132 | Прайс | Шуруп по газобетону 8х65 | шт. |  | 1138
133 | ФЕР08-02-007-01 | Армирование кладки стен и других конструкций | т |  | 0,1422
| 1-2-2 | Затраты труда рабочих (средний разряд работы 2,2) | чел.-ч | 97,29 | 13,834638
| 91.05.01-017 | Краны башенные, грузоподъемность 8 т | маш.-ч | 0,43125 | 0,0613238
| 91.14.02-001 | Автомобили бортовые, грузоподъемность до 5 т | маш.-ч | 0,525 | 0,074655
134 | Прайс | Арматура 08 A500C | м.п. |  | 360
135 | ФЕР46-08-022-04 | Гидроизоляция полиуретановым герметиком с уплотнением пенополиэтиленовым прокладочным шнуром: вертикальных швов | 100 м |  | 1,28
| 1-4-0 | Затраты труда рабочих (средний разряд работы 4,0) | чел.-ч | 14,4 | 18,432
| 91.14.02-001 | Автомобили бортовые, грузоподъемность до 5 т | маш.-ч | 0,06 | 0,0768
136 | Прайс | Вилатерм Ø30 мм | м.п. |  | 130,304
137 | ФЕР26-01-011-01 | Изоляция плоских и криволинейных поверхностей матами минераловатными прошивными безобкладочными и в обкладках, плитами минераловатными на синтетическом связующем, плитами из стеклянного штапельного волокна | м3 |  | 0,31
| 1-3-7 | Затраты труда рабочих (средний разряд работы 3,7) | чел.-ч | 25,53 | 7,9143
| 91.14.02-001 | Автомобили бортовые, грузоподъемность до 5 т | маш.-ч | 0,95625 | 0,2964375
| 91.21.22-443 | Установки для изготовления бандажей, диафрагм, пряжек | маш.-ч | 0,375 | 0,11625
138 | Прайс | Минеральная вата, плотность 34 кг/м3 | м3 |  | 0,3348
Устройство оснований перегородок | [9 empty] | Устройство оснований перегородок
139 | ФЕР06-01-001-01 | Устройство бетонной подготовки | 100 м3 |  | 0,1084
| 1-2-0 | Затраты труда рабочих (средний разряд работы 2,0) | чел.-ч | 232,875 | 25,24365
| 91.05.01-017 | Краны башенные, грузоподъемность 8 т | маш.-ч | 33,75 | 3,6585
| 91.07.04-002 | Вибраторы поверхностные | маш.-ч | 11,11875 | 1,2052725
| 91.14.02-001 | Автомобили бортовые, грузоподъемность до 5 т | маш.-ч | 0,225 | 0,02439
140 | Прайс | Бетон В22,5 | м3 |  | 10,84
141 | ФЕР06-03-004-12 | Армирование подстилающих слоев и набетонок | т |  | 0,268
| 1-3-3 | Затраты труда рабочих (средний разряд работы 3,3) | чел.-ч | 20,01 | 5,36268
| 91.05.05-015 | Краны на автомобильном ходу, грузоподъемность 16 т | маш.-ч | 0,28125 | 0,075375
| 91.14.02-001 | Автомобили бортовые, грузоподъемность до 5 т | маш.-ч | 0,375 | 0,1005
142 | Прайс | Арматура 6-А500С L=260 (903шт) | кг |  | 52,37
143 | Прайс | Арматура 8-А500С (общая длина - 546 м.п.) | кг |  | 215,67
Устройство перемычек | [9 empty] | Устройство перемычек
144 | ФЕР07-05-007-10 | Укладка перемычек массой до 0,3 т | 100 шт |  | 0,29
| 1-3-2 | Затраты труда рабочих (средний разряд работы 3,2) | чел.-ч | 25,53 | 7,4037
| 91.05.01-017 | Краны башенные, грузоподъемность 8 т | маш.-ч | 17,025 | 4,93725
145 | Прайс | Перемычки ж/б 2ПБ 19-3 L=1940 | шт |  | 7
146 | Прайс | Перемычки ж/б 2ПБ 13-1 L=1290 | шт |  | 19
147 | Прайс | Перемычки ж/б 2ПБ 10-1 L=1030 | шт |  | 3
148 | ФЕР07-01-044-04 | Установка монтажных изделий массой: более 20 кг | т |  | 0,19422
| 1-4-4 | Затраты труда рабочих (средний разряд работы 4,4) | чел.-ч | 54,165 | 10,5199263
| 91.14.02-001 | Автомобили бортовые, грузоподъемность до 5 т | маш.-ч | 1,7625 | 0,3423128
| 91.17.04-233 | Установки для сварки ручной дуговой (постоянного тока) | маш.-ч | 32,86875 | 6,3837686
149 | Прайс | Уголок 100x7 L=2000 (9шт) | кг |  | 194,22
150 | ФЕР07-01-044-03 | Установка монтажных изделий массой: до 20 кг | т |  | 0,1164
| 1-4-4 | Затраты труда рабочих (средний разряд работы 4,4) | чел.-ч | 73,6575 | 8,573733
| 91.14.02-001 | Автомобили бортовые, грузоподъемность до 5 т | маш.-ч | 1,7625 | 0,205155
| 91.17.04-233 | Установки для сварки ручной дуговой (постоянного тока) | маш.-ч | 34,35 | 3,99834
151 | Прайс | Уголок 100x7 L=1700 (1шт) | кг |  | 18,34
152 | Прайс | Уголок 100x7 L=1600 (1 шт) | кг |  | 17,26
153 | Прайс | Уголок 100x7 L=1500 (4 шт) | кг |  | 64,76
154 | Прайс | Уголок 100x7 L=1400 (1 шт) | кг |  | 15,11
155 | Прайс | Прокат 4x30 L=330 (3 шт) | кг |  | 0,93
Устройство перемычек отверстий инженерных коммуникаций ПР-1-ПР6 | [9 empty] | Устройство перемычек отверстий инженерных коммуникаций ПР-1-ПР6
156 | ФЕР07-01-044-04 | Установка монтажных изделий массой: более 20 кг | т |  | 0,235
| 1-4-4 | Затраты труда рабочих (средний разряд работы 4,4) | чел.-ч | 54,165 | 12,728775
| 91.14.02-001 | Автомобили бортовые, грузоподъемность до 5 т | маш.-ч | 1,7625 | 0,4141875
| 91.17.04-233 | Установки для сварки ручной дуговой (постоянного тока) | маш.-ч | 32,86875 | 7,7241563
157 | Прайс | Уголок 100х7 l=1720 (2шт) | кг |  | 231,95
158 | Прайс | Полоса 4х30х470 (шаг 300) (4 шт) | кг |  | 3,09
Раздел 4. Устройство железобетонной плиты | [8 empty] | Раздел 4. Устройство железобетонной плиты
159 | ФЕР01-02-057-02 | Разработка грунта вручную в траншеях глубиной до 2 м без креплений с откосами, группа грунтов: 2/снятие растительного слоя | 100 м3 |  | 0,064
| 1-2-0 | Затраты труда рабочих (средний разряд работы 2,0) | чел.-ч | 265,65 | 17,0016
160 | ФЕР01-02-061-01 | Засыпка вручную траншей, пазух котлованов и ям, группа грунтов: 1 | 100 м3 |  | 0,0024
| 1-1-5 | Затраты труда рабочих (средний разряд работы 1,5) | чел.-ч | 152,6625 | 0,36639
161 | ФЕР01-02-005-01 | Уплотнение грунта пневматическими трамбовками, группа грунтов: 1-2 | 100 м3 |  | 0,064
| 1-3-0 | Затраты труда рабочих (средний разряд работы 3,0) | чел.-ч | 21,61425 | 1,383312
| 91.08.09-023 | Трамбовки пневматические при работе от передвижных компрессорных станций | маш.-ч | 19,6875 | 1,26
| 91.18.01-007 | Компрессоры передвижные с двигателем внутреннего сгорания, давление до 686 кПа (7 ат), производительность до 5 м3/мин | маш.-ч | 4,9125 | 0,3144
162 | ФЕР08-01-002-01 | Устройство основания под фундаменты: песчаного | м3 |  | 0,83
| 1-2-2 | Затраты труда рабочих (средний разряд работы 2,2) | чел.-ч | 1,3455 | 1,116765
| 91.06.05-057 | Погрузчики одноковшовые универсальные фронтальные пневмоколесные, грузоподъемность 3 т | маш.-ч | 0,13125 | 0,1089375
| 91.08.09-024 | Трамбовки пневматические при работе от стационарного компрессора | маш.-ч | 0,675 | 0,56025
163 | Прайс | Песок крупный | м3 |  | 0,913
164 | ФЕР26-01-055-01 | Установка пароизоляционного слоя из: пленки полиэтиленовой/применит.Устройство гидроизоляции плиты | 100 м2 |  | 0,035
| 1-3-2 | Затраты труда рабочих (средний разряд работы 3,2) | чел.-ч | 165,4965 | 5,7923775
| 91.14.02-001 | Автомобили бортовые, грузоподъемность до 5 т | маш.-ч | 0,46875 | 0,0164063
165 | Прайс | Полимерная профилированная мембрана Planter Standard | м2 |  | 4,025
166 | ФЕР46-08-022-09 | Гидроизоляция горизонтальных швов лентой изоляционной высокоэластичной шириной: 100-200 мм/применит.Герметизация примыканий плиты и фундамента | 100 м |  | 0,035
| 1-4-0 | Затраты труда рабочих (средний разряд работы 4,0) | чел.-ч | 22,905 | 0,801675
| 91.14.02-001 | Автомобили бортовые, грузоподъемность до 5 т | маш.-ч | 0,69 | 0,02415
| 91.18.01-012 | Компрессоры передвижные с электродвигателем давление 600 кПа (6 ат), производительность до 3,5 м3/мин | маш.-ч | 3,015 | 0,105525
167 | Прайс | АКВАСТОП ДОС-УГ/П 210/50-3/30 (ПВХ-П) | м.п. |  | 3,577
168 | ФЕР26-01-041-05 | Изоляция изделиями из пенопласта насухо холодных поверхностей покрытий и перекрытий/применит.Теплоизоляция под плитой | м3 |  | 0,04
| 1-3-8 | Затраты труда рабочих (средний разряд работы 3,8) | чел.-ч | 16,33575 | 0,65343
| 91.06.03-055 | Лебедки электрические тяговым усилием 19,62 кН (2 т) | маш.-ч | 0,84375 | 0,03375
| 91.14.02-001 | Автомобили бортовые, грузоподъемность до 5 т | маш.-ч | 0,58125 | 0,02325
169 | Прайс | Экструдированный пенополистирол 50 мм | м3 |  | 0,0408
170 | ФЕР08-01-003-02 | Гидроизоляция стен, фундаментов: горизонтальная оклеечная в 1 слой/применит.Второй слой гидроизоляции, рулонный | 100 м2 |  | 0,035
| 1-3-0 | Затраты труда рабочих (средний разряд работы 3,0) | чел.-ч | 24,6675 | 0,8633625
| 91.08.04-021 | Котлы битумные передвижные 400 л | маш.-ч | 3,35625 | 0,1174688
| 91.14.02-001 | Автомобили бортовые, грузоподъемность до 5 т | маш.-ч | 1,03125 | 0,0360938
171 | Прайс | Техноэласт П ЭПП | м2 |  | 3,85
172 | Прайс | Мастика битумная | т |  | 0,0077
173 | Прайс | Раствор готовый кладочный, цементный, М100 | м3 |  | 0,0077
174 | ФЕР06-01-001-16 | Устройство фундаментных плит железобетонных: плоских/применит.Бетонирование и армирование плиты основания | 100 м3 |  | 0,006
| 1-3-0 | Затраты труда рабочих (средний разряд работы 3,0) | чел.-ч | 308,775 | 1,85265
| 91.05.01-017 | Краны башенные, грузоподъемность 8 т | маш.-ч | 48,8625 | 0,293175
| 91.05.05-015 | Краны на автомобильном ходу, грузоподъемность 16 т | маш.-ч | 1,6875 | 0,010125
| 91.06.05-011 | Погрузчики, грузоподъемность 5 т | маш.-ч | 0,46875 | 0,0028125
| 91.07.04-001 | Вибраторы глубинные | маш.-ч | 16,875 | 0,10125
| 91.14.02-001 | Автомобили бортовые, грузоподъемность до 5 т | маш.-ч | 2,53125 | 0,0151875
| 91.17.04-233 | Установки для сварки ручной дуговой (постоянного тока) | маш.-ч | 8,0625 | 0,048375
175 | Прайс | Бетон B30, F200, W6 | м3 |  | 0,609
176 | Прайс | Арматура Ø 12 А500 L = 1960 мм | кг |  | 27,85
177 | Прайс | Арматура Ø 12 А500 L = 1450 мм | кг |  | 28,33
178 | Прайс | Арматура Ø 8 А500 L = 1100 мм | кг |  | 6,08
179 | Прайс | Арматура Ø 8 А500 L = 920 мм | кг |  | 1,45
180 | Прайс | Арматура Ø 8 А500 L = 290 мм | кг |  | 0,57
Раздел 5. Отделка потолка | [8 empty] | Раздел 5. Отделка потолка
183 | ФЕР15-01-047-15 | Устройство потолков: плитно-ячеистых по каркасу из оцинкованного профиля | 100 м2 |  | 25,9919
| 1-3-8 | Затраты труда рабочих (средний разряд работы 3,8) | чел.-ч | 176,7435 | 4593,8993777
| 91.06.06-048 | Подъемники одномачтовые, грузоподъемность до 500 кг, высота подъема 45 м | маш.-ч | 1,425 | 37,0384575
| 91.14.02-001 | Автомобили бортовые, грузоподъемность до 5 т | маш.-ч | 8,5875 | 223,2054413
184 | ФССЦ-01.6.04.02-0011 | Панели потолочные с комплектующими | м2 |  | -2677,1657
185 | прайс | Плиты потолочные Armstrong Oasis 600×600 мм | м² |  | 2677,1657
186 | ФЕР15-02-041-01 | Устройство металлического каркаса из направляющих профилей под облицовку различными материалами: потолков | 100 м2 |  | 25,9919
| 1-3-0 | Затраты труда рабочих (средний разряд работы 3,0) | чел.-ч | 83,99025 | 2183,066179
| 91.06.06-048 | Подъемники одномачтовые, грузоподъемность до 500 кг, высота подъема 45 м | маш.-ч | 0,05625 | 1,4620444
| 91.14.02-001 | Автомобили бортовые, грузоподъемность до 5 т | маш.-ч | 0,005625 | 0,1462044
187 | ФССЦ-07.2.06.04-0078 | Подвес профиля стальной, оцинкованный с зажимом пружинный анкерный, для крепления профилей сечение 60х27 мм | 100 шт |  | -17,414573
188 | ФССЦ-01.7.15.07-0152 | Дюбели с шурупом, размер 6х35 мм | 100 шт |  | -13,775707
189 | ФССЦ-07.2.06.03-0119 | Профиль направляющий, стальной, оцинкованный, для монтажа гипсовых перегородок и подвесных потолков, длина 3 м, сечение 28х27х0,6 мм | м |  | -3534,8984
190 | ФССЦ-07.2.06.03-0155 | Профиль направляющий, стальной, оцинкованный, для монтажа гипсовых перегородок и подвесных потолков, длина 3 м, сечение 60х27х0,6 мм | м |  | -7407,6915
191 | прайс | Профиль подвесной Т-24 (несущий, поперечный, пристенный) | п.м. |  | 3898,78
192 | прайс | Подвес регулируемый | шт |  | 6498
193 | прайс | Дюбель потолочный | шт |  | 2599
194 | ФЕР26-01-039-01 | Изоляция покрытий и перекрытий изделиями из волокнистых и зернистых материалов насухо/применит.Монтаж минераловатного утеплителя λ=0,037 Вт/м·°С, δ=100 мм | м3 |  | 1,881
| 1-3-7 | Затраты труда рабочих (средний разряд работы 3,7) | чел.-ч | 18,2505 | 34,3291905
| 91.06.03-055 | Лебедки электрические тяговым усилием 19,62 кН (2 т) | маш.-ч | 1,21875 | 2,2924688
| 91.14.02-001 | Автомобили бортовые, грузоподъемность до 5 т | маш.-ч | 1,03125 | 1,9397813
195 | прайс | Минеральная вата в плитах, толщина 100 мм | м3 |  | 1,919
196 | ФЕР15-01-055-01 | Установка подвесного решетчатого (растрового) потолка/применит.Монтаж подвесного потолка Грильято, ячейка 50×50 мм, серый металлик | 100 м2 |  | 4,8457
| 1-3-3 | Затраты труда рабочих (средний разряд работы 3,3) | чел.-ч | 56,58 | 274,169706
| 91.06.06-048 | Подъемники одномачтовые, грузоподъемность до 500 кг, высота подъема 45 м | маш.-ч | 0,0375 | 0,1817138
197 | прайс | Элементы потолочной системы Грильято | м2 |  | 499,107
198 | ФЕР15-01-047-15 | Устройство потолков: плитно-ячеистых по каркасу из оцинкованного профиля/применит.Монтаж кассетного потолка Албес, система Т-15, кассеты 600×600 типа "LINE", RAL 9010 | 100 м2 |  | 9,8043
| 1-3-8 | Затраты труда рабочих (средний разряд работы 3,8) | чел.-ч | 176,7435 | 1732,8462971
| 91.06.06-048 | Подъемники одномачтовые, грузоподъемность до 500 кг, высота подъема 45 м | маш.-ч | 1,425 | 13,9711275
| 91.14.02-001 | Автомобили бортовые, грузоподъемность до 5 т | маш.-ч | 8,5875 | 84,1944263
199 | ФССЦ-01.6.04.02-0011 | Панели потолочные с комплектующими | м2 |  | -1009,8429
200 | прайс | Кассеты Албес LINE 600×600 мм | м2 |  | 1009,84
201 | ФЕР15-02-041-01 | Устройство металлического каркаса из направляющих профилей под облицовку различными материалами: потолков | 100 м2 |  | 9,8043
| 1-3-0 | Затраты труда рабочих (средний разряд работы 3,0) | чел.-ч | 83,99025 | 823,4656081
| 91.06.06-048 | Подъемники одномачтовые, грузоподъемность до 500 кг, высота подъема 45 м | маш.-ч | 0,05625 | 0,5514919
| 91.14.02-001 | Автомобили бортовые, грузоподъемность до 5 т | маш.-ч | 0,005625 | 0,0551492
202 | ФССЦ-07.2.06.03-0119 | Профиль направляющий, стальной, оцинкованный, для монтажа гипсовых перегородок и подвесных потолков, длина 3 м, сечение 28х27х0,6 мм | м |  | -1333,3848
203 | ФССЦ-07.2.06.03-0155 | Профиль направляющий, стальной, оцинкованный, для монтажа гипсовых перегородок и подвесных потолков, длина 3 м, сечение 60х27х0,6 мм | м |  | -2794,2255
204 | прайс | Профиль подвесной Т-15 | п.м. |  | 1470,65
205 | ФЕР15-01-047-15 | Устройство потолков: плитно-ячеистых по каркасу из оцинкованного профиля/применит.Монтаж потолочной системы Албес CANOPY PERFATEN FC, кассета FC-A 1100×1800 мм, RAL 9010 | 100 м2 |  | 0,396
| 1-3-8 | Затраты труда рабочих (средний разряд работы 3,8) | чел.-ч | 176,7435 | 69,990426
| 91.06.06-048 | Подъемники одномачтовые, грузоподъемность до 500 кг, высота подъема 45 м | маш.-ч | 1,425 | 0,5643
| 91.14.02-001 | Автомобили бортовые, грузоподъемность до 5 т | маш.-ч | 8,5875 | 3,40065
206 | ФССЦ-01.6.04.02-0011 | Панели потолочные с комплектующими | м2 |  | -40,788
207 | прайс | Кассеты Албес PERFATEN FC-A | м2 |  | 40,788
208 | ФЕР15-01-047-17 | Устройство подвесных потолков из декоративно-акустических плит по готовому каркасу с установкой направляющих и деталей крепления/применит.Монтаж подвесного потолка с обшивкой панелями ГСП-Н2 на металлическом каркасе | 100 м2 |  | 0,8014
| 1-3-8 | Затраты труда рабочих (средний разряд работы 3,8) | чел.-ч | 303,6 | 243,30504
| 91.06.06-048 | Подъемники одномачтовые, грузоподъемность до 500 кг, высота подъема 45 м | маш.-ч | 1,425 | 1,141995
| 91.14.02-001 | Автомобили бортовые, грузоподъемность до 5 т | маш.-ч | 8,5875 | 6,8820225
209 | ФССЦ-01.7.15.14-0184 | Шурупы с потайной головкой черные размером 5,0х70 мм | т |  | -0,0026446
210 | прайс | КНАУФ-лист ГСП-Н2 12,5 мм | м3 |  | 0,88
211 | прайс | Профиль ПП 60×27 | п.м. |  | 224,39
212 | прайс | Профиль ПН 28×27 | п.м. |  | 56,1
213 | прайс | Саморезы TN 25 | шт |  | 1763
214 | ФЕР15-04-027-06 | Третья шпатлевка при высококачественной окраске по штукатурке и сборным конструкциям: потолков, подготовленных под окраску/применит.Шпаклевание (2 слоя) | 100 м2 |  | 3,9388
| 1-3-9 | Затраты труда рабочих (средний разряд работы 3,9) | чел.-ч | 25,875 | 101,91645
| 91.06.06-048 | Подъемники одномачтовые, грузоподъемность до 500 кг, высота подъема 45 м | маш.-ч | 0,01875 | 0,0738525
| 91.14.02-001 | Автомобили бортовые, грузоподъемность до 5 т | маш.-ч | 0,075 | 0,29541
215 | ФССЦ-14.5.11.01-0003 | Шпатлевка масляно-клеевая | т |  | -0,1260416
216 | прайс | Шпаклёвка полимерная универсальная | кг |  | 197
217 | ФЕР15-04-006-02 | Покрытие поверхностей грунтовкой глубокого проникновения: за 2 раза потолков | 100 м2 |  | 3,7538
| 1-4-0 | Затраты труда рабочих (средний разряд работы 4,0) | чел.-ч | 34,5345 | 129,6356061
| 91.06.06-048 | Подъемники одномачтовые, грузоподъемность до 500 кг, высота подъема 45 м | маш.-ч | 0,01875 | 0,0703838
| 91.14.02-001 | Автомобили бортовые, грузоподъемность до 5 т | маш.-ч | 0,05625 | 0,2111513
218 | прайс | Грунтовка акриловая глубокого проникновения | кг |  | 37,5
219 | ФЕР15-04-007-02 | Окраска водно-дисперсионными акриловыми составами улучшенная: по штукатурке потолков/применит.Окраска водно-дисперсионной краской в 2 слоя, RAL 9010 | 100 м2 |  | 3,9388
| 1-3-2 | Затраты труда рабочих (средний разряд работы 3,2) | чел.-ч | 108,675 | 428,04909
| 91.06.06-046 | Подъемники одномачтовые, грузоподъемность до 500 кг, высота подъема 25 м | маш.-ч | 0,0375 | 0,147705
| 91.14.02-001 | Автомобили бортовые, грузоподъемность до 5 т | маш.-ч | 0,3 | 1,18164
220 | ФССЦ-14.5.11.02-0101 | Шпатлевка водно-дисперсионная | т |  | -0,216634
221 | прайс | Шпаклёвка финишная | кг |  | 40
222 | прайс | Краска водно-дисперсионная, RAL 9010 | кг |  | 79
Раздел 6. Отделка стен и перегородок | [8 empty] | Раздел 6. Отделка стен и перегородок
223 | ФЕР15-04-006-03 | Покрытие поверхностей грунтовкой глубокого проникновения: за 1 раз стен/применит.Грунтование стен и перегородок | 100 м2 |  | 107,3584
| 1-4-0 | Затраты труда рабочих (средний разряд работы 4,0) | чел.-ч | 8,02125 | 861,148566
| 91.06.06-048 | Подъемники одномачтовые, грузоподъемность до 500 кг, высота подъема 45 м | маш.-ч | 0,01875 | 2,01297
| 91.14.02-001 | Автомобили бортовые, грузоподъемность до 5 т | маш.-ч | 0,01875 | 2,01297
224 | прайс | Грунтовка акриловая глубокого проникновения | кг |  | 1073,6
225 | ФЕР15-02-036-01 | Штукатурка по сетке без устройства каркаса: улучшенная стен/применит.Оштукатуривание на цементно-песчаном растворе по сетке, слой 20 мм | 100 м2 |  | 65,1355
| 1-3-6 | Затраты труда рабочих (средний разряд работы 3,6) | чел.-ч | 198,375 | 12921,2548125
| 91.06.05-011 | Погрузчики, грузоподъемность 5 т | маш.-ч | 0,2625 | 17,0980688
| 91.06.06-048 | Подъемники одномачтовые, грузоподъемность до 500 кг, высота подъема 45 м | маш.-ч | 2,4375 | 158,7677813
226 | ФССЦ-08.1.02.17-0161 | Сетка тканая с квадратными ячейками № 05, без покрытия | м2 |  | -7034,634
227 | ФССЦ-04.3.01.07-0012 | Раствор готовый отделочный тяжелый, известковый, состав 1:2,5 | м3 |  | -201,92005
228 | прайс | Раствор цементно-песчаный М150 | м3 |  | 130,27
229 | прайс | Сетка штукатурная стеклотканевая | м2 |  | 6513,55
230 | ФЕР15-02-035-02 | Отделка поверхностей из сборных элементов и плит под окраску или оклейку обоями: стен и перегородок из блоков и /применит.Шпаклевание стен и перегородок в 2 слоя | 100 м2 |  | 73,5947
| 1-3-0 | Затраты труда рабочих (средний разряд работы 3,0) | чел.-ч | 50,715 | 3732,3552105
| 91.06.06-048 | Подъемники одномачтовые, грузоподъемность до 500 кг, высота подъема 45 м | маш.-ч | 0,4125 | 30,3578138
231 | ФССЦ-03.1.01.01-0002 | Гипс строительный Г-3 | т |  | -2,207841
232 | прайс | Шпаклёвка универсальная полимерная | кг |  | 368
233 | ФЕР15-04-007-03 | Окраска водно-дисперсионными акриловыми составами улучшенная: по сборным конструкциям стен, подготовленным под окраску/применит.Окраска водно-дисперсионной краской в 2 слоя, RAL 9001 | 100 м2 |  | 38,3234
| 1-3-3 | Затраты труда рабочих (средний разряд работы 3,3) | чел.-ч | 56,45925 | 2163,7104215
| 91.06.06-046 | Подъемники одномачтовые, грузоподъемность до 500 кг, высота подъема 25 м | маш.-ч | 0,01875 | 0,7185638
| 91.14.02-001 | Автомобили бортовые, грузоподъемность до 5 т | маш.-ч | 0,1875 | 7,1856375
234 | ФССЦ-14.5.11.02-0101 | Шпатлевка водно-дисперсионная | т |  | -0,191617
235 | прайс | Шпаклёвка финишная полимерная | кг |  | 180,9
236 | прайс | Окраска водно-дисперсионной краской в 2 слоя, RAL 9001 | м² |  | 3832,34
237 | прайс | Краска водно-дисперсионная, RAL 9001 | кг |  | 76,6
238 | ФЕР15-04-007-03 | Окраска водно-дисперсионными акриловыми составами улучшенная: по сборным конструкциям стен, подготовленным под окраску/применит.Окраска водно-дисперсионной краской в 2 слоя, RAL 7035 | 100 м2 |  | 35,41
| 1-3-3 | Затраты труда рабочих (средний разряд работы 3,3) | чел.-ч | 56,45925 | 1999,2220425
| 91.06.06-046 | Подъемники одномачтовые, грузоподъемность до 500 кг, высота подъема 25 м | маш.-ч | 0,01875 | 0,6639375
| 91.14.02-001 | Автомобили бортовые, грузоподъемность до 5 т | маш.-ч | 0,1875 | 6,639375
239 | прайс | Краска водно-дисперсионная, RAL 7035 | кг |  | 70,8
240 | ФЕР15-01-019-01 | Гладкая облицовка стен, столбов, пилястр и откосов (без карнизных, плинтусных и угловых плиток) без установки плиток туалетного гарнитура на цементном растворе: по кирпичу и бетону/применит.Укладка плитки керамогранитной | 100 м2 |  | 17,083
| 1-3-6 | Затраты труда рабочих (средний разряд работы 3,6) | чел.-ч | 345 | 5893,635
| 91.06.05-011 | Погрузчики, грузоподъемность 5 т | маш.-ч | 0,09375 | 1,6015313
| 91.06.06-048 | Подъемники одномачтовые, грузоподъемность до 500 кг, высота подъема 45 м | маш.-ч | 1,51875 | 25,9448063
241 | ФССЦ-03.2.01.01-0001 | Портландцемент общестроительного назначения бездобавочный М400 Д0 (ЦЕМ I 32,5Н) | т |  | -0,683
242 | ФССЦ-04.3.01.09-0023 | Раствор отделочный тяжелый цементный, состав 1:3 | м3 |  | -25,625
243 | прайс | Клей плиточный КНАУФ-Флизен | кг |  | 853,9
244 | прайс | Керамогранит KERAMA MARAZZI Коллиано серый 300×300×8 мм | м2 |  | 1708,29
245 | прайс | Затирка CEREZIT CE 40 Aquastatic, цвет антрацит 13 | кг |  | 68
246 | ФЕР15-01-019-01 | Гладкая облицовка стен, столбов, пилястр и откосов (без карнизных, плинтусных и угловых плиток) без установки плиток туалетного гарнитура на цементном растворе: по кирпичу и бетону/применит.Укладка керамической плитки | 100 м2 |  | 0,146
| 1-3-6 | Затраты труда рабочих (средний разряд работы 3,6) | чел.-ч | 345 | 50,37
| 91.06.05-011 | Погрузчики, грузоподъемность 5 т | маш.-ч | 0,09375 | 0,0136875
| 91.06.06-048 | Подъемники одномачтовые, грузоподъемность до 500 кг, высота подъема 45 м | маш.-ч | 1,51875 | 0,2217375
247 | прайс | Плитка Kerama Marazzi Баттерфляй оранжевая | м² |  | 14,6
248 | ФЕР15-01-019-01 | Гладкая облицовка стен, столбов, пилястр и откосов (без карнизных, плинтусных и угловых плиток) без установки плиток туалетного гарнитура на цементном растворе: по кирпичу и бетону/применит.Укладка керамической плитки | 100 м2 |  | 0,326
| 1-3-6 | Затраты труда рабочих (средний разряд работы 3,6) | чел.-ч | 345 | 112,47
| 91.06.05-011 | Погрузчики, грузоподъемность 5 т | маш.-ч | 0,09375 | 0,0305625
| 91.06.06-048 | Подъемники одномачтовые, грузоподъемность до 500 кг, высота подъема 45 м | маш.-ч | 1,51875 | 0,4951125
249 | ФССЦ-03.2.01.01-0001 | Портландцемент общестроительного назначения бездобавочный М400 Д0 (ЦЕМ I 32,5Н) | т |  | -0,01304
250 | прайс | Плитка Kerama Marazzi Баттерфляй голубая | м² |  | 32,62
251 | прайс | Затирка CEREZIT CE 40 Aquastatic | кг |  | 0,05
Окраска балок покрытия | [9 empty] | Окраска балок покрытия
252 | ФЕР13-06-003-01 | Очистка поверхности щетками/применит.Механическая затирка (зачистка) балок покрытия | м2 |  | 973,3
| 1-3-0 | Затраты труда рабочих (средний разряд работы 3,0) | чел.-ч | 1,5525 | 1511,04825
253 | ФЕР13-03-002-04 | Огрунтовка металлических поверхностей за один раз: грунтовкой ГФ-021/применит.Грунтование глубокого проникновения (1 слой) | 100 м2 |  | 9,733
| 1-4-7 | Затраты труда рабочих (средний разряд работы 4,7) | чел.-ч | 10,075725 | 98,0670314
| 91.06.03-060 | Лебедки электрические тяговым усилием до 5,79 кН (0,59 т) | маш.-ч | 0,01875 | 0,1824938
| 91.06.05-011 | Погрузчики, грузоподъемность 5 т | маш.-ч | 0,01875 | 0,1824938
| 91.14.02-001 | Автомобили бортовые, грузоподъемность до 5 т | маш.-ч | 0,01875 | 0,1824938
| 91.21.01-012 | Агрегаты окрасочные высокого давления для окраски поверхностей конструкций, мощность 1 кВт | маш.-ч | 2,1 | 20,4393
254 | ФССЦ-14.4.01.01-0003 | Грунтовка ГФ-021 | т |  | -0,087597
255 | прайс | Грунтовка глубокого проникновения | кг |  | 97,3
256 | ФЕР13-03-002-04 | Огрунтовка металлических поверхностей за один раз: грунтовкой ГФ-021/применит.Повторное грунтование (2-й слой) | 100 м2 |  | 9,733
| 1-4-7 | Затраты труда рабочих (средний разряд работы 4,7) | чел.-ч | 10,075725 | 98,0670314
| 91.06.03-060 | Лебедки электрические тяговым усилием до 5,79 кН (0,59 т) | маш.-ч | 0,01875 | 0,1824938
| 91.06.05-011 | Погрузчики, грузоподъемность 5 т | маш.-ч | 0,01875 | 0,1824938
| 91.14.02-001 | Автомобили бортовые, грузоподъемность до 5 т | маш.-ч | 0,01875 | 0,1824938
| 91.21.01-012 | Агрегаты окрасочные высокого давления для окраски поверхностей конструкций, мощность 1 кВт | маш.-ч | 2,1 | 20,4393
257 | ФССЦ-14.4.01.01-0003 | Грунтовка ГФ-021 | т |  | -0,087597
258 | прайс | Грунт по металлу (по проекту, антикоррозионный) | кг |  | 97,3
259 | ФЕР13-03-004-23 | Окраска металлических огрунтованных поверхностей: краской БТ-177 серебристой/применит.Окрашивание краской водно-дисперсионной, RAL 9010 | 100 м2 |  | 9,733
| 1-3-5 | Затраты труда рабочих (средний разряд работы 3,5) | чел.-ч | 5,4648 | 53,1888984
| 91.06.03-060 | Лебедки электрические тяговым усилием до 5,79 кН (0,59 т) | маш.-ч | 0,01875 | 0,1824938
| 91.06.05-011 | Погрузчики, грузоподъемность 5 т | маш.-ч | 0,01875 | 0,1824938
| 91.14.02-001 | Автомобили бортовые, грузоподъемность до 5 т | маш.-ч | 0,0375 | 0,3649875
| 91.21.01-012 | Агрегаты окрасочные высокого давления для окраски поверхностей конструкций, мощность 1 кВт | маш.-ч | 2,625 | 25,549125
260 | ФССЦ-14.4.02.09-0302 | Краска БТ-177 | т |  | -0,087597
261 | прайс | Краска водно-дисперсионная, RAL 9010 | кг |  | 97,3
Раздел 7. Отделка полов | [8 empty] | Раздел 7. Отделка полов
ТИП 1, S-97,7м2 | [9 empty] | ТИП 1, S-97,7м2
262 | ФЕР01-02-057-02 | Разработка грунта вручную в траншеях глубиной до 2 м без креплений с откосами, группа грунтов: 2 | 100 м3 |  | 0,0977
| 1-2-0 | Затраты труда рабочих (средний разряд работы 2,0) | чел.-ч | 265,65 | 25,954005
263 | ФЕР01-02-005-01 | Уплотнение грунта пневматическими трамбовками, группа грунтов: 1-2 | 100 м3 |  | 0,0977
| 1-3-0 | Затраты труда рабочих (средний разряд работы 3,0) | чел.-ч | 21,61425 | 2,1117122
| 91.08.09-023 | Трамбовки пневматические при работе от передвижных компрессорных станций | маш.-ч | 19,6875 | 1,9234688
| 91.18.01-007 | Компрессоры передвижные с двигателем внутреннего сгорания, давление до 686 кПа (7 ат), производительность до 5 м3/мин | маш.-ч | 4,9125 | 0,4799513
264 | ФЕР26-01-055-01 | Установка пароизоляционного слоя из: пленки полиэтиленовой/применит.Укладка профилированной мембраны PLANTER standard 8,5 мм | 100 м2 |  | 1,075
| 1-3-2 | Затраты труда рабочих (средний разряд работы 3,2) | чел.-ч | 165,4965 | 177,9087375
| 91.14.02-001 | Автомобили бортовые, грузоподъемность до 5 т | маш.-ч | 0,46875 | 0,5039063
265 | Прайс | Мембрана PLANTER standard 8,5 мм | м2 |  | 123,625
266 | ФЕР06-01-001-01 | Устройство бетонной подготовки | 100 м3 |  | 0,0977
| 1-2-0 | Затраты труда рабочих (средний разряд работы 2,0) | чел.-ч | 232,875 | 22,7518875
| 91.05.01-017 | Краны башенные, грузоподъемность 8 т | маш.-ч | 33,75 | 3,297375
| 91.07.04-002 | Вибраторы поверхностные | маш.-ч | 11,11875 | 1,0863019
| 91.14.02-001 | Автомобили бортовые, грузоподъемность до 5 т | маш.-ч | 0,225 | 0,0219825
267 | прайс | Бетон В22,5 | м3 |  | 9,9654
268 | ФЕР11-01-044-02 | Нарезка швов в бетоне: с заполнением швов герметиком при устройстве полимерных наливных полов/применит.Нарезка температурно-усадочных швов (в подбетонке) | 100 м |  | 4,09
| 1-2-7 | Затраты труда рабочих (средний разряд работы 2,7) | чел.-ч | 16,74975 | 68,5064775
| 91.08.05-052 | Машины бетоноукладочного комплекта на рельс-формах нарезчики швов в свежеуложенном цементо-бетоне | маш.-ч | 5,25 | 21,4725
| 91.14.02-001 | Автомобили бортовые, грузоподъемность до 5 т | маш.-ч | 0,01875 | 0,0766875
269 | ФССЦ-14.5.01.11-0204 | Герметик клей высыхающий пастообразный на органических растворителях для герметизации радиоприборов, крепления радиоэлементов, жгутов, проводов, диапазон рабочих температур от -70 до +85 °C | кг |  | -13,7015
270 | ФЕР26-01-041-05 | Изоляция изделиями из пенопласта насухо холодных поверхностей покрытий и перекрытий/применит.Укладка плит XPS ТЕХНОНИКОЛЬ CARBON PROF 100 мм | м3 |  | 10,75
| 1-3-8 | Затраты труда рабочих (средний разряд работы 3,8) | чел.-ч | 16,33575 | 175,6093125
| 91.06.03-055 | Лебедки электрические тяговым усилием 19,62 кН (2 т) | маш.-ч | 0,84375 | 9,0703125
| 91.14.02-001 | Автомобили бортовые, грузоподъемность до 5 т | маш.-ч | 0,58125 | 6,2484375
271 | прайс | Плиты XPS 100 мм | м3 |  | 10,965
272 | ФЕР26-01-055-01 | Установка пароизоляционного слоя из: пленки полиэтиленовой/применит.Укладка плёнки ТЕХНОНИКОЛЬ Альфа Барьер 1.0 (0,2 мм) | 100 м2 |  | 1,075
| 1-3-2 | Затраты труда рабочих (средний разряд работы 3,2) | чел.-ч | 165,4965 | 177,9087375
| 91.14.02-001 | Автомобили бортовые, грузоподъемность до 5 т | маш.-ч | 0,46875 | 0,5039063
273 | прайс | Плёнка пароизоляционная 0,2 мм | м2 |  | 123,63
274 | ФЕР06-03-004-12 | Армирование подстилающих слоев и набетонок/применит.Укладка арматурной сетки Ø5 ВР-1, 100×100 мм | т |  | 0,29025
| 1-3-3 | Затраты труда рабочих (средний разряд работы 3,3) | чел.-ч | 20,01 | 5,8079025
| 91.05.05-015 | Краны на автомобильном ходу, грузоподъемность 16 т | маш.-ч | 0,28125 | 0,0816328
| 91.14.02-001 | Автомобили бортовые, грузоподъемность до 5 т | маш.-ч | 0,375 | 0,1088438
275 | прайс | Сетка арматурная ВР-1 Ø5, 100×100 мм | м2 |  | 107,5
276 | ФЕР11-01-011-01 | Устройство стяжек: цементных толщиной 20 мм/применит.Устройство стяжки ЦПС М400, t=68 мм | 100 м2 |  | 0,977
| 1-2-2 | Затраты труда рабочих (средний разряд работы 2,2) | чел.-ч | 61,41 | 59,99757
| 91.06.06-048 | Подъемники одномачтовые, грузоподъемность до 500 кг, высота подъема 45 м | маш.-ч | 2,38125 | 2,3264813
| 91.07.04-002 | Вибраторы поверхностные | маш.-ч | 14,6625 | 14,3252625
277 | ФЕР11-01-011-02 | Устройство стяжек: на каждые 5 мм изменения толщины стяжки добавлять или исключать к расценке 11-01-011-01/до 68мм | 100 м2 |  | 0,977
| 1-2-2 | Затраты труда рабочих (средний разряд работы 2,2) | чел.-ч | 7,2864 | 7,1188128
| 91.06.06-048 | Подъемники одномачтовые, грузоподъемность до 500 кг, высота подъема 45 м | маш.-ч | 3,78 | 3,69306
| 91.07.04-002 | Вибраторы поверхностные | маш.-ч | 36 | 35,172
278 | прайс | Раствор цементно-песчаный М400 | м3 |  | 6,78
279 | ФЕР11-01-047-02 | Устройство покрытий из плит керамогранитных размером: 60х60 см/применит.Укладка керамогранита KERAMA MARAZZI DD642320R 600×600×9 мм | 100 м2 |  | 0,977
| 1-3-2 | Затраты труда рабочих (средний разряд работы 3,2) | чел.-ч | 405,237 | 395,916549
| 91.05.01-016 | Краны башенные, грузоподъемность 5 т | маш.-ч | 0,0375 | 0,0366375
| 91.05.05-015 | Краны на автомобильном ходу, грузоподъемность 16 т | маш.-ч | 0,01875 | 0,0183188
| 91.07.08-024 | Растворосмесители передвижные, объем барабана 65 л | маш.-ч | 3,16875 | 3,0958688
| 91.14.02-001 | Автомобили бортовые, грузоподъемность до 5 т | маш.-ч | 0,01875 | 0,0183188
280 | ФССЦ-04.3.02.09-0102 | Смеси сухие водостойкие для затирки межплиточных швов шириной 1-6 мм (различная цветовая гамма) | т |  | -0,009
281 | прайс | Грунтовка глубокого проникновения | л |  | 15
282 | прайс | Клей плиточный КНАУФ-Флизен | кг |  | 410
283 | прайс | Плитка KERAMA MARAZZI DD642320R | м² |  | 97,7
284 | прайс | Затирка Ceresit CE 40 Aquastatic | кг |  | 14
ТИП 1.1, S-14,18м2 | [9 empty] | ТИП 1.1, S-14,18м2
285 | ФЕР01-02-057-02 | Разработка грунта вручную в траншеях глубиной до 2 м без креплений с откосами, группа грунтов: 2 | 100 м3 |  | 0,01418
| 1-2-0 | Затраты труда рабочих (средний разряд работы 2,0) | чел.-ч | 265,65 | 3,766917
286 | ФЕР01-02-005-01 | Уплотнение грунта пневматическими трамбовками, группа грунтов: 1-2 | 100 м3 |  | 0,01418
| 1-3-0 | Затраты труда рабочих (средний разряд работы 3,0) | чел.-ч | 21,61425 | 0,3064901
| 91.08.09-023 | Трамбовки пневматические при работе от передвижных компрессорных станций | маш.-ч | 19,6875 | 0,2791688
| 91.18.01-007 | Компрессоры передвижные с двигателем внутреннего сгорания, давление до 686 кПа (7 ат), производительность до 5 м3/мин | маш.-ч | 4,9125 | 0,0696593
287 | ФЕР26-01-055-01 | Установка пароизоляционного слоя из: пленки полиэтиленовой/применит.Укладка профилированной мембраны PLANTER standard 8,5 мм | 100 м2 |  | 0,156
| 1-3-2 | Затраты труда рабочих (средний разряд работы 3,2) | чел.-ч | 165,4965 | 25,817454
| 91.14.02-001 | Автомобили бортовые, грузоподъемность до 5 т | маш.-ч | 0,46875 | 0,073125
288 | прайс | Мембрана PLANTER standard 8,5 мм | м² |  | 17,94
289 | ФЕР06-01-001-01 | Устройство бетонной подготовки | 100 м3 |  | 0,0143
| 1-2-0 | Затраты труда рабочих (средний разряд работы 2,0) | чел.-ч | 232,875 | 3,3301125
| 91.05.01-017 | Краны башенные, грузоподъемность 8 т | маш.-ч | 33,75 | 0,482625
| 91.07.04-002 | Вибраторы поверхностные | маш.-ч | 11,11875 | 0,1589981
| 91.14.02-001 | Автомобили бортовые, грузоподъемность до 5 т | маш.-ч | 0,225 | 0,0032175
290 | прайс | Бетон В22,5 | м³ |  | 1,4586
291 | ФЕР11-01-044-02 | Нарезка швов в бетоне: с заполнением швов герметиком при устройстве полимерных наливных полов/применит.Нарезка температурно-усадочных швов (в подбетонке) | 100 м |  | 59
| 1-2-7 | Затраты труда рабочих (средний разряд работы 2,7) | чел.-ч | 16,74975 | 988,23525
| 91.08.05-052 | Машины бетоноукладочного комплекта на рельс-формах нарезчики швов в свежеуложенном цементо-бетоне | маш.-ч | 5,25 | 309,75
| 91.14.02-001 | Автомобили бортовые, грузоподъемность до 5 т | маш.-ч | 0,01875 | 1,10625
292 | ФССЦ-14.5.01.11-0204 | Герметик клей высыхающий пастообразный на органических растворителях для герметизации радиоприборов, крепления радиоэлементов, жгутов, проводов, диапазон рабочих температур от -70 до +85 °C | кг |  | -197,65
293 | ФЕР26-01-041-05 | Изоляция изделиями из пенопласта насухо холодных поверхностей покрытий и перекрытий/применит.Укладка плит XPS ТЕХНОНИКОЛЬ CARBON PROF 100 мм | м3 |  | 1,56
| 1-3-8 | Затраты труда рабочих (средний разряд работы 3,8) | чел.-ч | 16,33575 | 25,48377
| 91.06.03-055 | Лебедки электрические тяговым усилием 19,62 кН (2 т) | маш.-ч | 0,84375 | 1,31625
| 91.14.02-001 | Автомобили бортовые, грузоподъемность до 5 т | маш.-ч | 0,58125 | 0,90675
294 | прайс | Плиты XPS 100 мм | м3 |  | 1,5912
295 | ФЕР26-01-055-01 | Установка пароизоляционного слоя из: пленки полиэтиленовой/применит.Укладка плёнки ТЕХНОНИКОЛЬ Альфа Барьер 1.0 (0,2 мм) | 100 м2 |  | 0,156
| 1-3-2 | Затраты труда рабочих (средний разряд работы 3,2) | чел.-ч | 165,4965 | 25,817454
| 91.14.02-001 | Автомобили бортовые, грузоподъемность до 5 т | маш.-ч | 0,46875 | 0,073125
296 | прайс | Плёнка пароизоляционная 0,2 мм | м² |  | 17,94
297 | ФЕР06-03-004-12 | Армирование подстилающих слоев и набетонок/применит.Укладка арматурной сетки Ø5 ВР-1, 100×100 мм | т |  | 0,04212
| 1-3-3 | Затраты труда рабочих (средний разряд работы 3,3) | чел.-ч | 20,01 | 0,8428212
| 91.05.05-015 | Краны на автомобильном ходу, грузоподъемность 16 т | маш.-ч | 0,28125 | 0,0118463
| 91.14.02-001 | Автомобили бортовые, грузоподъемность до 5 т | маш.-ч | 0,375 | 0,015795
298 | прайс | Сетка арматурная ВР-1 Ø5, 100×100 мм | м2 |  | 15,6
299 | ФЕР11-01-011-01 | Устройство стяжек: цементных толщиной 20 мм/применит.Устройство стяжки ЦПС М400, t=68 мм | 100 м2 |  | 0,1418
| 1-2-2 | Затраты труда рабочих (средний разряд работы 2,2) | чел.-ч | 61,41 | 8,707938
| 91.06.06-048 | Подъемники одномачтовые, грузоподъемность до 500 кг, высота подъема 45 м | маш.-ч | 2,38125 | 0,3376613
| 91.07.04-002 | Вибраторы поверхностные | маш.-ч | 14,6625 | 2,0791425
300 | ФЕР11-01-011-02 | Устройство стяжек: на каждые 5 мм изменения толщины стяжки добавлять или исключать к расценке 11-01-011-01/до 68мм | 100 м2 |  | 0,1418
| 1-2-2 | Затраты труда рабочих (средний разряд работы 2,2) | чел.-ч | 7,2864 | 1,0332115
| 91.06.06-048 | Подъемники одномачтовые, грузоподъемность до 500 кг, высота подъема 45 м | маш.-ч | 3,78 | 0,536004
| 91.07.04-002 | Вибраторы поверхностные | маш.-ч | 36 | 5,1048
301 | прайс | Раствор цементно-песчаный М400 | м³ |  | 0,984
302 | ФЕР11-01-047-02 | Устройство покрытий из плит керамогранитных размером: 60х60 см/применит.Укладка керамогранита KERAMA MARAZZI DD642320R 600×600×9 мм | 100 м2 |  | 0,148
| 1-3-2 | Затраты труда рабочих (средний разряд работы 3,2) | чел.-ч | 405,237 | 59,975076
| 91.05.01-016 | Краны башенные, грузоподъемность 5 т | маш.-ч | 0,0375 | 0,00555
| 91.05.05-015 | Краны на автомобильном ходу, грузоподъемность 16 т | маш.-ч | 0,01875 | 0,002775
| 91.07.08-024 | Растворосмесители передвижные, объем барабана 65 л | маш.-ч | 3,16875 | 0,468975
| 91.14.02-001 | Автомобили бортовые, грузоподъемность до 5 т | маш.-ч | 0,01875 | 0,002775
303 | ФССЦ-04.3.02.09-0102 | Смеси сухие водостойкие для затирки межплиточных швов шириной 1-6 мм (различная цветовая гамма) | т |  | -0,001
304 | прайс | Грунтовка глубокого проникновения | л |  | 2,1
305 | прайс | Клей плиточный КНАУФ-Флизен | кг |  | 59
306 | прайс | Плитка KERAMA MARAZZI DD642320R | м2 |  | 14,18
307 | прайс | Затирка Ceresit CE 40 Aquastatic | кг |  | 2
ТИП 2, S-503,84м2 | [9 empty] | ТИП 2, S-503,84м2
308 | ФЕР01-02-057-02 | Разработка грунта вручную в траншеях глубиной до 2 м без креплений с откосами, группа грунтов: 2 | 100 м3 |  | 0,50384
| 1-2-0 | Затраты труда рабочих (средний разряд работы 2,0) | чел.-ч | 265,65 | 133,845096
309 | ФЕР01-02-005-01 | Уплотнение грунта пневматическими трамбовками, группа грунтов: 1-2 | 100 м3 |  | 0,50384
| 1-3-0 | Затраты труда рабочих (средний разряд работы 3,0) | чел.-ч | 21,61425 | 10,8901237
| 91.08.09-023 | Трамбовки пневматические при работе от передвижных компрессорных станций | маш.-ч | 19,6875 | 9,91935
| 91.18.01-007 | Компрессоры передвижные с двигателем внутреннего сгорания, давление до 686 кПа (7 ат), производительность до 5 м3/мин | маш.-ч | 4,9125 | 2,475114
310 | ФЕР26-01-055-01 | Установка пароизоляционного слоя из: пленки полиэтиленовой/применит.Укладка профилированной мембраны PLANTER standard 8,5 мм | 100 м2 |  | 5,5422
| 1-3-2 | Затраты труда рабочих (средний разряд работы 3,2) | чел.-ч | 165,4965 | 917,2147023
| 91.14.02-001 | Автомобили бортовые, грузоподъемность до 5 т | маш.-ч | 0,46875 | 2,5979063
311 | прайс | Мембрана PLANTER standard 8,5 мм | м² |  | 637,353
312 | ФЕР06-01-001-01 | Устройство бетонной подготовки | 100 м3 |  | 0,5038
| 1-2-0 | Затраты труда рабочих (средний разряд работы 2,0) | чел.-ч | 232,875 | 117,322425
| 91.05.01-017 | Краны башенные, грузоподъемность 8 т | маш.-ч | 33,75 | 17,00325
| 91.07.04-002 | Вибраторы поверхностные | маш.-ч | 11,11875 | 5,6016263
| 91.14.02-001 | Автомобили бортовые, грузоподъемность до 5 т | маш.-ч | 0,225 | 0,113355
313 | прайс | Бетон В22,5 | м³ |  | 51,3876
314 | ФЕР11-01-044-02 | Нарезка швов в бетоне: с заполнением швов герметиком при устройстве полимерных наливных полов/применит.Нарезка температурно-усадочных швов (в подбетонке) | 100 м |  | 3,36
| 1-2-7 | Затраты труда рабочих (средний разряд работы 2,7) | чел.-ч | 16,74975 | 56,27916
| 91.08.05-052 | Машины бетоноукладочного комплекта на рельс-формах нарезчики швов в свежеуложенном цементо-бетоне | маш.-ч | 5,25 | 17,64
| 91.14.02-001 | Автомобили бортовые, грузоподъемность до 5 т | маш.-ч | 0,01875 | 0,063
315 | ФССЦ-14.5.01.11-0204 | Герметик клей высыхающий пастообразный на органических растворителях для герметизации радиоприборов, крепления радиоэлементов, жгутов, проводов, диапазон рабочих температур от -70 до +85 °C | кг |  | -11,256
316 | ФЕР26-01-041-05 | Изоляция изделиями из пенопласта насухо холодных поверхностей покрытий и перекрытий/применит.Укладка плит XPS ТЕХНОНИКОЛЬ CARBON PROF 100 мм | м3 |  | 55,42
| 1-3-8 | Затраты труда рабочих (средний разряд работы 3,8) | чел.-ч | 16,33575 | 905,327265
| 91.06.03-055 | Лебедки электрические тяговым усилием 19,62 кН (2 т) | маш.-ч | 0,84375 | 46,760625
| 91.14.02-001 | Автомобили бортовые, грузоподъемность до 5 т | маш.-ч | 0,58125 | 32,212875
317 | прайс | Плиты XPS 100 мм | м3 |  | 56,5284
318 | ФЕР26-01-055-01 | Установка пароизоляционного слоя из: пленки полиэтиленовой/применит.Укладка плёнки ТЕХНОНИКОЛЬ Альфа Барьер 1.0 (0,2 мм) | 100 м2 |  | 5,5422
| 1-3-2 | Затраты труда рабочих (средний разряд работы 3,2) | чел.-ч | 165,4965 | 917,2147023
| 91.14.02-001 | Автомобили бортовые, грузоподъемность до 5 т | маш.-ч | 0,46875 | 2,5979063
319 | прайс | Плёнка пароизоляционная 0,2 мм | м2 |  | 637,353
320 | ФЕР06-03-004-12 | Армирование подстилающих слоев и набетонок/применит.Укладка арматурной сетки Ø5 ВР-1, 100×100 мм | т |  | 1,496
| 1-3-3 | Затраты труда рабочих (средний разряд работы 3,3) | чел.-ч | 20,01 | 29,93496
| 91.05.05-015 | Краны на автомобильном ходу, грузоподъемность 16 т | маш.-ч | 0,28125 | 0,42075
| 91.14.02-001 | Автомобили бортовые, грузоподъемность до 5 т | маш.-ч | 0,375 | 0,561
321 | прайс | Сетка арматурная Ø5 ВР-1 100×100 | м2 |  | 554,22
322 | ФЕР11-01-011-01 | Устройство стяжек: цементных толщиной 20 мм/применит.Устройство стяжки ЦПС М400, t=69 мм | 100 м2 |  | 5,0384
| 1-2-2 | Затраты труда рабочих (средний разряд работы 2,2) | чел.-ч | 61,41 | 309,408144
| 91.06.06-048 | Подъемники одномачтовые, грузоподъемность до 500 кг, высота подъема 45 м | маш.-ч | 2,38125 | 11,99769
| 91.07.04-002 | Вибраторы поверхностные | маш.-ч | 14,6625 | 73,87554
323 | ФЕР11-01-011-02 | Устройство стяжек: на каждые 5 мм изменения толщины стяжки добавлять или исключать к расценке 11-01-011-01/до 69мм | 100 м2 |  | 5,0384
| 1-2-2 | Затраты труда рабочих (средний разряд работы 2,2) | чел.-ч | 7,4382 | 37,4766269
| 91.06.06-048 | Подъемники одномачтовые, грузоподъемность до 500 кг, высота подъема 45 м | маш.-ч | 3,85875 | 19,441926
| 91.07.04-002 | Вибраторы поверхностные | маш.-ч | 36,75 | 185,1612
324 | прайс | Раствор ЦПС М400 | м3 |  | 35,4602592
325 | ФЕР11-01-047-01 | Устройство покрытий из плит керамогранитных размером: 40х40 см/применит.Укладка керамогранита KERAMA MARAZZI Colliano R9 300×300×8 мм (SG913000N) | 100 м2 |  | 5,0384
| 1-3-2 | Затраты труда рабочих (средний разряд работы 3,2) | чел.-ч | 535,4745 | 2697,9347208
| 91.05.01-016 | Краны башенные, грузоподъемность 5 т | маш.-ч | 0,0375 | 0,18894
| 91.05.05-015 | Краны на автомобильном ходу, грузоподъемность 16 т | маш.-ч | 0,01875 | 0,09447
| 91.07.08-024 | Растворосмесители передвижные, объем барабана 65 л | маш.-ч | 3,16875 | 15,96543
| 91.14.02-001 | Автомобили бортовые, грузоподъемность до 5 т | маш.-ч | 0,01875 | 0,09447
326 | ФССЦ-04.3.02.09-0102 | Смеси сухие водостойкие для затирки межплиточных швов шириной 1-6 мм (различная цветовая гамма) | т |  | -0,065
327 | прайс | Грунтовка глубокого проникновения | л |  | 75,6
328 | прайс | Клей плиточный КНАУФ-Флизен | кг |  | 2116
329 | прайс | Плитка KERAMA MARAZZI SG913000N 300×300×8 | м² |  | 503,84
330 | прайс | Затирка Ceresit CE 40 Aquastatic (антрацит 13) | кг |  | 129
ТИП 2.1, S-157,29м2 | [9 empty] | ТИП 2.1, S-157,29м2
331 | ФЕР01-02-057-02 | Разработка грунта вручную в траншеях глубиной до 2 м без креплений с откосами, группа грунтов: 2 | 100 м3 |  | 0,157
| 1-2-0 | Затраты труда рабочих (средний разряд работы 2,0) | чел.-ч | 265,65 | 41,70705
332 | ФЕР01-02-005-01 | Уплотнение грунта пневматическими трамбовками, группа грунтов: 1-2 | 100 м3 |  | 0,157
| 1-3-0 | Затраты труда рабочих (средний разряд работы 3,0) | чел.-ч | 21,61425 | 3,3934373
| 91.08.09-023 | Трамбовки пневматические при работе от передвижных компрессорных станций | маш.-ч | 19,6875 | 3,0909375
| 91.18.01-007 | Компрессоры передвижные с двигателем внутреннего сгорания, давление до 686 кПа (7 ат), производительность до 5 м3/мин | маш.-ч | 4,9125 | 0,7712625
333 | ФЕР26-01-055-01 | Установка пароизоляционного слоя из: пленки полиэтиленовой/применит.Укладка профилированной мембраны PLANTER standard 8,5 мм | 100 м2 |  | 1,73
| 1-3-2 | Затраты труда рабочих (средний разряд работы 3,2) | чел.-ч | 165,4965 | 286,308945
| 91.14.02-001 | Автомобили бортовые, грузоподъемность до 5 т | маш.-ч | 0,46875 | 0,8109375
334 | прайс | Мембрана PLANTER standard 8,5 мм | м² |  | 198,95
335 | ФЕР06-01-001-01 | Устройство бетонной подготовки | 100 м3 |  | 0,1573
| 1-2-0 | Затраты труда рабочих (средний разряд работы 2,0) | чел.-ч | 232,875 | 36,6312375
| 91.05.01-017 | Краны башенные, грузоподъемность 8 т | маш.-ч | 33,75 | 5,308875
| 91.07.04-002 | Вибраторы поверхностные | маш.-ч | 11,11875 | 1,7489794
| 91.14.02-001 | Автомобили бортовые, грузоподъемность до 5 т | маш.-ч | 0,225 | 0,0353925
336 | прайс | Бетон В22,5 | м³ |  | 16,045
337 | ФЕР11-01-044-02 | Нарезка швов в бетоне: с заполнением швов герметиком при устройстве полимерных наливных полов/применит.Нарезка температурно-усадочных швов (в подбетонке) | 100 м |  | 1,05
| 1-2-7 | Затраты труда рабочих (средний разряд работы 2,7) | чел.-ч | 16,74975 | 17,5872375
| 91.08.05-052 | Машины бетоноукладочного комплекта на рельс-формах нарезчики швов в свежеуложенном цементо-бетоне | маш.-ч | 5,25 | 5,5125
| 91.14.02-001 | Автомобили бортовые, грузоподъемность до 5 т | маш.-ч | 0,01875 | 0,0196875
338 | ФССЦ-14.5.01.11-0204 | Герметик клей высыхающий пастообразный на органических растворителях для герметизации радиоприборов, крепления радиоэлементов, жгутов, проводов, диапазон рабочих температур от -70 до +85 °C | кг |  | -3,5175
339 | ФЕР26-01-041-05 | Изоляция изделиями из пенопласта насухо холодных поверхностей покрытий и перекрытий/применит.Укладка плит XPS ТЕХНОНИКОЛЬ CARBON PROF 100 мм | м3 |  | 17,3
| 1-3-8 | Затраты труда рабочих (средний разряд работы 3,8) | чел.-ч | 16,33575 | 282,608475
| 91.06.03-055 | Лебедки электрические тяговым усилием 19,62 кН (2 т) | маш.-ч | 0,84375 | 14,596875
| 91.14.02-001 | Автомобили бортовые, грузоподъемность до 5 т | маш.-ч | 0,58125 | 10,055625
340 | прайс | Плиты XPS 100 мм | м³ |  | 17,646
341 | ФЕР26-01-055-01 | Установка пароизоляционного слоя из: пленки полиэтиленовой/применит.Укладка плёнки ТЕХНОНИКОЛЬ Альфа Барьер 1.0 (0,2 мм) | 100 м2 |  | 1,73
| 1-3-2 | Затраты труда рабочих (средний разряд работы 3,2) | чел.-ч | 165,4965 | 286,308945
| 91.14.02-001 | Автомобили бортовые, грузоподъемность до 5 т | маш.-ч | 0,46875 | 0,8109375
342 | прайс | Плёнка пароизоляционная 0,2 мм | м² |  | 198,95
343 | ФЕР06-03-004-12 | Армирование подстилающих слоев и набетонок/применит.Укладка арматурной сетки Ø5 ВР-1, 100×100 мм | т |  | 0,47
| 1-3-3 | Затраты труда рабочих (средний разряд работы 3,3) | чел.-ч | 20,01 | 9,4047
| 91.05.05-015 | Краны на автомобильном ходу, грузоподъемность 16 т | маш.-ч | 0,28125 | 0,1321875
| 91.14.02-001 | Автомобили бортовые, грузоподъемность до 5 т | маш.-ч | 0,375 | 0,17625
344 | прайс | Сетка ВР-1 Ø5 100×100 мм | м2 |  | 173
345 | ФЕР11-01-011-01 | Устройство стяжек: цементных толщиной 20 мм/применит.Устройство стяжки ЦПС М400, t=69 мм | 100 м2 |  | 1,573
| 1-2-2 | Затраты труда рабочих (средний разряд работы 2,2) | чел.-ч | 61,41 | 96,59793
| 91.06.06-048 | Подъемники одномачтовые, грузоподъемность до 500 кг, высота подъема 45 м | маш.-ч | 2,38125 | 3,7457063
| 91.07.04-002 | Вибраторы поверхностные | маш.-ч | 14,6625 | 23,0641125
346 | ФЕР11-01-011-02 | Устройство стяжек: на каждые 5 мм изменения толщины стяжки / до 69мм | 100 м2 |  | 1,573
| 1-2-2 | Затраты труда рабочих (средний разряд работы 2,2) | чел.-ч | 7,4382 | 11,7002886
| 91.06.06-048 | Подъемники одномачтовые, грузоподъемность до 500 кг, высота подъема 45 м | маш.-ч | 3,85875 | 6,0698138
| 91.07.04-002 | Вибраторы поверхностные | маш.-ч | 36,75 | 57,80775
347 | прайс | Раствор ЦПС М400 | м3 |  | 11,071
348 | ФЕР11-01-047-01 | Устройство покрытий из плит керамогранитных размером: 40х40 см/применит. Укладка керамогранита KERAMA MARAZZI Colliano R9 300×300×8 мм (SG913000N) | 100 м2 |  | 1,573
| 1-3-2 | Затраты труда рабочих (средний разряд работы 3,2) | чел.-ч | 535,4745 | 842,3013885
| 91.05.01-016 | Краны башенные, грузоподъемность 5 т | маш.-ч | 0,0375 | 0,0589875
| 91.05.05-015 | Краны на автомобильном ходу, грузоподъемность 16 т | маш.-ч | 0,01875 | 0,0294938
| 91.07.08-024 | Растворосмесители передвижные, объем барабана 65 л | маш.-ч | 3,16875 | 4,9844438
| 91.14.02-001 | Автомобили бортовые, грузоподъемность до 5 т | маш.-ч | 0,01875 | 0,0294938
349 | ФССЦ-04.3.02.09-0102 | Смеси сухие водостойкие для затирки межплиточных швов шириной 1-6 мм (различная цветовая гамма) | т |  | -0,02
350 | прайс | Грунтовка глубокого проникновения | л |  | 23,6
351 | прайс | Клей КНАУФ-Флизен | кг |  | 660
352 | прайс | Плитка KERAMA MARAZZI SG913000N | м2 |  | 157,29
353 | прайс | Затирка Ceresit CE 40 Aquastatic (антрацит 13) | кг |  | 40,3
ТИП 2.2, S-12,78м2 | [9 empty] | ТИП 2.2, S-12,78м2
354 | ФЕР01-02-057-02 | Разработка грунта вручную в траншеях глубиной до 2 м без креплений с откосами, группа грунтов: 2 | 100 м3 |  | 0,01278
| 1-2-0 | Затраты труда рабочих (средний разряд работы 2,0) | чел.-ч | 265,65 | 3,395007
355 | ФЕР01-02-005-01 | Уплотнение грунта пневматическими трамбовками, группа грунтов: 1-2 | 100 м3 |  | 0,01278
| 1-3-0 | Затраты труда рабочих (средний разряд работы 3,0) | чел.-ч | 21,61425 | 0,2762301
| 91.08.09-023 | Трамбовки пневматические при работе от передвижных компрессорных станций | маш.-ч | 19,6875 | 0,2516063
| 91.18.01-007 | Компрессоры передвижные с двигателем внутреннего сгорания, давление до 686 кПа (7 ат), производительность до 5 м3/мин | маш.-ч | 4,9125 | 0,0627818
356 | ФЕР26-01-055-01 | Установка пароизоляционного слоя из: пленки полиэтиленовой/применит.Укладка профилированной мембраны PLANTER standard 8,5 мм | 100 м2 |  | 0,141
| 1-3-2 | Затраты труда рабочих (средний разряд работы 3,2) | чел.-ч | 165,4965 | 23,3350065
| 91.14.02-001 | Автомобили бортовые, грузоподъемность до 5 т | маш.-ч | 0,46875 | 0,0660938
357 | прайс | Мембрана PLANTER standard 8,5 мм | м² |  | 16,215
358 | ФЕР06-01-001-01 | Устройство бетонной подготовки | 100 м3 |  | 0,0128
| 1-2-0 | Затраты труда рабочих (средний разряд работы 2,0) | чел.-ч | 232,875 | 2,9808
| 91.05.01-017 | Краны башенные, грузоподъемность 8 т | маш.-ч | 33,75 | 0,432
| 91.07.04-002 | Вибраторы поверхностные | маш.-ч | 11,11875 | 0,14232
| 91.14.02-001 | Автомобили бортовые, грузоподъемность до 5 т | маш.-ч | 0,225 | 0,00288
359 | прайс | Бетон В22,5 | м3 |  | 1,3056
360 | ФЕР11-01-044-02 | Нарезка швов в бетоне: с заполнением швов герметиком при устройстве полимерных наливных полов/применит.Нарезка температурно-усадочных швов (в подбетонке) | 100 м |  | 0,085
| 1-2-7 | Затраты труда рабочих (средний разряд работы 2,7) | чел.-ч | 16,74975 | 1,4237288
| 91.08.05-052 | Машины бетоноукладочного комплекта на рельс-формах нарезчики швов в свежеуложенном цементо-бетоне | маш.-ч | 5,25 | 0,44625
| 91.14.02-001 | Автомобили бортовые, грузоподъемность до 5 т | маш.-ч | 0,01875 | 0,0015938
361 | ФССЦ-14.5.01.11-0204 | Герметик клей высыхающий пастообразный на органических растворителях для герметизации радиоприборов, крепления радиоэлементов, жгутов, проводов, диапазон рабочих температур от -70 до +85 °C | кг |  | -0,28475
362 | ФЕР26-01-041-05 | Изоляция изделиями из пенопласта насухо холодных поверхностей покрытий и перекрытий/применит.Укладка плит XPS ТЕХНОНИКОЛЬ CARBON PROF 100 мм | м3 |  | 1,41
| 1-3-8 | Затраты труда рабочих (средний разряд работы 3,8) | чел.-ч | 16,33575 | 23,0334075
| 91.06.03-055 | Лебедки электрические тяговым усилием 19,62 кН (2 т) | маш.-ч | 0,84375 | 1,1896875
| 91.14.02-001 | Автомобили бортовые, грузоподъемность до 5 т | маш.-ч | 0,58125 | 0,8195625
363 | прайс | Плиты XPS 100 мм | м³ |  | 1,438
364 | ФЕР26-01-055-01 | Установка пароизоляционного слоя из: пленки полиэтиленовой/применит.Укладка плёнки ТЕХНОНИКОЛЬ Альфа Барьер 1.0 (0,2 мм) | 100 м2 |  | 0,141
| 1-3-2 | Затраты труда рабочих (средний разряд работы 3,2) | чел.-ч | 165,4965 | 23,3350065
| 91.14.02-001 | Автомобили бортовые, грузоподъемность до 5 т | маш.-ч | 0,46875 | 0,0660938
365 | прайс | Плёнка пароизоляционная 0,2 мм | м² |  | 16,215
366 | ФЕР06-03-004-12 | Армирование подстилающих слоев и набетонок/применит.Укладка арматурной сетки Ø5 ВР-1, 100×100 мм | т |  | 0,03807
| 1-3-3 | Затраты труда рабочих (средний разряд работы 3,3) | чел.-ч | 20,01 | 0,7617807
| 91.05.05-015 | Краны на автомобильном ходу, грузоподъемность 16 т | маш.-ч | 0,28125 | 0,0107072
| 91.14.02-001 | Автомобили бортовые, грузоподъемность до 5 т | маш.-ч | 0,375 | 0,0142763
367 | прайс | Сетка ВР-1 Ø5 100×100 мм | м2 |  | 14,1
368 | ФЕР11-01-011-01 | Устройство стяжек: цементных толщиной 20 мм/применит.Устройство стяжки ЦПС М400, t=69 мм | 100 м2 |  | 0,1278
| 1-2-2 | Затраты труда рабочих (средний разряд работы 2,2) | чел.-ч | 61,41 | 7,848198
| 91.06.06-048 | Подъемники одномачтовые, грузоподъемность до 500 кг, высота подъема 45 м | маш.-ч | 2,38125 | 0,3043238
| 91.07.04-002 | Вибраторы поверхностные | маш.-ч | 14,6625 | 1,8738675
369 | ФЕР11-01-011-02 | Устройство стяжек: на каждые 5 мм изменения толщины стяжки добавлять или исключать к расценке 11-01-011-01/до 69мм | 100 м2 |  | 0,1278
| 1-2-2 | Затраты труда рабочих (средний разряд работы 2,2) | чел.-ч | 7,4382 | 0,950602
| 91.06.06-048 | Подъемники одномачтовые, грузоподъемность до 500 кг, высота подъема 45 м | маш.-ч | 3,85875 | 0,4931483
| 91.07.04-002 | Вибраторы поверхностные | маш.-ч | 36,75 | 4,69665
370 | прайс | Раствор ЦПС М400 | м³ |  | 0,899
371 | ФЕР11-01-047-01 | Устройство покрытий из плит керамогранитных размером: 40х40 см/применит.Укладка керамогранита KERAMA MARAZZI Colliano R9 300×300×8 мм (SG913000N) | 100 м2 |  | 0,1278
| 1-3-2 | Затраты труда рабочих (средний разряд работы 3,2) | чел.-ч | 535,4745 | 68,4336411
| 91.05.01-016 | Краны башенные, грузоподъемность 5 т | маш.-ч | 0,0375 | 0,0047925
| 91.05.05-015 | Краны на автомобильном ходу, грузоподъемность 16 т | маш.-ч | 0,01875 | 0,0023963
| 91.07.08-024 | Растворосмесители передвижные, объем барабана 65 л | маш.-ч | 3,16875 | 0,4049663
| 91.14.02-001 | Автомобили бортовые, грузоподъемность до 5 т | маш.-ч | 0,01875 | 0,0023963
372 | ФССЦ-04.3.02.09-0102 | Смеси сухие водостойкие для затирки межплиточных швов шириной 1-6 мм (различная цветовая гамма) | т |  | -0,0016614
373 | прайс | Грунтовка глубокого проникновения | л |  | 1,9
374 | прайс | Клей КНАУФ-Флизен | кг |  | 54
375 | прайс | Плитка KERAMA MARAZZI SG913000N | м² |  | 12,78
376 | прайс | Затирка Ceresit CE 40 Aquastatic (антрацит 13) | кг |  | 3,3
ТИП 3, S-62,48м2 | [9 empty] | ТИП 3, S-62,48м2
377 | ФЕР01-02-057-02 | Разработка грунта вручную в траншеях глубиной до 2 м без креплений с откосами, группа грунтов: 2 | 100 м3 |  | 0,06248
| 1-2-0 | Затраты труда рабочих (средний разряд работы 2,0) | чел.-ч | 265,65 | 16,597812
378 | ФЕР01-02-005-01 | Уплотнение грунта пневматическими трамбовками, группа грунтов: 1-2 | 100 м3 |  | 0,06248
| 1-3-0 | Затраты труда рабочих (средний разряд работы 3,0) | чел.-ч | 21,61425 | 1,3504583
| 91.08.09-023 | Трамбовки пневматические при работе от передвижных компрессорных станций | маш.-ч | 19,6875 | 1,230075
| 91.18.01-007 | Компрессоры передвижные с двигателем внутреннего сгорания, давление до 686 кПа (7 ат), производительность до 5 м3/мин | маш.-ч | 4,9125 | 0,306933
379 | ФЕР26-01-055-01 | Установка пароизоляционного слоя из: пленки полиэтиленовой/применит.Укладка профилированной мембраны PLANTER standard 8,5 мм | 100 м2 |  | 0,6873
| 1-3-2 | Затраты труда рабочих (средний разряд работы 3,2) | чел.-ч | 165,4965 | 113,7457445
| 91.14.02-001 | Автомобили бортовые, грузоподъемность до 5 т | маш.-ч | 0,46875 | 0,3221719
380 | прайс | Мембрана PLANTER standard 8,5 мм | м² |  | 79,0395
381 | ФЕР06-01-001-01 | Устройство бетонной подготовки | 100 м3 |  | 0,0625
| 1-2-0 | Затраты труда рабочих (средний разряд работы 2,0) | чел.-ч | 232,875 | 14,5546875
| 91.05.01-017 | Краны башенные, грузоподъемность 8 т | маш.-ч | 33,75 | 2,109375
| 91.07.04-002 | Вибраторы поверхностные | маш.-ч | 11,11875 | 0,6949219
| 91.14.02-001 | Автомобили бортовые, грузоподъемность до 5 т | маш.-ч | 0,225 | 0,0140625
382 | прайс | Бетон В22,5 | м³ |  | 6,375
383 | ФЕР11-01-044-02 | Нарезка швов в бетоне: с заполнением швов герметиком при устройстве полимерных наливных полов/применит.Нарезка температурно-усадочных швов (в подбетонке) | 100 м |  | 0,42
| 1-2-7 | Затраты труда рабочих (средний разряд работы 2,7) | чел.-ч | 16,74975 | 7,034895
| 91.08.05-052 | Машины бетоноукладочного комплекта на рельс-формах нарезчики швов в свежеуложенном цементо-бетоне | маш.-ч | 5,25 | 2,205
| 91.14.02-001 | Автомобили бортовые, грузоподъемность до 5 т | маш.-ч | 0,01875 | 0,007875
384 | ФССЦ-14.5.01.11-0204 | Герметик клей высыхающий пастообразный на органических растворителях для герметизации радиоприборов, крепления радиоэлементов, жгутов, проводов, диапазон рабочих температур от -70 до +85 °C | кг |  | -1,407
385 | ФЕР26-01-041-05 | Изоляция изделиями из пенопласта насухо холодных поверхностей покрытий и перекрытий/применит.Укладка плит XPS ТЕХНОНИКОЛЬ CARBON PROF 100 мм | м3 |  | 6,87
| 1-3-8 | Затраты труда рабочих (средний разряд работы 3,8) | чел.-ч | 16,33575 | 112,2266025
| 91.06.03-055 | Лебедки электрические тяговым усилием 19,62 кН (2 т) | маш.-ч | 0,84375 | 5,7965625
| 91.14.02-001 | Автомобили бортовые, грузоподъемность до 5 т | маш.-ч | 0,58125 | 3,9931875
386 | прайс | Плиты XPS 100 мм | м³ |  | 7,0074
387 | ФЕР26-01-055-01 | Установка пароизоляционного слоя из: пленки полиэтиленовой/применит.Укладка плёнки ТЕХНОНИКОЛЬ Альфа Барьер 1.0 (0,2 мм) | 100 м2 |  | 0,6873
| 1-3-2 | Затраты труда рабочих (средний разряд работы 3,2) | чел.-ч | 165,4965 | 113,7457445
| 91.14.02-001 | Автомобили бортовые, грузоподъемность до 5 т | маш.-ч | 0,46875 | 0,3221719
388 | прайс | Плёнка пароизоляционная 0,2 мм | м² |  | 79,0395
389 | ФЕР06-03-004-12 | Армирование подстилающих слоев и набетонок/применит.Укладка арматурной сетки Ø5 ВР-1, 100×100 мм | т |  | 0,186
| 1-3-3 | Затраты труда рабочих (средний разряд работы 3,3) | чел.-ч | 20,01 | 3,72186
| 91.05.05-015 | Краны на автомобильном ходу, грузоподъемность 16 т | маш.-ч | 0,28125 | 0,0523125
| 91.14.02-001 | Автомобили бортовые, грузоподъемность до 5 т | маш.-ч | 0,375 | 0,06975
390 | прайс | Сетка ВР-1 Ø5 100×100 мм | м² |  | 68,73
391 | ФЕР11-01-011-01 | Устройство стяжек: цементных толщиной 20 мм/применит.Устройство стяжки ЦПС М400, t=70 мм | 100 м2 |  | 0,6248
| 1-2-2 | Затраты труда рабочих (средний разряд работы 2,2) | чел.-ч | 61,41 | 38,368968
| 91.06.06-048 | Подъемники одномачтовые, грузоподъемность до 500 кг, высота подъема 45 м | маш.-ч | 2,38125 | 1,487805
| 91.07.04-002 | Вибраторы поверхностные | маш.-ч | 14,6625 | 9,16113
392 | ФЕР11-01-011-02 | Устройство стяжек: на каждые 5 мм изменения толщины стяжки добавлять или исключать к расценке 11-01-011-01/до 70мм | 100 м2 |  | 0,6248
| 1-2-2 | Затраты труда рабочих (средний разряд работы 2,2) | чел.-ч | 7,59 | 4,742232
| 91.06.06-048 | Подъемники одномачтовые, грузоподъемность до 500 кг, высота подъема 45 м | маш.-ч | 3,9375 | 2,46015
| 91.07.04-002 | Вибраторы поверхностные | маш.-ч | 37,5 | 23,43
393 | прайс | Раствор ЦПС М400 | м³ |  | 4,461
394 | ФЕР11-01-011-08 | Устройство стяжек: из быстротвердеющей смеси на цементной основе, толщиной 5 мм/применит.Нивелирующая стяжка t = 5 мм | 100 м2 |  | 0,6248
| 1-3-0 | Затраты труда рабочих (средний разряд работы 3,0) | чел.-ч | 56,9595 | 35,5882956
| 91.06.06-046 | Подъемники одномачтовые, грузоподъемность до 500 кг, высота подъема 25 м | маш.-ч | 0,24375 | 0,152295
| 91.14.02-001 | Автомобили бортовые, грузоподъемность до 5 т | маш.-ч | 0,075 | 0,04686
| 91.21.22-638 | Пылесосы промышленные, мощность до 2000 Вт | маш.-ч | 5,25 | 3,2802
395 | прайс | Смесь нивелирующая | кг |  | 625
396 | ФЕР11-01-036-02 | Устройство покрытий: из линолеума на клее со свариванием полотнищ в стыках/применит.Укладка кварцвиниловой плитки TARKETT ArtVinyl LOUNGE HUSKY (34 кл.) 3 мм | 100 м2 |  | 0,625
| 1-3-1 | Затраты труда рабочих (средний разряд работы 3,1) | чел.-ч | 89,3895 | 55,8684375
| 91.06.06-048 | Подъемники одномачтовые, грузоподъемность до 500 кг, высота подъема 45 м | маш.-ч | 0,09375 | 0,0585938
| 91.14.02-001 | Автомобили бортовые, грузоподъемность до 5 т | маш.-ч | 0,7125 | 0,4453125
397 | ФССЦ-14.3.01.03-0001 | Состав грунтовочный глубокого проникновения | кг |  | -6,438
398 | прайс | Грунтовка глубокого проникновения | л |  | 18,7
399 | прайс | Клей Homakoll 222 | кг |  | 62
400 | прайс | Плитка кварцвиниловая TARKETT ArtVinyl LOUNGE HUSKY | м² |  | 62,48
ТИП 4, S-9,15м2 | [9 empty] | ТИП 4, S-9,15м2
401 | ФЕР01-02-057-02 | Разработка грунта вручную в траншеях глубиной до 2 м без креплений с откосами, группа грунтов: 2 | 100 м3 |  | 0,00915
| 1-2-0 | Затраты труда рабочих (средний разряд работы 2,0) | чел.-ч | 265,65 | 2,4306975
402 | ФЕР01-02-005-01 | Уплотнение грунта пневматическими трамбовками, группа грунтов: 1-2 | 100 м3 |  | 0,00915
| 1-3-0 | Затраты труда рабочих (средний разряд работы 3,0) | чел.-ч | 21,61425 | 0,1977704
| 91.08.09-023 | Трамбовки пневматические при работе от передвижных компрессорных станций | маш.-ч | 19,6875 | 0,1801406
| 91.18.01-007 | Компрессоры передвижные с двигателем внутреннего сгорания, давление до 686 кПа (7 ат), производительность до 5 м3/мин | маш.-ч | 4,9125 | 0,0449494
403 | ФЕР26-01-055-01 | Установка пароизоляционного слоя из: пленки полиэтиленовой/применит.Укладка профилированной мембраны PLANTER standard 8,5 мм | 100 м2 |  | 0,101
| 1-3-2 | Затраты труда рабочих (средний разряд работы 3,2) | чел.-ч | 165,4965 | 16,7151465
| 91.14.02-001 | Автомобили бортовые, грузоподъемность до 5 т | маш.-ч | 0,46875 | 0,0473438
404 | прайс | Мембрана PLANTER standard 8,5 мм | м² |  | 11,615
405 | ФЕР06-01-001-01 | Устройство бетонной подготовки | 100 м3 |  | 0,009
| 1-2-0 | Затраты труда рабочих (средний разряд работы 2,0) | чел.-ч | 232,875 | 2,095875
| 91.05.01-017 | Краны башенные, грузоподъемность 8 т | маш.-ч | 33,75 | 0,30375
| 91.07.04-002 | Вибраторы поверхностные | маш.-ч | 11,11875 | 0,1000688
| 91.14.02-001 | Автомобили бортовые, грузоподъемность до 5 т | маш.-ч | 0,225 | 0,002025
406 | прайс | Бетон В22,5 | м³ |  | 0,918
407 | ФЕР11-01-044-02 | Нарезка швов в бетоне: с заполнением швов герметиком при устройстве полимерных наливных полов/применит.Нарезка температурно-усадочных швов (в подбетонке) | 100 м |  | 0,061
| 1-2-7 | Затраты труда рабочих (средний разряд работы 2,7) | чел.-ч | 16,74975 | 1,0217348
| 91.08.05-052 | Машины бетоноукладочного комплекта на рельс-формах нарезчики швов в свежеуложенном цементо-бетоне | маш.-ч | 5,25 | 0,32025
| 91.14.02-001 | Автомобили бортовые, грузоподъемность до 5 т | маш.-ч | 0,01875 | 0,0011438
408 | ФССЦ-14.5.01.11-0204 | Герметик клей высыхающий пастообразный на органических растворителях для герметизации радиоприборов, крепления радиоэлементов, жгутов, проводов, диапазон рабочих температур от -70 до +85 °C | кг |  | -0,204
409 | ФЕР26-01-041-05 | Изоляция изделиями из пенопласта насухо холодных поверхностей покрытий и перекрытий/применит.Укладка плит XPS ТЕХНОНИКОЛЬ CARBON PROF 100 мм | м3 |  | 2,01
| 1-3-8 | Затраты труда рабочих (средний разряд работы 3,8) | чел.-ч | 16,33575 | 32,8348575
| 91.06.03-055 | Лебедки электрические тяговым усилием 19,62 кН (2 т) | маш.-ч | 0,84375 | 1,6959375
| 91.14.02-001 | Автомобили бортовые, грузоподъемность до 5 т | маш.-ч | 0,58125 | 1,1683125
410 | прайс | Плиты XPS 200 мм | м³ |  | 2,05
411 | ФЕР26-01-055-01 | Установка пароизоляционного слоя из: пленки полиэтиленовой/применит.Укладка плёнки ТЕХНОНИКОЛЬ Альфа Барьер 1.0 (0,2 мм) | 100 м2 |  | 0,101
| 1-3-2 | Затраты труда рабочих (средний разряд работы 3,2) | чел.-ч | 165,4965 | 16,7151465
| 91.14.02-001 | Автомобили бортовые, грузоподъемность до 5 т | маш.-ч | 0,46875 | 0,0473438
412 | прайс | Плёнка пароизоляционная 0,2 мм | м² |  | 11,615
413 | ФЕР06-03-004-12 | Армирование подстилающих слоев и набетонок/применит.Укладка арматурной сетки Ø5 ВР-1, 100×100 мм | т |  | 0,02727
| 1-3-3 | Затраты труда рабочих (средний разряд работы 3,3) | чел.-ч | 20,01 | 0,5456727
| 91.05.05-015 | Краны на автомобильном ходу, грузоподъемность 16 т | маш.-ч | 0,28125 | 0,0076697
| 91.14.02-001 | Автомобили бортовые, грузоподъемность до 5 т | маш.-ч | 0,375 | 0,0102263
414 | прайс | Сетка ВР-1 Ø5 100×100 мм | м² |  | 10,1
415 | ФЕР11-01-011-01 | Устройство стяжек: цементных толщиной 20 мм/применит.Устройство стяжки ЦПС М400, t=69 мм | 100 м2 |  | 0,092
| 1-2-2 | Затраты труда рабочих (средний разряд работы 2,2) | чел.-ч | 61,41 | 5,64972
| 91.06.06-048 | Подъемники одномачтовые, грузоподъемность до 500 кг, высота подъема 45 м | маш.-ч | 2,38125 | 0,219075
| 91.07.04-002 | Вибраторы поверхностные | маш.-ч | 14,6625 | 1,34895
416 | ФЕР11-01-011-02 | Устройство стяжек: на каждые 5 мм изменения толщины стяжки добавлять или исключать к расценке 11-01-011-01/до 69мм | 100 м2 |  | 0,092
| 1-2-2 | Затраты труда рабочих (средний разряд работы 2,2) | чел.-ч | 7,4382 | 0,6843144
| 91.06.06-048 | Подъемники одномачтовые, грузоподъемность до 500 кг, высота подъема 45 м | маш.-ч | 3,85875 | 0,355005
| 91.07.04-002 | Вибраторы поверхностные | маш.-ч | 36,75 | 3,381
417 | прайс | Раствор ЦПС М400 | м³ |  | 0,647
418 | ФЕР11-01-047-02 | Устройство покрытий из плит керамогранитных размером: 60х60 см/применит.Укладка плитки KERAMA MARAZZI DD642320R 600×600×9 мм | 100 м2 |  | 0,0915
| 1-3-2 | Затраты труда рабочих (средний разряд работы 3,2) | чел.-ч | 405,237 | 37,0791855
| 91.05.01-016 | Краны башенные, грузоподъемность 5 т | маш.-ч | 0,0375 | 0,0034313
| 91.05.05-015 | Краны на автомобильном ходу, грузоподъемность 16 т | маш.-ч | 0,01875 | 0,0017156
| 91.07.08-024 | Растворосмесители передвижные, объем барабана 65 л | маш.-ч | 3,16875 | 0,2899406
| 91.14.02-001 | Автомобили бортовые, грузоподъемность до 5 т | маш.-ч | 0,01875 | 0,0017156
419 | ФССЦ-04.3.02.09-0102 | Смеси сухие водостойкие для затирки межплиточных швов шириной 1-6 мм (различная цветовая гамма) | т |  | -0,0008235
420 | прайс | Грунтовка глубокого проникновения | л |  | 1,4
421 | прайс | Клей КНАУФ-Флизен | кг |  | 39
422 | прайс | Плитка KERAMA MARAZZI DD642320R | м² |  | 9,15
423 | прайс | Затирка Ceresit CE 40 Aquastatic | кг |  | 1,3
ТИП 4.1, S-5,8м2 | [9 empty] | ТИП 4.1, S-5,8м2
424 | ФЕР01-02-057-02 | Разработка грунта вручную в траншеях глубиной до 2 м без креплений с откосами, группа грунтов: 2 | 100 м3 |  | 0,0058
| 1-2-0 | Затраты труда рабочих (средний разряд работы 2,0) | чел.-ч | 265,65 | 1,54077
425 | ФЕР01-02-005-01 | Уплотнение грунта пневматическими трамбовками, группа грунтов: 1-2 | 100 м3 |  | 0,0058
| 1-3-0 | Затраты труда рабочих (средний разряд работы 3,0) | чел.-ч | 21,61425 | 0,1253627
| 91.08.09-023 | Трамбовки пневматические при работе от передвижных компрессорных станций | маш.-ч | 19,6875 | 0,1141875
| 91.18.01-007 | Компрессоры передвижные с двигателем внутреннего сгорания, давление до 686 кПа (7 ат), производительность до 5 м3/мин | маш.-ч | 4,9125 | 0,0284925
426 | ФЕР26-01-055-01 | Установка пароизоляционного слоя из: пленки полиэтиленовой/применит.Укладка профилированной мембраны PLANTER standard 8,5 мм | 100 м2 |  | 0,0638
| 1-3-2 | Затраты труда рабочих (средний разряд работы 3,2) | чел.-ч | 165,4965 | 10,5586767
| 91.14.02-001 | Автомобили бортовые, грузоподъемность до 5 т | маш.-ч | 0,46875 | 0,0299063
427 | прайс | Мембрана PLANTER standard 8,5 мм | м² |  | 6,38
428 | ФЕР06-01-001-01 | Устройство бетонной подготовки | 100 м3 |  | 0,0058
| 1-2-0 | Затраты труда рабочих (средний разряд работы 2,0) | чел.-ч | 232,875 | 1,350675
| 91.05.01-017 | Краны башенные, грузоподъемность 8 т | маш.-ч | 33,75 | 0,19575
| 91.07.04-002 | Вибраторы поверхностные | маш.-ч | 11,11875 | 0,0644888
| 91.14.02-001 | Автомобили бортовые, грузоподъемность до 5 т | маш.-ч | 0,225 | 0,001305
429 | прайс | Бетон В22,5 | м³ |  | 0,58
430 | ФЕР11-01-044-02 | Нарезка швов в бетоне: с заполнением швов герметиком при устройстве полимерных наливных полов/применит.Нарезка температурно-усадочных швов (в подбетонке) | 100 м |  | 0,039
| 1-2-7 | Затраты труда рабочих (средний разряд работы 2,7) | чел.-ч | 16,74975 | 0,6532403
| 91.08.05-052 | Машины бетоноукладочного комплекта на рельс-формах нарезчики швов в свежеуложенном цементо-бетоне | маш.-ч | 5,25 | 0,20475
| 91.14.02-001 | Автомобили бортовые, грузоподъемность до 5 т | маш.-ч | 0,01875 | 0,0007313
431 | ФССЦ-14.5.01.11-0204 | Герметик клей высыхающий пастообразный на органических растворителях для герметизации радиоприборов, крепления радиоэлементов, жгутов, проводов, диапазон рабочих температур от -70 до +85 °C | кг |  | -0,131
432 | ФЕР26-01-041-05 | Изоляция изделиями из пенопласта насухо холодных поверхностей покрытий и перекрытий/применит.Укладка плит XPS ТЕХНОНИКОЛЬ CARBON PROF 100 мм | м3 |  | 0,64
| 1-3-8 | Затраты труда рабочих (средний разряд работы 3,8) | чел.-ч | 16,33575 | 10,45488
| 91.06.03-055 | Лебедки электрические тяговым усилием 19,62 кН (2 т) | маш.-ч | 0,84375 | 0,54
| 91.14.02-001 | Автомобили бортовые, грузоподъемность до 5 т | маш.-ч | 0,58125 | 0,372
433 | прайс | Плиты XPS 100 мм | м³ |  | 0,6528
434 | ФЕР26-01-055-01 | Установка пароизоляционного слоя из: пленки полиэтиленовой/применит.Укладка плёнки ТЕХНОНИКОЛЬ Альфа Барьер 1.0 (0,2 мм) | 100 м2 |  | 0,0638
| 1-3-2 | Затраты труда рабочих (средний разряд работы 3,2) | чел.-ч | 165,4965 | 10,5586767
| 91.14.02-001 | Автомобили бортовые, грузоподъемность до 5 т | маш.-ч | 0,46875 | 0,0299063
435 | прайс | Плёнка пароизоляционная 0,2 мм | м² |  | 7,337
436 | ФЕР06-03-004-12 | Армирование подстилающих слоев и набетонок/применит.Укладка арматурной сетки Ø5 ВР-1, 100×100 мм | т |  | 0,017226
| 1-3-3 | Затраты труда рабочих (средний разряд работы 3,3) | чел.-ч | 20,01 | 0,3446923
| 91.05.05-015 | Краны на автомобильном ходу, грузоподъемность 16 т | маш.-ч | 0,28125 | 0,0048448
| 91.14.02-001 | Автомобили бортовые, грузоподъемность до 5 т | маш.-ч | 0,375 | 0,0064598
437 | прайс | Сетка ВР-1 Ø5 100×100 мм | м² |  | 6,38
438 | ФЕР11-01-011-01 | Устройство стяжек: цементных толщиной 20 мм/применит.Устройство стяжки ЦПС М400, t=40 мм | 100 м2 |  | 0,058
| 1-2-2 | Затраты труда рабочих (средний разряд работы 2,2) | чел.-ч | 61,41 | 3,56178
| 91.06.06-048 | Подъемники одномачтовые, грузоподъемность до 500 кг, высота подъема 45 м | маш.-ч | 2,38125 | 0,1381125
| 91.07.04-002 | Вибраторы поверхностные | маш.-ч | 14,6625 | 0,850425
439 | ФЕР11-01-011-02 | Устройство стяжек: на каждые 5 мм изменения толщины стяжки добавлять или исключать к расценке 11-01-011-01/до 40мм | 100 м2 |  | 0,058
| 1-2-2 | Затраты труда рабочих (средний разряд работы 2,2) | чел.-ч | 3,036 | 0,176088
| 91.06.06-048 | Подъемники одномачтовые, грузоподъемность до 500 кг, высота подъема 45 м | маш.-ч | 1,575 | 0,09135
| 91.07.04-002 | Вибраторы поверхностные | маш.-ч | 15 | 0,87
440 | прайс | Раствор ЦПС М400 | м³ |  | 0,24
441 | ФЕР11-01-047-02 | Устройство покрытий из плит керамогранитных размером: 60х60 см/применит.Укладка керамогранита KERAMA MARAZZI DD642320R 600×600×9 мм | 100 м2 |  | 0,058
| 1-3-2 | Затраты труда рабочих (средний разряд работы 3,2) | чел.-ч | 405,237 | 23,503746
| 91.05.01-016 | Краны башенные, грузоподъемность 5 т | маш.-ч | 0,0375 | 0,002175
| 91.05.05-015 | Краны на автомобильном ходу, грузоподъемность 16 т | маш.-ч | 0,01875 | 0,0010875
| 91.07.08-024 | Растворосмесители передвижные, объем барабана 65 л | маш.-ч | 3,16875 | 0,1837875
| 91.14.02-001 | Автомобили бортовые, грузоподъемность до 5 т | маш.-ч | 0,01875 | 0,0010875
442 | ФССЦ-04.3.02.09-0102 | Смеси сухие водостойкие для затирки межплиточных швов шириной 1-6 мм (различная цветовая гамма) | т |  | -0,000522
443 | прайс | Грунтовка глубокого проникновения | л |  | 0,9
444 | прайс | Клей КНАУФ-Флизен | кг |  | 24
445 | прайс | Плитка KERAMA MARAZZI DD642320R | м² |  | 5,8
446 | прайс | Затирка Ceresit CE 40 Aquastatic | кг |  | 0,8
ТИП 4.2, S-12,84м2 | [9 empty] | ТИП 4.2, S-12,84м2
447 | ФЕР01-02-057-02 | Разработка грунта вручную в траншеях глубиной до 2 м без креплений с откосами, группа грунтов: 2 | 100 м3 |  | 0,01284
| 1-2-0 | Затраты труда рабочих (средний разряд работы 2,0) | чел.-ч | 265,65 | 3,410946
448 | ФЕР01-02-005-01 | Уплотнение грунта пневматическими трамбовками, группа грунтов: 1-2 | 100 м3 |  | 0,01284
| 1-3-0 | Затраты труда рабочих (средний разряд работы 3,0) | чел.-ч | 21,61425 | 0,277527
| 91.08.09-023 | Трамбовки пневматические при работе от передвижных компрессорных станций | маш.-ч | 19,6875 | 0,2527875
| 91.18.01-007 | Компрессоры передвижные с двигателем внутреннего сгорания, давление до 686 кПа (7 ат), производительность до 5 м3/мин | маш.-ч | 4,9125 | 0,0630765
449 | ФЕР26-01-041-05 | Изоляция изделиями из пенопласта насухо холодных поверхностей покрытий и перекрытий/применит.Укладка плит XPS ТЕХНОНИКОЛЬ CARBON PROF 100 мм | м3 |  | 1,41
| 1-3-8 | Затраты труда рабочих (средний разряд работы 3,8) | чел.-ч | 16,33575 | 23,0334075
| 91.06.03-055 | Лебедки электрические тяговым усилием 19,62 кН (2 т) | маш.-ч | 0,84375 | 1,1896875
| 91.14.02-001 | Автомобили бортовые, грузоподъемность до 5 т | маш.-ч | 0,58125 | 0,8195625
450 | прайс | Плиты XPS 100 мм | м³ |  | 1,4382
451 | ФЕР26-01-055-01 | Установка пароизоляционного слоя из: пленки полиэтиленовой/применит.Укладка плёнки ТЕХНОНИКОЛЬ Альфа Барьер 1.0 (0,2 мм) | 100 м2 |  | 0,141
| 1-3-2 | Затраты труда рабочих (средний разряд работы 3,2) | чел.-ч | 165,4965 | 23,3350065
| 91.14.02-001 | Автомобили бортовые, грузоподъемность до 5 т | маш.-ч | 0,46875 | 0,0660938
452 | прайс | Плёнка пароизоляционная 0,2 мм | м² |  | 16,215
453 | ФЕР06-03-004-12 | Армирование подстилающих слоев и набетонок/применит.Укладка арматурной сетки Ø5 ВР-1, 100×100 мм | т |  | 0,03807
| 1-3-3 | Затраты труда рабочих (средний разряд работы 3,3) | чел.-ч | 20,01 | 0,7617807
| 91.05.05-015 | Краны на автомобильном ходу, грузоподъемность 16 т | маш.-ч | 0,28125 | 0,0107072
| 91.14.02-001 | Автомобили бортовые, грузоподъемность до 5 т | маш.-ч | 0,375 | 0,0142763
454 | прайс | Сетка арматурная Ø5 ВР-1 100×100 мм | м² |  | 14,1
455 | ФЕР11-01-011-01 | Устройство стяжек: цементных толщиной 20 мм/применит.Устройство стяжки ЦПС М400, t=48 мм | 100 м2 |  | 0,1284
| 1-2-2 | Затраты труда рабочих (средний разряд работы 2,2) | чел.-ч | 61,41 | 7,885044
| 91.06.06-048 | Подъемники одномачтовые, грузоподъемность до 500 кг, высота подъема 45 м | маш.-ч | 2,38125 | 0,3057525
| 91.07.04-002 | Вибраторы поверхностные | маш.-ч | 14,6625 | 1,882665
456 | ФЕР11-01-011-02 | Устройство стяжек: на каждые 5 мм изменения толщины стяжки добавлять или исключать к расценке 11-01-011-01/до 48мм | 100 м2 |  | 0,1284
| 1-2-2 | Затраты труда рабочих (средний разряд работы 2,2) | чел.-ч | 4,2504 | 0,5457514
| 91.06.06-048 | Подъемники одномачтовые, грузоподъемность до 500 кг, высота подъема 45 м | маш.-ч | 2,205 | 0,283122
| 91.07.04-002 | Вибраторы поверхностные | маш.-ч | 21 | 2,6964
457 | прайс | Раствор ЦПС М400 | м³ |  | 0,6286464
458 | ФЕР11-01-047-02 | Устройство покрытий из плит керамогранитных размером: 60х60 см/применит.Укладка керамогранита KERAMA MARAZZI DD642320R 600×600×9 мм | 100 м2 |  | 0,1284
| 1-3-2 | Затраты труда рабочих (средний разряд работы 3,2) | чел.-ч | 405,237 | 52,0324308
| 91.05.01-016 | Краны башенные, грузоподъемность 5 т | маш.-ч | 0,0375 | 0,004815
| 91.05.05-015 | Краны на автомобильном ходу, грузоподъемность 16 т | маш.-ч | 0,01875 | 0,0024075
| 91.07.08-024 | Растворосмесители передвижные, объем барабана 65 л | маш.-ч | 3,16875 | 0,4068675
| 91.14.02-001 | Автомобили бортовые, грузоподъемность до 5 т | маш.-ч | 0,01875 | 0,0024075
459 | ФССЦ-04.3.02.09-0102 | Смеси сухие водостойкие для затирки межплиточных швов шириной 1-6 мм (различная цветовая гамма) | т |  | -0,0011556
460 | прайс | Грунтовка глубокого проникновения | л |  | 1,9
461 | прайс | Клей плиточный КНАУФ-Флизен | кг |  | 54
462 | прайс | Плитка KERAMA MARAZZI DD642320R | м² |  | 12,84
463 | прайс | Затирка Ceresit CE 40 Aquastatic | кг |  | 1,8
ТИП 5, S-275,40м2 | [9 empty] | ТИП 5, S-275,40м2
464 | ФЕР13-06-004-01 | Обеспыливание поверхности | м2 |  | 275,4
| 1-3-0 | Затраты труда рабочих (средний разряд работы 3,0) | чел.-ч | 0,12075 | 33,25455
| 91.21.22-638 | Пылесосы промышленные, мощность до 2000 Вт | маш.-ч | 0,1875 | 51,6375
465 | ФЕР13-06-003-01 | Очистка поверхности щетками | м2 |  | 275,4
| 1-3-0 | Затраты труда рабочих (средний разряд работы 3,0) | чел.-ч | 1,5525 | 427,5585
466 | ФЕР15-07-003-02 | Нанесение водно-дисперсионной грунтовки на поверхности: пористые (камень, кирпич, бетон и т.д.)/применит.Грунтование поверхности | 100 м2 |  | 2,754
| 1-3-6 | Затраты труда рабочих (средний разряд работы 3,6) | чел.-ч | 6,36525 | 17,5298985
| 91.06.06-046 | Подъемники одномачтовые, грузоподъемность до 500 кг, высота подъема 25 м | маш.-ч | 0,01875 | 0,0516375
| 91.14.02-001 | Автомобили бортовые, грузоподъемность до 5 т | маш.-ч | 0,075 | 0,20655
| 91.21.01-012 | Агрегаты окрасочные высокого давления для окраски поверхностей конструкций, мощность 1 кВт | маш.-ч | 5,2875 | 14,561775
467 | прайс | Грунтовка глубокого проникновения | л |  | 41,3
468 | ФЕР11-01-011-01 | Устройство стяжек: цементных толщиной 20 мм/применит.Устройство стяжки ЦПС М400, t=48 мм | 100 м2 |  | 2,754
| 1-2-2 | Затраты труда рабочих (средний разряд работы 2,2) | чел.-ч | 61,41 | 169,12314
| 91.06.06-048 | Подъемники одномачтовые, грузоподъемность до 500 кг, высота подъема 45 м | маш.-ч | 2,38125 | 6,5579625
| 91.07.04-002 | Вибраторы поверхностные | маш.-ч | 14,6625 | 40,380525
469 | ФЕР11-01-011-02 | Устройство стяжек: на каждые 5 мм изменения толщины стяжки добавлять или исключать к расценке 11-01-011-01/до 48мм | 100 м2 |  | 2,754
| 1-2-2 | Затраты труда рабочих (средний разряд работы 2,2) | чел.-ч | 4,2504 | 11,7056016
| 91.06.06-048 | Подъемники одномачтовые, грузоподъемность до 500 кг, высота подъема 45 м | маш.-ч | 2,205 | 6,07257
| 91.07.04-002 | Вибраторы поверхностные | маш.-ч | 21 | 57,834
470 | прайс | Раствор ЦПС М400 | м³ |  | 13,484
471 | ФЕР06-03-004-12 | Армирование подстилающих слоев и набетонок/применит.Укладка арматурной сетки Ø5 ВР-1, 100×100 мм | т |  | 0,81783
| 1-3-3 | Затраты труда рабочих (средний разряд работы 3,3) | чел.-ч | 20,01 | 16,3647783
| 91.05.05-015 | Краны на автомобильном ходу, грузоподъемность 16 т | маш.-ч | 0,28125 | 0,2300147
| 91.14.02-001 | Автомобили бортовые, грузоподъемность до 5 т | маш.-ч | 0,375 | 0,3066863
472 | прайс | Сетка ВР-1 Ø5 100×100 мм | м² |  | 302,9
473 | ФЕР11-01-047-02 | Устройство покрытий из плит керамогранитных размером: 60х60 см/применит.Укладка плитки KERAMA MARAZZI DD642320R 600×600×9 мм | 100 м2 |  | 2,754
| 1-3-2 | Затраты труда рабочих (средний разряд работы 3,2) | чел.-ч | 405,237 | 1116,022698
| 91.05.01-016 | Краны башенные, грузоподъемность 5 т | маш.-ч | 0,0375 | 0,103275
| 91.05.05-015 | Краны на автомобильном ходу, грузоподъемность 16 т | маш.-ч | 0,01875 | 0,0516375
| 91.07.08-024 | Растворосмесители передвижные, объем барабана 65 л | маш.-ч | 3,16875 | 8,7267375
| 91.14.02-001 | Автомобили бортовые, грузоподъемность до 5 т | маш.-ч | 0,01875 | 0,0516375
474 | ФССЦ-04.3.02.09-0102 | Смеси сухие водостойкие для затирки межплиточных швов шириной 1-6 мм (различная цветовая гамма) | т |  | -0,024786
475 | прайс | Грунтовка глубокого проникновения | л |  | 41,3
476 | прайс | Клей плиточный КНАУФ-Флизен | кг |  | 1157
477 | прайс | Плитка KERAMA MARAZZI DD642320R | м² |  | 275,4
478 | прайс | Затирка Ceresit CE 40 Aquastatic | кг |  | 39,7
ТИП 5а, S-72,24м2 | [9 empty] | ТИП 5а, S-72,24м2
479 | ФЕР13-06-004-01 | Обеспыливание поверхности | м2 |  | 72,24
| 1-3-0 | Затраты труда рабочих (средний разряд работы 3,0) | чел.-ч | 0,12075 | 8,72298
| 91.21.22-638 | Пылесосы промышленные, мощность до 2000 Вт | маш.-ч | 0,1875 | 13,545
480 | ФЕР13-06-003-01 | Очистка поверхности щетками | м2 |  | 72,24
| 1-3-0 | Затраты труда рабочих (средний разряд работы 3,0) | чел.-ч | 1,5525 | 112,1526
481 | ФЕР15-07-003-02 | Нанесение водно-дисперсионной грунтовки на поверхности: пористые (камень, кирпич, бетон и т.д.)/применит.Грунтование поверхности | 100 м2 |  | 0,7224
| 1-3-6 | Затраты труда рабочих (средний разряд работы 3,6) | чел.-ч | 6,36525 | 4,5982566
| 91.06.06-046 | Подъемники одномачтовые, грузоподъемность до 500 кг, высота подъема 25 м | маш.-ч | 0,01875 | 0,013545
| 91.14.02-001 | Автомобили бортовые, грузоподъемность до 5 т | маш.-ч | 0,075 | 0,05418
| 91.21.01-012 | Агрегаты окрасочные высокого давления для окраски поверхностей конструкций, мощность 1 кВт | маш.-ч | 5,2875 | 3,81969
482 | прайс | Грунтовка глубокого проникновения | л |  | 10,8
483 | ФЕР11-01-011-01 | Устройство стяжек: цементных толщиной 20 мм/применит.Устройство стяжки ЦПС М400, t=48 мм | 100 м2 |  | 0,7224
| 1-2-2 | Затраты труда рабочих (средний разряд работы 2,2) | чел.-ч | 61,41 | 44,362584
| 91.06.06-048 | Подъемники одномачтовые, грузоподъемность до 500 кг, высота подъема 45 м | маш.-ч | 2,38125 | 1,720215
| 91.07.04-002 | Вибраторы поверхностные | маш.-ч | 14,6625 | 10,59219
484 | ФЕР11-01-011-02 | Устройство стяжек: на каждые 5 мм изменения толщины стяжки добавлять или исключать к расценке 11-01-011-01/до 48мм | 100 м2 |  | 0,7224
| 1-2-2 | Затраты труда рабочих (средний разряд работы 2,2) | чел.-ч | 4,2504 | 3,070489
| 91.06.06-048 | Подъемники одномачтовые, грузоподъемность до 500 кг, высота подъема 45 м | маш.-ч | 2,205 | 1,592892
| 91.07.04-002 | Вибраторы поверхностные | маш.-ч | 21 | 15,1704
485 | прайс | Раствор ЦПС М400 | м³ |  | 3,5368704
486 | ФЕР06-03-004-12 | Армирование подстилающих слоев и набетонок/применит.Укладка арматурной сетки Ø5 ВР-1, 100×100 мм | т |  | 0,21465
| 1-3-3 | Затраты труда рабочих (средний разряд работы 3,3) | чел.-ч | 20,01 | 4,2951465
| 91.05.05-015 | Краны на автомобильном ходу, грузоподъемность 16 т | маш.-ч | 0,28125 | 0,0603703
| 91.14.02-001 | Автомобили бортовые, грузоподъемность до 5 т | маш.-ч | 0,375 | 0,0804938
487 | прайс | Сетка ВР-1 Ø5 100×100 мм | м² |  | 79,5
488 | ФЕР11-01-047-02 | Устройство покрытий из плит керамогранитных размером: 60х60 см/применит.Укладка плитки KERAMA MARAZZI DD642320R 600×600×9 мм | 100 м2 |  | 0,7224
| 1-3-2 | Затраты труда рабочих (средний разряд работы 3,2) | чел.-ч | 405,237 | 292,7432088
| 91.05.01-016 | Краны башенные, грузоподъемность 5 т | маш.-ч | 0,0375 | 0,02709
| 91.05.05-015 | Краны на автомобильном ходу, грузоподъемность 16 т | маш.-ч | 0,01875 | 0,013545
| 91.07.08-024 | Растворосмесители передвижные, объем барабана 65 л | маш.-ч | 3,16875 | 2,289105
| 91.14.02-001 | Автомобили бортовые, грузоподъемность до 5 т | маш.-ч | 0,01875 | 0,013545
489 | ФССЦ-04.3.02.09-0102 | Смеси сухие водостойкие для затирки межплиточных швов шириной 1-6 мм (различная цветовая гамма) | т |  | -0,0065016
490 | прайс | Грунтовка глубокого проникновения | л |  | 10,8
491 | прайс | Клей плиточный КНАУФ-Флизен | кг |  | 303
492 | прайс | Плитка KERAMA MARAZZI DD642320R | м² |  | 72,24
493 | прайс | Затирка Ceresit CE 40 Aquastatic | кг |  | 10,4
ТИП 6, S-182,15м2 | [9 empty] | ТИП 6, S-182,15м2
494 | ФЕР13-06-004-01 | Обеспыливание поверхности | м2 |  | 182,15
| 1-3-0 | Затраты труда рабочих (средний разряд работы 3,0) | чел.-ч | 0,12075 | 21,9946125
| 91.21.22-638 | Пылесосы промышленные, мощность до 2000 Вт | маш.-ч | 0,1875 | 34,153125
495 | ФЕР13-06-003-01 | Очистка поверхности щетками | м2 |  | 182,15
| 1-3-0 | Затраты труда рабочих (средний разряд работы 3,0) | чел.-ч | 1,5525 | 282,787875
496 | ФЕР15-07-003-02 | Нанесение водно-дисперсионной грунтовки на поверхности: пористые (камень, кирпич, бетон и т.д.)/применит.Грунтование поверхности | 100 м2 |  | 1,8215
| 1-3-6 | Затраты труда рабочих (средний разряд работы 3,6) | чел.-ч | 6,36525 | 11,5943029
| 91.06.06-046 | Подъемники одномачтовые, грузоподъемность до 500 кг, высота подъема 25 м | маш.-ч | 0,01875 | 0,0341531
| 91.14.02-001 | Автомобили бортовые, грузоподъемность до 5 т | маш.-ч | 0,075 | 0,1366125
| 91.21.01-012 | Агрегаты окрасочные высокого давления для окраски поверхностей конструкций, мощность 1 кВт | маш.-ч | 5,2875 | 9,6311813
497 | прайс | Грунтовка глубокого проникновения | л |  | 27,3
498 | ФЕР06-03-004-12 | Армирование подстилающих слоев и набетонок/применит.Укладка арматурной сетки Ø5 ВР-1, 100×100 мм | т |  | 0,540999
| 1-3-3 | Затраты труда рабочих (средний разряд работы 3,3) | чел.-ч | 20,01 | 10,82539
| 91.05.05-015 | Краны на автомобильном ходу, грузоподъемность 16 т | маш.-ч | 0,28125 | 0,152156
| 91.14.02-001 | Автомобили бортовые, грузоподъемность до 5 т | маш.-ч | 0,375 | 0,2028746
499 | прайс | Сетка ВР-1 Ø5 100×100 | м² |  | 200,37
500 | ФЕР11-01-011-01 | Устройство стяжек: цементных толщиной 20 мм/применит.Устройство стяжки ЦПС М400, t=48 мм | 100 м2 |  | 1,822
| 1-2-2 | Затраты труда рабочих (средний разряд работы 2,2) | чел.-ч | 61,41 | 111,88902
| 91.06.06-048 | Подъемники одномачтовые, грузоподъемность до 500 кг, высота подъема 45 м | маш.-ч | 2,38125 | 4,3386375
| 91.07.04-002 | Вибраторы поверхностные | маш.-ч | 14,6625 | 26,715075
501 | ФЕР11-01-011-02 | Устройство стяжек: на каждые 5 мм изменения толщины стяжки добавлять или исключать к расценке 11-01-011-01/до 48мм | 100 м2 |  | 1,822
| 1-2-2 | Затраты труда рабочих (средний разряд работы 2,2) | чел.-ч | 4,2504 | 7,7442288
| 91.06.06-048 | Подъемники одномачтовые, грузоподъемность до 500 кг, высота подъема 45 м | маш.-ч | 2,205 | 4,01751
| 91.07.04-002 | Вибраторы поверхностные | маш.-ч | 21 | 38,262
502 | прайс | Раствор ЦПС М150 | м³ |  | 8,921
503 | ФЕР11-01-047-02 | Устройство покрытий из плит керамогранитных размером: 60х60 см/применит.Укладка керамогранита 600×1195×9 мм (серый/антрацит) | 100 м2 |  | 2,754
| 1-3-2 | Затраты труда рабочих (средний разряд работы 3,2) | чел.-ч | 405,237 | 1116,022698
| 91.05.01-016 | Краны башенные, грузоподъемность 5 т | маш.-ч | 0,0375 | 0,103275
| 91.05.05-015 | Краны на автомобильном ходу, грузоподъемность 16 т | маш.-ч | 0,01875 | 0,0516375
| 91.07.08-024 | Растворосмесители передвижные, объем барабана 65 л | маш.-ч | 3,16875 | 8,7267375
| 91.14.02-001 | Автомобили бортовые, грузоподъемность до 5 т | маш.-ч | 0,01875 | 0,0516375
504 | ФССЦ-04.3.02.09-0102 | Смеси сухие водостойкие для затирки межплиточных швов шириной 1-6 мм (различная цветовая гамма) | т |  | -0,024786
505 | прайс | Грунтовка глубокого проникновения | л |  | 27,3
506 | прайс | Клей плиточный КНАУФ-Флизен | кг |  | 765
507 | прайс | Плитка KERAMA MARAZZI 600×1195×9 | м² |  | 182,15
508 | прайс | Затирка Ceresit CE 40 Aquastatic | кг |  | 19,7
ТИП 7, S-468,97м2 | [9 empty] | ТИП 7, S-468,97м2
509 | ФЕР13-06-004-01 | Обеспыливание поверхности | м2 |  | 468,97
| 1-3-0 | Затраты труда рабочих (средний разряд работы 3,0) | чел.-ч | 0,12075 | 56,6281275
| 91.21.22-638 | Пылесосы промышленные, мощность до 2000 Вт | маш.-ч | 0,1875 | 87,931875
510 | ФЕР13-06-003-01 | Очистка поверхности щетками | м2 |  | 468,97
| 1-3-0 | Затраты труда рабочих (средний разряд работы 3,0) | чел.-ч | 1,5525 | 728,075925
511 | ФЕР15-07-003-02 | Нанесение водно-дисперсионной грунтовки на поверхности: пористые (камень, кирпич, бетон и т.д.)/применит.Грунтование поверхности | 100 м2 |  | 4,6897
| 1-3-6 | Затраты труда рабочих (средний разряд работы 3,6) | чел.-ч | 6,36525 | 29,8511129
| 91.06.06-046 | Подъемники одномачтовые, грузоподъемность до 500 кг, высота подъема 25 м | маш.-ч | 0,01875 | 0,0879319
| 91.14.02-001 | Автомобили бортовые, грузоподъемность до 5 т | маш.-ч | 0,075 | 0,3517275
| 91.21.01-012 | Агрегаты окрасочные высокого давления для окраски поверхностей конструкций, мощность 1 кВт | маш.-ч | 5,2875 | 24,7967888
512 | прайс | Грунтовка глубокого проникновения | л |  | 70,35
513 | ФЕР06-03-004-12 | Армирование подстилающих слоев и набетонок/применит.Укладка арматурной сетки Ø5 ВР-1, 100×100 мм | т |  | 1,393
| 1-3-3 | Затраты труда рабочих (средний разряд работы 3,3) | чел.-ч | 20,01 | 27,87393
| 91.05.05-015 | Краны на автомобильном ходу, грузоподъемность 16 т | маш.-ч | 0,28125 | 0,3917813
| 91.14.02-001 | Автомобили бортовые, грузоподъемность до 5 т | маш.-ч | 0,375 | 0,522375
514 | прайс | Сетка ВР-1 Ø5, яч. 100×100 | м² |  | 515,9
515 | ФЕР11-01-011-01 | Устройство стяжек: цементных толщиной 20 мм/применит.Устройство стяжки ЦПС М400, t=50 мм | 100 м2 |  | 4,6897
| 1-2-2 | Затраты труда рабочих (средний разряд работы 2,2) | чел.-ч | 61,41 | 287,994477
| 91.06.06-048 | Подъемники одномачтовые, грузоподъемность до 500 кг, высота подъема 45 м | маш.-ч | 2,38125 | 11,1673481
| 91.07.04-002 | Вибраторы поверхностные | маш.-ч | 14,6625 | 68,7627263
516 | ФЕР11-01-011-02 | Устройство стяжек: на каждые 5 мм изменения толщины стяжки добавлять или исключать к расценке 11-01-011-01/до 50мм | 100 м2 |  | 4,6897
| 1-2-2 | Затраты труда рабочих (средний разряд работы 2,2) | чел.-ч | 4,554 | 21,3568938
| 91.06.06-048 | Подъемники одномачтовые, грузоподъемность до 500 кг, высота подъема 45 м | маш.-ч | 2,3625 | 11,0794163
| 91.07.04-002 | Вибраторы поверхностные | маш.-ч | 22,5 | 105,51825
517 | прайс | Раствор ЦПС М150 | м³ |  | 23,917
518 | ФЕР11-01-011-08 | Устройство стяжек: из быстротвердеющей смеси на цементной основе, толщиной 5 мм/применит.Нивелирующая стяжка t = 5 мм | 100 м2 |  | 4,6897
| 1-3-0 | Затраты труда рабочих (средний разряд работы 3,0) | чел.-ч | 56,9595 | 267,1229672
| 91.06.06-046 | Подъемники одномачтовые, грузоподъемность до 500 кг, высота подъема 25 м | маш.-ч | 0,24375 | 1,1431144
| 91.14.02-001 | Автомобили бортовые, грузоподъемность до 5 т | маш.-ч | 0,075 | 0,3517275
| 91.21.22-638 | Пылесосы промышленные, мощность до 2000 Вт | маш.-ч | 5,25 | 24,620925
519 | прайс | Грунтовка глубокого проникновения | л |  | 70,35
520 | прайс | Смесь нивелирующая | кг |  | 4700
521 | ФЕР11-01-036-02 | Устройство покрытий: из линолеума на клее со свариванием полотнищ в стыках/применитУкладка кварцвиниловой плитки TARKETT ArtVinyl LOUNGE HUSKY (34 кл.), 3 мм | 100 м2 |  | 4,69
| 1-3-1 | Затраты труда рабочих (средний разряд работы 3,1) | чел.-ч | 89,3895 | 419,236755
| 91.06.06-048 | Подъемники одномачтовые, грузоподъемность до 500 кг, высота подъема 45 м | маш.-ч | 0,09375 | 0,4396875
| 91.14.02-001 | Автомобили бортовые, грузоподъемность до 5 т | маш.-ч | 0,7125 | 3,341625
522 | ФССЦ-14.3.01.03-0001 | Состав грунтовочный глубокого проникновения | кг |  | -48,307
523 | прайс | Грунтовка глубокого проникновения | л |  | 70,35
524 | прайс | Клей водно-дисперсионный Homakoll 222 | кг |  | 469
525 | прайс | Плитка Tarkett ArtVinyl LOUNGE HUSKY | м² |  | 468,97
ТИП 7а, S-236,37м2 | [9 empty] | ТИП 7а, S-236,37м2
526 | ФЕР13-06-004-01 | Обеспыливание поверхности | м2 |  | 236,37
| 1-3-0 | Затраты труда рабочих (средний разряд работы 3,0) | чел.-ч | 0,12075 | 28,5416775
| 91.21.22-638 | Пылесосы промышленные, мощность до 2000 Вт | маш.-ч | 0,1875 | 44,319375
527 | ФЕР13-06-003-01 | Очистка поверхности щетками | м2 |  | 236,37
| 1-3-0 | Затраты труда рабочих (средний разряд работы 3,0) | чел.-ч | 1,5525 | 366,964425
528 | ФЕР15-07-003-02 | Нанесение водно-дисперсионной грунтовки на поверхности: пористые (камень, кирпич, бетон и т.д.)/применит.Грунтование поверхности | 100 м2 |  | 2,3637
| 1-3-6 | Затраты труда рабочих (средний разряд работы 3,6) | чел.-ч | 6,36525 | 15,0455414
| 91.06.06-046 | Подъемники одномачтовые, грузоподъемность до 500 кг, высота подъема 25 м | маш.-ч | 0,01875 | 0,0443194
| 91.14.02-001 | Автомобили бортовые, грузоподъемность до 5 т | маш.-ч | 0,075 | 0,1772775
| 91.21.01-012 | Агрегаты окрасочные высокого давления для окраски поверхностей конструкций, мощность 1 кВт | маш.-ч | 5,2875 | 12,4980638
529 | прайс | Грунтовка глубокого проникновения | л |  | 35,46
530 | ФЕР06-03-004-12 | Армирование подстилающих слоев и набетонок/применит.Укладка арматурной сетки Ø5 ВР-1, 100×100 мм | т |  | 0,702
| 1-3-3 | Затраты труда рабочих (средний разряд работы 3,3) | чел.-ч | 20,01 | 14,04702
| 91.05.05-015 | Краны на автомобильном ходу, грузоподъемность 16 т | маш.-ч | 0,28125 | 0,1974375
| 91.14.02-001 | Автомобили бортовые, грузоподъемность до 5 т | маш.-ч | 0,375 | 0,26325
531 | прайс | Сетка ВР-1 Ø5 100×100 мм | м² |  | 260
532 | ФЕР11-01-011-01 | Устройство стяжек: цементных толщиной 20 мм/применит.Устройство стяжки ЦПС М400, t=50 мм | 100 м2 |  | 2,3637
| 1-2-2 | Затраты труда рабочих (средний разряд работы 2,2) | чел.-ч | 61,41 | 145,154817
| 91.06.06-048 | Подъемники одномачтовые, грузоподъемность до 500 кг, высота подъема 45 м | маш.-ч | 2,38125 | 5,6285606
| 91.07.04-002 | Вибраторы поверхностные | маш.-ч | 14,6625 | 34,6577513
533 | ФЕР11-01-011-02 | Устройство стяжек: на каждые 5 мм изменения толщины стяжки добавлять или исключать к расценке 11-01-011-01/до 50мм | 100 м2 |  | 2,3637
| 1-2-2 | Затраты труда рабочих (средний разряд работы 2,2) | чел.-ч | 4,554 | 10,7642898
| 91.06.06-048 | Подъемники одномачтовые, грузоподъемность до 500 кг, высота подъема 45 м | маш.-ч | 2,3625 | 5,5842413
| 91.07.04-002 | Вибраторы поверхностные | маш.-ч | 22,5 | 53,18325
534 | прайс | Раствор ЦПС М150 | м³ |  | 12,055
535 | ФЕР11-01-011-08 | Устройство стяжек: из быстротвердеющей смеси на цементной основе, толщиной 5 мм/применит.Нивелирующая стяжка t = 5 мм | 100 м2 |  | 2,3637
| 1-3-0 | Затраты труда рабочих (средний разряд работы 3,0) | чел.-ч | 56,9595 | 134,6351702
| 91.06.06-046 | Подъемники одномачтовые, грузоподъемность до 500 кг, высота подъема 25 м | маш.-ч | 0,24375 | 0,5761519
| 91.14.02-001 | Автомобили бортовые, грузоподъемность до 5 т | маш.-ч | 0,075 | 0,1772775
| 91.21.22-638 | Пылесосы промышленные, мощность до 2000 Вт | маш.-ч | 5,25 | 12,409425
536 | прайс | Грунтовка глубокого проникновения | л |  | 35,46
537 | прайс | Смесь нивелирующая | кг |  | 2360
538 | ФЕР11-01-036-02 | Устройство покрытий: из линолеума на клее со свариванием полотнищ в стыках/применит.Укладка кварцвиниловой плитки TARKETT ArtVinyl Lounge Husky (34 кл.) | 100 м2 |  | 2,364
| 1-3-1 | Затраты труда рабочих (средний разряд работы 3,1) | чел.-ч | 89,3895 | 211,316778
| 91.06.06-048 | Подъемники одномачтовые, грузоподъемность до 500 кг, высота подъема 45 м | маш.-ч | 0,09375 | 0,221625
| 91.14.02-001 | Автомобили бортовые, грузоподъемность до 5 т | маш.-ч | 0,7125 | 1,68435
539 | прайс | Клей водно-дисперсионный Homakoll 222 | кг |  | 236
540 | прайс | Плитка TARKETT ArtVinyl Lounge Husky | м² |  | 236,37
ТИП 8, S-121,12м2 | [9 empty] | ТИП 8, S-121,12м2
541 | ФЕР13-06-004-01 | Обеспыливание поверхности | м2 |  | 121,12
| 1-3-0 | Затраты труда рабочих (средний разряд работы 3,0) | чел.-ч | 0,12075 | 14,62524
| 91.21.22-638 | Пылесосы промышленные, мощность до 2000 Вт | маш.-ч | 0,1875 | 22,71
542 | ФЕР13-06-003-01 | Очистка поверхности щетками | м2 |  | 121,12
| 1-3-0 | Затраты труда рабочих (средний разряд работы 3,0) | чел.-ч | 1,5525 | 188,0388
543 | ФЕР11-01-047-02 | Устройство покрытий из плит керамогранитных размером: 60х60 см/применит.Укладка плитки R11 KERAMA MARAZZI 600×600×9 мм | 100 м2 |  | 1,2112
| 1-3-2 | Затраты труда рабочих (средний разряд работы 3,2) | чел.-ч | 405,237 | 490,8230544
| 91.05.01-016 | Краны башенные, грузоподъемность 5 т | маш.-ч | 0,0375 | 0,04542
| 91.05.05-015 | Краны на автомобильном ходу, грузоподъемность 16 т | маш.-ч | 0,01875 | 0,02271
| 91.07.08-024 | Растворосмесители передвижные, объем барабана 65 л | маш.-ч | 3,16875 | 3,83799
| 91.14.02-001 | Автомобили бортовые, грузоподъемность до 5 т | маш.-ч | 0,01875 | 0,02271
544 | ФССЦ-04.3.02.09-0102 | Смеси сухие водостойкие для затирки межплиточных швов шириной 1-6 мм (различная цветовая гамма) | т |  | -0,0109008
545 | прайс | Грунтовка глубокого проникновения | л |  | 18,17
546 | прайс | Клей плиточный КНАУФ-Флизен | кг |  | 1017
547 | прайс | Плитка 600×600×9 | м² |  | 121,12
548 | прайс | Затирка Ceresit CE 40 Aquastatic | кг |  | 17,44
ТИП 9, S-85,50м2 | [9 empty] | ТИП 9, S-85,50м2
549 | ФЕР13-06-004-01 | Обеспыливание поверхности | м2 |  | 85,5
| 1-3-0 | Затраты труда рабочих (средний разряд работы 3,0) | чел.-ч | 0,12075 | 10,324125
| 91.21.22-638 | Пылесосы промышленные, мощность до 2000 Вт | маш.-ч | 0,1875 | 16,03125
550 | ФЕР13-06-003-01 | Очистка поверхности щетками | м2 |  | 85,5
| 1-3-0 | Затраты труда рабочих (средний разряд работы 3,0) | чел.-ч | 1,5525 | 132,73875
551 | ФЕР15-07-003-02 | Нанесение водно-дисперсионной грунтовки на поверхности: пористые (камень, кирпич, бетон и т.д.)/применит.Грунтование поверхности | 100 м2 |  | 0,855
| 1-3-6 | Затраты труда рабочих (средний разряд работы 3,6) | чел.-ч | 6,36525 | 5,4422888
| 91.06.06-046 | Подъемники одномачтовые, грузоподъемность до 500 кг, высота подъема 25 м | маш.-ч | 0,01875 | 0,0160313
| 91.14.02-001 | Автомобили бортовые, грузоподъемность до 5 т | маш.-ч | 0,075 | 0,064125
| 91.21.01-012 | Агрегаты окрасочные высокого давления для окраски поверхностей конструкций, мощность 1 кВт | маш.-ч | 5,2875 | 4,5208125
552 | прайс | Грунтовка глубокого проникновения | л |  | 12,83
553 | ФЕР06-03-004-12 | Армирование подстилающих слоев и набетонок/применит.Укладка арматурной сетки Ø5 ВР-1, 100×100 мм | т |  | 0,254
| 1-3-3 | Затраты труда рабочих (средний разряд работы 3,3) | чел.-ч | 20,01 | 5,08254
| 91.05.05-015 | Краны на автомобильном ходу, грузоподъемность 16 т | маш.-ч | 0,28125 | 0,0714375
| 91.14.02-001 | Автомобили бортовые, грузоподъемность до 5 т | маш.-ч | 0,375 | 0,09525
554 | прайс | Сетка ВР-1 Ø5, яч. 100×100 | м² |  | 94,05
555 | ФЕР11-01-011-01 | Устройство стяжек: цементных толщиной 20 мм/применит.Устройство стяжки ЦПС М400, t=49 мм | 100 м2 |  | 0,855
| 1-2-2 | Затраты труда рабочих (средний разряд работы 2,2) | чел.-ч | 61,41 | 52,50555
| 91.06.06-048 | Подъемники одномачтовые, грузоподъемность до 500 кг, высота подъема 45 м | маш.-ч | 2,38125 | 2,0359688
| 91.07.04-002 | Вибраторы поверхностные | маш.-ч | 14,6625 | 12,5364375
556 | ФЕР11-01-011-02 | Устройство стяжек: на каждые 5 мм изменения толщины стяжки добавлять или исключать к расценке 11-01-011-01/до 49мм | 100 м2 |  | 0,855
| 1-2-2 | Затраты труда рабочих (средний разряд работы 2,2) | чел.-ч | 4,4022 | 3,763881
| 91.06.06-048 | Подъемники одномачтовые, грузоподъемность до 500 кг, высота подъема 45 м | маш.-ч | 2,28375 | 1,9526063
| 91.07.04-002 | Вибраторы поверхностные | маш.-ч | 21,75 | 18,59625
557 | прайс | Раствор ЦПС М400 | м³ |  | 4,27329
558 | ФЕР11-01-047-01 | Устройство покрытий из плит керамогранитных размером: 40х40 см/применит.Укладка плитки KERAMA MARAZZI R9 300×300×8 мм | 100 м2 |  | 0,855
| 1-3-2 | Затраты труда рабочих (средний разряд работы 3,2) | чел.-ч | 535,4745 | 457,8306975
| 91.05.01-016 | Краны башенные, грузоподъемность 5 т | маш.-ч | 0,0375 | 0,0320625
| 91.05.05-015 | Краны на автомобильном ходу, грузоподъемность 16 т | маш.-ч | 0,01875 | 0,0160313
| 91.07.08-024 | Растворосмесители передвижные, объем барабана 65 л | маш.-ч | 3,16875 | 2,7092813
| 91.14.02-001 | Автомобили бортовые, грузоподъемность до 5 т | маш.-ч | 0,01875 | 0,0160313
559 | ФССЦ-04.3.02.09-0102 | Смеси сухие водостойкие для затирки межплиточных швов шириной 1-6 мм (различная цветовая гамма) | т |  | -0,011
560 | прайс | Грунтовка глубокого проникновения | л |  | 12,83
561 | прайс | Клей плиточный КНАУФ-Флизен | кг |  | 359
562 | прайс | Плитка KERAMA MARAZZI R9 300×300×8 | м² |  | 85,5
563 | прайс | Затирка Ceresit CE 40 Aquastatic | кг |  | 12,31
ТИП 9а, S-254,04м2 | [9 empty] | ТИП 9а, S-254,04м2
564 | ФЕР13-06-004-01 | Обеспыливание поверхности | м2 |  | 254,04
| 1-3-0 | Затраты труда рабочих (средний разряд работы 3,0) | чел.-ч | 0,12075 | 30,67533
| 91.21.22-638 | Пылесосы промышленные, мощность до 2000 Вт | маш.-ч | 0,1875 | 47,6325
565 | ФЕР13-06-003-01 | Очистка поверхности щетками | м2 |  | 254,04
| 1-3-0 | Затраты труда рабочих (средний разряд работы 3,0) | чел.-ч | 1,5525 | 394,3971
566 | ФЕР15-07-003-02 | Нанесение водно-дисперсионной грунтовки на поверхности: пористые (камень, кирпич, бетон и т.д.)/применит.Грунтование поверхности | 100 м2 |  | 2,5404
| 1-3-6 | Затраты труда рабочих (средний разряд работы 3,6) | чел.-ч | 6,36525 | 16,1702811
| 91.06.06-046 | Подъемники одномачтовые, грузоподъемность до 500 кг, высота подъема 25 м | маш.-ч | 0,01875 | 0,0476325
| 91.14.02-001 | Автомобили бортовые, грузоподъемность до 5 т | маш.-ч | 0,075 | 0,19053
| 91.21.01-012 | Агрегаты окрасочные высокого давления для окраски поверхностей конструкций, мощность 1 кВт | маш.-ч | 5,2875 | 13,432365
567 | прайс | Грунтовка глубокого проникновения | л |  | 38,11
568 | ФЕР06-03-004-12 | Армирование подстилающих слоев и набетонок/применит.Укладка арматурной сетки Ø5 ВР-1, 100×100 мм | т |  | 0,29025
| 1-3-3 | Затраты труда рабочих (средний разряд работы 3,3) | чел.-ч | 20,01 | 5,8079025
| 91.05.05-015 | Краны на автомобильном ходу, грузоподъемность 16 т | маш.-ч | 0,28125 | 0,0816328
| 91.14.02-001 | Автомобили бортовые, грузоподъемность до 5 т | маш.-ч | 0,375 | 0,1088438
569 | прайс | Сетка ВР-1 Ø5, яч. 100×100 | м² |  | 279,44
570 | ФЕР11-01-011-01 | Устройство стяжек: цементных толщиной 20 мм/применит.Устройство стяжки ЦПС М400, t=100 мм | 100 м2 |  | 2,5404
| 1-2-2 | Затраты труда рабочих (средний разряд работы 2,2) | чел.-ч | 61,41 | 156,005964
| 91.06.06-048 | Подъемники одномачтовые, грузоподъемность до 500 кг, высота подъема 45 м | маш.-ч | 2,38125 | 6,0493275
| 91.07.04-002 | Вибраторы поверхностные | маш.-ч | 14,6625 | 37,248615
571 | ФЕР11-01-011-02 | Устройство стяжек: на каждые 5 мм изменения толщины стяжки добавлять или исключать к расценке 11-01-011-01/до 100мм | 100 м2 |  | 2,5404
| 1-2-2 | Затраты труда рабочих (средний разряд работы 2,2) | чел.-ч | 12,144 | 30,8506176
| 91.06.06-048 | Подъемники одномачтовые, грузоподъемность до 500 кг, высота подъема 45 м | маш.-ч | 6,3 | 16,00452
| 91.07.04-002 | Вибраторы поверхностные | маш.-ч | 60 | 152,424
572 | прайс | Раствор ЦПС М400 | м³ |  | 25,912
573 | ФЕР11-01-047-01 | Устройство покрытий из плит керамогранитных размером: 40х40 см/применит.Укладка плитки KERAMA MARAZZI R9 300×300×8 мм | 100 м2 |  | 2,5404
| 1-3-2 | Затраты труда рабочих (средний разряд работы 3,2) | чел.-ч | 535,4745 | 1360,3194198
| 91.05.01-016 | Краны башенные, грузоподъемность 5 т | маш.-ч | 0,0375 | 0,095265
| 91.05.05-015 | Краны на автомобильном ходу, грузоподъемность 16 т | маш.-ч | 0,01875 | 0,0476325
| 91.07.08-024 | Растворосмесители передвижные, объем барабана 65 л | маш.-ч | 3,16875 | 8,0498925
| 91.14.02-001 | Автомобили бортовые, грузоподъемность до 5 т | маш.-ч | 0,01875 | 0,0476325
574 | ФССЦ-04.3.02.09-0102 | Смеси сухие водостойкие для затирки межплиточных швов шириной 1-6 мм (различная цветовая гамма) | т |  | -0,033
575 | прайс | Грунтовка глубокого проникновения | л |  | 38,11
576 | прайс | Клей плиточный КНАУФ-Флизен | кг |  | 1067
577 | прайс | Плитка KERAMA MARAZZI 300×300×8 | м² |  | 254,04
578 | прайс | Затирка Ceresit CE 40 Aquastatic | кг |  | 65,03
ТИП 9.1, S-121,87м2 | [9 empty] | ТИП 9.1, S-121,87м2
580 | ФЕР13-06-004-01 | Обеспыливание поверхности | м2 |  | 121,87
| 1-3-0 | Затраты труда рабочих (средний разряд работы 3,0) | чел.-ч | 0,12075 | 14,7158025
| 91.21.22-638 | Пылесосы промышленные, мощность до 2000 Вт | маш.-ч | 0,1875 | 22,850625
581 | ФЕР11-01-004-03 | Устройство гидроизоляции оклеечной рулонными материалами: на резино-битумной мастике, первый слой/применит.Оклеечная гидроизоляция с заведением на стены ТЕХНОЭЛАСТ Барьер Лайт (1 слой) | 100 м2 |  | 0,66
| 1-4-3 | Затраты труда рабочих (средний разряд работы 4,3) | чел.-ч | 51,06 | 33,6996
| 91.06.06-048 | Подъемники одномачтовые, грузоподъемность до 500 кг, высота подъема 45 м | маш.-ч | 0,43125 | 0,284625
| 91.14.02-001 | Автомобили бортовые, грузоподъемность до 5 т | маш.-ч | 0,61875 | 0,408375
| 91.21.22-421 | Термосы 100 л | маш.-ч | 13,125 | 8,6625
582 | прайс | ТЕХНОЭЛАСТ Барьер Лайт | м2 |  | 73,92
583 | ФЕР11-01-004-04 | Устройство гидроизоляции оклеечной рулонными материалами: на резино-битумной мастике, последующий слой/применит.Оклеечная гидроизоляция с заведением на стены ТЕХНОЭЛАСТ Барьер (БО) | 100 м2 |  | 0,66
| 1-4-3 | Затраты труда рабочих (средний разряд работы 4,3) | чел.-ч | 36,7425 | 24,25005
| 91.06.06-048 | Подъемники одномачтовые, грузоподъемность до 500 кг, высота подъема 45 м | маш.-ч | 0,3 | 0,198
| 91.14.02-001 | Автомобили бортовые, грузоподъемность до 5 т | маш.-ч | 0,4125 | 0,27225
| 91.21.22-421 | Термосы 100 л | маш.-ч | 8,4375 | 5,56875
584 | ФССЦ-01.2.03.03-0062 | Мастика битумно-резиновая кровельная | т |  | -0,0858
585 | прайс | Технониколь 4 | л |  | 19,8
586 | прайс | ТЕХНОЭЛАСТ Барьер (БО) | м² |  | 73,92
587 | ФЕР15-07-003-02 | Нанесение водно-дисперсионной грунтовки на поверхности: пористые (камень, кирпич, бетон и т.д.)/применит.Грунтование основания (под стяжку) | 100 м2 |  | 1,2187
| 1-3-6 | Затраты труда рабочих (средний разряд работы 3,6) | чел.-ч | 6,36525 | 7,7573302
| 91.06.06-046 | Подъемники одномачтовые, грузоподъемность до 500 кг, высота подъема 25 м | маш.-ч | 0,01875 | 0,0228506
| 91.14.02-001 | Автомобили бортовые, грузоподъемность до 5 т | маш.-ч | 0,075 | 0,0914025
| 91.21.01-012 | Агрегаты окрасочные высокого давления для окраски поверхностей конструкций, мощность 1 кВт | маш.-ч | 5,2875 | 6,4438763
588 | прайс | Грунтовка глубокого проникновения | л |  | 18,28
589 | ФЕР06-03-004-12 | Армирование подстилающих слоев и набетонок/применит.Укладка арматурной сетки Ø5 ВР-1, 100×100 мм | т |  | 0,361962
| 1-3-3 | Затраты труда рабочих (средний разряд работы 3,3) | чел.-ч | 20,01 | 7,2428596
| 91.05.05-015 | Краны на автомобильном ходу, грузоподъемность 16 т | маш.-ч | 0,28125 | 0,1018018
| 91.14.02-001 | Автомобили бортовые, грузоподъемность до 5 т | маш.-ч | 0,375 | 0,1357358
590 | прайс | Сетка ВР-1 Ø5, яч. 100×100 | м² |  | 134,06
591 | ФЕР11-01-011-01 | Устройство стяжек: цементных толщиной 20 мм/применит.Устройство стяжки ЦПС М400, t=50 мм | 100 м2 |  | 1,2187
| 1-2-2 | Затраты труда рабочих (средний разряд работы 2,2) | чел.-ч | 61,41 | 74,840367
| 91.06.06-048 | Подъемники одномачтовые, грузоподъемность до 500 кг, высота подъема 45 м | маш.-ч | 2,38125 | 2,9020294
| 91.07.04-002 | Вибраторы поверхностные | маш.-ч | 14,6625 | 17,8691888
592 | ФЕР11-01-011-02 | Устройство стяжек: на каждые 5 мм изменения толщины стяжки добавлять или исключать к расценке 11-01-011-01/до 50мм | 100 м2 |  | 1,2187
| 1-2-2 | Затраты труда рабочих (средний разряд работы 2,2) | чел.-ч | 4,554 | 5,5499598
| 91.06.06-048 | Подъемники одномачтовые, грузоподъемность до 500 кг, высота подъема 45 м | маш.-ч | 2,3625 | 2,8791788
| 91.07.04-002 | Вибраторы поверхностные | маш.-ч | 22,5 | 27,42075
593 | прайс | Раствор ЦПС М150 | м³ |  | 6,215
594 | ФЕР11-01-047-01 | Устройство покрытий из плит керамогранитных размером: 40х40 см/применит.Укладка плитки KERAMA MARAZZI R9 300×300×8 мм | 100 м2 |  | 1,2187
| 1-3-2 | Затраты труда рабочих (средний разряд работы 3,2) | чел.-ч | 535,4745 | 652,5827732
| 91.05.01-016 | Краны башенные, грузоподъемность 5 т | маш.-ч | 0,0375 | 0,0457013
| 91.05.05-015 | Краны на автомобильном ходу, грузоподъемность 16 т | маш.-ч | 0,01875 | 0,0228506
| 91.07.08-024 | Растворосмесители передвижные, объем барабана 65 л | маш.-ч | 3,16875 | 3,8617556
| 91.14.02-001 | Автомобили бортовые, грузоподъемность до 5 т | маш.-ч | 0,01875 | 0,0228506
595 | ФССЦ-04.3.02.09-0102 | Смеси сухие водостойкие для затирки межплиточных швов шириной 1-6 мм (различная цветовая гамма) | т |  | -0,0158431
596 | прайс | Грунтовка глубокого проникновения | л |  | 18,28
597 | прайс | Клей плиточный КНАУФ-Флизен | кг |  | 512
598 | прайс | Плитка KERAMA MARAZZI R9 | м² |  | 121,87
599 | прайс | Затирка Ceresit CE 40 Aquastatic | кг |  | 31,2
ТИП 9.1, Подступенки S-22,2м2 | [9 empty] | ТИП 9.1, Подступенки S-22,2м2
600 | ФЕР11-01-047-01 | Устройство покрытий из плит керамогранитных размером: 40х40 см/применит.Укладка плитки KERAMA MARAZZI R9 (ступени и подступенки) | 100 м2 |  | 0,22
| 1-3-2 | Затраты труда рабочих (средний разряд работы 3,2) | чел.-ч | 535,4745 | 117,80439
| 91.05.01-016 | Краны башенные, грузоподъемность 5 т | маш.-ч | 0,0375 | 0,00825
| 91.05.05-015 | Краны на автомобильном ходу, грузоподъемность 16 т | маш.-ч | 0,01875 | 0,004125
| 91.07.08-024 | Растворосмесители передвижные, объем барабана 65 л | маш.-ч | 3,16875 | 0,697125
| 91.14.02-001 | Автомобили бортовые, грузоподъемность до 5 т | маш.-ч | 0,01875 | 0,004125
601 | ФССЦ-04.3.02.09-0102 | Смеси сухие водостойкие для затирки межплиточных швов шириной 1-6 мм (различная цветовая гамма) | т |  | -0,00286
602 | прайс | Грунтовка глубокого проникновения | л |  | 3,33
603 | прайс | Клей плиточный КНАУФ-Флизен | кг |  | 93
604 | прайс | Плитка KERAMA MARAZZI R9 (R11 GR / R9 2)** | м² |  | 22,2
605 | прайс | Затирка Ceresit CE 40 Aquastatic | кг |  | 3,59
ТИП 9.2, S-1,48м2 | [9 empty] | ТИП 9.2, S-1,48м2
606 | ФЕР13-06-003-01 | Очистка поверхности щетками | м2 |  | 1,48
| 1-3-0 | Затраты труда рабочих (средний разряд работы 3,0) | чел.-ч | 1,5525 | 2,2977
607 | ФЕР13-06-004-01 | Обеспыливание поверхности | м2 |  | 1,48
| 1-3-0 | Затраты труда рабочих (средний разряд работы 3,0) | чел.-ч | 0,12075 | 0,17871
| 91.21.22-638 | Пылесосы промышленные, мощность до 2000 Вт | маш.-ч | 0,1875 | 0,2775
608 | ФЕР11-01-004-03 | Устройство гидроизоляции оклеечной рулонными материалами: на резино-битумной мастике, первый слой/применит.Оклеечная гидроизоляция с заведением на стены ТЕХНОЭЛАСТ Барьер Лайт | 100 м2 |  | 0,0163
| 1-4-3 | Затраты труда рабочих (средний разряд работы 4,3) | чел.-ч | 51,06 | 0,832278
| 91.06.06-048 | Подъемники одномачтовые, грузоподъемность до 500 кг, высота подъема 45 м | маш.-ч | 0,43125 | 0,0070294
| 91.14.02-001 | Автомобили бортовые, грузоподъемность до 5 т | маш.-ч | 0,61875 | 0,0100856
| 91.21.22-421 | Термосы 100 л | маш.-ч | 13,125 | 0,2139375
609 | прайс | ТЕХНОЭЛАСТ Барьер Лайт | м² |  | 1,8256
610 | ФЕР11-01-004-04 | Устройство гидроизоляции оклеечной рулонными материалами: на резино-битумной мастике, последующий слой/применит.Оклеечная гидроизоляция с заведением на стены ТЕХНОЭЛАСТ Барьер (БО) | 100 м2 |  | 0,0163
| 1-4-3 | Затраты труда рабочих (средний разряд работы 4,3) | чел.-ч | 36,7425 | 0,5989028
| 91.06.06-048 | Подъемники одномачтовые, грузоподъемность до 500 кг, высота подъема 45 м | маш.-ч | 0,3 | 0,00489
| 91.14.02-001 | Автомобили бортовые, грузоподъемность до 5 т | маш.-ч | 0,4125 | 0,0067238
| 91.21.22-421 | Термосы 100 л | маш.-ч | 8,4375 | 0,1375313
611 | ФССЦ-01.2.03.03-0062 | Мастика битумно-резиновая кровельная | т |  | -0,002119
612 | прайс | Технониколь 4 | л |  | 19,8
613 | прайс | ТЕХНОЭЛАСТ Барьер (БО) | м² |  | 1,8256
614 | ФЕР15-07-003-02 | Нанесение водно-дисперсионной грунтовки на поверхности: пористые (камень, кирпич, бетон и т.д.)/применит.Грунтование основания (под стяжку) | 100 м2 |  | 0,0148
| 1-3-6 | Затраты труда рабочих (средний разряд работы 3,6) | чел.-ч | 6,36525 | 0,0942057
| 91.06.06-046 | Подъемники одномачтовые, грузоподъемность до 500 кг, высота подъема 25 м | маш.-ч | 0,01875 | 0,0002775
| 91.14.02-001 | Автомобили бортовые, грузоподъемность до 5 т | маш.-ч | 0,075 | 0,00111
| 91.21.01-012 | Агрегаты окрасочные высокого давления для окраски поверхностей конструкций, мощность 1 кВт | маш.-ч | 5,2875 | 0,078255
615 | прайс | Грунтовка глубокого проникновения | л |  | 0,22
616 | ФЕР06-03-004-12 | Армирование подстилающих слоев и набетонок/применит.Укладка арматурной сетки Ø5 ВР-1, 100×100 мм | т |  | 0,004401
| 1-3-3 | Затраты труда рабочих (средний разряд работы 3,3) | чел.-ч | 20,01 | 0,088064
| 91.05.05-015 | Краны на автомобильном ходу, грузоподъемность 16 т | маш.-ч | 0,28125 | 0,0012378
| 91.14.02-001 | Автомобили бортовые, грузоподъемность до 5 т | маш.-ч | 0,375 | 0,0016504
617 | прайс | Сетка ВР-1 Ø5, 100×100 | м² |  | 1,63
618 | ФЕР11-01-011-05 | Устройство стяжек: легкобетонных толщиной 20 мм/применит.Стяжка из керамзитобетона М250 t = 181 мм (арм.) | 100 м2 |  | 0,0148
| 1-2-3 | Затраты труда рабочих (средний разряд работы 2,3) | чел.-ч | 77,625 | 1,14885
| 91.06.06-048 | Подъемники одномачтовые, грузоподъемность до 500 кг, высота подъема 45 м | маш.-ч | 2,38125 | 0,0352425
| 91.07.04-002 | Вибраторы поверхностные | маш.-ч | 15,24375 | 0,2256075
619 | ФЕР11-01-011-06 | Устройство стяжек: на каждые 5 мм изменения толщины стяжки добавлять или исключать к расценке 11-01-011-05/до толщ. 181мм | 100 м2 |  | 0,0148
| 1-2-3 | Затраты труда рабочих (средний разряд работы 2,3) | чел.-ч | 24,4398 | 0,361709
| 91.06.06-048 | Подъемники одномачтовые, грузоподъемность до 500 кг, высота подъема 45 м | маш.-ч | 12,67875 | 0,1876455
| 91.07.04-002 | Вибраторы поверхностные | маш.-ч | 120,75 | 1,7871
620 | прайс | Раствор керамзитобетон М250 | м³ |  | 0,273
621 | ФЕР11-01-047-01 | Устройство покрытий из плит керамогранитных размером: 40х40 см/применит.Укладка плитки KERAMA MARAZZI R9 300×300×8 мм | 100 м2 |  | 0,0148
| 1-3-2 | Затраты труда рабочих (средний разряд работы 3,2) | чел.-ч | 535,4745 | 7,9250226
| 91.05.01-016 | Краны башенные, грузоподъемность 5 т | маш.-ч | 0,0375 | 0,000555
| 91.05.05-015 | Краны на автомобильном ходу, грузоподъемность 16 т | маш.-ч | 0,01875 | 0,0002775
| 91.07.08-024 | Растворосмесители передвижные, объем барабана 65 л | маш.-ч | 3,16875 | 0,0468975
| 91.14.02-001 | Автомобили бортовые, грузоподъемность до 5 т | маш.-ч | 0,01875 | 0,0002775
622 | ФССЦ-04.3.02.09-0102 | Смеси сухие водостойкие для затирки межплиточных швов шириной 1-6 мм (различная цветовая гамма) | т |  | -0,0001924
623 | прайс | Грунтовка глубокого проникновения | л |  | 0,22
624 | прайс | Клей плиточный КНАУФ-Флизен | кг |  | 6
625 | прайс | Плитка KERAMA MARAZZI R9 300×300×8 | м² |  | 1,48
626 | прайс | Затирка Ceresit CE 40 Aquastatic | кг |  | 0,38
ТИП 9.3, S-5,56м2 | [9 empty] | ТИП 9.3, S-5,56м2
627 | ФЕР13-06-003-01 | Очистка поверхности щетками | м2 |  | 5,56
| 1-3-0 | Затраты труда рабочих (средний разряд работы 3,0) | чел.-ч | 1,5525 | 8,6319
628 | ФЕР13-06-004-01 | Обеспыливание поверхности | м2 |  | 5,56
| 1-3-0 | Затраты труда рабочих (средний разряд работы 3,0) | чел.-ч | 0,12075 | 0,67137
| 91.21.22-638 | Пылесосы промышленные, мощность до 2000 Вт | маш.-ч | 0,1875 | 1,0425
629 | ФЕР11-01-004-03 | Устройство гидроизоляции оклеечной рулонными материалами: на резино-битумной мастике, первый слой/применит.Оклеечная гидроизоляция с заведением на стены ТЕХНОЭЛАСТ Барьер Лайт (1 слой) | 100 м2 |  | 0,0556
| 1-4-3 | Затраты труда рабочих (средний разряд работы 4,3) | чел.-ч | 51,06 | 2,838936
| 91.06.06-048 | Подъемники одномачтовые, грузоподъемность до 500 кг, высота подъема 45 м | маш.-ч | 0,43125 | 0,0239775
| 91.14.02-001 | Автомобили бортовые, грузоподъемность до 5 т | маш.-ч | 0,61875 | 0,0344025
| 91.21.22-421 | Термосы 100 л | маш.-ч | 13,125 | 0,72975
630 | прайс | ТЕХНОЭЛАСТ Барьер Лайт (3,2 мм) | м² |  | 6,227
631 | ФЕР11-01-004-04 | Устройство гидроизоляции оклеечной рулонными материалами: на резино-битумной мастике, последующий слой/применит.Оклеечная гидроизоляция с заведением на стены — ТЕХНОЭЛАСТ Барьер (БО) на праймере №4Барьер (БО) | 100 м2 |  | 0,0556
| 1-4-3 | Затраты труда рабочих (средний разряд работы 4,3) | чел.-ч | 36,7425 | 2,042883
| 91.06.06-048 | Подъемники одномачтовые, грузоподъемность до 500 кг, высота подъема 45 м | маш.-ч | 0,3 | 0,01668
| 91.14.02-001 | Автомобили бортовые, грузоподъемность до 5 т | маш.-ч | 0,4125 | 0,022935
| 91.21.22-421 | Термосы 100 л | маш.-ч | 8,4375 | 0,469125
632 | ФССЦ-01.2.03.03-0062 | Мастика битумно-резиновая кровельная | т |  | -0,007228
633 | прайс | Технониколь 4 | л |  | 1,68
634 | прайс | ТЕХНОЭЛАСТ Барьер (БО) + праймер №4 | м² |  | 5,56
635 | ФЕР15-07-003-02 | Нанесение водно-дисперсионной грунтовки на поверхности: пористые (камень, кирпич, бетон и т.д.)/применит.Грунтование основания (под стяжку) | 100 м2 |  | 0,0556
| 1-3-6 | Затраты труда рабочих (средний разряд работы 3,6) | чел.-ч | 6,36525 | 0,3539079
| 91.06.06-046 | Подъемники одномачтовые, грузоподъемность до 500 кг, высота подъема 25 м | маш.-ч | 0,01875 | 0,0010425
| 91.14.02-001 | Автомобили бортовые, грузоподъемность до 5 т | маш.-ч | 0,075 | 0,00417
| 91.21.01-012 | Агрегаты окрасочные высокого давления для окраски поверхностей конструкций, мощность 1 кВт | маш.-ч | 5,2875 | 0,293985
636 | прайс | Грунтовка глубокого проникновения | л |  | 0,83
637 | ФЕР06-03-004-12 | Армирование подстилающих слоев и набетонок/применит.Укладка арматурной сетки Ø5 ВР-1, 100×100 мм | т |  | 0,016524
| 1-3-3 | Затраты труда рабочих (средний разряд работы 3,3) | чел.-ч | 20,01 | 0,3306452
| 91.05.05-015 | Краны на автомобильном ходу, грузоподъемность 16 т | маш.-ч | 0,28125 | 0,0046474
| 91.14.02-001 | Автомобили бортовые, грузоподъемность до 5 т | маш.-ч | 0,375 | 0,0061965
638 | прайс | Сетка ВР-1 Ø5, 100×100 (нахлёст 10 %) | м² |  | 6,12
639 | ФЕР11-01-011-05 | Устройство стяжек: легкобетонных толщиной 20 мм/применит.Стяжка из керамзитобетона М250, t = 381 мм (арм.) | 100 м2 |  | 0,0556
| 1-2-3 | Затраты труда рабочих (средний разряд работы 2,3) | чел.-ч | 77,625 | 4,31595
| 91.06.06-048 | Подъемники одномачтовые, грузоподъемность до 500 кг, высота подъема 45 м | маш.-ч | 2,38125 | 0,1323975
| 91.07.04-002 | Вибраторы поверхностные | маш.-ч | 15,24375 | 0,8475525
640 | ФЕР11-01-011-06 | Устройство стяжек: на каждые 5 мм изменения толщины стяжки добавлять или исключать к расценке 11-01-011-05/до толщ. 381мм | 100 м2 |  | 0,0556
| 1-2-3 | Затраты труда рабочих (средний разряд работы 2,3) | чел.-ч | 54,7998 | 3,0468689
| 91.06.06-048 | Подъемники одномачтовые, грузоподъемность до 500 кг, высота подъема 45 м | маш.-ч | 28,42875 | 1,5806385
| 91.07.04-002 | Вибраторы поверхностные | маш.-ч | 270,75 | 15,0537
641 | прайс | Раствор керамзитобетон М250 | м³ |  | 2,1607272
642 | ФЕР11-01-047-01 | Устройство покрытий из плит керамогранитных размером: 40х40 см/применит.Укладка плитки KERAMA MARAZZI R9 300×300×8 мм | 100 м2 |  | 0,0556
| 1-3-2 | Затраты труда рабочих (средний разряд работы 3,2) | чел.-ч | 535,4745 | 29,7723822
| 91.05.01-016 | Краны башенные, грузоподъемность 5 т | маш.-ч | 0,0375 | 0,002085
| 91.05.05-015 | Краны на автомобильном ходу, грузоподъемность 16 т | маш.-ч | 0,01875 | 0,0010425
| 91.07.08-024 | Растворосмесители передвижные, объем барабана 65 л | маш.-ч | 3,16875 | 0,1761825
| 91.14.02-001 | Автомобили бортовые, грузоподъемность до 5 т | маш.-ч | 0,01875 | 0,0010425
643 | ФССЦ-04.3.02.09-0102 | Смеси сухие водостойкие для затирки межплиточных швов шириной 1-6 мм (различная цветовая гамма) | т |  | -0,0007228
644 | прайс | Грунтовка глубокого проникновения | л |  | 0,83
645 | прайс | Клей плиточный КНАУФ-Флизен | кг |  | 23,4
646 | прайс | Плитка KERAMA MARAZZI 300×300×8 | м² |  | 5,56
647 | прайс | Затирка Ceresit CE 40 Aquastatic | кг |  | 1,42
Раздел 8. Заполнение дверных проемов | [8 empty] | Раздел 8. Заполнение дверных проемов
648 | ФЕР09-04-012-01 | Установка металлических дверных блоков в готовые проемы/применит. | м2 |  | 3,15
| 1-4-2 | Затраты труда рабочих (ср 4,2) | чел.-ч | 4,14 | 13,041
| 91.14.02-001 | Автомобили бортовые, грузоподъемность до 5 т | маш.час | 0,31875 | 1,0040625
| 91.17.04-233 | Установки для сварки ручной дуговой (постоянного тока) | маш.час | 0,75 | 2,3625
649 | прайс | Дверной блок ДСН, А, Дп, Бр2, Л, Н, П2пс, М2, О; 2100×1500; остеклённая; осн. створка 900; ручка нажимная; RAL 7046 | шт |  | 1
650 | ФЕР09-04-012-01 | Установка металлических дверных блоков в готовые проемы/применит. | м2 |  | 103,29
| 1-4-2 | Затраты труда рабочих (ср 4,2) | чел.-ч | 4,14 | 427,6206
| 91.14.02-001 | Автомобили бортовые, грузоподъемность до 5 т | маш.час | 0,31875 | 32,9236875
| 91.17.04-233 | Установки для сварки ручной дуговой (постоянного тока) | маш.час | 0,75 | 77,4675
651 | прайс | ДВ 1 Рп 2×1 Г Прб МЗ3, нажимная ручка | шт |  | 4
652 | прайс | ДВ 1 Рп 2×1 Г Прб МЗ3, нажимная ручка | шт |  | 9
653 | прайс | ДВ 1 Рп 2×1 Г Прб МЗ3, нажимная ручка | шт |  | 1
654 | прайс | ДВ 1 Рп 2×1 Г Прб МЗ3, нажимная ручка | шт |  | 1
655 | прайс | ДВ 1 Рп 2×1 Г Прб МЗ3, нажимная ручка | шт |  | 1
656 | прайс | ДВ 2Рп 2×1,5 Г Прб МЗ3; осн. створка 900; RAL 9010 | шт |  | 7
657 | прайс | ДВ 2Рп 2×1,5 Г Прб МЗ3; осн. створка 900; RAL 9010 | шт |  | 10
658 | прайс | ДСВ8, В1, Дп, Пр, Л, Н, П2пс, М2, О; 2100×1500; RAL 7044 | шт |  | 2
659 | прайс | ДСВ8, В1, Дп, Пр, Л, Н, П2пс, М2, О; 2100×1500; RAL 7044 | шт |  | 3
660 | прайс | ДВ 2Рп 2×1,4 Г Прб МЗ3; нажимная ручка | шт |  | 1
661 | ФЕР10-01-047-04 | Установка блоков из ПВХ в наружных и внутренних дверных проемах: в перегородках и деревянных нерубленных стенах площадью проема до 3 м2 | 100 м2 |  | 0,4851
| 1-3-1 | Затраты труда рабочих (средний разряд работы 3,1) | чел.-ч | 274,8615 | 133,3353137
| 91.06.06-048 | Подъемники одномачтовые, грузоподъемность до 500 кг, высота подъема 45 м | маш.-ч | 1,96875 | 0,9550406
| 91.14.02-001 | Автомобили бортовые, грузоподъемность до 5 т | маш.-ч | 6,15 | 2,983365
662 | прайс | AquaDoor глухая; 2100×800; покрытие ПВХ; правая; обналичка нерж.; ручка RUCETTI AH-02-R54 SNS-IND; доводчик; RAL 9010 | шт |  | 1
663 | прайс | AquaDoor глухая; 2100×800; покрытие ПВХ; левая; обналичка нерж.; ручка RUCETTI AH-02-R54 SNS-IND; доводчик; RAL 9010 | шт |  | 2
664 | прайс | AquaDoor глухая; 2100×900; правая; RAL 9010 | шт |  | 5
665 | прайс | AquaDoor глухая; 2100×900; левая; RAL 9010 | шт |  | 5
666 | прайс | AquaDoor глухая; 2100×900; правая; RAL 9010 | шт |  | 2
667 | прайс | AquaDoor глухая; 2100×900; левая; RAL 9010 | шт |  | 1
668 | прайс | AquaDoor глухая; 2100×1000; правая; RAL 9010 | шт |  | 3
669 | прайс | AquaDoor глухая; 2100×1000; левая; RAL 9010 | шт |  | 5
670 | прайс | AquaDoor глухая; 2100×1000; правая; RAL 9010 | шт |  | 1
671 | ФЕР10-01-047-05 | Установка блоков из ПВХ в наружных и внутренних дверных проемах: в перегородках и деревянных нерубленных стенах площадью проема более 3 м2 | 100 м2 |  | 0,063
| 1-3-1 | Затраты труда рабочих (средний разряд работы 3,1) | чел.-ч | 171,55125 | 10,8077288
| 91.06.06-048 | Подъемники одномачтовые, грузоподъемность до 500 кг, высота подъема 45 м | маш.-ч | 0,975 | 0,061425
| 91.14.02-001 | Автомобили бортовые, грузоподъемность до 5 т | маш.-ч | 6,15 | 0,38745
672 | прайс | AquaDoor двупольная; 2100×1500; правая; осн. створка 900; RAL 9010 | шт |  | 1
673 | прайс | AquaDoor двупольная; 2100×1500; левая; осн. створка 900; RAL 9010 | шт |  | 1
674 | ФЕР09-04-013-04 | Установка противопожарных дверей: двупольных остекленных | м2 |  | 12,6
| 1-4-3 | Затраты труда рабочих (средний разряд работы 4,3) | чел.-ч | 4,071 | 51,2946
| 91.14.02-001 | Автомобили бортовые, грузоподъемность до 5 т | маш.-ч | 0,0375 | 0,4725
| 91.17.04-233 | Установки для сварки ручной дуговой (постоянного тока) | маш.-ч | 0,99375 | 12,52125
675 | прайс | ДПС 02 2100-1500 П9 Е130; осн. створка 900; остеклённая; RAL 7044 | шт |  | 2
676 | прайс | ДПС 02 2100-1500 П9 Е130; остеклённая; RAL 7044 | шт |  | 1
677 | прайс | ДПС 02 2100-1500 П9 Е130; остеклённая; RAL 7044 | шт |  | 1
Раздел 9. Заполнение оконных проемов | [8 empty] | Раздел 9. Заполнение оконных проемов
678 | ФЕР10-01-034-05 | Установка в жилых и общественных зданиях оконных блоков из ПВХ профилей: поворотных (откидных, поворотно-откидных) с площадью проема до 2 м2 двухстворчатых | 100 м2 |  | 0,074034
| 1-3-2 | Затраты труда рабочих (средний разряд работы 3,2) | чел.-ч | 323,52375 | 23,9517573
| 91.06.06-048 | Подъемники одномачтовые, грузоподъемность до 500 кг, высота подъема 45 м | маш.-ч | 3,3 | 0,2443122
| 91.14.02-001 | Автомобили бортовые, грузоподъемность до 5 т | маш.-ч | 6,15 | 0,4553091
679 | прайс | О-П 1600×1860-ОСП-П0Т(ВП)/Н/Н; R=0,66 м²·°С/Вт | шт |  | 1
680 | прайс | О-Сп 1570×1410-ОСП-Н/Н; R=0,66 м²·°С/Вт | шт |  | 1
681 | прайс | О-Сп 1570×1410-ОСП-Н/Н; R=0,66 м²·°С/Вт | шт |  | 1
682 | ФЕР10-01-034-03 | Установка в жилых и общественных зданиях оконных блоков из ПВХ профилей: поворотных (откидных, поворотно-откидных) с площадью проема до 2 м2 одностворчатых | 100 м2 |  | 0,0928
| 1-3-2 | Затраты труда рабочих (средний разряд работы 3,2) | чел.-ч | 369,30525 | 34,2715272
| 91.06.06-048 | Подъемники одномачтовые, грузоподъемность до 500 кг, высота подъема 45 м | маш.-ч | 3,3 | 0,30624
| 91.14.02-001 | Автомобили бортовые, грузоподъемность до 5 т | маш.-ч | 6,15 | 0,57072
683 | прайс | О-Сп 1600×1450-ОСП-Н/Н; R=0,66 м²·°С/Вт | шт |  | 4
Раздел 10. Спецификация оборудования и материалов | [8 empty] | Раздел 10. Спецификация оборудования и материалов
684 | прайс | Стол эргономичный Комфорт правый (дуб шамони темный, 1600х900х750мм) | шт. |  | 7
685 | прайс | Стол эргономичный Комфорт левый (дуб шамони темный, 1600х900х750мм) | шт. |  | 7
686 | прайс | Тумба приставная К.302 (дуб шамони темный, 400х600х750 мм) | шт. |  | 16
687 | прайс | Шкаф для документов Комфорт К.372 (дуб шамони темный, 800х380х2000 мм) | шт. |  | 29
688 | прайс | Шкаф для одежды Комфорт К.512 (дуб шамони темный, 800х600х2000 мм) | шт. |  | 11
689 | прайс | Кресло офисное Easy Chair 224 черное | шт. |  | 39
690 | прайс | Стол руководителя письменный Милан МЛ-1.1 (орех, 1600x900x760 мм) | шт. |  | 5
691 | прайс | Шкаф для одежды Milan (орех, 812x412x2010 мм | шт. |  | 7
692 | прайс | Тумба приставная Milan с замком (орех, 1140x528x650 мм, 3 ящика) | шт. |  | 4
693 | прайс | Тумба подкатная Милан с центральным замком (орех, 432к511х639 мм, 3 ящика) | шт. |  | 6
694 | прайс | Стеллаж для документов Милан (орех, 5 секций, 406x394x2010 мм) | шт. |  | 2
695 | прайс | Стеллаж для документов Милан (орех, 5 секций, 812x394x2010 мм) + Двери средние Милан стеклянные прозрачные (орех, 804х18х1181 мм, 2 штуки)+Двери низкие Милан ЛДСП (орех, 804х18х790 мм, 2 штуки) | шт. |  | 11
696 | прайс | Стойка для ресепшн Арго А-553 прямая (орех, 1460х360х1220 мм) | шт. |  | 1
697 | прайс | Стол прямой Комфорт (дуб шамони темный, 1400х600х750 мм) | шт. |  | 1
698 | прайс | Шкаф для документов Комфорт К.309 (дуб шамони темный, 800х380х840 мм) | шт. |  | 22
699 | прайс | Стол для переговоров Милан МЛ-1.7.1 (орех, 1800х900х760 мм) | шт. |  | 4
700 | прайс | Кресло для руководителя Easy Chair 524 TPU черное | шт. |  | 7
701 | прайс | Стул офисный Easy Chair серый (ткань, металл с имитацией под хром) | шт. |  | 136
702 | прайс | Стеллаж для документов Милан (орех, 3 секции, 812к394х1250 мм)+ Двери средние Милан ЛДСП (орех, 804х18х1181 мм, 2 штуки) | шт. |  | 6
703 | прайс | Стол Лофт, Дуб Канзас/ Черный (1380/1800х850х760мм) 1380 мм длина | шт. |  | 1
704 | прайс | Стул Eames Бежевый | шт. |  | 130
705 | прайс | Шкаф для одежды на подставке с металлической скамьей 2-х створчатый 2000х600х770 цвет RAL7035 (светло-серый) | шт. |  | 452
706 | прайс | Стол прямой Комфорт (дуб шамони темный, 1600х750х750 мм) | шт. |  | 25
707 | прайс | Тумба приставная К.303 (дуб шамони темный, 400х750х750 мм) | шт. |  | 14
708 | прайс | Стол-приставка Милан (орех, 950x750х760 мм) | шт. |  | 2
709 | прайс | Лазерный проектор INFOCUS [INL4129] DLP,WUXGA,5600 lm,3D Ready+ Универсальный потолочный комплект Wize WPA-S+Кабель HDMI Wize [AOC-HM-HM-30M] оптический, 30 м, 4K/60HZ 4:4:4, v.2.0, ARC, 19M/19M, HDCP 2.2, Ethernet, черный, коробка | шт. |  | 1
710 | прайс | Стол Лофт, Дуб Канзас/ Черный (1380/1800х850х760мм) 1800 мм Длина | шт. |  | 21
711 | прайс | Скамья СТ-1 сосна (дерево, металл 1000x350x460 мм) | шт. |  | 23
712 | прайс | Шкаф хозяйственный металлический ШМС-6.15 (756x450x1850 мм) | шт. |  | 5
713 | прайс | Шкаф Зля бумаг Cobalt ШАМ11 (серый, 850x400x1860 мм) | шт. |  | 72
714 | прайс | Экран с электроприводом Lumien [Master Control] 2130x2800 мм | шт. |  | 1
715 | прайс | Столешница Дуб мадуро 240x3.8x60 см ЛДСП цвет светло-коричневый.+ Подстолье (опора) Зля стола 73х50 черное 2 шт., саморез универсальный 5х50 10 шт. | шт. |  | 5
716 | прайс | Микроволновая печь Haier HMB-MM208SA серебристый | шт. |  | 16
717 | прайс | Холодильный шкаф Премьер ШВУП1ТУ-1,2 М (В, 0...+8) | шт. |  | 3
718 | прайс | Чайник Xiaomi Electric Kettle 2 белый | шт. |  | 10
719 | прайс | Кулер для воды AEL LD811a черный | шт. |  | 6
720 | прайс | Контейнер для мусора Tork 460011 50 л нержавеющая сталь (39.5x25.3x61.4 см) | шт. |  | 5
721 | прайс | Компьютер | шт. |  | 44
722 | прайс | МФУ лазерное Kyocera Ecosys MA2001w (1102YW3NL0) ЧБ | шт. |  | 19
723 | прайс | Принтер лазерный Kyocera PA2001 (1102Y73NL0) | шт. |  | 17
724 | прайс | МФУ лазерное цветное Kyocera ECOSYS M5526cdn белое (1102R83NL0/1102R83NL1) ЦВ | шт. |  | 2
725 | прайс | Стеллаж металлический МКФ15615-2.0 (5 полок, 1525x610x2000 мм) | шт. |  | 4
726 | прайс | Фен Puff-1600B | шт. |  | 12
727 | прайс | Сушилка для рук электрическая Puff-8851S сенсорная серебристая | шт. |  | 28
728 | прайс | Стеллаж металлический Klesto HE204-612 (4 полки, 1330х600х2000 мм) | шт. |  | 2
729 | прайс | Стол руководителя письменный Милан МЛ-1.3 (орех, 2000x900x760 мм) | шт. |  | 1
730 | прайс | Стол приставной Милан МЛ-1.5 (орех, 1400х750х760 мм) | шт. |  | 1
731 | прайс | Тумба подкатная Комфорт К.301 ШТ с замком (дуб шамони темный, 400х445х600 мм, 3 ящика) | шт. |  | 10
732 | прайс | Диспенсер для туалетной бумаги рулонный Puff-7610 серый | шт. |  | 25
733 | прайс | Дозатор для жидкого мыла сенсорный Luscan Professional Etalon пластик 1 л | шт. |  | 36
734 | прайс | Диспенсер для полотенец листовой Puff-5610 серый | шт. |  | 3
735 | прайс | Вешалка настенная Эльда-8 (белый, 500х26х50 мм, 5 крючков) | шт. |  | 28
736 | прайс | Полка для ванной Swensa 1-ярусная прямая 40x11x7 см | шт. |  | 42
737 | прайс | Зеркало настенное с фацетом (400х500 мм, прямоугольное) | шт. |  | 68
738 | прайс | Ершик для унитаза напольный Swensa Gloss полипропилен серый | шт. |  | 25
739 | прайс | Столешница из искусственного (кварцевого) камня Technistone Noble Pro Cloud шириной 600 мм, толщиной 20 мм с фартуком (опуск) 300 мм и плинтусом 80 мм, обработка - фаска, профиль А (S=5,7 м2) на каркасе 40х20х2 по ГОСТ 8645-68 (60,1 кг) | шт. |  | 1
Заказчик: ____________________________
(должность, подпись, расшифровка)
Составил: ____________________________
(должность, подпись, расшифровка)
Проверил: ____________________________
(должность, подпись, расшифровка)