## Table 1 (2)
Позиция |  | Наименование и техническая характеристика | Тип, марка, обозначение документа, опросного листа | Код оборудования, из- делия, материала | Завод - изготовитель | Единица измерения | Количество | Масса едини- цы, кг | Примечания
Система вентиляции П1
1 | Прайс | Приточная установка канального типа | ОТД-S-5000-F + контроллер с выносным пультом управления GTC Syberia 5 + гибкие вставки |  | Komfovent | компл. | 1 |  | щит электриче- ский и кабельная продукция – см. раздел ЭОМ
2 | Прайс | Смесительный узел для установки ОТД-S-5000-F | PPU-HW-3R-15-2.5-W1-M |  | Komfovent | компл. | 1
3 | Прайс | Заслонка | SRU-600х300-M-ФлХГ с эл/пр |  | Komfovent | шт. | 1
4 | Прайс | Шумоглушитель трубчатый | ГТП 60-30/90 |  | РОВЕН | шт | 1
| Прайс |  | ГТП 60-40/90 |  | РОВЕН | шт | 2
5 | Прайс | Дроссель-клапан | SRU-600х400-R-ФлХГ |  | Komfovent | шт. | 2
| Прайс |  | SRU-500х150-R-ФлХГ |  | Komfovent | шт. | 1
| Прайс |  | AGRJ-125-R |  | Komfovent | шт. | 4
6 | Прайс | Огнезадерживающий клапан | КЛОП-2(60)-НО- 100(Нп)-МВ220-К |  | ВИНГС-М | шт. | 1
7 | Прайс | Воздухораспределитель | ДПУ-М160 |  | АРКТОС | шт. | 4
| Прайс |  | АДР-700х300 |  | АРКТОС | шт. | 1
| Прайс |  | АДР-400х100 |  | АРКТОС | шт. | 8
| Прайс |  | АДР-600х200 |  | АРКТОС | шт. | 1
8 | Прайс | Наружная решетка | АРН-700х1400 |  | АРКТОС | шт. | 1 |  | (RAL белый по цвету существу- ющей оконной рамы )
9 | Прайс | Теплоизоляция | Lamella Mat 50мм |  | Rockwool | м2 | 31
| Прайс |  | приварные шпильки CD/PWP 2,7-58 |  | Rockwool | шт. | 280
10 | Прайс | Гибкий воздуховод | Ø125 |  |  | м. | 6
11 | Прайс | Воздуховод из оцинкованной стали | Ø125 |  |  | м. | 46 |  | толщина 0,5мм
| Прайс |  | 150х150 |  |  | м. | 2 |  | толщина 0,5мм
| Прайс |  | 200х150 |  |  | м. | 9 |  | толщина 0,5мм
| Прайс |  | 250х100 |  |  | м. | 2 |  | толщина 0,5мм
| Прайс |  | 250х150 |  |  | м. | 6 |  | толщина 0,5мм
| Прайс |  | 300х150 |  |  | м. | 4 |  | толщина 0,7мм
| Прайс |  | 350х200 |  |  | м. | 2 |  | толщина 0,7мм
| Прайс |  | 400х250 |  |  | м. | 4 |  | толщина 0,7мм
| Прайс |  | 450х250 |  |  | м. | 2 |  | толщина 0,7мм
| Прайс |  | 500х150 |  |  | м. | 12 |  | толщина 0,7мм
| Прайс |  | 500х250 |  |  | м. | 2 |  | толщина 0,7мм
| Прайс |  | 500х300 |  |  | м. | 9 |  | толщина 0,7мм
| Прайс |  | 600х300 |  |  | м. | 7 |  | толщина 0,7мм
| Прайс |  | 600х400 |  |  | м. | 3 |  | толщина 0,7мм
| Прайс |  | 1100х350 |  |  | м. | 1 |  | толщина 0,9мм
| Прайс |  | 1400х700 |  |  | м. | 2 |  | толщина 0,9мм
| Прайс |  | 600х300 |  |  | м. | 2 |  | толщина 0,7мм
12 | Прайс | Отвод 30° | 250х500 |  |  | шт. | 2 |  | толщина 0,7мм
13 | Прайс | Отвод 45° | Ø125 |  |  | шт. | 8 |  | толщина 0,5мм
| Прайс |  | 150х500 |  |  | шт. | 2 |  | толщина 0,7мм
14 | Прайс | Отвод 90° | Ø200 |  |  | шт. | 12 |  | толщина 0,5мм
| Прайс |  | Ø125 |  |  | шт. | 2 |  | толщина 0,5мм
| Прайс |  | 300х600 |  |  | шт. | 1 |  | толщина 0,7мм
| Прайс |  | 600х300 |  |  | шт. | 2 |  | толщина 0,7мм
15 | Прайс | Врезка прямая | Ø125 |  |  | шт. | 3 |  | толщина 0,5мм
| Прайс |  | 500х250 |  |  | шт. | 1 |  | толщина 0,7мм
| Прайс |  | 400х100 |  |  | шт. | 8 |  | толщина 0,7мм
| Прайс |  | 600х300 |  |  | шт. | 1 |  | толщина 0,7мм
| Прайс |  | 700х300 |  |  | шт. | 1 |  | толщина 0,7мм
| Прайс |  | 300х150 |  |  | шт. | 1 |  | толщина 0,7мм
13 | Прайс | Переход | Ø125/150х150 |  |  | шт. | 1 |  | толщина 0,5мм
| Прайс |  | 300х150/250х100 |  |  | шт. | 1 |  | толщина 0,7мм
| Прайс |  | 350х200/300х150 |  |  | шт. | 1 |  | толщина 0,7мм
| Прайс |  | 400х250/350х200 |  |  | шт. | 1 |  | толщина 0,7мм
| Прайс |  | 400х250/450х250 |  |  | шт. | 1 |  | толщина 0,7мм
| Прайс |  | 450х250/500х250 |  |  | шт. | 1 |  | толщина 0,7мм
| Прайс |  | 600х400/600х300 |  |  | шт. | 1 |  | толщина 0,7мм
| Прайс |  | 1100х350/600х300 |  |  | шт. | 1 |  | толщина 0,9мм
| Прайс |  | 1100х350/600х400 |  |  | шт. | 1 |  | толщина 0,9мм
| Прайс |  | 600х300/500х300 |  |  | шт. | 1 |  | толщина 0,7мм
| Прайс |  | Ø125/ Ø160 |  |  | шт. | 4 |  | толщина 0,5мм
| Прайс |  | 150х150/200х150 |  |  | шт. | 1 |  | толщина 0,5мм
| Прайс |  | 200х150/250х150 |  |  | шт. | 1 |  | толщина 0,5мм
| Прайс |  | 250х150/500х300 |  |  | шт. | 1 |  | толщина 0,5мм
14 | Прайс | Заглушка | 250х100 |  |  | шт. | 4 |  | толщина 0,5мм
| Прайс |  | 300х150 |  |  | шт. | 1 |  | толщина 0,7мм
| Прайс |  | 500х150 |  |  | шт. | 1 |  | толщина 0,7мм
| Прайс |  | 1400х700 |  |  | шт. | 1 |  | толщина 0,9мм
15 | Прайс | Расходные материалы | Скотч алюминиевый ALU 50мм х 50м |  | TERM | шт | 5
| Прайс |  | Герметик IRFix, 310мл |  | IRFix | шт | 10
16 | Прайс | Крепежные изделия (метизы, фланцы, шинорейки и т.д.) |  |  |  | кг | 82
Система вентиляции П2 | Прайс
1 | Прайс | Приточная установка канального типа | ОТД-S-5000-F + контроллер с выносным пультом управления GTC Syberia 5 + гибкие вставки |  | Komfovent | компл. | 1 |  | щит электриче- ский и кабельная продукция – см. раздел ЭОМ
2 | Прайс | Смесительный узел для установки ОТД-S-5000-F | PPU-HW-3R-15-2.5-W1-M |  | Komfovent | компл. | 1
3 | Прайс | Заслонка | SRU-700х300-M-ФлХГ с эл/пр |  | Komfovent | шт. | 1
4 | Прайс | Шумоглушитель трубчатый | ГТП 70-30/90 |  | РОВЕН | шт | 2
| Прайс |  | ГТП 50-15/60 |  | РОВЕН | шт | 2
| Прайс |  | ГТП 35-30/60 |  | РОВЕН | шт | 1
5 | Прайс | Дроссель-клапан | SRU-700х300-R-ФлХГ |  | Komfovent | шт. | 2
| Прайс |  | SRU-500х150-R-ФлХГ |  | Komfovent | шт. | 4
| Прайс |  | SRU-350х300-R-ФлХГ |  | Komfovent | шт. | 2
6 | Прайс | Наружная решетка | АРН-700х1400 |  | АРКТОС | шт. | 1 |  | (RAL белый по цвету существу- ющей оконной рамы )
7 | Прайс | Теплоизоляция | Lamella Mat 50мм |  | Rockwool | м2 | 43
| Прайс |  | приварные шпильки CD/PWP 2,7-58 |  | Rockwool | шт. | 387
8 | Прайс | Воздухораспределитель | АДР-800х300 |  | АРКТОС | шт. | 5
| Прайс |  | АДР-700х300 |  | АРКТОС | шт. | 1
| Прайс |  | АДР-400х100 |  | АРКТОС | шт. | 5
| Прайс |  | АДР-600х200 |  | АРКТОС | шт. | 2
9 | Прайс | Воздуховод из оцинкованной стали | 250х100 |  |  | м. | 2 |  | толщина 0,5мм
| Прайс |  | 300х150 |  |  | м. | 14 |  | толщина 0,7мм
| Прайс |  | 350х150 |  |  | м. | 5 |  | толщина 0,7мм
| Прайс |  | 350х300 |  |  | м. | 17 |  | толщина 0,7мм
| Прайс |  | 500х150 |  |  | м. | 23 |  | толщина 0,7мм
| Прайс |  | 500х500 |  |  | м. | 2 |  | толщина 0,7мм
| Прайс |  | 1100х350 |  |  | м. | 1 |  | толщина 0,7мм
| Прайс |  | 1400х700 |  |  | м. | 2 |  | толщина 0,9мм
| Прайс |  | 700х300 |  |  | м. | 4 |  | толщина 0,7мм
10 | Прайс | Отвод 45° | 150х350 |  |  | шт. | 2 |  | толщина 0,7мм
| Прайс |  | 350х150 |  |  | шт. | 1 |  | толщина 0,7мм
| Прайс |  | 500х150 |  |  | шт. | 1 |  | толщина 0,7мм
| Прайс |  | 150х300 |  |  | шт. | 2 |  | толщина 0,7мм
11 | Прайс | Отвод 60° | 150х500 |  |  | шт. | 8 |  | толщина 0,7мм
12 | Прайс | Отвод 90° | 500х150 |  |  | шт. | 2 |  | толщина 0,7мм
| Прайс |  | 700х300 |  |  | шт. | 3 |  | толщина 0,7мм
13 | Прайс | Врезка прямая | 350х150 |  |  | шт. | 2 |  | толщина 0,7мм
| Прайс |  | 400х100 |  |  | шт. | 5 |  | толщина 0,7мм
| Прайс |  | 500х150 |  |  | шт. | 1 |  | толщина 0,7мм
| Прайс |  | 600х200 |  |  | шт. | 2 |  | толщина 0,7мм
| Прайс |  | 700х300 |  |  | шт. | 1 |  | толщина 0,7мм
| Прайс |  | 500х500 |  |  | шт. | 2 |  | толщина 0,7мм
14 | Прайс | Переход | 300х150/250х100 |  |  | шт. | 1 |  | толщина 0,7мм
| Прайс |  | 300х150/350х150 |  |  | шт. | 1 |  | толщина 0,7мм
| Прайс |  | 350х300/300х150 |  |  | шт. | 1 |  | толщина 0,7мм
| Прайс |  | 1100х350/700х300 |  |  | шт. | 2 |  | толщина 0,7мм
| Прайс |  | 700х300/500х150 |  |  | шт. | 1 |  | толщина 0,7мм
15 | Прайс | Заглушка | 250х100 |  |  | шт. | 1 |  | толщина 0,5мм
| Прайс |  | 300х150 |  |  | шт. | 1 |  | толщина 0,7мм
| Прайс |  | 500х150 |  |  | шт. | 2 |  | толщина 0,7мм
| Прайс |  | 1400х700 |  |  | шт. | 1 |  | толщина 0,9мм
| Прайс |  | 700х300 |  |  | шт. | 1 |  | толщина 0,7мм
16 | Прайс | Расходные материалы | Скотч алюминиевый ALU 50мм х 50м |  | TERM | шт. | 5
| Прайс |  | Герметик IRFix, 310мл |  | IRFix | шт. | 9
17 | Прайс | Крепежные изделия (метизы, фланцы, шинорейки и т.д.) |  |  |  | кг | 75
Система вентиляции П3 | Прайс
1 | Прайс | Приточная установка канального типа | ОТД-S-5000-F + контроллер с выносным пультом управления GTC Syberia 5 + гибкие вставки |  | Komfovent | компл. | 1 |  | щит электриче- ский и кабельная продукция – см. раздел ЭОМ
2 | Прайс | Смесительный узел для установки ОТД-S-5000-F | PPU-HW-3R-15-2.5-W1-M |  | Komfovent | компл. | 1
3 | Прайс | Заслонка | SRU-700х300-M-ФлХГ с эл/пр |  | Komfovent | шт. | 1
4 | Прайс | Шумоглушитель трубчатый | ГТП 70-30/90 |  | РОВЕН | шт | 3
5 | Прайс | Дроссель-клапан | SRU-700х300-R-ФлХГ |  | Komfovent | шт. | 2
| Прайс |  | SRU-400х150-R-ФлХГ |  | Komfovent | шт. | 3
| Прайс |  | SRU-450х150-R-ФлХГ |  | Komfovent | шт. | 1
| Прайс |  | SRU-250х100-R-ФлХГ |  | Komfovent | шт. | 1
6 | Прайс | Наружная решетка | АРН-500х1200 |  | АРКТОС | шт. | 1 |  | (RAL белый по цвету существу- ющей оконной рамы )
7 | Прайс | Теплоизоляция | Lamella Mat 50мм |  | Rockwool | м2 | 21
| Прайс |  | приварные шпильки CD/PWP 2,7-58 |  | Rockwool | шт. | 189
8 | Прайс | Воздухораспределитель | АДР-500х100 |  | АРКТОС | шт. | 5
| Прайс |  | АДР-400х100 |  | АРКТОС | шт. | 18
9 | Прайс | Воздуховод из оцинкованной стали | 200х100 |  |  | м. | 9 |  | толщина 0,5мм
| Прайс |  | 250х100 |  |  | м. | 9 |  | толщина 0,5мм
| Прайс |  | 300х100 |  |  | м. | 4 |  | толщина 0,7мм
| Прайс |  | 300х290 |  |  | м. | 1 |  | толщина 0,7мм
| Прайс |  | 350х150 |  |  | м. | 10 |  | толщина 0,7мм
| Прайс |  | 400х150 |  |  | м. | 12 |  | толщина 0,7мм
| Прайс |  | 400х200 |  |  | м. | 19 |  | толщина 0,7мм
| Прайс |  | 400х250 |  |  | м. | 1 |  | толщина 0,7мм
| Прайс |  | 450х150 |  |  | м. | 4 |  | толщина 0,7мм
| Прайс |  | 480х300 |  |  | м. | 1 |  | толщина 0,7мм
| Прайс |  | 490х300 |  |  | м. | 1 |  | толщина 0,7мм
| Прайс |  | 500х250 |  |  | м. | 5 |  | толщина 0,7мм
| Прайс |  | 500х500 |  |  | м. | 1 |  | толщина 0,7мм
| Прайс |  | 600х250 |  |  | м. | 5 |  | толщина 0,7мм
| Прайс |  | 700х250 |  |  | м. | 5 |  | толщина 0,7мм
| Прайс |  | 1100х350 |  |  | м. | 1 |  | толщина 0,9мм
| Прайс |  | 1400х700 |  |  | м. | 2 |  | толщина 0,9мм
| Прайс |  | 700х300 |  |  | м. | 6 |  | толщина 0,7мм
10 | Прайс | Отвод 15° | 200х400 |  |  | шт. | 2 |  | толщина 0,7мм
11 | Прайс | Отвод 30° | 100х250 |  |  | шт. | 2 |  | толщина 0,5мм
| Прайс |  | 150х400 |  |  | шт. | 6 |  | толщина 0,7мм
| Прайс |  | 150х450 |  |  | шт. | 2 |  | толщина 0,7мм
| Прайс |  | 200х400 |  |  | шт. | 2 |  | толщина 0,7мм
12 | Прайс | Отвод 60° | 100х250 |  |  | шт. | 4 |  | толщина 0,5мм
| Прайс |  | 150х350 |  |  | шт. | 4 |  | толщина 0,7мм
13 | Прайс | Отвод 90° | 400х150 |  |  | шт. | 3 |  | толщина 0,7мм
| Прайс |  | 400х200 |  |  | шт. | 2 |  | толщина 0,7мм
| Прайс |  | 450х150 |  |  | шт. | 1 |  | толщина 0,7мм
| Прайс |  | 700х300 |  |  | шт. | 1 |  | толщина 0,7мм
14 | Прайс | Отвод 25° | 200х400 |  |  | шт. | 2 |  | толщина 0,7мм
15 | Прайс | Отвод 35° | 700х300 |  |  | шт. | 2 |  | толщина 0,7мм
16 | Прайс | Врезка прямая | 400х100 |  |  | шт. | 18 |  | толщина 0,7мм
| Прайс |  | 500х100 |  |  | шт. | 1 |  | толщина 0,7мм
17 | Прайс | Переход | 250х100/200х100 |  |  | шт. | 1 |  | толщина 0,5мм
| Прайс |  | 200х100/250х100 |  |  | шт. | 2 |  | толщина 0,5мм
| Прайс |  | 200х100/300х100 |  |  | шт. | 4 |  | толщина 0,5мм
| Прайс |  | 350х150/250х100 |  |  | шт. | 1 |  | толщина 0,7мм
| Прайс |  | 350х150/300х100 |  |  | шт. | 4 |  | толщина 0,7мм
| Прайс |  | 350х150/400х150 |  |  | шт. | 3 |  | толщина 0,7мм
| Прайс |  | 400х200/350х150 |  |  | шт. | 1 |  | толщина 0,7мм
| Прайс |  | 350х150/450х150 |  |  | шт. | 1 |  | толщина 0,7мм
| Прайс |  | 1100х350/700х300 |  |  | шт. | 2 |  | толщина 0,9мм
| Прайс |  | 700х300/700х250 |  |  | шт. | 1 |  | толщина 0,7мм
| Прайс |  | 500х250/400х200 |  |  | шт. | 1 |  | толщина 0,7мм
| Прайс |  | 600х250/500х250 |  |  | шт. | 1 |  | толщина 0,7мм
| Прайс |  | 700х250/600х250 |  |  | шт. | 1 |  | толщина 0,7мм
| Прайс |  | 480х300/500х250 |  |  | шт. | 2 |  | толщина 0,7мм
| Прайс |  | 490х300/600х250 |  |  | шт. | 2 |  | толщина 0,7мм
| Прайс |  | 400х250/700х250 |  |  | шт. | 2 |  | толщина 0,7мм
| Прайс |  | 700х300/290х300 |  |  | шт. | 2 |  | толщина 0,7мм
18 | Прайс | Заглушка | 200х100 |  |  | шт. | 7 |  | толщина 0,5мм
| Прайс |  | 1400х700 |  |  | шт. | 1 |  | толщина 0,9мм
| Прайс |  | 700х300 |  |  | шт. | 3 |  | толщина 0,7мм
19 | Прайс | Расходные материалы | Скотч алюминиевый ALU 50мм х 50м |  | TERM | шт. | 7
| Прайс |  | Герметик IRFix, 310мл |  | IRFix | шт. | 13
20 | Прайс | Крепежные изделия (метизы, фланцы, шинорейки и т.д.) |  |  |  | кг. | 116
Система вентиляции П4.1 | Прайс
1 | Прайс | Приточная установка канального типа | ОТД-S-5000-F + контроллер с выносным пультом управления GTC Syberia 5 + гибкие вставки |  | Komfovent | компл. | 1 |  | щит электриче- ский и кабельная продукция – см. раздел ЭОМ
2 | Прайс | Смесительный узел для установки ОТД-S-5000-F | PPU-HW-3R-15-2.5-W1-M |  | Komfovent | компл. | 1
3 | Прайс | Заслонка | SRU-700х300-M-ФлХГ с эл/пр |  | Komfovent | шт. | 1
4 | Прайс | Шумоглушитель трубчатый | ГТП 70-30/90 |  | РОВЕН | шт | 2
| Прайс |  | ГТП 70-20/90 |  | РОВЕН | шт | 1
| Прайс |  | ГТП 35-25/90 |  | РОВЕН | шт | 1
5 | Прайс | Дроссель-клапан | SRU-700х300-R-ФлХГ |  | Komfovent | шт. | 1
| Прайс |  | SRU-700х200-R-ФлХГ |  | Komfovent | шт. | 2
| Прайс |  | SRU-350х250-R-ФлХГ |  | Komfovent | шт. | 2
6 | Прайс | Наружная решетка | АРН-700х1400 |  | АРКТОС | шт. | 1 |  | (RAL белый по цвету существу- ющей оконной рамы )
7 | Прайс | Теплоизоляция | Lamella Mat 50мм |  | Rockwool | м2 | 18
| Прайс |  | приварные шпильки CD/PWP 2,7-58 |  | Rockwool | шт. | 162
8 | Прайс | Воздухораспределитель | АДР-800х400 |  | АРКТОС | шт. | 5
| Прайс |  | АДР-500х100 |  | АРКТОС | шт. | 5
| Прайс |  | АДР-600х200 |  |  | шт. | 2
9 | Прайс | Воздуховод из оцинкованной стали | 250х100 |  |  | м. | 2 |  | толщина 0,5мм
| Прайс |  | 200х200 |  |  | м. | 12 |  | толщина 0,5мм
| Прайс |  | 300х150 |  |  | м. | 4 |  | толщина 0,5мм
| Прайс |  | 350х150 |  |  | м. | 4 |  | толщина 0,7мм
| Прайс |  | 350х250 |  |  | м. | 18 |  | толщина 0,7мм
| Прайс |  | 500х500 |  |  | м. | 1 |  | толщина 0,7мм
| Прайс |  | 700х200 |  |  | м. | 11 |  | толщина 0,7мм
| Прайс |  | 1100х350 |  |  | м. | 1 |  | толщина 0,9мм
| Прайс |  | 1400х700 |  |  | м. | 2 |  | толщина 0,9мм
| Прайс |  | 700х300 |  |  | м. | 6 |  | толщина 0,7мм
10 | Прайс | Отвод 30° | 200х200 |  |  | шт. | 2 |  | толщина 0,5мм
11 | Прайс | Отвод 45° | 150х350 |  |  | шт. | 2 |  | толщина 0,7мм
| Прайс |  | 350х250 |  |  | шт. | 1 |  | толщина 0,7мм
| Прайс |  | 200х200 |  |  | шт. | 2 |  | толщина 0,5мм
12 | Прайс | Отвод 60° | 200х700 |  |  | шт. | 4 |  | толщина 0,7мм
13 | Прайс | Отвод 90° | 350х150 |  |  | шт. | 1 |  | толщина 0,7мм
| Прайс |  | 700х200 |  |  | шт. | 1 |  | толщина 0,7мм
| Прайс |  | 700х300 |  |  | шт. | 1 |  | толщина 0,7мм
14 | Прайс | Врезка прямая | 350х150 |  |  | шт. | 1 |  | толщина 0,7мм
| Прайс |  | 500х100 |  |  | шт. | 1 |  | толщина 0,7мм
| Прайс |  | 600х200 |  |  | шт. | 2 |  | толщина 0,7мм
15 | Прайс | Переход | 300х150/250х100 |  |  | шт. | 1 |  | толщина 0,7мм
| Прайс |  | 300х150/350х150 |  |  | шт. | 1 |  | толщина 0,7мм
| Прайс |  | 1100х350/700х300 |  |  | шт. | 2 |  | толщина 0,9мм
| Прайс |  | 700х300/700х200 |  |  | шт. | 1 |  | толщина 0,7мм
| Прайс |  | 350х250/200х200 |  |  | шт. | 1 |  | толщина 0,7мм
16 | Прайс | Заглушка | 250х100 |  |  | шт. | 1 |  | толщина 0,5мм
| Прайс |  | 700х300 |  |  | шт. | 2 |  | толщина 0,7мм
| Прайс |  | 700х200 |  |  | шт. | 1 |  | толщина 0,7мм
| Прайс |  | 1400х700 |  |  | шт. | 1 |  | толщина 0,9мм
| Прайс |  | 200х200 |  |  | шт. | 1 |  | толщина 0,5мм
17 | Прайс | Расходные материалы | Скотч алюминиевый ALU 50мм х 50м |  | TERM | шт. | 4
| Прайс |  | Герметик IRFix, 310мл |  | IRFix | шт. | 7
18 | Прайс | Крепежные изделия (метизы, фланцы, шинорейки и т.д.) |  |  |  | кг. | 62
Система вентиляции П4.2 | Прайс
1 | Прайс | Приточная установка канального типа | ОТД-S-1000-F + контроллер с выносным пультом управления GTC Syberia 5 + гибкие вставки |  | Komfovent | компл. | 1 |  | щит электриче- ский и кабельная продукция – см. раздел ЭОМ
2 | Прайс | Смесительный узел для установки ОТД-S-1000-F | PPU-HW-3R-15-1.6-W1-M |  | Komfovent | компл. | 1
3 | Прайс | Заслонка | SRU-300х200-M-ФлХГ с эл/пр |  | Komfovent | шт. | 1
4 | Прайс | Шумоглушитель трубчатый | ГТП 30-20/90 |  | РОВЕН | шт. | 1
| Прайс |  | ГТП 50-15/90 |  | РОВЕН | шт. | 1
5 | Прайс | Дроссель-клапан | SRU-300х200-R-ФлХГ |  | Komfovent | шт. | 1
6 | Прайс | Наружная решетка | АРН-700х1400 |  | АРКТОС | шт. | 1 |  | (RAL белый по цве ту существующей оконной рамы )
7 | Прайс | Теплоизоляция | Lamella Mat 50мм |  | Rockwool | м2 | 15
| Прайс |  | приварные шпильки CD/PWP 2,7-58 |  | Rockwool | шт. | 135
8 | Прайс | Воздухораспределитель | АДР-700х300 |  | АРКТОС | шт. | 1
9 | Прайс | Воздуховод из оцинкованной стали | Ø250 |  |  | м. | 1 |  | толщина 0,6мм
| Прайс |  | 1400х700 |  |  | м. | 2 |  | толщина 0,9мм
| Прайс |  | 300х200 |  |  | м. | 2 |  | толщина 0,7мм
| Прайс |  | 500х150 |  |  | м. | 2 |  | толщина 0,7мм
10 | Прайс | Отвод 90° | 200х300 |  |  | шт. | 1 |  | толщина 0,7мм
| Прайс |  | 300х200 |  |  |  | 2 |  | толщина 0,7мм
11 | Прайс | Врезка прямая | 700х300 |  |  | шт. | 1 |  | толщина 0,7мм
12 | Прайс | Переход | Ø250/300х200 |  |  | шт. | 1 |  | толщина 0,7мм
| Прайс |  | Ø250/500х150 |  |  | шт. | 1 |  | толщина 0,7мм
13 | Прайс | Заглушка | 1400х700 |  |  | шт. | 1 |  | толщина 0,9мм
| Прайс |  | 500х150 |  |  | шт. | 1 |  | толщина 0,7мм
14 | Прайс | Расходные материалы | Скотч алюминиевый ALU 50мм х 50м |  | TERM | шт. | 1
| Прайс |  | Герметик IRFix, 310мл |  | IRFix | шт. | 1
15 | Прайс | Крепежные изделия (метизы, фланцы, шинорейки и т.д.) |  |  |  | кг. | 10
Система вентиляции П5 | Прайс
1 | Прайс | Приточная установка канального типа | ОТД-S-1000-F + контроллер с выносным |  | Komfovent | компл. | 1 |  | щит электриче- ский и кабельная
| Прайс |  | пультом управления GTC Syberia 5 + гибкие вставки | [5 empty] | продукция – см. раздел ЭОМ
2 | Прайс | Смесительный узел для установки ОТД-S-1000-F | PPU-HW-3R-15-1.6-W1-M |  | Komfovent | компл. | 1
3 | Прайс | Заслонка | SRU-500х200-M-ФлХГ с эл/пр |  | Komfovent | шт. | 1
4 | Прайс | Шумоглушитель трубчатый | ГТП 50-20/90 |  | РОВЕН | шт. | 1
| Прайс |  | ГТП 40-20/90 |  | РОВЕН | шт. | 2
5 | Прайс | Дроссель-клапан | SRU-400х200-R-ФлХГ |  | Komfovent | шт. | 1
| Прайс |  | AGRJ-100-R |  | Komfovent | шт. | 5
| Прайс |  | AGRJ-125-R |  | Komfovent | шт. | 4
| Прайс |  | AGRJ-200-R |  | Komfovent | шт. | 1
6 | Прайс | Наружная решетка | АРН-900х500 |  | АРКТОС | шт. | 1 |  | (RAL 3012 по цвету фасада, пе- ред заказом по- вторно согласо- вать с Заказчиком)
7 | Прайс | Теплоизоляция | Lamella Mat 50мм |  | Rockwool | м2 | 15
| Прайс |  | приварные шпильки CD/PWP 2,7-58 |  | Rockwool | шт. | 135
8 | Прайс | Воздухораспределитель | ДПУ-160М |  | АРКТОС | шт. | 10
| Прайс |  | ДПУ-125М |  | АРКТОС | шт. | 5
9 | Прайс | Гибкий воздуховод | Ø100 |  |  | м. | 6
| Прайс |  | Ø125 |  |  | м. | 7
10 | Прайс | Воздуховод из оцинкованной стали | Ø100 |  |  | м. | 47 |  | толщина 0,5мм
| Прайс |  | Ø125 |  |  | м. | 41 |  | толщина 0,5мм
| Прайс |  | Ø160 |  |  | м. | 19 |  | толщина 0,5мм
| Прайс |  | Ø200 |  |  | м. | 14 |  | толщина 0,5мм
| Прайс |  | Ø250 |  |  | м. | 1 |  | толщина 0,6мм
| Прайс |  | 200х200 |  |  |  | 4 |  | толщина 0,5мм
| Прайс |  | 350х200 |  |  |  | 4 |  | толщина 0,7мм
| Прайс |  | 400х200 |  |  |  | 1 |  | толщина 0,7мм
| Прайс |  | 250х200 |  |  |  | 11 |  | толщина 0,5мм
| Прайс |  | 300х200 |  |  |  | 7 |  | толщина 0,7мм
| Прайс |  | 400х200 |  |  |  | 9 |  | толщина 0,7мм
| Прайс |  | 900х500 |  |  |  | 1 |  | толщина 0,7мм
11 | Прайс | Отвод 90° | Ø100 |  |  | шт. | 1 |  | толщина 0,5мм
| Прайс |  | Ø125 |  |  | шт. | 2 |  | толщина 0,5мм
| Прайс |  | Ø160 |  |  | шт. | 4 |  | толщина 0,5мм
| Прайс |  | Ø200 |  |  | шт. | 1 |  | толщина 0,5мм
12 | Прайс | Отвод 95° | Ø100 |  |  | шт. | 5 |  | толщина 0,5мм
| Прайс |  | Ø125 |  |  | шт. | 4 |  | толщина 0,5мм
| Прайс |  | Ø160 |  |  | шт. | 1 |  | толщина 0,5мм
| Прайс |  | Ø200 |  |  | шт. | 1 |  | толщина 0,5мм
13 | Прайс | Врезка прямая | Ø100 |  |  | шт. | 5 |  | толщина 0,5мм
| Прайс |  | Ø125 |  |  | шт. | 4 |  | толщина 0,5мм
| Прайс |  | Ø160 |  |  | шт. | 1 |  | толщина 0,5мм
14 | Прайс | Врезка круглая | Ø125 /Ø160 |  |  | шт. | 2 |  | толщина 0,5мм
| Прайс |  | Ø125 /Ø200 |  |  | шт. | 1 |  | толщина 0,5мм
| Прайс |  | Ø200 /Ø200 |  |  | шт. | 1 |  | толщина 0,5мм
15 | Прайс | Переход | Ø125 /Ø160 |  |  | шт. | 11 |  | толщина 0,5мм
| Прайс |  | Ø160 /Ø200 |  |  | шт. | 2 |  | толщина 0,5мм
| Прайс |  | Ø200 /200х200 |  |  | шт. | 1 |  | толщина 0,5мм
| Прайс |  | 300х200/350х200 |  |  | шт. | 1 |  | толщина 0,7мм
| Прайс |  | Ø250 /400х200 |  |  | шт. | 2 |  | толщина 0,7мм
| Прайс |  | 200х200/250х200 |  |  | шт. | 1 |  | толщина 0,5мм
| Прайс |  | 250х200/300х200 |  |  | шт. | 1 |  | толщина 0,7мм
| Прайс |  | 350х200/400х200 |  |  | шт. | 1 |  | толщина 0,7мм
| Прайс |  | 900х500/400х200 |  |  | шт. | 1 |  | толщина 0,7мм
| Прайс |  | Ø125 /Ø100 |  |  | шт. | 5 |  | толщина 0,5мм
16 | Прайс | Расходные материалы | Скотч алюминиевый ALU 50мм х 50м |  | TERM | шт. | 5
| Прайс |  | Герметик IRFix, 310мл |  | IRFix | шт. | 10
17 | Прайс | Крепежные изделия (метизы, фланцы, шинорейки и т.д.) |  |  |  | кг. | 82
Система вентиляции П6 | Прайс
1 | Прайс | Приточная установка канального типа | ОТД-S-2000-F + контроллер с выносным пультом управления GTC Syberia 5 + гибкие вставки |  | Komfovent | компл. | 1 |  | щит электриче- ский и кабельная продукция – см. раздел ЭОМ
2 | Прайс | Смесительный узел для установки ОТД-S-2000-F | PPU-HW-3R-15-2.5-W1-M |  | Komfovent | компл. | 1
3 | Прайс | Заслонка | SRU-600х300-M-ФлХГ с эл/пр |  | Komfovent | шт. | 1
4 | Прайс | Шумоглушитель трубчатый | ГТП 60-30/90 |  | РОВЕН | шт | 2
| Прайс |  | ГТП 50-25/90 |  | РОВЕН | шт | 1
5 | Прайс | Дроссель-клапан | AGRJ-200-R |  | Komfovent | шт. | 4
| Прайс |  | AGRJ-160-R |  | Komfovent | шт. | 2
| Прайс |  | AGRJ-125-R |  | Komfovent | шт. | 1
| Прайс |  | AGRJ-100-R |  | Komfovent | шт. | 1
6 | Прайс | Наружная решетка | АРН-1200х600 |  | АРКТОС | шт. | 1 |  | (RAL 3012 по цвету фасада, пе- ред заказом по- вторно согласо- вать с Заказчиком)
7 | Прайс | Теплоизоляция | Lamella Mat 50мм |  | Rockwool | м2 | 18
| Прайс |  | приварные шпильки CD/PWP 2,7-58 |  | Rockwool | шт. | 162
8 | Прайс | Воздухораспределитель | ДПУ-160М |  | АРКТОС | шт. | 10
| Прайс |  | ДПУ-125М |  | АРКТОС | шт. | 2
| Прайс |  | ДПУ-200М |  | АРКТОС | шт. | 4
9 | Прайс | Гибкий воздуховод | Ø100 |  |  | м. | 2
| Прайс |  | Ø125 |  |  | м. | 7
| Прайс |  | Ø160 |  |  | м. | 3
10 | Прайс | Воздуховод из оцинкованной стали | Ø100 |  |  | м. | 27 |  | толщина 0,5мм
| Прайс |  | Ø125 |  |  | м. | 24 |  | толщина 0,5мм
| Прайс |  | Ø160 |  |  | м. | 27 |  | толщина 0,5мм
| Прайс |  | Ø200 |  |  | м. | 44 |  | толщина 0,5мм
| Прайс |  | 250х200 |  |  | м. | 7 |  | толщина 0,5мм
| Прайс |  | 350х200 |  |  | м. | 7 |  | толщина 0,7мм
| Прайс |  | 450х200 |  |  | м. | 7 |  | толщина 0,7мм
| Прайс |  | 500х200 |  |  | м. | 8 |  | толщина 0,7мм
| Прайс |  | 600х300 |  |  | м. | 4 |  | толщина 0,7мм
| Прайс |  | 850х250 |  |  | м. | 1 |  | толщина 0,7мм
| Прайс |  | 1200х600 |  |  | м. | 1 |  | толщина 0,9мм
| Прайс |  | 500х250 |  |  | м. | 3 |  | толщина 0,7мм
11 | Прайс | Отвод 30° | Ø200 |  |  | шт. | 1 |  | толщина 0,5мм
12 | Прайс | Отвод 45° | Ø100 |  |  | шт. | 2 |  | толщина 0,5мм
13 | Прайс | Отвод 60° | Ø200 |  |  | шт. | 1 |  | толщина 0,5мм
14 | Прайс | Отвод 90° | Ø100 |  |  | шт. | 1 |  | толщина 0,5мм
| Прайс |  | Ø125 |  |  | шт. | 4 |  | толщина 0,5мм
| Прайс |  | Ø160 |  |  | шт. | 5 |  | толщина 0,5мм
| Прайс |  | Ø200 |  |  | шт. | 5 |  | толщина 0,5мм
15 | Прайс | Отвод 95° | Ø100 |  |  | шт. | 2 |  | толщина 0,5мм
| Прайс |  | Ø125 |  |  | шт. | 1 |  | толщина 0,5мм
| Прайс |  | Ø160 |  |  | шт. | 2 |  | толщина 0,5мм
| Прайс |  | Ø200 |  |  | шт. | 3 |  | толщина 0,5мм
16 | Прайс | Врезка круглая | Ø100/Ø100 |  |  | шт. | 1 |  | толщина 0,5мм
| Прайс |  | Ø125/Ø160 |  |  | шт. | 2 |  | толщина 0,5мм
| Прайс |  | Ø125/Ø200 |  |  | шт. | 2 |  | толщина 0,5мм
| Прайс |  | Ø160/Ø200 |  |  | шт. | 3 |  | толщина 0,5мм
17 | Прайс | Врезка прямая | Ø125 |  |  | шт. | 1 |  | толщина 0,5мм
| Прайс |  | Ø160 |  |  | шт. | 2 |  | толщина 0,5мм
| Прайс |  | Ø200 |  |  | шт. | 3 |  | толщина 0,5мм
18 | Прайс | Переход | Ø125/Ø160 |  |  | шт. | 11 |  | толщина 0,5мм
| Прайс |  | Ø100/Ø125 |  |  | шт. | 2 |  | толщина 0,5мм
| Прайс |  | Ø100/Ø200 |  |  | шт. | 1 |  | толщина 0,5мм
| Прайс |  | Ø125/Ø200 |  |  | шт. | 2 |  | толщина 0,5мм
| Прайс |  | Ø160/Ø200 |  |  | шт. | 6 |  | толщина 0,5мм
| Прайс |  | Ø200/250х200 |  |  | шт. | 1 |  | толщина 0,5мм
| Прайс |  | 250х200/350х200 |  |  | шт. | 1 |  | толщина 0,7мм
| Прайс |  | 350х200/450х200 |  |  | шт. | 1 |  | толщина 0,7мм
| Прайс |  | 450х200/500х200 |  |  | шт. | 1 |  | толщина 0,7мм
| Прайс |  | 600х300/500х250 |  |  | шт. | 1 |  | толщина 0,7мм
| Прайс |  | 600х300/850х250 |  |  | шт. | 2 |  | толщина 0,7мм
| Прайс |  | 600х300/1200х600 |  |  | шт. | 1 |  | толщина 0,9мм
| Прайс |  | 500х250/500х200 |  |  | шт. | 1 |  | толщина 0,7мм
19 | Прайс | Расходные материалы | Скотч алюминиевый ALU 50мм х 50м |  | TERM | шт. | 6
| Прайс |  | Герметик IRFix, 310мл |  | IRFix | шт. | 12
20 | Прайс | Крепежные изделия (метизы, фланцы, шинорейки и т.д.) |  |  |  | кг. | 102
Система вентиляции В1 | Прайс
1 | Прайс | Вытяжная установка канального типа | ОТД-Е-2000-F + гибкие вставки |  | Komfovent | компл. | 1 |  | щит АОВ, щит электрический и кабельная про- дукция – см. раз- дел ЭОМ
2 | Прайс | Заслонка | SRU-400х200-M-ФлХГ с эл/пр |  | Komfovent | шт. | 1
3 | Прайс | Шумоглушитель трубчатый | ГТП 40-25/90 |  | РОВЕН | шт | 3
4 | Прайс | Дроссель-клапан | SRU-400х200-R-ФлХГ |  | Komfovent | шт. | 1
5 | Прайс | Зонт вентиляционный на вытяжную шахту | 400х250 |  | АРКТОС | шт. | 1
6 | Прайс | Теплоизоляция | Lamella Mat 50мм |  | Rockwool | м2 | 21
| Прайс |  | приварные шпильки CD/PWP 2,7-58 |  | Rockwool | шт. | 189
7 | Прайс | Кожух из оцинк.стали толщиной 0,8мм |  |  |  | м2 | 3
8 | Прайс | Воздухораспределитель | АДР-400х100 |  | АРКТОС | шт. | 8
9 | Прайс | Воздуховод из оцинкованной стали | 250х100 |  |  | м. | 1 |  | толщина 0,5мм
| Прайс |  | 300х150 |  |  | м. | 1 |  | толщина 0,5мм
| Прайс |  | 350х200 |  |  | м. | 1 |  | толщина 0,7мм
| Прайс |  | 400х100 |  |  | м. | 1 |  | толщина 0,7мм
| Прайс |  | 400х250 |  |  | м. | 18 |  | толщина 0,7мм
| Прайс |  | 850х250 |  |  | м. | 1 |  | толщина 0,7мм
10 | Прайс | Отвод 90° | 250х400 |  |  | шт. | 1 |  | толщина 0,7мм
| Прайс |  | 400х250 |  |  | шт. | 3 |  | толщина 0,7мм
11 | Прайс | Врезка прямая | 400х100 |  |  | шт. | 8 |  | толщина 0,7мм
12 | Прайс | Переход | 350х200/300х100 |  |  | шт. | 1 |  | толщина 0,7мм
| Прайс |  | 400х250/350х200 |  |  | шт. | 1 |  | толщина 0,7мм
| Прайс |  | 400х250/850х250 |  |  | шт. | 2 |  | толщина 0,7мм
| Прайс |  | 300х150/250х100 |  |  | шт. | 1 |  | толщина 0,7мм
13 | Прайс | Заглушка | 250х100 |  |  | шт. | 1 |  | толщина 0,5мм
14 | Прайс | Расходные материалы | Скотч алюминиевый ALU 50мм х 50м |  | TERM | шт. | 2
| Прайс |  | Герметик IRFix, 310мл |  | IRFix | шт. | 3
15 | Прайс | Крепежные изделия (метизы, фланцы, шинорейки и т.д.) |  |  |  | кг. | 28
16 | Прайс | Устройство узла прохода кровли | 400х250 |  |  | компл. | 1
Система вентиляции В2 | Прайс
1 | Прайс | Вытяжная установка канального типа | ОТД-Е-2000-F + гибкие вставки |  | Komfovent | компл. | 1 |  | щит АОВ, щит электрический и кабельная про- дукция – см. раз- дел ЭОМ
2 | Прайс | Заслонка | SRU-350х200-M-ФлХГ с эл/пр |  | Komfovent | шт. | 1
3 | Прайс | Шумоглушитель трубчатый | ГТП 35-20/90 |  | РОВЕН | шт | 2
4 | Прайс | Дроссель-клапан | SRU-350х200-R-ФлХГ |  | Komfovent | шт. | 2
| Прайс |  | AGRJ-100-R |  | Komfovent | шт. | 1
| Прайс |  | AGRJ-160-R |  | Komfovent | шт. | 1
5 | Прайс | Зонт вентиляционный на вытяжную шахту | 350х200 |  | АРКТОС | шт. | 1
6 | Прайс | Теплоизоляция | Lamella Mat 50мм |  | Rockwool | м2 | 17
| Прайс |  | приварные шпильки CD/PWP 2,7-58 |  | Rockwool | шт. | 153
7 | Прайс | Кожух из оцинк.стали толщиной 0,8мм |  |  |  | м2 | 2
8 | Прайс | Каплеуловитель в алюминиевом П-образном каркасе | 400х300 (скорость 2,4м/с) |  | ProLam (ООО «Инженерное оборудование и си- стемы») | шт. | 1
9 | Прайс | Дренажный трубопровод для каплеуловителя | Ду16 |  |  | компл. | 1
10 | Прайс | Воздухораспределитель | ДПУ-100М |  | АРКТОС | шт. | 21
11 | Прайс | Воздуховод гибкий |  |  |  | м. | 7
12 | Прайс | Воздуховод из полимерных материалов | Ø100 |  |  | м. | 10
| Прайс |  | Ø125 |  |  | м. | 4
| Прайс |  | Ø160 |  |  | м. | 7
| Прайс |  | Ø200 |  |  | м. | 2
| Прайс |  | 350х200 |  |  | м. | 7
13 | Прайс | Отвод 60° из полимерных материалов | 200х350 |  |  | шт. | 4
14 | Прайс | Отвод 90° из полимерных материалов | Ø100 |  |  | шт. | 17
| Прайс |  | 350х200 |  |  | шт. | 1
15 | Прайс | Врезка круглая из полимерных материалов | Ø100/Ø125 |  |  | шт. | 3
| Прайс |  | Ø100/Ø160 |  |  | шт. | 6
| Прайс |  | Ø100/Ø200 |  |  | шт. | 2
16 | Прайс | Врезка прямая из полимерных материалов | Ø160 |  |  | шт. | 1
| Прайс |  | Ø200 |  |  | шт. | 2
17 | Прайс | Переход из полимерных материалов | Ø100/Ø125 |  |  | шт. | 3
| Прайс |  | Ø160/Ø125 |  |  | шт. | 3
| Прайс |  | Ø160/Ø200 |  |  | шт. | 2
| Прайс |  | 400х300/350х200 |  |  | шт. | 1
18 | Прайс | Заглушка из полимерных материалов | 350х200 |  |  | шт. | 1
19 | Прайс | Воздуховод из оцинкованной стали | Ø100 |  |  | м. | 6 |  | толщина 0,5мм
| Прайс |  | Ø125 |  |  | м. | 2 |  | толщина 0,5мм
| Прайс |  | Ø160 |  |  | м. | 4 |  | толщина 0,5мм
| Прайс |  | 350х200 |  |  | м. | 17 |  | толщина 0,7мм
20 | Прайс | Отвод 60° из оцинкованной стали | Ø160 |  |  | шт. | 4 |  | толщина 0,5мм
21 | Прайс | Отвод 90° из оцинкованной стали | Ø100 |  |  | шт. | 2 |  | толщина 0,5мм
| Прайс |  | 200х350 |  |  | шт. | 1 |  | толщина 0,7мм
| Прайс |  | 350х200 |  |  | шт. | 3 |  | толщина 0,7мм
22 | Прайс | Врезка прямая из оцинкованной стали | Ø100 |  |  | шт. | 1 |  | толщина 0,5мм
| Прайс |  | Ø160 |  |  | шт. | 1 |  | толщина 0,5мм
23 | Прайс | Врезка круглая из оцинкованной стали | Ø100/Ø100 |  |  | шт. | 1 |  | толщина 0,5мм
| Прайс |  | Ø100/Ø125 |  |  | шт. | 2 |  | толщина 0,5мм
| Прайс |  | Ø160/Ø160 |  |  | шт. | 1 |  | толщина 0,5мм
| Прайс |  | Ø100/Ø160 |  |  | шт. | 1 |  | толщина 0,5мм
24 | Прайс | Переход из оцинкованной стали | Ø100/Ø125 |  |  | шт. | 2 |  | толщина 0,5мм
| Прайс |  | Ø160/Ø125 |  |  | шт. | 2 |  | толщина 0,5мм
| Прайс |  | 400х300/350х200 |  |  | шт. | 1 |  | толщина 0,7мм
| Прайс |  | 850х250/350х200 |  |  | шт. | 2 |  | толщина 0,7мм
25 | Прайс | Расходные материалы | Скотч алюминиевый ALU 50мм х 50м |  | TERM | шт. | 3
| Прайс |  | Герметик IRFix, 310мл |  | IRFix | шт. | 5
26 | Прайс | Крепежные изделия (метизы, фланцы, шинорейки и т.д.) |  |  |  | кг. | 41
27 | Прайс | Устройство узла прохода кровли | 350х200 |  |  | компл. | 1
Система вентиляции В3 | Прайс
1 | Прайс | Вентилятор канального типа в шумоизолированном корпусе | IRB 700x400 E3 EC + гибкие вставки |  | Ostberg (Арктика) | компл. | 1 |  | щит АОВ, щит электрический и кабельная про- дукция – см. раз- дел ЭОМ
2 | Прайс | Заслонка | SRU-600х300-M-ФлХГ с эл/пр |  | Komfovent | шт. | 1
3 | Прайс | Шумоглушитель трубчатый | ГТП 60-30/90 |  | РОВЕН | шт | 3
4 | Прайс | Дроссель-клапан | SRU-600х300-R-ФлХГ |  | Komfovent | шт. | 1
| Прайс |  | SRU-250х200-R-ФлХГ |  | Komfovent | шт. | 2
5 | Прайс | Зонт вентиляционный на вытяжную шахту | 600х300 |  | АРКТОС | шт. | 1
6 | Прайс | Теплоизоляция | Lamella Mat 50мм |  | Rockwool | м2 | 20
| Прайс |  | приварные шпильки CD/PWP 2,7-58 |  | Rockwool | шт. | 180
7 | Прайс | Кожух из оцинк.стали толщиной 0,8мм |  |  |  | м2 | 3
8 | Прайс | Воздухораспределитель | АДР-800х300 |  |  | шт. | 5
| Прайс |  | АДР-400х100 |  |  | шт. | 5
9 | Прайс | Воздуховод из оцинкованной стали | 200х200 |  |  | м. | 1 |  | толщина 0,5мм
| Прайс |  | 250х100 |  |  | м. | 2 |  | толщина 0,5мм
| Прайс |  | 250х200 |  |  | м. | 40 |  | толщина 0,5мм
| Прайс |  | 300х150 |  |  | м. | 4 |  | толщина 0,7мм
| Прайс |  | 350х150 |  |  | м. | 2 |  | толщина 0,7мм
| Прайс |  | 600х300 |  |  | м. | 16 |  | толщина 0,7мм
10 | Прайс | Отвод 15° | 200х250 |  |  | шт. | 2 |  | толщина 0,5мм
11 | Прайс | Отвод 90° | 250х200 |  |  | шт. | 2 |  | толщина 0,5мм
| Прайс |  | 300х600 |  |  | шт. | 1 |  | толщина 0,7мм
| Прайс |  | 600х300 |  |  | шт. | 2 |  | толщина 0,7мм
12 | Прайс | Врезка прямая | 400х100 |  |  | шт. | 5 |  | толщина 0,7мм
13 | Прайс | Переход | 200х200/250х200 |  |  | шт. | 1 |  | толщина 0,5мм
| Прайс |  | 300х150/250х100 |  |  | шт. | 1 |  | толщина 0,7мм
| Прайс |  | 250х200/350х150 |  |  | шт. | 1 |  | толщина 0,7мм
| Прайс |  | 300х150/350х150 |  |  |  | 1 |  | толщина 0,7мм
| Прайс |  | 700х400/600х300 |  |  |  | 2 |  | толщина 0,7мм
| Прайс |  | 600х300/250х200 |  |  |  | 1 |  | толщина 0,7мм
| Прайс |  | 200х200/250х200 |  |  |  | 1 |  | толщина 0,5мм
14 | Прайс | Заглушка | 250х100 |  |  |  | 1 |  | толщина 0,5мм
15 | Прайс | Расходные материалы | Скотч алюминиевый ALU 50мм х 50м |  | TERM | шт. | 4
| Прайс |  | Герметик IRFix, 310мл |  | IRFix | шт. | 8
16 | Прайс | Крепежные изделия (метизы, фланцы, шинорейки и т.д.) |  |  |  | кг. | 66
17 | Прайс | Устройство узла прохода кровли | 600х300 |  |  | компл. | 1
Система вентиляции В4 | Прайс
1 | Прайс | Вытяжная установка канального типа | ОТД-E-1000-F + гибкие вставки |  | Komfovent | компл. | 1 |  | щит АОВ, щит электрический и кабельная про- дукция – см. раз- дел ЭОМ
2 | Прайс | Заслонка | SRU-250х150-M-ФлХГ с эл/пр |  | Komfovent | шт. | 1
3 | Прайс | Шумоглушитель трубчатый | ГТП 25-15/90 |  | РОВЕН | шт | 2
4 | Прайс | Дроссель-клапан | SRU-250х150-R-ФлХГ |  | Komfovent | шт. | 2
| Прайс |  | AGRJ-100-R |  | Komfovent | шт. | 2
| Прайс |  | AGRJ-125-R |  | Komfovent | шт. | 1
| Прайс |  | AGRJ-160-R |  | Komfovent | шт. | 1
5 | Прайс | Воздухораспределитель | ДПУ-100М |  | АРКТОС | шт. | 15
6 | Прайс | Зонт вентиляционный на вытяжную шахту | 250х150 |  | АРКТОС | шт. | 1
7 | Прайс | Теплоизоляция | Lamella Mat 50мм |  | Rockwool | м2 | 16
| Прайс |  | приварные шпильки CD/PWP 2,7-58 |  | Rockwool | шт. | 144
8 | Прайс | Кожух из оцинк.стали толщиной 0,8мм |  |  |  | м2 | 2
9 | Прайс | Гибкий воздуховод | Ø100 |  |  | м | 15
10 | Прайс | Воздуховод из оцинкованной стали | Ø100 |  |  | м. | 15 |  | толщина 0,5мм
| Прайс |  | Ø125 |  |  | м. | 3 |  | толщина 0,5мм
| Прайс |  | Ø160 |  |  | м. | 4 |  | толщина 0,5мм
| Прайс |  | Ø200 |  |  | м. | 2 |  | толщина 0,5мм
| Прайс |  | 250х150 |  |  | м. | 20 |  | толщина 0,5мм
11 | Прайс | Отвод 90° | Ø100 |  |  | шт. | 7 |  | толщина 0,5мм
| Прайс |  | 150х250 |  |  | шт. | 3 |  | толщина 0,5мм
| Прайс |  | 250х150 |  |  | шт. | 2 |  | толщина 0,5мм
12 | Прайс | Врезка прямая | Ø100 |  |  | шт. | 1 |  | толщина 0,5мм
| Прайс |  | Ø125 |  |  | шт. | 1 |  | толщина 0,5мм
13 | Прайс | Врезка круглая | Ø100/Ø100 |  |  | шт. | 4 |  | толщина 0,5мм
| Прайс |  | Ø100/Ø125 |  |  | шт. | 3 |  | толщина 0,5мм
| Прайс |  | Ø100/Ø160 |  |  | шт. | 4 |  | толщина 0,5мм
| Прайс |  | Ø160/Ø200 |  |  | шт. | 1 |  | толщина 0,5мм
14 | Прайс | Переход | Ø100/Ø125 |  |  | шт. | 2 |  | толщина 0,5мм
| Прайс |  | Ø160/Ø125 |  |  | шт. | 1 |  | толщина 0,5мм
| Прайс |  | Ø100/Ø200 |  |  | шт. | 1 |  | толщина 0,5мм
| Прайс |  | Ø250/250х150 |  |  | шт. | 2 |  | толщина 0,5мм
| Прайс |  | Ø200/250х150 |  |  | шт. | 1 |  | толщина 0,5мм
15 | Прайс | Расходные материалы | Скотч алюминиевый ALU 50мм х 50м |  | TERM | шт. | 2
| Прайс |  | Герметик IRFix, 310мл |  | IRFix | шт. | 3
16 | Прайс | Крепежные изделия (метизы, фланцы, шинорейки и т.д.) |  |  |  | кг. | 24
17 | Прайс | Устройство узла прохода кровли | 250х150 |  |  | компл. | 1
Система вентиляции В5 | Прайс
1 | Прайс | Вентилятор канальный | ТВ10 |  | Ostberg (Арктика) | шт. | 1 |  | щит АОВ, щит электрический и кабельная про- дукция – см. раз- дел ЭОМ
2 | Прайс | Шумоглушитель трубчатый | AGC-100-50-600 |  | Komfovent | шт. | 1
3 | Прайс | Заслонка | AGUJ-M-100 с эл/пр |  | Komfovent | шт. | 1
4 | Прайс | Дроссель-клапан | AGRJ-100-R |  | Komfovent | шт. | 1
5 | Прайс | Огнезадерживающий клапан | КЛОП-2(60)-НО-100(Нп)- МВ220-К |  | ВИНГС-М | шт. | 1
6 | Прайс | Воздухораспределитель | ДПУ-100М |  | АРКТОС | шт. | 1
7 | Прайс | Зонт вентиляционный на вытяжную шахту | Ø100 |  |  | шт. | 1
8 | Прайс | Теплоизоляция | Lamella Mat 50мм |  | Rockwool | м2 | 16
| Прайс |  | приварные шпильки CD/PWP 2,7-58 |  | Rockwool | шт. | 144
9 | Прайс | Кожух из оцинк.стали толщиной 0,8мм |  |  |  | м2 | 1
10 | Прайс | Гибкий воздуховод | Ø100 |  |  | м. | 1
11 | Прайс | Воздуховод из оцинкованной стали | Ø100 |  |  | м. | 29 |  | толщина 0,5мм
12 | Прайс | Отвод 90° | Ø100 |  |  | шт. | 6 |  | толщина 0,5мм
13 | Прайс | Расходные материалы | Скотч алюминиевый ALU 50мм х 50м |  | TERM | шт. | 1
| Прайс |  | Герметик IRFix, 310мл |  | IRFix | шт. | 1
14 | Прайс | Крепежные изделия (метизы, фланцы, шинорейки и т.д.) |  |  |  | кг. | 8
15 | Прайс | Устройство узла прохода кровли | Ø100 |  |  | компл. | 1
Система вентиляции В6 | Прайс
1 | Прайс | Вытяжная установка канального типа | ОТД-E-2000-F + гибкие вставки |  | Komfovent | компл. | 1 |  | щит АОВ, щит электрический и кабельная про- дукция – см. раз- дел ЭОМ
2 | Прайс | Заслонка | SRU-500х250-M-ФлХГ с эл/пр |  | Komfovent | шт. | 1
3 | Прайс | Дроссель-клапан | SRU-500х250-R-ФлХГ |  | Komfovent | шт. | 1
4 | Прайс | Шумоглушитель трубчатый | ГТП 50-25/90 |  | РОВЕН | шт | 2
5 | Прайс | Зонт вентиляционный на вытяжную шахту | 500х250 |  |  | шт. | 1
6 | Прайс | Теплоизоляция | Lamella Mat 50мм |  | Rockwool | м2 | 14
| Прайс |  | приварные шпильки CD/PWP 2,7-58 |  | Rockwool | шт. | 126
7 | Прайс | Кожух из оцинк.стали толщиной 0,8мм |  |  |  | м2 | 2
8 | Прайс | Каплеуловитель в алюминиевом П-образном каркасе | 600х300 (скорость 3,2м/с) |  | ProLam (ООО «Инженерное оборудование и си- стемы») | шт. | 1
9 | Прайс | Воздухораспределитель | ДПУ-100М |  | АРКТОС | шт. | 28
10 | Прайс | Воздуховод из оцинкованной стали | 600х200 |  |  | м. | 1 |  | толщина 0,7мм
| Прайс |  | 500х250 |  |  | м. | 1 |  | толщина 0,7мм
11 | Прайс | Отвод 90° из оцинкованной стали | 250х500 |  |  | шт. | 1 |  | толщина 0,7мм
12 | Прайс | Врезка прямая из оцинкованной стали | 500х250 |  |  | шт. | 1 |  | толщина 0,7мм
13 | Прайс | Переход из оцинкованной стали | 600х300/600х200 |  |  | шт. | 1 |  | толщина 0,7мм
| Прайс |  | 500х250/850х250 |  |  | шт. | 2 |  | толщина 0,7мм
14 | Прайс | Заглушка из оцинкованной стали | 600х200 |  |  | шт. | 1 |  | толщина 0,7мм
15 | Прайс | Огнезадерживающий клапан | КЛОП-2(60)-НО-100(Нп)- МВ220-К нерж.сталь |  | ВИНГС-М | шт. | 1
16 | Прайс | Дроссель-клапан из полимерных материлов | Ø160 |  |  | шт. | 2
| Прайс |  | Ø200 |  |  | шт. | 4
17 | Прайс | Воздуховод из полимерных материалов | Ø100 |  |  | м. | 27
| Прайс |  | Ø125 |  |  | м. | 7
| Прайс |  | Ø160 |  |  | м. | 16
| Прайс |  | Ø200 |  |  | м. | 9
| Прайс |  | 250х200 |  |  | м. | 5
| Прайс |  | 350х200 |  |  | м. | 4
| Прайс |  | 600х200 |  |  | м. | 4
18 | Прайс | Отвод 60° из полимерных материалов | 200х600 |  |  | шт. | 4
19 | Прайс | Отвод 90° из полимерных материалов | Ø100 |  |  | шт. | 34
| Прайс |  | Ø200 |  |  | шт. | 2
| Прайс |  | 200х350 |  |  | шт. | 1
| Прайс |  | 350х200 |  |  | шт. | 2
20 | Прайс | Врезка круглая из полимерных материалов | Ø100/Ø125 |  |  | шт. | 6
| Прайс |  | Ø100/Ø160 |  |  | шт. | 12
| Прайс |  | Ø100/Ø200 |  |  | шт. | 4
21 | Прайс | Врезка прямая из полимерных материалов | Ø160 |  |  | шт. | 2
| Прайс |  | Ø200 |  |  | шт. | 2
| Прайс |  | 350х200 |  |  | шт. | 2
22 | Прайс | Переход из полимерных материалов | Ø100/Ø125 |  |  | шт. | 6
| Прайс |  | Ø160/Ø125 |  |  | шт. | 6
| Прайс |  | Ø160/Ø200 |  |  | шт. | 4
| Прайс |  | Ø200/250х200 |  |  | шт. | 2
| Прайс |  | 250х200/350х200 |  |  | шт. | 1
| Прайс |  | 250х200/600х200 |  |  | шт. | 1
| Прайс |  | 600х300/600х200 |  |  | шт. | 1
23 | Прайс | Заглушка из полимерных материалов | 350х200 |  |  | шт. | 1
24 | Прайс | Расходные материалы | Скотч алюминиевый ALU 50мм х 50м |  | TERM | шт. | 3
| Прайс |  | Герметик IRFix, 310мл |  | IRFix | шт. | 6
25 | Прайс | Крепежные изделия (метизы, фланцы, шинорейки и т.д.) |  |  |  | кг. | 51
26 | Прайс | Устройство узла прохода кровли | 500х250 |  |  | компл. | 1
Система вентиляции В7 | Прайс
1 | Прайс | Вытяжная установка канального типа | ОТД-E-500-F + гибкие вставки |  | Komfovent | компл. | 1 |  | щит АОВ, щит электрический и кабельная про- дукция – см. раз- дел ЭОМ
2 | Прайс | Заслонка | SRU-200х150-M-ФлХГ с эл/пр |  | Komfovent | шт. | 1
3 | Прайс | Дроссель-клапан | SRU-200х150-R-ФлХГ |  | Komfovent | шт. | 1
| Прайс |  | AGRJ-125-R |  | Komfovent | шт. | 4
4 | Прайс | Шумоглушитель трубчатый | ГТП 20-15/90 |  | РОВЕН | шт. | 2
5 | Прайс | Зонт вентиляционный на вытяжную шахту | 200х150 |  |  | шт. | 1
6 | Прайс | Теплоизоляция | Lamella Mat 50мм |  | Rockwool | м2 | 12
| Прайс |  | приварные шпильки CD/PWP 2,7-58 |  | Rockwool | шт. | 108
7 | Прайс | Кожух из оцинк.стали толщиной 0,8мм |  |  |  | м2 | 2
8 | Прайс | Воздухораспределитель | ДПУ-160М |  | АРКТОС | шт. | 4
9 | Прайс | Гибкий воздуховод | Ø125 |  |  | м. | 4
10 | Прайс | Воздуховод из оцинкованной стали | Ø125 |  |  | м. | 12 |  | толщина 0,5мм
| Прайс |  | 150х150 |  |  | шт. | 5 |  | толщина 0,5мм
| Прайс |  | 200х150 |  |  | шт. | 17 |  | толщина 0,5мм
11 | Прайс | Отвод 45° | 150х200 |  |  | шт. | 2 |  | толщина 0,5мм
12 | Прайс | Отвод 90° | Ø125 |  |  | шт. | 5 |  | толщина 0,5мм
| Прайс |  | 150х200 |  |  | шт. | 1 |  | толщина 0,5мм
| Прайс |  | 200х150 |  |  | шт. | 4 |  | толщина 0,5мм
13 | Прайс | Врезка прямая | Ø125 |  |  | шт. | 3 |  | толщина 0,5мм
14 | Прайс | Переход | 150х150/Ø125 |  |  | шт. | 1 |  | толщина 0,5мм
| Прайс |  | 150х150/200х150 |  |  | шт. | 1 |  | толщина 0,5мм
| Прайс |  | Ø125/Ø160 |  |  | шт. | 4 |  | толщина 0,5мм
| Прайс |  | 200х150/Ø200 |  |  | шт. | 2 |  | толщина 0,5мм
15 | Прайс | Расходные материалы | Скотч алюминиевый ALU 50мм х 50м |  | TERM | шт. | 2
| Прайс |  | Герметик IRFix, 310мл |  | IRFix | шт. | 3
16 | Прайс | Крепежные изделия (метизы, фланцы, шинорейки и т.д.) |  |  |  | кг. | 20
17 | Прайс | Устройство узла прохода кровли | 500х250 |  |  | компл. | 1
Система вентиляции В8 | Прайс
1 | Прайс | Вентилятор канальный | СК 160С + быстросъемные хомуты |  | Komfovent | компл. | 1 |  | щит АОВ, щит электрический и кабельная про- дукция – см. раз-
2 | Прайс | Заслонка | AGUJ-M-200-ФлХГ с эл/пр |  | Komfovent | шт. | 1
3 | Прайс | Дроссель-клапан | AGRJ-100-R |  | Komfovent | шт. | 4
| Прайс |  | AGRJ-200-R |  | Komfovent | шт. | 1
4 | Прайс | Шумоглушитель трубчатый | AGS-200-50-600 |  | Komfovent | шт. | 1
5 | Прайс | Зонт вентиляционный на вытяжную шахту | Ø200 |  |  | шт. | 1
6 | Прайс | Теплоизоляция | Lamella Mat 50мм |  | Rockwool | м2 | 2
| Прайс |  | приварные шпильки CD/PWP 2,7-58 |  | Rockwool | шт. | 18
7 | Прайс | Кожух из оцинк.стали толщиной 0,8мм |  |  |  | м2 | 1
8 | Прайс | Воздухораспределитель | ДПУ-100М |  | АРКТОС | шт. | 5
| Прайс |  | АДН-150х150 |  |  | шт. | 1
9 | Прайс | Огнезадерживающий клапан | КЛОП-2(60)-НО-100(Нп)- МВ220-К |  |  | шт. | 1
10 | Прайс | Гибкий воздуховод | Ø100 |  |  | м. | 5
11 | Прайс | Воздуховод из оцинкованной стали | Ø100 |  |  | м. | 6 |  | толщина 0,5мм
| Прайс |  | Ø125 |  |  | м. | 2 |  | толщина 0,5мм
| Прайс |  | Ø160 |  |  | м. | 2 |  | толщина 0,5мм
| Прайс |  | Ø200 |  |  | м. | 6 |  | толщина 0,5мм
| Прайс |  | 150х150 |  |  | м. | 0.2 |  | толщина 0,5мм
12 | Прайс | Отвод 45° | Ø100 |  |  | шт. | 1 |  | толщина 0,5мм
| Прайс |  | Ø200 |  |  | шт. | 2 |  | толщина 0,5мм
13 | Прайс | Отвод 90° | Ø100 |  |  | шт. | 1 |  | толщина 0,5мм
| Прайс |  | Ø160 |  |  | шт. | 1 |  | толщина 0,5мм
| Прайс |  | Ø200 |  |  | шт. | 2 |  | толщина 0,5мм
14 | Прайс | Отвод 85° | Ø100 |  |  | шт. | 1 |  | толщина 0,5мм
| Прайс |  | Ø200 |  |  | шт. | 1 |  | толщина 0,5мм
15 | Прайс | Врезка круглая | Ø100/Ø125 |  |  | шт. | 2 |  | толщина 0,5мм
| Прайс |  | Ø100/Ø160 |  |  | шт. | 2 |  | толщина 0,5мм
| Прайс |  | Ø100/Ø200 |  |  | шт. | 1 |  | толщина 0,5мм
16 | Прайс | Врезка прямая | Ø100 |  |  | шт. | 1 |  | толщина 0,5мм
17 | Прайс | Переход | Ø100/Ø125 |  |  | шт. | 1 |  | толщина 0,5мм
| Прайс |  | Ø125/Ø160 |  |  | шт. | 1 |  | толщина 0,5мм
| Прайс |  | Ø200/Ø160 |  |  | шт. | 1 |  | толщина 0,5мм
18 | Прайс | Заглушка | 150х150 |  |  | шт. | 1 |  | толщина 0,5мм
19 | Прайс | Расходные материалы | Скотч алюминиевый ALU 50мм х 50м |  | TERM | шт. | 1
| Прайс |  | Герметик IRFix, 310мл |  | IRFix | шт. | 1
20 | Прайс | Крепежные изделия (метизы, фланцы, шинорейки и т.д.) |  |  |  | кг. | 8
21 | Прайс | Устройство узла прохода кровли | Ø200 |  |  | компл. | 1
Система вентиляции В9 | Прайс
1 | Прайс | Вытяжная установка канального типа | ОТД-E-2000-F + гибкие вставки |  | Komfovent | компл. | 1 |  | щит АОВ, щит электрический и кабельная про- дукция – см. раз- дел ЭОМ
2 | Прайс | Заслонка | SRU-600х250-M-ФлХГ с эл/пр |  | Komfovent | шт. | 1
3 | Прайс | Дроссель-клапан | SRU-600х250-R-ФлХГ |  | Komfovent | шт. | 1
| Прайс |  | SRU-300х100-R-ФлХГ |  | Komfovent | шт. | 1
| Прайс |  | SRU-450х150-R-ФлХГ |  | Komfovent | шт. | 4
4 | Прайс | Шумоглушитель трубчатый | ГТП 60-25/90 |  | РОВЕН | шт. | 2
5 | Прайс | Зонт вентиляционный на вытяжную шахту | 600х250 |  |  | шт. | 1
6 | Прайс | Теплоизоляция | Lamella Mat 50мм |  | Rockwool | м2 | 16
| Прайс |  | приварные шпильки CD/PWP 2,7-58 |  | Rockwool | шт. | 144
7 | Прайс | Кожух из оцинк.стали толщиной 0,8мм |  |  |  | м2 | 2
8 | Прайс | Воздухораспределитель | АДР-400х100 |  | АРКТОС | шт. | 18
9 | Прайс | Воздуховод из оцинкованной стали | 200х100 |  |  | м. | 4 |  | толщина 0,5мм
| Прайс |  | 300х100 |  |  | м. | 11 |  | толщина 0,7мм
| Прайс |  | 350х150 |  |  | м. | 4 |  | толщина 0,7мм
| Прайс |  | 450х150 |  |  | м. | 13 |  | толщина 0,7мм
| Прайс |  | 450х200 |  |  | м. | 7 |  | толщина 0,7мм
| Прайс |  | 500х200 |  |  | м. | 7 |  | толщина 0,7мм
| Прайс |  | 600х200 |  |  | м. | 2 |  | толщина 0,7мм
| Прайс |  | 600х350 |  |  | м. | 2 |  | толщина 0,7мм
| Прайс |  | 600х250 |  |  | м. | 9 |  | толщина 0,7мм
10 | Прайс | Отвод 60° | 100х300 |  |  | шт. | 4 |  | толщина 0,7мм
| Прайс |  | 150х450 |  |  | шт. | 4 |  | толщина 0,7мм
| Прайс |  | 200х450 |  |  | шт. | 4 |  | толщина 0,7мм
| Прайс |  | 200х500 |  |  | шт. | 4 |  | толщина 0,7мм
11 | Прайс | Отвод 90° | 300х100 |  |  | шт. | 2 |  | толщина 0,7мм
| Прайс |  | 450х150 |  |  | шт. | 5 |  | толщина 0,7мм
| Прайс |  | 600х250 |  |  | шт. | 2 |  | толщина 0,7мм
12 | Прайс | Врезка прямая | 400х100 |  |  | шт. | 18 |  | толщина 0,7мм
13 | Прайс | Переход | 200х100/300х100 |  |  | шт. | 5 |  | толщина 0,7мм
| Прайс |  | 350х150/300х100 |  |  | шт. | 4 |  | толщина 0,7мм
| Прайс |  | 350х150/450х150 |  |  | шт. | 4 |  | толщина 0,7мм
| Прайс |  | 450х200/450х150 |  |  | шт. | 1 |  | толщина 0,7мм
| Прайс |  | 500х200/450х200 |  |  | шт. | 1 |  | толщина 0,7мм
| Прайс |  | 600х250/850х250 |  |  | шт. | 2 |  | толщина 0,7мм
| Прайс |  | 600х350/300х100 |  |  | шт. | 1 |  | толщина 0,7мм
| Прайс |  | 600х350/600х200 |  |  | шт. | 1 |  | толщина 0,7мм
| Прайс |  | 600х200/500х200 |  |  | шт. | 1 |  | толщина 0,7мм
14 | Прайс | Заглушка | 200х100 |  |  | шт. | 5 |  | толщина 0,5мм
| Прайс |  | 600х250 |  |  | шт. | 2 |  | толщина 0,7мм
15 | Прайс | Расходные материалы | Скотч алюминиевый ALU 50мм х 50м |  | TERM | шт. | 4
| Прайс |  | Герметик IRFix, 310мл |  | IRFix | шт. | 9
16 | Прайс | Крепежные изделия (метизы, фланцы, шинорейки и т.д.) |  |  |  | кг. | 72
17 | Прайс | Устройство узла прохода кровли | 600х250 |  |  | компл. | 1
Система вентиляции В10 | Прайс
1 | Прайс | Вытяжная установка канального типа | ОТД-E-1000-F + гибкие вставки |  | Komfovent | компл. | 1 |  | щит АОВ, щит электрический и кабельная про- дукция – см. раз- дел ЭОМ
2 | Прайс | Заслонка | SRU-300х200-M-ФлХГ с эл/пр |  | Komfovent | шт. | 1
3 | Прайс | Дроссель-клапан | SRU-300х200-R-ФлХГ |  | Komfovent | шт. | 1
| Прайс |  | SRU-300х150-R-ФлХГ |  | Komfovent | шт. | 1
4 | Прайс | Шумоглушитель трубчатый | ГТП 30-20/90 |  | РОВЕН | шт. | 3
5 | Прайс | Зонт вентиляционный на вытяжную шахту | 300х200 |  |  | шт. | 1
6 | Прайс | Теплоизоляция | Lamella Mat 50мм |  | Rockwool | м2 | 12
| Прайс |  | приварные шпильки CD/PWP 2,7-58 |  | Rockwool | шт. | 108
7 | Прайс | Кожух из оцинк.стали толщиной 0,8мм |  |  |  | м2 | 2
8 | Прайс | Воздухораспределитель | АДР-500х100 |  | АРКТОС | шт. | 5
9 | Прайс | Воздуховод из оцинкованной стали | 200х100 |  |  | м. | 3 |  | толщина 0,5мм
| Прайс |  | 250х100 |  |  | м. | 4 |  | толщина 0,5мм
| Прайс |  | 300х100 |  |  | м. | 3 |  | толщина 0,7мм
| Прайс |  | 300х150 |  |  | м. | 3 |  | толщина 0,7мм
| Прайс |  | 300х200 |  |  | м. | 13 |  | толщина 0,7мм
| Прайс |  | 350х150 |  |  | м. | 7 |  | толщина 0,7мм
10 | Прайс | Отвод 15° | 200х300 |  |  | шт. | 2 |  | толщина 0,7мм
11 | Прайс | Отвод 45° | 150х350 |  |  | шт. | 2 |  | толщина 0,7мм
12 | Прайс | Отвод 60° | 150х300 |  |  | шт. | 4 |  | толщина 0,7мм
13 | Прайс | Отвод 90° | 100х250 |  |  | шт. | 4 |  | толщина 0,5мм
| Прайс |  | 350х150 |  |  | шт. | 2 |  | толщина 0,7мм
| Прайс |  | 300х200 |  |  | шт. | 3 |  | толщина 0,7мм
| Прайс |  | 250х100/200х100 |  |  | шт. | 1 |  | толщина 0,5мм
| Прайс |  | 300х100/250х100 |  |  | шт. | 1 |  | толщина 0,7мм
| Прайс |  | 350х100/300х100 |  |  | шт. | 1 |  | толщина 0,7мм
| Прайс |  | 300х150/350х150 |  |  | шт. | 1 |  | толщина 0,7мм
| Прайс |  | Ø250/300х200 |  |  | шт. | 2 |  | толщина 0,7мм
| Прайс |  | 300х200/350х150 |  |  | шт. | 1 |  | толщина 0,7мм
14 | Прайс | Заглушка | 200х100 |  |  | шт. | 1 |  | толщина 0,5мм
| Прайс |  | 300х200 |  |  | шт. | 5 |  | толщина 0,7мм
15 | Прайс | Расходные материалы | Скотч алюминиевый ALU 50мм х 50м |  | TERM | шт. | 2
| Прайс |  | Герметик IRFix, 310мл |  | IRFix | шт. | 4
16 | Прайс | Крепежные изделия (метизы, фланцы, шинорейки и т.д.) |  |  |  | кг. | 31
17 | Прайс | Устройство узла прохода кровли | 300х200 |  |  | компл. | 1
Система вентиляции В11 | Прайс
1 | Прайс | Вытяжной канальный вентилятор | IRB 700x400 E3 EC + гибкие вставки |  | Komfovent | компл. | 1 |  | щит АОВ, щит электрический и кабельная про- дукция – см. раз- дел ЭОМ
2 | Прайс | Заслонка | SRU-600х300-M-ФлХГ с эл/пр |  | Komfovent | шт. | 1
3 | Прайс | Дроссель-клапан | SRU-600х300-R-ФлХГ |  | Komfovent | шт. | 1
4 | Прайс | Шумоглушитель трубчатый | ГТП 60-30/90 |  | РОВЕН | шт. | 2
5 | Прайс | Зонт вентиляционный на вытяжную шахту | 600х300 |  |  | шт. | 1
6 | Прайс | Теплоизоляция | Lamella Mat 50мм |  | Rockwool | м2 | 12.3
| Прайс |  | приварные шпильки CD/PWP 2,7-58 |  | Rockwool | шт. | 111
7 | Прайс | Кожух из оцинк.стали толщиной 0,8мм |  |  |  | м2 | 2
8 | Прайс | Воздухораспределитель | АДР-800х400 |  | АРКТОС | шт. | 5
| Прайс |  | АДР-500х100 |  | АРКТОС | шт. | 5
9 | Прайс | Воздуховод из оцинкованной стали | 250х100 |  |  | м. | 2 |  | толщина 0,5мм
| Прайс |  | 300х150 |  |  | м. | 4 |  | толщина 0,7мм
| Прайс |  | 350х150 |  |  | м. | 2 |  | толщина 0,7мм
| Прайс |  | 350х200 |  |  | м. | 36 |  | толщина 0,7мм
| Прайс |  | 400х150 |  |  | м. | 3 |  | толщина 0,7мм
| Прайс |  | 600х300 |  |  | м. | 17 |  | толщина 0,7мм
| Прайс |  | 700х200 |  |  | м. | 14 |  | толщина 0,7мм
10 | Прайс | Отвод 90° | 300х600 |  |  | шт. | 1 |  | толщина 0,7мм
| Прайс |  | 600х300 |  |  | шт. | 2 |  | толщина 0,7мм
| Прайс |  | 700х200 |  |  | шт. | 1 |  | толщина 0,7мм
11 | Прайс | Врезка прямая | 500х100 |  |  | шт. | 5 |  | толщина 0,7мм
12 | Прайс | Переход | 300х150/250х100 |  |  | шт. | 1 |  | толщина 0,7мм
| Прайс |  | 300х150/350х150 |  |  | шт. | 1 |  | толщина 0,7мм
| Прайс |  | 350х150/400х150 |  |  | шт. | 1 |  | толщина 0,7мм
| Прайс |  | 200х350/350х200 |  |  | шт. | 1 |  | толщина 0,7мм
| Прайс |  | 600х300/700х200 |  |  | шт. | 1 |  | толщина 0,7мм
| Прайс |  | 600х300/350х200 |  |  | шт. | 1 |  | толщина 0,7мм
13 | Прайс | Заглушка | 250х100 |  |  | шт. | 1 |  | толщина 0,5мм
| Прайс |  | 350х200 |  |  | шт. | 1 |  | толщина 0,7мм
| Прайс |  | 700х200 |  |  | шт. | 1 |  | толщина 0,7мм
14 | Прайс | Расходные материалы | Скотч алюминиевый ALU 50мм х 50м |  | TERM | шт. | 6
| Прайс |  | Герметик IRFix, 310мл |  | IRFix | шт. | 12
15 | Прайс | Крепежные изделия (метизы, фланцы, шинорейки и т.д.) |  |  |  | кг. | 97
16 | Прайс | Устройство узла прохода кровли | 300х200 |  |  | компл. | 1
Система вентиляции В12 | Прайс
1 | Прайс | Вытяжная установка канального типа | ОТД-E-500-F + гибкие вставки |  | Komfovent | компл. | 1 |  | щит АОВ, щит электрический и кабельная про- дукция – см. раз- дел ЭОМ
2 | Прайс | Заслонка | AGUJ-M-250-ФлХГ с эл/пр |  | Komfovent | шт. | 1
3 | Прайс | Дроссель-клапан | SRU-250х150-R-ФлХГ |  | Komfovent | шт. | 1
| Прайс |  | AGRJ-100-R |  | Komfovent | шт. | 5
| Прайс |  | AGRJ-125-R |  | Komfovent | шт. | 1
| Прайс |  | AGRJ-160-R |  | Komfovent | шт. | 1
| Прайс |  | AGRJ-250-R |  | Komfovent | шт. | 1
4 | Прайс | Шумоглушитель трубчатый | AGS-250-50-600 |  | Komfovent | шт. | 1
| Прайс |  | AGS-160-50-600 |  | Komfovent | шт. | 1
| Прайс |  | ГТП 25-15/90 |  | РОВЕН | шт. | 1
5 | Прайс | Зонт вентиляционный на вытяжную шахту | Ø250 |  |  | шт. | 1
6 | Прайс | Теплоизоляция | Lamella Mat 50мм |  | Rockwool | м2 | 4
| Прайс |  | приварные шпильки CD/PWP 2,7-58 |  | Rockwool | шт. | 36
7 | Прайс | Кожух из оцинк.стали толщиной 0,8мм |  |  |  | м2 | 2
8 | Прайс | Воздухораспределитель | ДПУ-100М |  | АРКТОС | шт. | 17
9 | Прайс | Огнезадерживающий клапан | КЛОП-2(60)-НО- 250х150(Нп)-МВ220-К |  | ВИНГС-М | шт. | 1
10 | Прайс | Гибкий воздуховод | Ø100 |  |  | м. | 17
11 | Прайс | Воздуховод из оцинкованной стали | Ø100 |  |  | м. | 18 |  | толщина 0,5мм
| Прайс |  | Ø125 |  |  | м. | 9 |  | толщина 0,5мм
| Прайс |  | Ø160 |  |  | м. | 6 |  | толщина 0,5мм
| Прайс |  | Ø200 |  |  | м. | 1 |  | толщина 0,5мм
| Прайс |  | Ø250 |  |  | м. | 6 |  | толщина 0,5мм
| Прайс |  | 250х150 |  |  | м. | 7 |  | толщина 0,5мм
12 | Прайс | Отвод 45° | Ø160 |  |  | шт. | 4 |  | толщина 0,5мм
13 | Прайс | Отвод 90° | Ø100 |  |  | шт. | 5 |  | толщина 0,5мм
| Прайс |  | Ø160 |  |  | шт. | 1 |  | толщина 0,5мм
| Прайс |  | Ø250 |  |  | шт. | 2 |  | толщина 0,5мм
| Прайс |  | 150х250 |  |  | шт. | 2 |  | толщина 0,5мм
14 | Прайс | Врезка прямая | Ø100 |  |  | шт. | 1 |  | толщина 0,5мм
15 | Прайс | Врезка круглая | Ø100/Ø100 |  |  | шт. | 4 |  | толщина 0,5мм
| Прайс |  | Ø100/Ø125 |  |  | шт. | 6 |  | толщина 0,5мм
| Прайс |  | Ø100/Ø160 |  |  | шт. | 3 |  | толщина 0,5мм
| Прайс |  | Ø125/Ø200 |  |  | шт. | 1 |  | толщина 0,5мм
| Прайс |  | Ø250/Ø250 |  |  | шт. | 1 |  | толщина 0,5мм
16 | Прайс | Переход | Ø125/Ø100 |  |  | шт. | 3 |  | толщина 0,5мм
| Прайс |  | Ø125/Ø160 |  |  | шт. | 2 |  | толщина 0,5мм
| Прайс |  | Ø160/Ø200 |  |  | шт. | 1 |  | толщина 0,5мм
| Прайс |  | Ø250/Ø160 |  |  | шт. | 1 |  | толщина 0,5мм
| Прайс |  | Ø250/Ø200 |  |  | шт. | 2 |  | толщина 0,5мм
| Прайс |  | Ø200/250х150 |  |  | шт. | 1 |  | толщина 0,5мм
| Прайс |  | Ø250/250х150 |  |  | шт. | 1 |  | толщина 0,5мм
17 | Прайс | Расходные материалы | Скотч алюминиевый ALU 50мм х 50м |  | TERM | шт. | 2
| Прайс |  | Герметик IRFix, 310мл |  | IRFix | шт. | 3
18 | Прайс | Крепежные изделия (метизы, фланцы, шинорейки и т.д.) |  |  |  | кг. | 22
19 | Прайс | Устройство узла прохода кровли | Ø250 |  |  | компл. | 1
Система вентиляции В13 | Прайс
1 | Прайс | Вытяжная установка канального типа | ОТД-E-1000-F + гибкие вставки |  | Komfovent | компл. | 1 |  | щит АОВ, щит электрический и кабельная про- дукция – см. раз- дел ЭОМ
2 | Прайс | Заслонка | SRU-400х200-M-ФлХГ с эл/пр |  | Komfovent | шт. | 1
3 | Прайс | Дроссель-клапан | SRU-400х200-R-ФлХГ |  | Komfovent | шт. | 1
| Прайс |  | AGRJ-100-R |  | Komfovent | шт. | 5
| Прайс |  | AGRJ-125-R |  | Komfovent | шт. | 3
| Прайс |  | AGRJ-200-R |  | Komfovent | шт. | 1
4 | Прайс | Шумоглушитель трубчатый | ГТП 40-20/90 |  | РОВЕН | шт. | 2
5 | Прайс | Зонт вентиляционный на вытяжную шахту | 400х200 |  |  | шт. | 1
6 | Прайс | Теплоизоляция | Lamella Mat 50мм |  | Rockwool | м2 | 4
| Прайс |  | приварные шпильки CD/PWP 2,7-58 |  | Rockwool | шт. | 36
7 | Прайс | Кожух из оцинк.стали толщиной 0,8мм |  |  |  | м2 | 2
8 | Прайс | Воздухораспределитель | ДПУ-125М |  | АРКТОС | шт. | 5
| Прайс |  | ДПУ-160М |  | АРКТОС | шт. | 9
9 | Прайс | Гибкий воздуховод | Ø100 |  |  | м. | 5
| Прайс |  | Ø125 |  |  | м. | 9
10 | Прайс | Воздуховод из оцинкованной стали | Ø100 |  |  | м. | 10 |  | толщина 0,5мм
| Прайс |  | Ø125 |  |  | м. | 14 |  | толщина 0,5мм
| Прайс |  | Ø160 |  |  | м. | 7 |  | толщина 0,5мм
| Прайс |  | Ø200 |  |  | м. | 14 |  | толщина 0,5мм
| Прайс |  | 200х200 |  |  | м. | 9 |  | толщина 0,5мм
| Прайс |  | 250х200 |  |  | м. | 3 |  | толщина 0,5мм
| Прайс |  | 300х200 |  |  | м. | 3 |  | толщина 0,7мм
| Прайс |  | 350х200 |  |  | м. | 7 |  | толщина 0,7мм
| Прайс |  | 400х200 |  |  | м. | 3 |  | толщина 0,7мм
11 | Прайс | Отвод 90° | Ø125 |  |  | шт. | 3 |  | толщина 0,5мм
| Прайс |  | Ø160 |  |  | шт. | 1 |  | толщина 0,5мм
| Прайс |  | Ø200 |  |  | шт. | 1 |  | толщина 0,5мм
| Прайс |  | 200х400 |  |  | шт. | 1 |  | толщина 0,7мм
| Прайс |  | 400х200 |  |  | шт. | 2 |  | толщина 0,7мм
12 | Прайс | Отвод 95° | Ø100 |  |  | шт. | 5 |  | толщина 0,5мм
| Прайс |  | Ø125 |  |  | шт. | 4 |  | толщина 0,5мм
| Прайс |  | Ø160 |  |  | шт. | 1 |  | толщина 0,5мм
| Прайс |  | Ø200 |  |  | шт. | 1 |  | толщина 0,5мм
13 | Прайс | Врезка прямая | Ø100 |  |  | шт. | 2 |  | толщина 0,5мм
| Прайс |  | Ø125 |  |  | шт. | 1 |  | толщина 0,5мм
| Прайс |  | Ø160 |  |  | шт. | 1 |  | толщина 0,5мм
| Прайс |  | Ø200 |  |  | шт. | 1 |  | толщина 0,5мм
| Прайс |  | Ø125/Ø160 |  |  | шт. | 3 |  | толщина 0,5мм
| Прайс |  | Ø100/Ø200 |  |  | шт. | 3 |  | толщина 0,5мм
| Прайс |  | Ø125/Ø200 |  |  | шт. | 2 |  | толщина 0,5мм
14 | Прайс | Переход | Ø125/Ø160 |  |  | шт. | 12 |  | толщина 0,5мм
| Прайс |  | Ø125/Ø100 |  |  | шт. | 5 |  | толщина 0,5мм
| Прайс |  | Ø160/Ø200 |  |  | шт. | 2 |  | толщина 0,5мм
| Прайс |  | Ø200/200х200 |  |  | шт. | 1 |  | толщина 0,5мм
| Прайс |  | 250х200/200х200 |  |  | шт. | 1 |  | толщина 0,5мм
| Прайс |  | 250х200/300х200 |  |  | шт. | 1 |  | толщина 0,7мм
| Прайс |  | 300х200/350х200 |  |  | шт. | 1 |  | толщина 0,7мм
| Прайс |  | Ø250/400х200 |  |  | шт. | 2 |  | толщина 0,7мм
| Прайс |  | 350х200/400х200 |  |  | шт. | 1 |  | толщина 0,7мм
15 | Прайс | Заглушка | 400х200 |  |  | шт. | 2 |  | толщина 0,7мм
16 | Прайс | Расходные материалы | Скотч алюминиевый ALU 50мм х 50м |  | TERM | шт. | 5
| Прайс |  | Герметик IRFix, 310мл |  | IRFix | шт. | 3
17 | Прайс | Крепежные изделия (метизы, фланцы, шинорейки и т.д.) |  |  |  | кг. | 45
18 | Прайс | Устройство узла прохода кровли | 400х200 |  |  | компл. | 1
Система вентиляции В14 | Прайс
1 | Прайс | Вытяжная установка канального типа | ОТД-E-2000-F + гибкие вставки |  | Komfovent | шт. | 1 |  | щит АОВ, щит электрический и кабельная про- дукция – см. раз- дел ЭОМ
2 | Прайс | Заслонка | SRU-500х250-M-ФлХГ с эл/пр |  | Komfovent | компл. | 1
3 | Прайс | Дроссель-клапан | SRU-500х250-R-ФлХГ |  | Komfovent | шт. | 1
| Прайс |  | AGRJ-125-R |  | Komfovent | шт. | 10
| Прайс |  | AGRJ-200-R |  | Komfovent | шт. | 3
4 | Прайс | Шумоглушитель трубчатый | ГТП 50-25/90 |  | РОВЕН | шт. | 3
| Прайс |  | AGS-160-50-900 |  | Komfovent | шт. | 1
5 | Прайс | Зонт вентиляционный на вытяжную шахту | 500х250 |  |  | шт. | 1
6 | Прайс | Теплоизоляция | Lamella Mat 50мм |  | Rockwool | м2 | 6
| Прайс |  | приварные шпильки CD/PWP 2,7-58 |  | Rockwool | шт. | 54
7 | Прайс | Кожух из оцинк.стали толщиной 0,8мм |  |  |  | м2 | 2
8 | Прайс | Воздухораспределитель | ДПУ-125М |  | АРКТОС | шт. | 2
| Прайс |  | ДПУ-160М |  | АРКТОС | шт. | 9
| Прайс |  | ДПУ-200М |  | АРКТОС | шт. | 3
9 | Прайс | Гибкий воздуховод | Ø125 |  |  | м. | 11
| Прайс |  | Ø160 |  |  | м. | 3
10 | Прайс | Воздуховод из оцинкованной стали | Ø125 |  |  | м. | 38 |  | толщина 0,5мм
| Прайс |  | Ø160 |  |  | м. | 3 |  | толщина 0,5мм
| Прайс |  | Ø200 |  |  | м. | 7 |  | толщина 0,5мм
| Прайс |  | 200х200 |  |  | м. | 4 |  | толщина 0,5мм
| Прайс |  | 300х200 |  |  | м. | 7 |  | толщина 0,7мм
| Прайс |  | 400х200 |  |  | м. | 7 |  | толщина 0,7мм
| Прайс |  | 450х200 |  |  | м. | 4 |  | толщина 0,7мм
| Прайс |  | 500х200 |  |  | м. | 3 |  | толщина 0,7мм
| Прайс |  | 500х250 |  |  | м. | 12 |  | толщина 0,7мм
11 | Прайс | Отвод 45° | Ø160 |  |  | шт. | 2 |  | толщина 0,5мм
12 | Прайс | Отвод 90° | Ø125 |  |  | шт. | 2 |  | толщина 0,5мм
| Прайс |  | 250х500 |  |  |  | 1 |  | толщина 0,7мм
13 | Прайс | Отвод 95° | Ø125 |  |  | шт. | 11 |  | толщина 0,5мм
| Прайс |  | Ø200 |  |  | шт. | 3 |  | толщина 0,5мм
14 | Прайс | Врезка прямая | Ø125 |  |  | шт. | 6 |  | толщина 0,5мм
| Прайс |  | Ø160 |  |  | шт. | 1 |  | толщина 0,5мм
| Прайс |  | Ø200 |  |  | шт. | 3 |  | толщина 0,5мм
15 | Прайс | Врезка круглая | Ø125/Ø125 |  |  | шт. | 2 |  | толщина 0,5мм
| Прайс |  | Ø125/Ø160 |  |  | шт. | 1 |  | толщина 0,5мм
16 | Прайс | Переход | Ø125/Ø160 |  |  | шт. | 10 |  | толщина 0,5мм
| Прайс |  | Ø125/200х200 |  |  | шт. | 1 |  | толщина 0,5мм
| Прайс |  | 200х200/300х200 |  |  | шт. | 1 |  | толщина 0,7мм
| Прайс |  | 300х200/400х200 |  |  | шт. | 1 |  | толщина 0,7мм
| Прайс |  | 450х200/400х200 |  |  | шт. | 1 |  | толщина 0,7мм
| Прайс |  | 450х200/500х200 |  |  | шт. | 1 |  | толщина 0,7мм
| Прайс |  | 500х250/500х200 |  |  | шт. | 1 |  | толщина 0,7мм
| Прайс |  | 500х250/850х250 |  |  | шт. | 2 |  | толщина 0,7мм
| Прайс |  | Ø200/Ø250 |  |  | шт. | 3 |  | толщина 0,5мм
17 | Прайс | Расходные материалы | Скотч алюминиевый ALU 50мм х 50м |  | TERM | шт. | 4
| Прайс |  | Герметик IRFix, 310мл |  | IRFix | шт. | 7
18 | Прайс | Крепежные изделия (метизы, фланцы, шинорейки и т.д.) |  |  |  | кг. | 60
19 | Прайс | Устройство узла прохода кровли | 500х200 |  |  | компл. | 1
Система вентиляции В15 | Прайс
1 | Прайс | Вентилятор канальный | ТВ10 |  | Ostberg (Арктика) | шт. | 1 |  | щит АОВ, щит электрический и кабельная про- дукция – см. раз- дел ЭОМ
2 | Прайс | Заслонка | AGUJ-M-100-ФлХГ с эл/пр |  | Komfovent | шт. | 1
3 | Прайс | Шумоглушитель трубчатый | AGS-100-50-600 |  | Komfovent | шт. | 2
4 | Прайс | Огнезадерживающий клапан | КЛОП-2(60)-НО-100(Нп)- МВ220-К |  | ВИНГС-М | шт. | 2
5 | Прайс | Зонт вентиляционный на вытяжную шахту | Ø100 |  |  | шт. | 1
6 | Прайс | Теплоизоляция | Lamella Mat 50мм |  | Rockwool | м2 | 4
| Прайс |  | приварные шпильки CD/PWP 2,7-58 |  | Rockwool | шт. | 36
7 | Прайс | Кожух из оцинк.стали толщиной 0,8мм |  |  |  | м2 | 1
8 | Прайс | Воздухораспределитель | ДПУ-100М |  | АРКТОС | шт. | 2
9 | Прайс | Воздуховод из оцинкованной стали | Ø100 |  |  | м. | 12 |  | толщина 0,5мм
10 | Прайс | Отвод 90° | Ø100 |  |  | шт. | 6 |  | толщина 0,5мм
11 | Прайс | Врезка круглая | Ø100/Ø100 |  |  | шт. | 1 |  | толщина 0,5мм
12 | Прайс | Расходные материалы | Скотч алюминиевый ALU 50мм х 50м |  | TERM | шт. | 1
| Прайс |  | Герметик IRFix, 310мл |  | IRFix | шт. | 1
13 | Прайс | Крепежные изделия (метизы, фланцы, шинорейки и т.д.) |  |  |  | кг. | 4
14 | Прайс | Устройство узла прохода кровли | Ø100 |  |  | компл. | 1
Система вентиляции В16 | Прайс
1 | Прайс | Вентилятор канальный | ТВ10 |  | Ostberg (Арктика) | шт. | 1 |  | щит АОВ, щит электрический и кабельная про- дукция – см. раз- дел ЭОМ
2 | Прайс | Заслонка | AGUJ-M-100-ФлХГ с эл/пр |  | Komfovent | шт. | 1
3 | Прайс | Шумоглушитель трубчатый | AGS-100-50-600 |  | Komfovent | шт. | 1
4 | Прайс | Огнезадерживающий клапан | КЛОП-2(60)-НО-100(Нп)- МВ220-К |  | ВИНГС-М | шт. | 1
5 | Прайс | Зонт вентиляционный на вытяжную шахту | Ø100 |  |  | шт. | 1
6 | Прайс | Теплоизоляция | Lamella Mat 50мм |  | Rockwool | м2 | 8
| Прайс |  | приварные шпильки CD/PWP 2,7-58 |  | Rockwool | шт. | 72
7 | Прайс | Кожух из оцинк.стали толщиной 0,8мм |  |  |  | м2 | 1
8 | Прайс | Воздухораспределитель | ДПУ-100М |  | АРКТОС | шт. | 1
9 | Прайс | Воздуховод из оцинкованной стали | Ø100 |  |  | м. | 13 |  | толщина 0,5мм
10 | Прайс | Отвод 90° | Ø100 |  |  | шт. | 2 |  | толщина 0,5мм
11 | Прайс | Расходные материалы | Скотч алюминиевый |  | TERM | шт. | 1
| Прайс |  | ALU 50мм х 50м
| Прайс |  | Герметик IRFix, 310мл |  | IRFix | шт. | 1
12 | Прайс | Крепежные изделия (метизы, фланцы, шинорейки и т.д.) |  |  |  | кг. | 4
13 | Прайс | Устройство узла прохода кровли | Ø100 |  |  | компл. | 1
Тепловые завесы | Прайс
1 | Прайс | Воздушно-тепловая завеса | КЭВ-6П2021Е + пульт управления |  | Тепломаш | шт. | 2
Системы кондиционирования | Прайс
1 | Прайс | Сплит-система | T09H-SNE/I T09H-SNE/O |  | TOSOT | компл. | 12
| Прайс |  | T07H-SNE/I T07H-SNE/O |  | TOSOT | компл. | 2
| Прайс |  | T18H-SNE/I T18H-SNE/O |  | TOSOT | компл. | 2
| Прайс |  | T24H-SNE/I T24H-SNE/O |  | TOSOT | компл. | 5
2 | Прайс | Мультсплит-система | наружный блок T42H-FMA2/O |  | TOSOT | шт | 1
| Прайс |  | внутренний блок T24H-SCWA/I |  | TOSOT | шт | 2
3 | Прайс | Медный трубопровод | Ø6.35 |  |  | м. | 180
| Прайс |  | Ø9.52 |  |  | м. | 139
| Прайс |  | Ø12.7 |  |  | м. | 41
4 | Прайс | Изоляция K-flex ST толщиной 13мм | Ø6 |  |  | м. | 180
| Прайс |  | Ø9 |  |  | м. | 139
| Прайс |  | Ø13 |  |  | м. | 41
5 | Прайс | Межблочный кабель | 4х1,5 |  |  | м. | 180
6 | Прайс | Клапан Шредера |  |  |  | шт. | 22
7 | Прайс | Зимний комплект для сплит-системы |  |  |  | шт. | 4
8 | Прайс | Дренажный трубопровод ПВХ | Ø16 |  | GENOVA | м. | 217
| Прайс |  | Ø20 |  | GENOVA | м. | 48
| Прайс | фитинги | Ø16 |  | GENOVA | компл. | 1
| Прайс |  | Ø20 |  | GENOVA | компл. | 1
9 | Прайс | Дренажный насос для настенного блока | Siccom Flowatch Design |  | Siccom | шт. | 23
10 | Прайс | Стандартная легкая опорная конструкция для установки наружного блока массой до 150 кг (чертеж и спецификация элементов – см. лист 13 основно- го комплекта рабочих чертежей) |  |  | ТМС | компл. | 22
11 | Прайс | Запасной пульт ДУ к настенному блоку |  |  | TOSOT | шт. | 5
12 | Прайс | Блок ротации | УРК-2Т |  | BALSAT | шт. | 2
13 | Прайс | Расходные материалы (герметик, монтажный скотч, за- кладные гильзы и т.д.) | Скотч алюминиевый ALU 50мм х 50м |  | TERM | компл. | 67
| Прайс |  | Скотч ТПЛ 50мм х 50м |  |  | шт. | 46
| Прайс |  | гильза Ду80, L=0.5м |  |  | шт. | 23
| Прайс |  | гильза Ду80, L=0.25м |  |  | шт. | 5
| Прайс |  | Герметик IRFix, 310мл |  | IRFix | шт. | 14
14 | Прайс | Крепежные изделия (метизы, перфолента, кронштейны и т.д.) |  |  |  | кг. | 69
Системы противодымной вентиляции | Прайс
1 | Прайс | Крышный вентилятор дымоудаления | РОКС-ВКРФ-7,1-ДУ400- РК935-3,0/1000/220-380 + частотный преобразова- тель |  | РОВЕН | шт | 2
2 | Прайс | Монтажный стакан | СОМ-2-ДУ-7,1RF- ОЗ/60/220* |  | РОВЕН | шт | 2
3 | Прайс | Крышный вентилятор компенсации | ВОП-20-4,0-О- R3L/4,0/PAG/73- 1,1/3000/220-380 + частотный преобразова- тель |  | РОВЕН | шт | 2
4 | Прайс | Монтажный стакан | СОМ-2-О-4,0RF-ОЗ/60/220* |  | РОВЕН | шт | 2
5 | Прайс | Противопожарный клапан стенового типа | КЛАД-3-С-900х500- MBE220-ВН-ВГ-К-А |  | РОВЕН | шт | 6
6 | Прайс | Воздуховод сварной из черной стали | 250х250 |  |  | м. | 2 |  | толщина 1,5мм
| Прайс |  | 400х400 |  |  | м. | 2 |  | толщина 1,5мм
| Прайс |  | 900х400 |  |  | м. | 22 |  | толщина 1,5мм
| Прайс |  | 900х500 |  |  | м. | 1 |  | толщина 1,5мм
7 | Прайс | Переход сварной из черной стали | 900х400/400х400 |  |  | шт. | 2 |  | толщина 1,5мм
| Прайс |  | 900х400/250х250 |  |  | шт. | 2 |  | толщина 1,5мм
8 | Прайс | Заглушка сварной из черной стали | 900х400 |  |  | шт. | 4 |  | толщина 1,5мм
9 | Прайс | Изоляция | ALU1 WIRED MAT 105 |  | Rockwool | м² | 82
| Прайс |  | приварные шпильки CD/PWP 2,7-58 |  | Rockwool | шт. | 738
10 | Прайс | Шнур базальтовый в бухте | ШБТизол-10 |  | ТИЗОЛ | шт. | 1
11 | Прайс | Герметик огнестойкий | Огнетитан SN 310мл |  | ГЕРМОИЗОЛ | шт. | 20
12 | Прайс | Крепежные изделия (метизы, перфолента, кронштейны и т.д.) |  |  |  | кг. | 57
Демонтажные работы | Прайс
1 | Прайс | воздуховод из оцинкованной стали | 300х300 |  |  | м. | 48
| Прайс |  | 550х550 |  |  | м. | 30
| Прайс |  | 650х550 |  |  | м. | 6
2 | Прайс | Центробежный вентилятор |  |  |  | шт. | 1
3 | Прайс | Воздухонагреватель водяной |  |  |  | шт. | 1

## Table 1
Позиция | Наименование и техническая характеристика | Тип, марка, обозначение документа, опросного листа | Код оборудования, из- делия, материала | Завод - изготовитель | Единица измерения | Количество | Масса едини- цы, кг | Примечания
Система вентиляции П1
1 | Приточная установка канального типа | ОТД-S-5000-F + контроллер с выносным пультом управления GTC Syberia 5 + гибкие вставки |  | Komfovent | компл. | 1 |  | щит электриче- ский и кабельная продукция – см. раздел ЭОМ
2 | Смесительный узел для установки ОТД-S-5000-F | PPU-HW-3R-15-2.5-W1-M |  | Komfovent | компл. | 1
3 | Заслонка | SRU-600х300-M-ФлХГ с эл/пр |  | Komfovent | шт. | 1
4 | Шумоглушитель трубчатый | ГТП 60-30/90 |  | РОВЕН | шт | 1
|  | ГТП 60-40/90 |  | РОВЕН | шт | 2
5 | Дроссель-клапан | SRU-600х400-R-ФлХГ |  | Komfovent | шт. | 2
|  | SRU-500х150-R-ФлХГ |  | Komfovent | шт. | 1
|  | AGRJ-125-R |  | Komfovent | шт. | 4
6 | Огнезадерживающий клапан | КЛОП-2(60)-НО- 100(Нп)-МВ220-К |  | ВИНГС-М | шт. | 1
7 | Воздухораспределитель | ДПУ-М160 |  | АРКТОС | шт. | 4
|  | АДР-700х300 |  | АРКТОС | шт. | 1
|  | АДР-400х100 |  | АРКТОС | шт. | 8
|  | АДР-600х200 |  | АРКТОС | шт. | 1
8 | Наружная решетка | АРН-700х1400 |  | АРКТОС | шт. | 1 |  | (RAL белый по цвету существу- ющей оконной рамы )
9 | Теплоизоляция | Lamella Mat 50мм |  | Rockwool | м2 | 31
|  | приварные шпильки CD/PWP 2,7-58 |  | Rockwool | шт. | 280
10 | Гибкий воздуховод | Ø125 |  |  | м. | 6
11 | Воздуховод из оцинкованной стали | Ø125 |  |  | м. | 46 |  | толщина 0,5мм
|  | 150х150 |  |  | м. | 2 |  | толщина 0,5мм
|  | 200х150 |  |  | м. | 9 |  | толщина 0,5мм
|  | 250х100 |  |  | м. | 2 |  | толщина 0,5мм
|  | 250х150 |  |  | м. | 6 |  | толщина 0,5мм
|  | 300х150 |  |  | м. | 4 |  | толщина 0,7мм
|  | 350х200 |  |  | м. | 2 |  | толщина 0,7мм
|  | 400х250 |  |  | м. | 4 |  | толщина 0,7мм
|  | 450х250 |  |  | м. | 2 |  | толщина 0,7мм
|  | 500х150 |  |  | м. | 12 |  | толщина 0,7мм
|  | 500х250 |  |  | м. | 2 |  | толщина 0,7мм
|  | 500х300 |  |  | м. | 9 |  | толщина 0,7мм
|  | 600х300 |  |  | м. | 7 |  | толщина 0,7мм
|  | 600х400 |  |  | м. | 3 |  | толщина 0,7мм
|  | 1100х350 |  |  | м. | 1 |  | толщина 0,9мм
|  | 1400х700 |  |  | м. | 2 |  | толщина 0,9мм
|  | 600х300 |  |  | м. | 2 |  | толщина 0,7мм
12 | Отвод 30° | 250х500 |  |  | шт. | 2 |  | толщина 0,7мм
13 | Отвод 45° | Ø125 |  |  | шт. | 8 |  | толщина 0,5мм
|  | 150х500 |  |  | шт. | 2 |  | толщина 0,7мм
14 | Отвод 90° | Ø200 |  |  | шт. | 12 |  | толщина 0,5мм
|  | Ø125 |  |  | шт. | 2 |  | толщина 0,5мм
|  | 300х600 |  |  | шт. | 1 |  | толщина 0,7мм
|  | 600х300 |  |  | шт. | 2 |  | толщина 0,7мм
15 | Врезка прямая | Ø125 |  |  | шт. | 3 |  | толщина 0,5мм
|  | 500х250 |  |  | шт. | 1 |  | толщина 0,7мм
|  | 400х100 |  |  | шт. | 8 |  | толщина 0,7мм
|  | 600х300 |  |  | шт. | 1 |  | толщина 0,7мм
|  | 700х300 |  |  | шт. | 1 |  | толщина 0,7мм
|  | 300х150 |  |  | шт. | 1 |  | толщина 0,7мм
13 | Переход | Ø125/150х150 |  |  | шт. | 1 |  | толщина 0,5мм
|  | 300х150/250х100 |  |  | шт. | 1 |  | толщина 0,7мм
|  | 350х200/300х150 |  |  | шт. | 1 |  | толщина 0,7мм
|  | 400х250/350х200 |  |  | шт. | 1 |  | толщина 0,7мм
|  | 400х250/450х250 |  |  | шт. | 1 |  | толщина 0,7мм
|  | 450х250/500х250 |  |  | шт. | 1 |  | толщина 0,7мм
|  | 600х400/600х300 |  |  | шт. | 1 |  | толщина 0,7мм
|  | 1100х350/600х300 |  |  | шт. | 1 |  | толщина 0,9мм
|  | 1100х350/600х400 |  |  | шт. | 1 |  | толщина 0,9мм
|  | 600х300/500х300 |  |  | шт. | 1 |  | толщина 0,7мм
|  | Ø125/ Ø160 |  |  | шт. | 4 |  | толщина 0,5мм
|  | 150х150/200х150 |  |  | шт. | 1 |  | толщина 0,5мм
|  | 200х150/250х150 |  |  | шт. | 1 |  | толщина 0,5мм
|  | 250х150/500х300 |  |  | шт. | 1 |  | толщина 0,5мм
14 | Заглушка | 250х100 |  |  | шт. | 4 |  | толщина 0,5мм
|  | 300х150 |  |  | шт. | 1 |  | толщина 0,7мм
|  | 500х150 |  |  | шт. | 1 |  | толщина 0,7мм
|  | 1400х700 |  |  | шт. | 1 |  | толщина 0,9мм
15 | Расходные материалы | Скотч алюминиевый ALU 50мм х 50м |  | TERM | шт | 5
|  | Герметик IRFix, 310мл |  | IRFix | шт | 10
16 | Крепежные изделия (метизы, фланцы, шинорейки и т.д.) |  |  |  | кг | 82
Система вентиляции П2
1 | Приточная установка канального типа | ОТД-S-5000-F + контроллер с выносным пультом управления GTC Syberia 5 + гибкие вставки |  | Komfovent | компл. | 1 |  | щит электриче- ский и кабельная продукция – см. раздел ЭОМ
2 | Смесительный узел для установки ОТД-S-5000-F | PPU-HW-3R-15-2.5-W1-M |  | Komfovent | компл. | 1
3 | Заслонка | SRU-700х300-M-ФлХГ с эл/пр |  | Komfovent | шт. | 1
4 | Шумоглушитель трубчатый | ГТП 70-30/90 |  | РОВЕН | шт | 2
|  | ГТП 50-15/60 |  | РОВЕН | шт | 2
|  | ГТП 35-30/60 |  | РОВЕН | шт | 1
5 | Дроссель-клапан | SRU-700х300-R-ФлХГ |  | Komfovent | шт. | 2
|  | SRU-500х150-R-ФлХГ |  | Komfovent | шт. | 4
|  | SRU-350х300-R-ФлХГ |  | Komfovent | шт. | 2
6 | Наружная решетка | АРН-700х1400 |  | АРКТОС | шт. | 1 |  | (RAL белый по цвету существу- ющей оконной рамы )
7 | Теплоизоляция | Lamella Mat 50мм |  | Rockwool | м2 | 43
|  | приварные шпильки CD/PWP 2,7-58 |  | Rockwool | шт. | 387
8 | Воздухораспределитель | АДР-800х300 |  | АРКТОС | шт. | 5
|  | АДР-700х300 |  | АРКТОС | шт. | 1
|  | АДР-400х100 |  | АРКТОС | шт. | 5
|  | АДР-600х200 |  | АРКТОС | шт. | 2
9 | Воздуховод из оцинкованной стали | 250х100 |  |  | м. | 2 |  | толщина 0,5мм
|  | 300х150 |  |  | м. | 14 |  | толщина 0,7мм
|  | 350х150 |  |  | м. | 5 |  | толщина 0,7мм
|  | 350х300 |  |  | м. | 17 |  | толщина 0,7мм
|  | 500х150 |  |  | м. | 23 |  | толщина 0,7мм
|  | 500х500 |  |  | м. | 2 |  | толщина 0,7мм
|  | 1100х350 |  |  | м. | 1 |  | толщина 0,7мм
|  | 1400х700 |  |  | м. | 2 |  | толщина 0,9мм
|  | 700х300 |  |  | м. | 4 |  | толщина 0,7мм
10 | Отвод 45° | 150х350 |  |  | шт. | 2 |  | толщина 0,7мм
|  | 350х150 |  |  | шт. | 1 |  | толщина 0,7мм
|  | 500х150 |  |  | шт. | 1 |  | толщина 0,7мм
|  | 150х300 |  |  | шт. | 2 |  | толщина 0,7мм
11 | Отвод 60° | 150х500 |  |  | шт. | 8 |  | толщина 0,7мм
12 | Отвод 90° | 500х150 |  |  | шт. | 2 |  | толщина 0,7мм
|  | 700х300 |  |  | шт. | 3 |  | толщина 0,7мм
13 | Врезка прямая | 350х150 |  |  | шт. | 2 |  | толщина 0,7мм
|  | 400х100 |  |  | шт. | 5 |  | толщина 0,7мм
|  | 500х150 |  |  | шт. | 1 |  | толщина 0,7мм
|  | 600х200 |  |  | шт. | 2 |  | толщина 0,7мм
|  | 700х300 |  |  | шт. | 1 |  | толщина 0,7мм
|  | 500х500 |  |  | шт. | 2 |  | толщина 0,7мм
14 | Переход | 300х150/250х100 |  |  | шт. | 1 |  | толщина 0,7мм
|  | 300х150/350х150 |  |  | шт. | 1 |  | толщина 0,7мм
|  | 350х300/300х150 |  |  | шт. | 1 |  | толщина 0,7мм
|  | 1100х350/700х300 |  |  | шт. | 2 |  | толщина 0,7мм
|  | 700х300/500х150 |  |  | шт. | 1 |  | толщина 0,7мм
15 | Заглушка | 250х100 |  |  | шт. | 1 |  | толщина 0,5мм
|  | 300х150 |  |  | шт. | 1 |  | толщина 0,7мм
|  | 500х150 |  |  | шт. | 2 |  | толщина 0,7мм
|  | 1400х700 |  |  | шт. | 1 |  | толщина 0,9мм
|  | 700х300 |  |  | шт. | 1 |  | толщина 0,7мм
16 | Расходные материалы | Скотч алюминиевый ALU 50мм х 50м |  | TERM | шт. | 5
|  | Герметик IRFix, 310мл |  | IRFix | шт. | 9
17 | Крепежные изделия (метизы, фланцы, шинорейки и т.д.) |  |  |  | кг | 75
Система вентиляции П3
1 | Приточная установка канального типа | ОТД-S-5000-F + контроллер с выносным пультом управления GTC Syberia 5 + гибкие вставки |  | Komfovent | компл. | 1 |  | щит электриче- ский и кабельная продукция – см. раздел ЭОМ
2 | Смесительный узел для установки ОТД-S-5000-F | PPU-HW-3R-15-2.5-W1-M |  | Komfovent | компл. | 1
3 | Заслонка | SRU-700х300-M-ФлХГ с эл/пр |  | Komfovent | шт. | 1
4 | Шумоглушитель трубчатый | ГТП 70-30/90 |  | РОВЕН | шт | 3
5 | Дроссель-клапан | SRU-700х300-R-ФлХГ |  | Komfovent | шт. | 2
|  | SRU-400х150-R-ФлХГ |  | Komfovent | шт. | 3
|  | SRU-450х150-R-ФлХГ |  | Komfovent | шт. | 1
|  | SRU-250х100-R-ФлХГ |  | Komfovent | шт. | 1
6 | Наружная решетка | АРН-500х1200 |  | АРКТОС | шт. | 1 |  | (RAL белый по цвету существу- ющей оконной рамы )
7 | Теплоизоляция | Lamella Mat 50мм |  | Rockwool | м2 | 21
|  | приварные шпильки CD/PWP 2,7-58 |  | Rockwool | шт. | 189
8 | Воздухораспределитель | АДР-500х100 |  | АРКТОС | шт. | 5
|  | АДР-400х100 |  | АРКТОС | шт. | 18
9 | Воздуховод из оцинкованной стали | 200х100 |  |  | м. | 9 |  | толщина 0,5мм
|  | 250х100 |  |  | м. | 9 |  | толщина 0,5мм
|  | 300х100 |  |  | м. | 4 |  | толщина 0,7мм
|  | 300х290 |  |  | м. | 1 |  | толщина 0,7мм
|  | 350х150 |  |  | м. | 10 |  | толщина 0,7мм
|  | 400х150 |  |  | м. | 12 |  | толщина 0,7мм
|  | 400х200 |  |  | м. | 19 |  | толщина 0,7мм
|  | 400х250 |  |  | м. | 1 |  | толщина 0,7мм
|  | 450х150 |  |  | м. | 4 |  | толщина 0,7мм
|  | 480х300 |  |  | м. | 1 |  | толщина 0,7мм
|  | 490х300 |  |  | м. | 1 |  | толщина 0,7мм
|  | 500х250 |  |  | м. | 5 |  | толщина 0,7мм
|  | 500х500 |  |  | м. | 1 |  | толщина 0,7мм
|  | 600х250 |  |  | м. | 5 |  | толщина 0,7мм
|  | 700х250 |  |  | м. | 5 |  | толщина 0,7мм
|  | 1100х350 |  |  | м. | 1 |  | толщина 0,9мм
|  | 1400х700 |  |  | м. | 2 |  | толщина 0,9мм
|  | 700х300 |  |  | м. | 6 |  | толщина 0,7мм
10 | Отвод 15° | 200х400 |  |  | шт. | 2 |  | толщина 0,7мм
11 | Отвод 30° | 100х250 |  |  | шт. | 2 |  | толщина 0,5мм
|  | 150х400 |  |  | шт. | 6 |  | толщина 0,7мм
|  | 150х450 |  |  | шт. | 2 |  | толщина 0,7мм
|  | 200х400 |  |  | шт. | 2 |  | толщина 0,7мм
12 | Отвод 60° | 100х250 |  |  | шт. | 4 |  | толщина 0,5мм
|  | 150х350 |  |  | шт. | 4 |  | толщина 0,7мм
13 | Отвод 90° | 400х150 |  |  | шт. | 3 |  | толщина 0,7мм
|  | 400х200 |  |  | шт. | 2 |  | толщина 0,7мм
|  | 450х150 |  |  | шт. | 1 |  | толщина 0,7мм
|  | 700х300 |  |  | шт. | 1 |  | толщина 0,7мм
14 | Отвод 25° | 200х400 |  |  | шт. | 2 |  | толщина 0,7мм
15 | Отвод 35° | 700х300 |  |  | шт. | 2 |  | толщина 0,7мм
16 | Врезка прямая | 400х100 |  |  | шт. | 18 |  | толщина 0,7мм
|  | 500х100 |  |  | шт. | 1 |  | толщина 0,7мм
17 | Переход | 250х100/200х100 |  |  | шт. | 1 |  | толщина 0,5мм
|  | 200х100/250х100 |  |  | шт. | 2 |  | толщина 0,5мм
|  | 200х100/300х100 |  |  | шт. | 4 |  | толщина 0,5мм
|  | 350х150/250х100 |  |  | шт. | 1 |  | толщина 0,7мм
|  | 350х150/300х100 |  |  | шт. | 4 |  | толщина 0,7мм
|  | 350х150/400х150 |  |  | шт. | 3 |  | толщина 0,7мм
|  | 400х200/350х150 |  |  | шт. | 1 |  | толщина 0,7мм
|  | 350х150/450х150 |  |  | шт. | 1 |  | толщина 0,7мм
|  | 1100х350/700х300 |  |  | шт. | 2 |  | толщина 0,9мм
|  | 700х300/700х250 |  |  | шт. | 1 |  | толщина 0,7мм
|  | 500х250/400х200 |  |  | шт. | 1 |  | толщина 0,7мм
|  | 600х250/500х250 |  |  | шт. | 1 |  | толщина 0,7мм
|  | 700х250/600х250 |  |  | шт. | 1 |  | толщина 0,7мм
|  | 480х300/500х250 |  |  | шт. | 2 |  | толщина 0,7мм
|  | 490х300/600х250 |  |  | шт. | 2 |  | толщина 0,7мм
|  | 400х250/700х250 |  |  | шт. | 2 |  | толщина 0,7мм
|  | 700х300/290х300 |  |  | шт. | 2 |  | толщина 0,7мм
18 | Заглушка | 200х100 |  |  | шт. | 7 |  | толщина 0,5мм
|  | 1400х700 |  |  | шт. | 1 |  | толщина 0,9мм
|  | 700х300 |  |  | шт. | 3 |  | толщина 0,7мм
19 | Расходные материалы | Скотч алюминиевый ALU 50мм х 50м |  | TERM | шт. | 7
|  | Герметик IRFix, 310мл |  | IRFix | шт. | 13
20 | Крепежные изделия (метизы, фланцы, шинорейки и т.д.) |  |  |  | кг. | 116
Система вентиляции П4.1
1 | Приточная установка канального типа | ОТД-S-5000-F + контроллер с выносным пультом управления GTC Syberia 5 + гибкие вставки |  | Komfovent | компл. | 1 |  | щит электриче- ский и кабельная продукция – см. раздел ЭОМ
2 | Смесительный узел для установки ОТД-S-5000-F | PPU-HW-3R-15-2.5-W1-M |  | Komfovent | компл. | 1
3 | Заслонка | SRU-700х300-M-ФлХГ с эл/пр |  | Komfovent | шт. | 1
4 | Шумоглушитель трубчатый | ГТП 70-30/90 |  | РОВЕН | шт | 2
|  | ГТП 70-20/90 |  | РОВЕН | шт | 1
|  | ГТП 35-25/90 |  | РОВЕН | шт | 1
5 | Дроссель-клапан | SRU-700х300-R-ФлХГ |  | Komfovent | шт. | 1
|  | SRU-700х200-R-ФлХГ |  | Komfovent | шт. | 2
|  | SRU-350х250-R-ФлХГ |  | Komfovent | шт. | 2
6 | Наружная решетка | АРН-700х1400 |  | АРКТОС | шт. | 1 |  | (RAL белый по цвету существу- ющей оконной рамы )
7 | Теплоизоляция | Lamella Mat 50мм |  | Rockwool | м2 | 18
|  | приварные шпильки CD/PWP 2,7-58 |  | Rockwool | шт. | 162
8 | Воздухораспределитель | АДР-800х400 |  | АРКТОС | шт. | 5
|  | АДР-500х100 |  | АРКТОС | шт. | 5
|  | АДР-600х200 |  |  | шт. | 2
9 | Воздуховод из оцинкованной стали | 250х100 |  |  | м. | 2 |  | толщина 0,5мм
|  | 200х200 |  |  | м. | 12 |  | толщина 0,5мм
|  | 300х150 |  |  | м. | 4 |  | толщина 0,5мм
|  | 350х150 |  |  | м. | 4 |  | толщина 0,7мм
|  | 350х250 |  |  | м. | 18 |  | толщина 0,7мм
|  | 500х500 |  |  | м. | 1 |  | толщина 0,7мм
|  | 700х200 |  |  | м. | 11 |  | толщина 0,7мм
|  | 1100х350 |  |  | м. | 1 |  | толщина 0,9мм
|  | 1400х700 |  |  | м. | 2 |  | толщина 0,9мм
|  | 700х300 |  |  | м. | 6 |  | толщина 0,7мм
10 | Отвод 30° | 200х200 |  |  | шт. | 2 |  | толщина 0,5мм
11 | Отвод 45° | 150х350 |  |  | шт. | 2 |  | толщина 0,7мм
|  | 350х250 |  |  | шт. | 1 |  | толщина 0,7мм
|  | 200х200 |  |  | шт. | 2 |  | толщина 0,5мм
12 | Отвод 60° | 200х700 |  |  | шт. | 4 |  | толщина 0,7мм
13 | Отвод 90° | 350х150 |  |  | шт. | 1 |  | толщина 0,7мм
|  | 700х200 |  |  | шт. | 1 |  | толщина 0,7мм
|  | 700х300 |  |  | шт. | 1 |  | толщина 0,7мм
14 | Врезка прямая | 350х150 |  |  | шт. | 1 |  | толщина 0,7мм
|  | 500х100 |  |  | шт. | 1 |  | толщина 0,7мм
|  | 600х200 |  |  | шт. | 2 |  | толщина 0,7мм
15 | Переход | 300х150/250х100 |  |  | шт. | 1 |  | толщина 0,7мм
|  | 300х150/350х150 |  |  | шт. | 1 |  | толщина 0,7мм
|  | 1100х350/700х300 |  |  | шт. | 2 |  | толщина 0,9мм
|  | 700х300/700х200 |  |  | шт. | 1 |  | толщина 0,7мм
|  | 350х250/200х200 |  |  | шт. | 1 |  | толщина 0,7мм
16 | Заглушка | 250х100 |  |  | шт. | 1 |  | толщина 0,5мм
|  | 700х300 |  |  | шт. | 2 |  | толщина 0,7мм
|  | 700х200 |  |  | шт. | 1 |  | толщина 0,7мм
|  | 1400х700 |  |  | шт. | 1 |  | толщина 0,9мм
|  | 200х200 |  |  | шт. | 1 |  | толщина 0,5мм
17 | Расходные материалы | Скотч алюминиевый ALU 50мм х 50м |  | TERM | шт. | 4
|  | Герметик IRFix, 310мл |  | IRFix | шт. | 7
18 | Крепежные изделия (метизы, фланцы, шинорейки и т.д.) |  |  |  | кг. | 62
Система вентиляции П4.2
1 | Приточная установка канального типа | ОТД-S-1000-F + контроллер с выносным пультом управления GTC Syberia 5 + гибкие вставки |  | Komfovent | компл. | 1 |  | щит электриче- ский и кабельная продукция – см. раздел ЭОМ
2 | Смесительный узел для установки ОТД-S-1000-F | PPU-HW-3R-15-1.6-W1-M |  | Komfovent | компл. | 1
3 | Заслонка | SRU-300х200-M-ФлХГ с эл/пр |  | Komfovent | шт. | 1
4 | Шумоглушитель трубчатый | ГТП 30-20/90 |  | РОВЕН | шт. | 1
|  | ГТП 50-15/90 |  | РОВЕН | шт. | 1
5 | Дроссель-клапан | SRU-300х200-R-ФлХГ |  | Komfovent | шт. | 1
6 | Наружная решетка | АРН-700х1400 |  | АРКТОС | шт. | 1 |  | (RAL белый по цве ту существующей оконной рамы )
7 | Теплоизоляция | Lamella Mat 50мм |  | Rockwool | м2 | 15
|  | приварные шпильки CD/PWP 2,7-58 |  | Rockwool | шт. | 135
8 | Воздухораспределитель | АДР-700х300 |  | АРКТОС | шт. | 1
9 | Воздуховод из оцинкованной стали | Ø250 |  |  | м. | 1 |  | толщина 0,6мм
|  | 1400х700 |  |  | м. | 2 |  | толщина 0,9мм
|  | 300х200 |  |  | м. | 2 |  | толщина 0,7мм
|  | 500х150 |  |  | м. | 2 |  | толщина 0,7мм
10 | Отвод 90° | 200х300 |  |  | шт. | 1 |  | толщина 0,7мм
|  | 300х200 |  |  |  | 2 |  | толщина 0,7мм
11 | Врезка прямая | 700х300 |  |  | шт. | 1 |  | толщина 0,7мм
12 | Переход | Ø250/300х200 |  |  | шт. | 1 |  | толщина 0,7мм
|  | Ø250/500х150 |  |  | шт. | 1 |  | толщина 0,7мм
13 | Заглушка | 1400х700 |  |  | шт. | 1 |  | толщина 0,9мм
|  | 500х150 |  |  | шт. | 1 |  | толщина 0,7мм
14 | Расходные материалы | Скотч алюминиевый ALU 50мм х 50м |  | TERM | шт. | 1
|  | Герметик IRFix, 310мл |  | IRFix | шт. | 1
15 | Крепежные изделия (метизы, фланцы, шинорейки и т.д.) |  |  |  | кг. | 10
Система вентиляции П5
1 | Приточная установка канального типа | ОТД-S-1000-F + контроллер с выносным |  | Komfovent | компл. | 1 |  | щит электриче- ский и кабельная
|  | пультом управления GTC Syberia 5 + гибкие вставки | [5 empty] | продукция – см. раздел ЭОМ
2 | Смесительный узел для установки ОТД-S-1000-F | PPU-HW-3R-15-1.6-W1-M |  | Komfovent | компл. | 1
3 | Заслонка | SRU-500х200-M-ФлХГ с эл/пр |  | Komfovent | шт. | 1
4 | Шумоглушитель трубчатый | ГТП 50-20/90 |  | РОВЕН | шт. | 1
|  | ГТП 40-20/90 |  | РОВЕН | шт. | 2
5 | Дроссель-клапан | SRU-400х200-R-ФлХГ |  | Komfovent | шт. | 1
|  | AGRJ-100-R |  | Komfovent | шт. | 5
|  | AGRJ-125-R |  | Komfovent | шт. | 4
|  | AGRJ-200-R |  | Komfovent | шт. | 1
6 | Наружная решетка | АРН-900х500 |  | АРКТОС | шт. | 1 |  | (RAL 3012 по цвету фасада, пе- ред заказом по- вторно согласо- вать с Заказчиком)
7 | Теплоизоляция | Lamella Mat 50мм |  | Rockwool | м2 | 15
|  | приварные шпильки CD/PWP 2,7-58 |  | Rockwool | шт. | 135
8 | Воздухораспределитель | ДПУ-160М |  | АРКТОС | шт. | 10
|  | ДПУ-125М |  | АРКТОС | шт. | 5
9 | Гибкий воздуховод | Ø100 |  |  | м. | 6
|  | Ø125 |  |  | м. | 7
10 | Воздуховод из оцинкованной стали | Ø100 |  |  | м. | 47 |  | толщина 0,5мм
|  | Ø125 |  |  | м. | 41 |  | толщина 0,5мм
|  | Ø160 |  |  | м. | 19 |  | толщина 0,5мм
|  | Ø200 |  |  | м. | 14 |  | толщина 0,5мм
|  | Ø250 |  |  | м. | 1 |  | толщина 0,6мм
|  | 200х200 |  |  |  | 4 |  | толщина 0,5мм
|  | 350х200 |  |  |  | 4 |  | толщина 0,7мм
|  | 400х200 |  |  |  | 1 |  | толщина 0,7мм
|  | 250х200 |  |  |  | 11 |  | толщина 0,5мм
|  | 300х200 |  |  |  | 7 |  | толщина 0,7мм
|  | 400х200 |  |  |  | 9 |  | толщина 0,7мм
|  | 900х500 |  |  |  | 1 |  | толщина 0,7мм
11 | Отвод 90° | Ø100 |  |  | шт. | 1 |  | толщина 0,5мм
|  | Ø125 |  |  | шт. | 2 |  | толщина 0,5мм
|  | Ø160 |  |  | шт. | 4 |  | толщина 0,5мм
|  | Ø200 |  |  | шт. | 1 |  | толщина 0,5мм
12 | Отвод 95° | Ø100 |  |  | шт. | 5 |  | толщина 0,5мм
|  | Ø125 |  |  | шт. | 4 |  | толщина 0,5мм
|  | Ø160 |  |  | шт. | 1 |  | толщина 0,5мм
|  | Ø200 |  |  | шт. | 1 |  | толщина 0,5мм
13 | Врезка прямая | Ø100 |  |  | шт. | 5 |  | толщина 0,5мм
|  | Ø125 |  |  | шт. | 4 |  | толщина 0,5мм
|  | Ø160 |  |  | шт. | 1 |  | толщина 0,5мм
14 | Врезка круглая | Ø125 /Ø160 |  |  | шт. | 2 |  | толщина 0,5мм
|  | Ø125 /Ø200 |  |  | шт. | 1 |  | толщина 0,5мм
|  | Ø200 /Ø200 |  |  | шт. | 1 |  | толщина 0,5мм
15 | Переход | Ø125 /Ø160 |  |  | шт. | 11 |  | толщина 0,5мм
|  | Ø160 /Ø200 |  |  | шт. | 2 |  | толщина 0,5мм
|  | Ø200 /200х200 |  |  | шт. | 1 |  | толщина 0,5мм
|  | 300х200/350х200 |  |  | шт. | 1 |  | толщина 0,7мм
|  | Ø250 /400х200 |  |  | шт. | 2 |  | толщина 0,7мм
|  | 200х200/250х200 |  |  | шт. | 1 |  | толщина 0,5мм
|  | 250х200/300х200 |  |  | шт. | 1 |  | толщина 0,7мм
|  | 350х200/400х200 |  |  | шт. | 1 |  | толщина 0,7мм
|  | 900х500/400х200 |  |  | шт. | 1 |  | толщина 0,7мм
|  | Ø125 /Ø100 |  |  | шт. | 5 |  | толщина 0,5мм
16 | Расходные материалы | Скотч алюминиевый ALU 50мм х 50м |  | TERM | шт. | 5
|  | Герметик IRFix, 310мл |  | IRFix | шт. | 10
17 | Крепежные изделия (метизы, фланцы, шинорейки и т.д.) |  |  |  | кг. | 82
Система вентиляции П6
1 | Приточная установка канального типа | ОТД-S-2000-F + контроллер с выносным пультом управления GTC Syberia 5 + гибкие вставки |  | Komfovent | компл. | 1 |  | щит электриче- ский и кабельная продукция – см. раздел ЭОМ
2 | Смесительный узел для установки ОТД-S-2000-F | PPU-HW-3R-15-2.5-W1-M |  | Komfovent | компл. | 1
3 | Заслонка | SRU-600х300-M-ФлХГ с эл/пр |  | Komfovent | шт. | 1
4 | Шумоглушитель трубчатый | ГТП 60-30/90 |  | РОВЕН | шт | 2
|  | ГТП 50-25/90 |  | РОВЕН | шт | 1
5 | Дроссель-клапан | AGRJ-200-R |  | Komfovent | шт. | 4
|  | AGRJ-160-R |  | Komfovent | шт. | 2
|  | AGRJ-125-R |  | Komfovent | шт. | 1
|  | AGRJ-100-R |  | Komfovent | шт. | 1
6 | Наружная решетка | АРН-1200х600 |  | АРКТОС | шт. | 1 |  | (RAL 3012 по цвету фасада, пе- ред заказом по- вторно согласо- вать с Заказчиком)
7 | Теплоизоляция | Lamella Mat 50мм |  | Rockwool | м2 | 18
|  | приварные шпильки CD/PWP 2,7-58 |  | Rockwool | шт. | 162
8 | Воздухораспределитель | ДПУ-160М |  | АРКТОС | шт. | 10
|  | ДПУ-125М |  | АРКТОС | шт. | 2
|  | ДПУ-200М |  | АРКТОС | шт. | 4
9 | Гибкий воздуховод | Ø100 |  |  | м. | 2
|  | Ø125 |  |  | м. | 7
|  | Ø160 |  |  | м. | 3
10 | Воздуховод из оцинкованной стали | Ø100 |  |  | м. | 27 |  | толщина 0,5мм
|  | Ø125 |  |  | м. | 24 |  | толщина 0,5мм
|  | Ø160 |  |  | м. | 27 |  | толщина 0,5мм
|  | Ø200 |  |  | м. | 44 |  | толщина 0,5мм
|  | 250х200 |  |  | м. | 7 |  | толщина 0,5мм
|  | 350х200 |  |  | м. | 7 |  | толщина 0,7мм
|  | 450х200 |  |  | м. | 7 |  | толщина 0,7мм
|  | 500х200 |  |  | м. | 8 |  | толщина 0,7мм
|  | 600х300 |  |  | м. | 4 |  | толщина 0,7мм
|  | 850х250 |  |  | м. | 1 |  | толщина 0,7мм
|  | 1200х600 |  |  | м. | 1 |  | толщина 0,9мм
|  | 500х250 |  |  | м. | 3 |  | толщина 0,7мм
11 | Отвод 30° | Ø200 |  |  | шт. | 1 |  | толщина 0,5мм
12 | Отвод 45° | Ø100 |  |  | шт. | 2 |  | толщина 0,5мм
13 | Отвод 60° | Ø200 |  |  | шт. | 1 |  | толщина 0,5мм
14 | Отвод 90° | Ø100 |  |  | шт. | 1 |  | толщина 0,5мм
|  | Ø125 |  |  | шт. | 4 |  | толщина 0,5мм
|  | Ø160 |  |  | шт. | 5 |  | толщина 0,5мм
|  | Ø200 |  |  | шт. | 5 |  | толщина 0,5мм
15 | Отвод 95° | Ø100 |  |  | шт. | 2 |  | толщина 0,5мм
|  | Ø125 |  |  | шт. | 1 |  | толщина 0,5мм
|  | Ø160 |  |  | шт. | 2 |  | толщина 0,5мм
|  | Ø200 |  |  | шт. | 3 |  | толщина 0,5мм
16 | Врезка круглая | Ø100/Ø100 |  |  | шт. | 1 |  | толщина 0,5мм
|  | Ø125/Ø160 |  |  | шт. | 2 |  | толщина 0,5мм
|  | Ø125/Ø200 |  |  | шт. | 2 |  | толщина 0,5мм
|  | Ø160/Ø200 |  |  | шт. | 3 |  | толщина 0,5мм
17 | Врезка прямая | Ø125 |  |  | шт. | 1 |  | толщина 0,5мм
|  | Ø160 |  |  | шт. | 2 |  | толщина 0,5мм
|  | Ø200 |  |  | шт. | 3 |  | толщина 0,5мм
18 | Переход | Ø125/Ø160 |  |  | шт. | 11 |  | толщина 0,5мм
|  | Ø100/Ø125 |  |  | шт. | 2 |  | толщина 0,5мм
|  | Ø100/Ø200 |  |  | шт. | 1 |  | толщина 0,5мм
|  | Ø125/Ø200 |  |  | шт. | 2 |  | толщина 0,5мм
|  | Ø160/Ø200 |  |  | шт. | 6 |  | толщина 0,5мм
|  | Ø200/250х200 |  |  | шт. | 1 |  | толщина 0,5мм
|  | 250х200/350х200 |  |  | шт. | 1 |  | толщина 0,7мм
|  | 350х200/450х200 |  |  | шт. | 1 |  | толщина 0,7мм
|  | 450х200/500х200 |  |  | шт. | 1 |  | толщина 0,7мм
|  | 600х300/500х250 |  |  | шт. | 1 |  | толщина 0,7мм
|  | 600х300/850х250 |  |  | шт. | 2 |  | толщина 0,7мм
|  | 600х300/1200х600 |  |  | шт. | 1 |  | толщина 0,9мм
|  | 500х250/500х200 |  |  | шт. | 1 |  | толщина 0,7мм
19 | Расходные материалы | Скотч алюминиевый ALU 50мм х 50м |  | TERM | шт. | 6
|  | Герметик IRFix, 310мл |  | IRFix | шт. | 12
20 | Крепежные изделия (метизы, фланцы, шинорейки и т.д.) |  |  |  | кг. | 102
Система вентиляции В1
1 | Вытяжная установка канального типа | ОТД-Е-2000-F + гибкие вставки |  | Komfovent | компл. | 1 |  | щит АОВ, щит электрический и кабельная про- дукция – см. раз- дел ЭОМ
2 | Заслонка | SRU-400х200-M-ФлХГ с эл/пр |  | Komfovent | шт. | 1
3 | Шумоглушитель трубчатый | ГТП 40-25/90 |  | РОВЕН | шт | 3
4 | Дроссель-клапан | SRU-400х200-R-ФлХГ |  | Komfovent | шт. | 1
5 | Зонт вентиляционный на вытяжную шахту | 400х250 |  | АРКТОС | шт. | 1
6 | Теплоизоляция | Lamella Mat 50мм |  | Rockwool | м2 | 21
|  | приварные шпильки CD/PWP 2,7-58 |  | Rockwool | шт. | 189
7 | Кожух из оцинк.стали толщиной 0,8мм |  |  |  | м2 | 3
8 | Воздухораспределитель | АДР-400х100 |  | АРКТОС | шт. | 8
9 | Воздуховод из оцинкованной стали | 250х100 |  |  | м. | 1 |  | толщина 0,5мм
|  | 300х150 |  |  | м. | 1 |  | толщина 0,5мм
|  | 350х200 |  |  | м. | 1 |  | толщина 0,7мм
|  | 400х100 |  |  | м. | 1 |  | толщина 0,7мм
|  | 400х250 |  |  | м. | 18 |  | толщина 0,7мм
|  | 850х250 |  |  | м. | 1 |  | толщина 0,7мм
10 | Отвод 90° | 250х400 |  |  | шт. | 1 |  | толщина 0,7мм
|  | 400х250 |  |  | шт. | 3 |  | толщина 0,7мм
11 | Врезка прямая | 400х100 |  |  | шт. | 8 |  | толщина 0,7мм
12 | Переход | 350х200/300х100 |  |  | шт. | 1 |  | толщина 0,7мм
|  | 400х250/350х200 |  |  | шт. | 1 |  | толщина 0,7мм
|  | 400х250/850х250 |  |  | шт. | 2 |  | толщина 0,7мм
|  | 300х150/250х100 |  |  | шт. | 1 |  | толщина 0,7мм
13 | Заглушка | 250х100 |  |  | шт. | 1 |  | толщина 0,5мм
14 | Расходные материалы | Скотч алюминиевый ALU 50мм х 50м |  | TERM | шт. | 2
|  | Герметик IRFix, 310мл |  | IRFix | шт. | 3
15 | Крепежные изделия (метизы, фланцы, шинорейки и т.д.) |  |  |  | кг. | 28
16 | Устройство узла прохода кровли | 400х250 |  |  | компл. | 1
Система вентиляции В2
1 | Вытяжная установка канального типа | ОТД-Е-2000-F + гибкие вставки |  | Komfovent | компл. | 1 |  | щит АОВ, щит электрический и кабельная про- дукция – см. раз- дел ЭОМ
2 | Заслонка | SRU-350х200-M-ФлХГ с эл/пр |  | Komfovent | шт. | 1
3 | Шумоглушитель трубчатый | ГТП 35-20/90 |  | РОВЕН | шт | 2
4 | Дроссель-клапан | SRU-350х200-R-ФлХГ |  | Komfovent | шт. | 2
|  | AGRJ-100-R |  | Komfovent | шт. | 1
|  | AGRJ-160-R |  | Komfovent | шт. | 1
5 | Зонт вентиляционный на вытяжную шахту | 350х200 |  | АРКТОС | шт. | 1
6 | Теплоизоляция | Lamella Mat 50мм |  | Rockwool | м2 | 17
|  | приварные шпильки CD/PWP 2,7-58 |  | Rockwool | шт. | 153
7 | Кожух из оцинк.стали толщиной 0,8мм |  |  |  | м2 | 2
8 | Каплеуловитель в алюминиевом П-образном каркасе | 400х300 (скорость 2,4м/с) |  | ProLam (ООО «Инженерное оборудование и си- стемы») | шт. | 1
9 | Дренажный трубопровод для каплеуловителя | Ду16 |  |  | компл. | 1
10 | Воздухораспределитель | ДПУ-100М |  | АРКТОС | шт. | 21
11 | Воздуховод гибкий |  |  |  | м. | 7
12 | Воздуховод из полимерных материалов | Ø100 |  |  | м. | 10
|  | Ø125 |  |  | м. | 4
|  | Ø160 |  |  | м. | 7
|  | Ø200 |  |  | м. | 2
|  | 350х200 |  |  | м. | 7
13 | Отвод 60° из полимерных материалов | 200х350 |  |  | шт. | 4
14 | Отвод 90° из полимерных материалов | Ø100 |  |  | шт. | 17
|  | 350х200 |  |  | шт. | 1
15 | Врезка круглая из полимерных материалов | Ø100/Ø125 |  |  | шт. | 3
|  | Ø100/Ø160 |  |  | шт. | 6
|  | Ø100/Ø200 |  |  | шт. | 2
16 | Врезка прямая из полимерных материалов | Ø160 |  |  | шт. | 1
|  | Ø200 |  |  | шт. | 2
17 | Переход из полимерных материалов | Ø100/Ø125 |  |  | шт. | 3
|  | Ø160/Ø125 |  |  | шт. | 3
|  | Ø160/Ø200 |  |  | шт. | 2
|  | 400х300/350х200 |  |  | шт. | 1
18 | Заглушка из полимерных материалов | 350х200 |  |  | шт. | 1
19 | Воздуховод из оцинкованной стали | Ø100 |  |  | м. | 6 |  | толщина 0,5мм
|  | Ø125 |  |  | м. | 2 |  | толщина 0,5мм
|  | Ø160 |  |  | м. | 4 |  | толщина 0,5мм
|  | 350х200 |  |  | м. | 17 |  | толщина 0,7мм
20 | Отвод 60° из оцинкованной стали | Ø160 |  |  | шт. | 4 |  | толщина 0,5мм
21 | Отвод 90° из оцинкованной стали | Ø100 |  |  | шт. | 2 |  | толщина 0,5мм
|  | 200х350 |  |  | шт. | 1 |  | толщина 0,7мм
|  | 350х200 |  |  | шт. | 3 |  | толщина 0,7мм
22 | Врезка прямая из оцинкованной стали | Ø100 |  |  | шт. | 1 |  | толщина 0,5мм
|  | Ø160 |  |  | шт. | 1 |  | толщина 0,5мм
23 | Врезка круглая из оцинкованной стали | Ø100/Ø100 |  |  | шт. | 1 |  | толщина 0,5мм
|  | Ø100/Ø125 |  |  | шт. | 2 |  | толщина 0,5мм
|  | Ø160/Ø160 |  |  | шт. | 1 |  | толщина 0,5мм
|  | Ø100/Ø160 |  |  | шт. | 1 |  | толщина 0,5мм
24 | Переход из оцинкованной стали | Ø100/Ø125 |  |  | шт. | 2 |  | толщина 0,5мм
|  | Ø160/Ø125 |  |  | шт. | 2 |  | толщина 0,5мм
|  | 400х300/350х200 |  |  | шт. | 1 |  | толщина 0,7мм
|  | 850х250/350х200 |  |  | шт. | 2 |  | толщина 0,7мм
25 | Расходные материалы | Скотч алюминиевый ALU 50мм х 50м |  | TERM | шт. | 3
|  | Герметик IRFix, 310мл |  | IRFix | шт. | 5
26 | Крепежные изделия (метизы, фланцы, шинорейки и т.д.) |  |  |  | кг. | 41
27 | Устройство узла прохода кровли | 350х200 |  |  | компл. | 1
Система вентиляции В3
1 | Вентилятор канального типа в шумоизолированном корпусе | IRB 700x400 E3 EC + гибкие вставки |  | Ostberg (Арктика) | компл. | 1 |  | щит АОВ, щит электрический и кабельная про- дукция – см. раз- дел ЭОМ
2 | Заслонка | SRU-600х300-M-ФлХГ с эл/пр |  | Komfovent | шт. | 1
3 | Шумоглушитель трубчатый | ГТП 60-30/90 |  | РОВЕН | шт | 3
4 | Дроссель-клапан | SRU-600х300-R-ФлХГ |  | Komfovent | шт. | 1
|  | SRU-250х200-R-ФлХГ |  | Komfovent | шт. | 2
5 | Зонт вентиляционный на вытяжную шахту | 600х300 |  | АРКТОС | шт. | 1
6 | Теплоизоляция | Lamella Mat 50мм |  | Rockwool | м2 | 20
|  | приварные шпильки CD/PWP 2,7-58 |  | Rockwool | шт. | 180
7 | Кожух из оцинк.стали толщиной 0,8мм |  |  |  | м2 | 3
8 | Воздухораспределитель | АДР-800х300 |  |  | шт. | 5
|  | АДР-400х100 |  |  | шт. | 5
9 | Воздуховод из оцинкованной стали | 200х200 |  |  | м. | 1 |  | толщина 0,5мм
|  | 250х100 |  |  | м. | 2 |  | толщина 0,5мм
|  | 250х200 |  |  | м. | 40 |  | толщина 0,5мм
|  | 300х150 |  |  | м. | 4 |  | толщина 0,7мм
|  | 350х150 |  |  | м. | 2 |  | толщина 0,7мм
|  | 600х300 |  |  | м. | 16 |  | толщина 0,7мм
10 | Отвод 15° | 200х250 |  |  | шт. | 2 |  | толщина 0,5мм
11 | Отвод 90° | 250х200 |  |  | шт. | 2 |  | толщина 0,5мм
|  | 300х600 |  |  | шт. | 1 |  | толщина 0,7мм
|  | 600х300 |  |  | шт. | 2 |  | толщина 0,7мм
12 | Врезка прямая | 400х100 |  |  | шт. | 5 |  | толщина 0,7мм
13 | Переход | 200х200/250х200 |  |  | шт. | 1 |  | толщина 0,5мм
|  | 300х150/250х100 |  |  | шт. | 1 |  | толщина 0,7мм
|  | 250х200/350х150 |  |  | шт. | 1 |  | толщина 0,7мм
|  | 300х150/350х150 |  |  |  | 1 |  | толщина 0,7мм
|  | 700х400/600х300 |  |  |  | 2 |  | толщина 0,7мм
|  | 600х300/250х200 |  |  |  | 1 |  | толщина 0,7мм
|  | 200х200/250х200 |  |  |  | 1 |  | толщина 0,5мм
14 | Заглушка | 250х100 |  |  |  | 1 |  | толщина 0,5мм
15 | Расходные материалы | Скотч алюминиевый ALU 50мм х 50м |  | TERM | шт. | 4
|  | Герметик IRFix, 310мл |  | IRFix | шт. | 8
16 | Крепежные изделия (метизы, фланцы, шинорейки и т.д.) |  |  |  | кг. | 66
17 | Устройство узла прохода кровли | 600х300 |  |  | компл. | 1
Система вентиляции В4
1 | Вытяжная установка канального типа | ОТД-E-1000-F + гибкие вставки |  | Komfovent | компл. | 1 |  | щит АОВ, щит электрический и кабельная про- дукция – см. раз- дел ЭОМ
2 | Заслонка | SRU-250х150-M-ФлХГ с эл/пр |  | Komfovent | шт. | 1
3 | Шумоглушитель трубчатый | ГТП 25-15/90 |  | РОВЕН | шт | 2
4 | Дроссель-клапан | SRU-250х150-R-ФлХГ |  | Komfovent | шт. | 2
|  | AGRJ-100-R |  | Komfovent | шт. | 2
|  | AGRJ-125-R |  | Komfovent | шт. | 1
|  | AGRJ-160-R |  | Komfovent | шт. | 1
5 | Воздухораспределитель | ДПУ-100М |  | АРКТОС | шт. | 15
6 | Зонт вентиляционный на вытяжную шахту | 250х150 |  | АРКТОС | шт. | 1
7 | Теплоизоляция | Lamella Mat 50мм |  | Rockwool | м2 | 16
|  | приварные шпильки CD/PWP 2,7-58 |  | Rockwool | шт. | 144
8 | Кожух из оцинк.стали толщиной 0,8мм |  |  |  | м2 | 2
9 | Гибкий воздуховод | Ø100 |  |  | м | 15
10 | Воздуховод из оцинкованной стали | Ø100 |  |  | м. | 15 |  | толщина 0,5мм
|  | Ø125 |  |  | м. | 3 |  | толщина 0,5мм
|  | Ø160 |  |  | м. | 4 |  | толщина 0,5мм
|  | Ø200 |  |  | м. | 2 |  | толщина 0,5мм
|  | 250х150 |  |  | м. | 20 |  | толщина 0,5мм
11 | Отвод 90° | Ø100 |  |  | шт. | 7 |  | толщина 0,5мм
|  | 150х250 |  |  | шт. | 3 |  | толщина 0,5мм
|  | 250х150 |  |  | шт. | 2 |  | толщина 0,5мм
12 | Врезка прямая | Ø100 |  |  | шт. | 1 |  | толщина 0,5мм
|  | Ø125 |  |  | шт. | 1 |  | толщина 0,5мм
13 | Врезка круглая | Ø100/Ø100 |  |  | шт. | 4 |  | толщина 0,5мм
|  | Ø100/Ø125 |  |  | шт. | 3 |  | толщина 0,5мм
|  | Ø100/Ø160 |  |  | шт. | 4 |  | толщина 0,5мм
|  | Ø160/Ø200 |  |  | шт. | 1 |  | толщина 0,5мм
14 | Переход | Ø100/Ø125 |  |  | шт. | 2 |  | толщина 0,5мм
|  | Ø160/Ø125 |  |  | шт. | 1 |  | толщина 0,5мм
|  | Ø100/Ø200 |  |  | шт. | 1 |  | толщина 0,5мм
|  | Ø250/250х150 |  |  | шт. | 2 |  | толщина 0,5мм
|  | Ø200/250х150 |  |  | шт. | 1 |  | толщина 0,5мм
15 | Расходные материалы | Скотч алюминиевый ALU 50мм х 50м |  | TERM | шт. | 2
|  | Герметик IRFix, 310мл |  | IRFix | шт. | 3
16 | Крепежные изделия (метизы, фланцы, шинорейки и т.д.) |  |  |  | кг. | 24
17 | Устройство узла прохода кровли | 250х150 |  |  | компл. | 1
Система вентиляции В5
1 | Вентилятор канальный | ТВ10 |  | Ostberg (Арктика) | шт. | 1 |  | щит АОВ, щит электрический и кабельная про- дукция – см. раз- дел ЭОМ
2 | Шумоглушитель трубчатый | AGC-100-50-600 |  | Komfovent | шт. | 1
3 | Заслонка | AGUJ-M-100 с эл/пр |  | Komfovent | шт. | 1
4 | Дроссель-клапан | AGRJ-100-R |  | Komfovent | шт. | 1
5 | Огнезадерживающий клапан | КЛОП-2(60)-НО-100(Нп)- МВ220-К |  | ВИНГС-М | шт. | 1
6 | Воздухораспределитель | ДПУ-100М |  | АРКТОС | шт. | 1
7 | Зонт вентиляционный на вытяжную шахту | Ø100 |  |  | шт. | 1
8 | Теплоизоляция | Lamella Mat 50мм |  | Rockwool | м2 | 16
|  | приварные шпильки CD/PWP 2,7-58 |  | Rockwool | шт. | 144
9 | Кожух из оцинк.стали толщиной 0,8мм |  |  |  | м2 | 1
10 | Гибкий воздуховод | Ø100 |  |  | м. | 1
11 | Воздуховод из оцинкованной стали | Ø100 |  |  | м. | 29 |  | толщина 0,5мм
12 | Отвод 90° | Ø100 |  |  | шт. | 6 |  | толщина 0,5мм
13 | Расходные материалы | Скотч алюминиевый ALU 50мм х 50м |  | TERM | шт. | 1
|  | Герметик IRFix, 310мл |  | IRFix | шт. | 1
14 | Крепежные изделия (метизы, фланцы, шинорейки и т.д.) |  |  |  | кг. | 8
15 | Устройство узла прохода кровли | Ø100 |  |  | компл. | 1
Система вентиляции В6
1 | Вытяжная установка канального типа | ОТД-E-2000-F + гибкие вставки |  | Komfovent | компл. | 1 |  | щит АОВ, щит электрический и кабельная про- дукция – см. раз- дел ЭОМ
2 | Заслонка | SRU-500х250-M-ФлХГ с эл/пр |  | Komfovent | шт. | 1
3 | Дроссель-клапан | SRU-500х250-R-ФлХГ |  | Komfovent | шт. | 1
4 | Шумоглушитель трубчатый | ГТП 50-25/90 |  | РОВЕН | шт | 2
5 | Зонт вентиляционный на вытяжную шахту | 500х250 |  |  | шт. | 1
6 | Теплоизоляция | Lamella Mat 50мм |  | Rockwool | м2 | 14
|  | приварные шпильки CD/PWP 2,7-58 |  | Rockwool | шт. | 126
7 | Кожух из оцинк.стали толщиной 0,8мм |  |  |  | м2 | 2
8 | Каплеуловитель в алюминиевом П-образном каркасе | 600х300 (скорость 3,2м/с) |  | ProLam (ООО «Инженерное оборудование и си- стемы») | шт. | 1
9 | Воздухораспределитель | ДПУ-100М |  | АРКТОС | шт. | 28
10 | Воздуховод из оцинкованной стали | 600х200 |  |  | м. | 1 |  | толщина 0,7мм
|  | 500х250 |  |  | м. | 1 |  | толщина 0,7мм
11 | Отвод 90° из оцинкованной стали | 250х500 |  |  | шт. | 1 |  | толщина 0,7мм
12 | Врезка прямая из оцинкованной стали | 500х250 |  |  | шт. | 1 |  | толщина 0,7мм
13 | Переход из оцинкованной стали | 600х300/600х200 |  |  | шт. | 1 |  | толщина 0,7мм
|  | 500х250/850х250 |  |  | шт. | 2 |  | толщина 0,7мм
14 | Заглушка из оцинкованной стали | 600х200 |  |  | шт. | 1 |  | толщина 0,7мм
15 | Огнезадерживающий клапан | КЛОП-2(60)-НО-100(Нп)- МВ220-К нерж.сталь |  | ВИНГС-М | шт. | 1
16 | Дроссель-клапан из полимерных материлов | Ø160 |  |  | шт. | 2
|  | Ø200 |  |  | шт. | 4
17 | Воздуховод из полимерных материалов | Ø100 |  |  | м. | 27
|  | Ø125 |  |  | м. | 7
|  | Ø160 |  |  | м. | 16
|  | Ø200 |  |  | м. | 9
|  | 250х200 |  |  | м. | 5
|  | 350х200 |  |  | м. | 4
|  | 600х200 |  |  | м. | 4
18 | Отвод 60° из полимерных материалов | 200х600 |  |  | шт. | 4
19 | Отвод 90° из полимерных материалов | Ø100 |  |  | шт. | 34
|  | Ø200 |  |  | шт. | 2
|  | 200х350 |  |  | шт. | 1
|  | 350х200 |  |  | шт. | 2
20 | Врезка круглая из полимерных материалов | Ø100/Ø125 |  |  | шт. | 6
|  | Ø100/Ø160 |  |  | шт. | 12
|  | Ø100/Ø200 |  |  | шт. | 4
21 | Врезка прямая из полимерных материалов | Ø160 |  |  | шт. | 2
|  | Ø200 |  |  | шт. | 2
|  | 350х200 |  |  | шт. | 2
22 | Переход из полимерных материалов | Ø100/Ø125 |  |  | шт. | 6
|  | Ø160/Ø125 |  |  | шт. | 6
|  | Ø160/Ø200 |  |  | шт. | 4
|  | Ø200/250х200 |  |  | шт. | 2
|  | 250х200/350х200 |  |  | шт. | 1
|  | 250х200/600х200 |  |  | шт. | 1
|  | 600х300/600х200 |  |  | шт. | 1
23 | Заглушка из полимерных материалов | 350х200 |  |  | шт. | 1
24 | Расходные материалы | Скотч алюминиевый ALU 50мм х 50м |  | TERM | шт. | 3
|  | Герметик IRFix, 310мл |  | IRFix | шт. | 6
25 | Крепежные изделия (метизы, фланцы, шинорейки и т.д.) |  |  |  | кг. | 51
26 | Устройство узла прохода кровли | 500х250 |  |  | компл. | 1
Система вентиляции В7
1 | Вытяжная установка канального типа | ОТД-E-500-F + гибкие вставки |  | Komfovent | компл. | 1 |  | щит АОВ, щит электрический и кабельная про- дукция – см. раз- дел ЭОМ
2 | Заслонка | SRU-200х150-M-ФлХГ с эл/пр |  | Komfovent | шт. | 1
3 | Дроссель-клапан | SRU-200х150-R-ФлХГ |  | Komfovent | шт. | 1
|  | AGRJ-125-R |  | Komfovent | шт. | 4
4 | Шумоглушитель трубчатый | ГТП 20-15/90 |  | РОВЕН | шт. | 2
5 | Зонт вентиляционный на вытяжную шахту | 200х150 |  |  | шт. | 1
6 | Теплоизоляция | Lamella Mat 50мм |  | Rockwool | м2 | 12
|  | приварные шпильки CD/PWP 2,7-58 |  | Rockwool | шт. | 108
7 | Кожух из оцинк.стали толщиной 0,8мм |  |  |  | м2 | 2
8 | Воздухораспределитель | ДПУ-160М |  | АРКТОС | шт. | 4
9 | Гибкий воздуховод | Ø125 |  |  | м. | 4
10 | Воздуховод из оцинкованной стали | Ø125 |  |  | м. | 12 |  | толщина 0,5мм
|  | 150х150 |  |  | шт. | 5 |  | толщина 0,5мм
|  | 200х150 |  |  | шт. | 17 |  | толщина 0,5мм
11 | Отвод 45° | 150х200 |  |  | шт. | 2 |  | толщина 0,5мм
12 | Отвод 90° | Ø125 |  |  | шт. | 5 |  | толщина 0,5мм
|  | 150х200 |  |  | шт. | 1 |  | толщина 0,5мм
|  | 200х150 |  |  | шт. | 4 |  | толщина 0,5мм
13 | Врезка прямая | Ø125 |  |  | шт. | 3 |  | толщина 0,5мм
14 | Переход | 150х150/Ø125 |  |  | шт. | 1 |  | толщина 0,5мм
|  | 150х150/200х150 |  |  | шт. | 1 |  | толщина 0,5мм
|  | Ø125/Ø160 |  |  | шт. | 4 |  | толщина 0,5мм
|  | 200х150/Ø200 |  |  | шт. | 2 |  | толщина 0,5мм
15 | Расходные материалы | Скотч алюминиевый ALU 50мм х 50м |  | TERM | шт. | 2
|  | Герметик IRFix, 310мл |  | IRFix | шт. | 3
16 | Крепежные изделия (метизы, фланцы, шинорейки и т.д.) |  |  |  | кг. | 20
17 | Устройство узла прохода кровли | 500х250 |  |  | компл. | 1
Система вентиляции В8
1 | Вентилятор канальный | СК 160С + быстросъемные хомуты |  | Komfovent | компл. | 1 |  | щит АОВ, щит электрический и кабельная про- дукция – см. раз-
2 | Заслонка | AGUJ-M-200-ФлХГ с эл/пр |  | Komfovent | шт. | 1
3 | Дроссель-клапан | AGRJ-100-R |  | Komfovent | шт. | 4
|  | AGRJ-200-R |  | Komfovent | шт. | 1
4 | Шумоглушитель трубчатый | AGS-200-50-600 |  | Komfovent | шт. | 1
5 | Зонт вентиляционный на вытяжную шахту | Ø200 |  |  | шт. | 1
6 | Теплоизоляция | Lamella Mat 50мм |  | Rockwool | м2 | 2
|  | приварные шпильки CD/PWP 2,7-58 |  | Rockwool | шт. | 18
7 | Кожух из оцинк.стали толщиной 0,8мм |  |  |  | м2 | 1
8 | Воздухораспределитель | ДПУ-100М |  | АРКТОС | шт. | 5
|  | АДН-150х150 |  |  | шт. | 1
9 | Огнезадерживающий клапан | КЛОП-2(60)-НО-100(Нп)- МВ220-К |  |  | шт. | 1
10 | Гибкий воздуховод | Ø100 |  |  | м. | 5
11 | Воздуховод из оцинкованной стали | Ø100 |  |  | м. | 6 |  | толщина 0,5мм
|  | Ø125 |  |  | м. | 2 |  | толщина 0,5мм
|  | Ø160 |  |  | м. | 2 |  | толщина 0,5мм
|  | Ø200 |  |  | м. | 6 |  | толщина 0,5мм
|  | 150х150 |  |  | м. | 0.2 |  | толщина 0,5мм
12 | Отвод 45° | Ø100 |  |  | шт. | 1 |  | толщина 0,5мм
|  | Ø200 |  |  | шт. | 2 |  | толщина 0,5мм
13 | Отвод 90° | Ø100 |  |  | шт. | 1 |  | толщина 0,5мм
|  | Ø160 |  |  | шт. | 1 |  | толщина 0,5мм
|  | Ø200 |  |  | шт. | 2 |  | толщина 0,5мм
14 | Отвод 85° | Ø100 |  |  | шт. | 1 |  | толщина 0,5мм
|  | Ø200 |  |  | шт. | 1 |  | толщина 0,5мм
15 | Врезка круглая | Ø100/Ø125 |  |  | шт. | 2 |  | толщина 0,5мм
|  | Ø100/Ø160 |  |  | шт. | 2 |  | толщина 0,5мм
|  | Ø100/Ø200 |  |  | шт. | 1 |  | толщина 0,5мм
16 | Врезка прямая | Ø100 |  |  | шт. | 1 |  | толщина 0,5мм
17 | Переход | Ø100/Ø125 |  |  | шт. | 1 |  | толщина 0,5мм
|  | Ø125/Ø160 |  |  | шт. | 1 |  | толщина 0,5мм
|  | Ø200/Ø160 |  |  | шт. | 1 |  | толщина 0,5мм
18 | Заглушка | 150х150 |  |  | шт. | 1 |  | толщина 0,5мм
19 | Расходные материалы | Скотч алюминиевый ALU 50мм х 50м |  | TERM | шт. | 1
|  | Герметик IRFix, 310мл |  | IRFix | шт. | 1
20 | Крепежные изделия (метизы, фланцы, шинорейки и т.д.) |  |  |  | кг. | 8
21 | Устройство узла прохода кровли | Ø200 |  |  | компл. | 1
Система вентиляции В9
1 | Вытяжная установка канального типа | ОТД-E-2000-F + гибкие вставки |  | Komfovent | компл. | 1 |  | щит АОВ, щит электрический и кабельная про- дукция – см. раз- дел ЭОМ
2 | Заслонка | SRU-600х250-M-ФлХГ с эл/пр |  | Komfovent | шт. | 1
3 | Дроссель-клапан | SRU-600х250-R-ФлХГ |  | Komfovent | шт. | 1
|  | SRU-300х100-R-ФлХГ |  | Komfovent | шт. | 1
|  | SRU-450х150-R-ФлХГ |  | Komfovent | шт. | 4
4 | Шумоглушитель трубчатый | ГТП 60-25/90 |  | РОВЕН | шт. | 2
5 | Зонт вентиляционный на вытяжную шахту | 600х250 |  |  | шт. | 1
6 | Теплоизоляция | Lamella Mat 50мм |  | Rockwool | м2 | 16
|  | приварные шпильки CD/PWP 2,7-58 |  | Rockwool | шт. | 144
7 | Кожух из оцинк.стали толщиной 0,8мм |  |  |  | м2 | 2
8 | Воздухораспределитель | АДР-400х100 |  | АРКТОС | шт. | 18
9 | Воздуховод из оцинкованной стали | 200х100 |  |  | м. | 4 |  | толщина 0,5мм
|  | 300х100 |  |  | м. | 11 |  | толщина 0,7мм
|  | 350х150 |  |  | м. | 4 |  | толщина 0,7мм
|  | 450х150 |  |  | м. | 13 |  | толщина 0,7мм
|  | 450х200 |  |  | м. | 7 |  | толщина 0,7мм
|  | 500х200 |  |  | м. | 7 |  | толщина 0,7мм
|  | 600х200 |  |  | м. | 2 |  | толщина 0,7мм
|  | 600х350 |  |  | м. | 2 |  | толщина 0,7мм
|  | 600х250 |  |  | м. | 9 |  | толщина 0,7мм
10 | Отвод 60° | 100х300 |  |  | шт. | 4 |  | толщина 0,7мм
|  | 150х450 |  |  | шт. | 4 |  | толщина 0,7мм
|  | 200х450 |  |  | шт. | 4 |  | толщина 0,7мм
|  | 200х500 |  |  | шт. | 4 |  | толщина 0,7мм
11 | Отвод 90° | 300х100 |  |  | шт. | 2 |  | толщина 0,7мм
|  | 450х150 |  |  | шт. | 5 |  | толщина 0,7мм
|  | 600х250 |  |  | шт. | 2 |  | толщина 0,7мм
12 | Врезка прямая | 400х100 |  |  | шт. | 18 |  | толщина 0,7мм
13 | Переход | 200х100/300х100 |  |  | шт. | 5 |  | толщина 0,7мм
|  | 350х150/300х100 |  |  | шт. | 4 |  | толщина 0,7мм
|  | 350х150/450х150 |  |  | шт. | 4 |  | толщина 0,7мм
|  | 450х200/450х150 |  |  | шт. | 1 |  | толщина 0,7мм
|  | 500х200/450х200 |  |  | шт. | 1 |  | толщина 0,7мм
|  | 600х250/850х250 |  |  | шт. | 2 |  | толщина 0,7мм
|  | 600х350/300х100 |  |  | шт. | 1 |  | толщина 0,7мм
|  | 600х350/600х200 |  |  | шт. | 1 |  | толщина 0,7мм
|  | 600х200/500х200 |  |  | шт. | 1 |  | толщина 0,7мм
14 | Заглушка | 200х100 |  |  | шт. | 5 |  | толщина 0,5мм
|  | 600х250 |  |  | шт. | 2 |  | толщина 0,7мм
15 | Расходные материалы | Скотч алюминиевый ALU 50мм х 50м |  | TERM | шт. | 4
|  | Герметик IRFix, 310мл |  | IRFix | шт. | 9
16 | Крепежные изделия (метизы, фланцы, шинорейки и т.д.) |  |  |  | кг. | 72
17 | Устройство узла прохода кровли | 600х250 |  |  | компл. | 1
Система вентиляции В10
1 | Вытяжная установка канального типа | ОТД-E-1000-F + гибкие вставки |  | Komfovent | компл. | 1 |  | щит АОВ, щит электрический и кабельная про- дукция – см. раз- дел ЭОМ
2 | Заслонка | SRU-300х200-M-ФлХГ с эл/пр |  | Komfovent | шт. | 1
3 | Дроссель-клапан | SRU-300х200-R-ФлХГ |  | Komfovent | шт. | 1
|  | SRU-300х150-R-ФлХГ |  | Komfovent | шт. | 1
4 | Шумоглушитель трубчатый | ГТП 30-20/90 |  | РОВЕН | шт. | 3
5 | Зонт вентиляционный на вытяжную шахту | 300х200 |  |  | шт. | 1
6 | Теплоизоляция | Lamella Mat 50мм |  | Rockwool | м2 | 12
|  | приварные шпильки CD/PWP 2,7-58 |  | Rockwool | шт. | 108
7 | Кожух из оцинк.стали толщиной 0,8мм |  |  |  | м2 | 2
8 | Воздухораспределитель | АДР-500х100 |  | АРКТОС | шт. | 5
9 | Воздуховод из оцинкованной стали | 200х100 |  |  | м. | 3 |  | толщина 0,5мм
|  | 250х100 |  |  | м. | 4 |  | толщина 0,5мм
|  | 300х100 |  |  | м. | 3 |  | толщина 0,7мм
|  | 300х150 |  |  | м. | 3 |  | толщина 0,7мм
|  | 300х200 |  |  | м. | 13 |  | толщина 0,7мм
|  | 350х150 |  |  | м. | 7 |  | толщина 0,7мм
10 | Отвод 15° | 200х300 |  |  | шт. | 2 |  | толщина 0,7мм
11 | Отвод 45° | 150х350 |  |  | шт. | 2 |  | толщина 0,7мм
12 | Отвод 60° | 150х300 |  |  | шт. | 4 |  | толщина 0,7мм
13 | Отвод 90° | 100х250 |  |  | шт. | 4 |  | толщина 0,5мм
|  | 350х150 |  |  | шт. | 2 |  | толщина 0,7мм
|  | 300х200 |  |  | шт. | 3 |  | толщина 0,7мм
|  | 250х100/200х100 |  |  | шт. | 1 |  | толщина 0,5мм
|  | 300х100/250х100 |  |  | шт. | 1 |  | толщина 0,7мм
|  | 350х100/300х100 |  |  | шт. | 1 |  | толщина 0,7мм
|  | 300х150/350х150 |  |  | шт. | 1 |  | толщина 0,7мм
|  | Ø250/300х200 |  |  | шт. | 2 |  | толщина 0,7мм
|  | 300х200/350х150 |  |  | шт. | 1 |  | толщина 0,7мм
14 | Заглушка | 200х100 |  |  | шт. | 1 |  | толщина 0,5мм
|  | 300х200 |  |  | шт. | 5 |  | толщина 0,7мм
15 | Расходные материалы | Скотч алюминиевый ALU 50мм х 50м |  | TERM | шт. | 2
|  | Герметик IRFix, 310мл |  | IRFix | шт. | 4
16 | Крепежные изделия (метизы, фланцы, шинорейки и т.д.) |  |  |  | кг. | 31
17 | Устройство узла прохода кровли | 300х200 |  |  | компл. | 1
Система вентиляции В11
1 | Вытяжной канальный вентилятор | IRB 700x400 E3 EC + гибкие вставки |  | Komfovent | компл. | 1 |  | щит АОВ, щит электрический и кабельная про- дукция – см. раз- дел ЭОМ
2 | Заслонка | SRU-600х300-M-ФлХГ с эл/пр |  | Komfovent | шт. | 1
3 | Дроссель-клапан | SRU-600х300-R-ФлХГ |  | Komfovent | шт. | 1
4 | Шумоглушитель трубчатый | ГТП 60-30/90 |  | РОВЕН | шт. | 2
5 | Зонт вентиляционный на вытяжную шахту | 600х300 |  |  | шт. | 1
6 | Теплоизоляция | Lamella Mat 50мм |  | Rockwool | м2 | 12.3
|  | приварные шпильки CD/PWP 2,7-58 |  | Rockwool | шт. | 111
7 | Кожух из оцинк.стали толщиной 0,8мм |  |  |  | м2 | 2
8 | Воздухораспределитель | АДР-800х400 |  | АРКТОС | шт. | 5
|  | АДР-500х100 |  | АРКТОС | шт. | 5
9 | Воздуховод из оцинкованной стали | 250х100 |  |  | м. | 2 |  | толщина 0,5мм
|  | 300х150 |  |  | м. | 4 |  | толщина 0,7мм
|  | 350х150 |  |  | м. | 2 |  | толщина 0,7мм
|  | 350х200 |  |  | м. | 36 |  | толщина 0,7мм
|  | 400х150 |  |  | м. | 3 |  | толщина 0,7мм
|  | 600х300 |  |  | м. | 17 |  | толщина 0,7мм
|  | 700х200 |  |  | м. | 14 |  | толщина 0,7мм
10 | Отвод 90° | 300х600 |  |  | шт. | 1 |  | толщина 0,7мм
|  | 600х300 |  |  | шт. | 2 |  | толщина 0,7мм
|  | 700х200 |  |  | шт. | 1 |  | толщина 0,7мм
11 | Врезка прямая | 500х100 |  |  | шт. | 5 |  | толщина 0,7мм
12 | Переход | 300х150/250х100 |  |  | шт. | 1 |  | толщина 0,7мм
|  | 300х150/350х150 |  |  | шт. | 1 |  | толщина 0,7мм
|  | 350х150/400х150 |  |  | шт. | 1 |  | толщина 0,7мм
|  | 200х350/350х200 |  |  | шт. | 1 |  | толщина 0,7мм
|  | 600х300/700х200 |  |  | шт. | 1 |  | толщина 0,7мм
|  | 600х300/350х200 |  |  | шт. | 1 |  | толщина 0,7мм
13 | Заглушка | 250х100 |  |  | шт. | 1 |  | толщина 0,5мм
|  | 350х200 |  |  | шт. | 1 |  | толщина 0,7мм
|  | 700х200 |  |  | шт. | 1 |  | толщина 0,7мм
14 | Расходные материалы | Скотч алюминиевый ALU 50мм х 50м |  | TERM | шт. | 6
|  | Герметик IRFix, 310мл |  | IRFix | шт. | 12
15 | Крепежные изделия (метизы, фланцы, шинорейки и т.д.) |  |  |  | кг. | 97
16 | Устройство узла прохода кровли | 300х200 |  |  | компл. | 1
Система вентиляции В12
1 | Вытяжная установка канального типа | ОТД-E-500-F + гибкие вставки |  | Komfovent | компл. | 1 |  | щит АОВ, щит электрический и кабельная про- дукция – см. раз- дел ЭОМ
2 | Заслонка | AGUJ-M-250-ФлХГ с эл/пр |  | Komfovent | шт. | 1
3 | Дроссель-клапан | SRU-250х150-R-ФлХГ |  | Komfovent | шт. | 1
|  | AGRJ-100-R |  | Komfovent | шт. | 5
|  | AGRJ-125-R |  | Komfovent | шт. | 1
|  | AGRJ-160-R |  | Komfovent | шт. | 1
|  | AGRJ-250-R |  | Komfovent | шт. | 1
4 | Шумоглушитель трубчатый | AGS-250-50-600 |  | Komfovent | шт. | 1
|  | AGS-160-50-600 |  | Komfovent | шт. | 1
|  | ГТП 25-15/90 |  | РОВЕН | шт. | 1
5 | Зонт вентиляционный на вытяжную шахту | Ø250 |  |  | шт. | 1
6 | Теплоизоляция | Lamella Mat 50мм |  | Rockwool | м2 | 4
|  | приварные шпильки CD/PWP 2,7-58 |  | Rockwool | шт. | 36
7 | Кожух из оцинк.стали толщиной 0,8мм |  |  |  | м2 | 2
8 | Воздухораспределитель | ДПУ-100М |  | АРКТОС | шт. | 17
9 | Огнезадерживающий клапан | КЛОП-2(60)-НО- 250х150(Нп)-МВ220-К |  | ВИНГС-М | шт. | 1
10 | Гибкий воздуховод | Ø100 |  |  | м. | 17
11 | Воздуховод из оцинкованной стали | Ø100 |  |  | м. | 18 |  | толщина 0,5мм
|  | Ø125 |  |  | м. | 9 |  | толщина 0,5мм
|  | Ø160 |  |  | м. | 6 |  | толщина 0,5мм
|  | Ø200 |  |  | м. | 1 |  | толщина 0,5мм
|  | Ø250 |  |  | м. | 6 |  | толщина 0,5мм
|  | 250х150 |  |  | м. | 7 |  | толщина 0,5мм
12 | Отвод 45° | Ø160 |  |  | шт. | 4 |  | толщина 0,5мм
13 | Отвод 90° | Ø100 |  |  | шт. | 5 |  | толщина 0,5мм
|  | Ø160 |  |  | шт. | 1 |  | толщина 0,5мм
|  | Ø250 |  |  | шт. | 2 |  | толщина 0,5мм
|  | 150х250 |  |  | шт. | 2 |  | толщина 0,5мм
14 | Врезка прямая | Ø100 |  |  | шт. | 1 |  | толщина 0,5мм
15 | Врезка круглая | Ø100/Ø100 |  |  | шт. | 4 |  | толщина 0,5мм
|  | Ø100/Ø125 |  |  | шт. | 6 |  | толщина 0,5мм
|  | Ø100/Ø160 |  |  | шт. | 3 |  | толщина 0,5мм
|  | Ø125/Ø200 |  |  | шт. | 1 |  | толщина 0,5мм
|  | Ø250/Ø250 |  |  | шт. | 1 |  | толщина 0,5мм
16 | Переход | Ø125/Ø100 |  |  | шт. | 3 |  | толщина 0,5мм
|  | Ø125/Ø160 |  |  | шт. | 2 |  | толщина 0,5мм
|  | Ø160/Ø200 |  |  | шт. | 1 |  | толщина 0,5мм
|  | Ø250/Ø160 |  |  | шт. | 1 |  | толщина 0,5мм
|  | Ø250/Ø200 |  |  | шт. | 2 |  | толщина 0,5мм
|  | Ø200/250х150 |  |  | шт. | 1 |  | толщина 0,5мм
|  | Ø250/250х150 |  |  | шт. | 1 |  | толщина 0,5мм
17 | Расходные материалы | Скотч алюминиевый ALU 50мм х 50м |  | TERM | шт. | 2
|  | Герметик IRFix, 310мл |  | IRFix | шт. | 3
18 | Крепежные изделия (метизы, фланцы, шинорейки и т.д.) |  |  |  | кг. | 22
19 | Устройство узла прохода кровли | Ø250 |  |  | компл. | 1
Система вентиляции В13
1 | Вытяжная установка канального типа | ОТД-E-1000-F + гибкие вставки |  | Komfovent | компл. | 1 |  | щит АОВ, щит электрический и кабельная про- дукция – см. раз- дел ЭОМ
2 | Заслонка | SRU-400х200-M-ФлХГ с эл/пр |  | Komfovent | шт. | 1
3 | Дроссель-клапан | SRU-400х200-R-ФлХГ |  | Komfovent | шт. | 1
|  | AGRJ-100-R |  | Komfovent | шт. | 5
|  | AGRJ-125-R |  | Komfovent | шт. | 3
|  | AGRJ-200-R |  | Komfovent | шт. | 1
4 | Шумоглушитель трубчатый | ГТП 40-20/90 |  | РОВЕН | шт. | 2
5 | Зонт вентиляционный на вытяжную шахту | 400х200 |  |  | шт. | 1
6 | Теплоизоляция | Lamella Mat 50мм |  | Rockwool | м2 | 4
|  | приварные шпильки CD/PWP 2,7-58 |  | Rockwool | шт. | 36
7 | Кожух из оцинк.стали толщиной 0,8мм |  |  |  | м2 | 2
8 | Воздухораспределитель | ДПУ-125М |  | АРКТОС | шт. | 5
|  | ДПУ-160М |  | АРКТОС | шт. | 9
9 | Гибкий воздуховод | Ø100 |  |  | м. | 5
|  | Ø125 |  |  | м. | 9
10 | Воздуховод из оцинкованной стали | Ø100 |  |  | м. | 10 |  | толщина 0,5мм
|  | Ø125 |  |  | м. | 14 |  | толщина 0,5мм
|  | Ø160 |  |  | м. | 7 |  | толщина 0,5мм
|  | Ø200 |  |  | м. | 14 |  | толщина 0,5мм
|  | 200х200 |  |  | м. | 9 |  | толщина 0,5мм
|  | 250х200 |  |  | м. | 3 |  | толщина 0,5мм
|  | 300х200 |  |  | м. | 3 |  | толщина 0,7мм
|  | 350х200 |  |  | м. | 7 |  | толщина 0,7мм
|  | 400х200 |  |  | м. | 3 |  | толщина 0,7мм
11 | Отвод 90° | Ø125 |  |  | шт. | 3 |  | толщина 0,5мм
|  | Ø160 |  |  | шт. | 1 |  | толщина 0,5мм
|  | Ø200 |  |  | шт. | 1 |  | толщина 0,5мм
|  | 200х400 |  |  | шт. | 1 |  | толщина 0,7мм
|  | 400х200 |  |  | шт. | 2 |  | толщина 0,7мм
12 | Отвод 95° | Ø100 |  |  | шт. | 5 |  | толщина 0,5мм
|  | Ø125 |  |  | шт. | 4 |  | толщина 0,5мм
|  | Ø160 |  |  | шт. | 1 |  | толщина 0,5мм
|  | Ø200 |  |  | шт. | 1 |  | толщина 0,5мм
13 | Врезка прямая | Ø100 |  |  | шт. | 2 |  | толщина 0,5мм
|  | Ø125 |  |  | шт. | 1 |  | толщина 0,5мм
|  | Ø160 |  |  | шт. | 1 |  | толщина 0,5мм
|  | Ø200 |  |  | шт. | 1 |  | толщина 0,5мм
|  | Ø125/Ø160 |  |  | шт. | 3 |  | толщина 0,5мм
|  | Ø100/Ø200 |  |  | шт. | 3 |  | толщина 0,5мм
|  | Ø125/Ø200 |  |  | шт. | 2 |  | толщина 0,5мм
14 | Переход | Ø125/Ø160 |  |  | шт. | 12 |  | толщина 0,5мм
|  | Ø125/Ø100 |  |  | шт. | 5 |  | толщина 0,5мм
|  | Ø160/Ø200 |  |  | шт. | 2 |  | толщина 0,5мм
|  | Ø200/200х200 |  |  | шт. | 1 |  | толщина 0,5мм
|  | 250х200/200х200 |  |  | шт. | 1 |  | толщина 0,5мм
|  | 250х200/300х200 |  |  | шт. | 1 |  | толщина 0,7мм
|  | 300х200/350х200 |  |  | шт. | 1 |  | толщина 0,7мм
|  | Ø250/400х200 |  |  | шт. | 2 |  | толщина 0,7мм
|  | 350х200/400х200 |  |  | шт. | 1 |  | толщина 0,7мм
15 | Заглушка | 400х200 |  |  | шт. | 2 |  | толщина 0,7мм
16 | Расходные материалы | Скотч алюминиевый ALU 50мм х 50м |  | TERM | шт. | 5
|  | Герметик IRFix, 310мл |  | IRFix | шт. | 3
17 | Крепежные изделия (метизы, фланцы, шинорейки и т.д.) |  |  |  | кг. | 45
18 | Устройство узла прохода кровли | 400х200 |  |  | компл. | 1
Система вентиляции В14
1 | Вытяжная установка канального типа | ОТД-E-2000-F + гибкие вставки |  | Komfovent | шт. | 1 |  | щит АОВ, щит электрический и кабельная про- дукция – см. раз- дел ЭОМ
2 | Заслонка | SRU-500х250-M-ФлХГ с эл/пр |  | Komfovent | компл. | 1
3 | Дроссель-клапан | SRU-500х250-R-ФлХГ |  | Komfovent | шт. | 1
|  | AGRJ-125-R |  | Komfovent | шт. | 10
|  | AGRJ-200-R |  | Komfovent | шт. | 3
4 | Шумоглушитель трубчатый | ГТП 50-25/90 |  | РОВЕН | шт. | 3
|  | AGS-160-50-900 |  | Komfovent | шт. | 1
5 | Зонт вентиляционный на вытяжную шахту | 500х250 |  |  | шт. | 1
6 | Теплоизоляция | Lamella Mat 50мм |  | Rockwool | м2 | 6
|  | приварные шпильки CD/PWP 2,7-58 |  | Rockwool | шт. | 54
7 | Кожух из оцинк.стали толщиной 0,8мм |  |  |  | м2 | 2
8 | Воздухораспределитель | ДПУ-125М |  | АРКТОС | шт. | 2
|  | ДПУ-160М |  | АРКТОС | шт. | 9
|  | ДПУ-200М |  | АРКТОС | шт. | 3
9 | Гибкий воздуховод | Ø125 |  |  | м. | 11
|  | Ø160 |  |  | м. | 3
10 | Воздуховод из оцинкованной стали | Ø125 |  |  | м. | 38 |  | толщина 0,5мм
|  | Ø160 |  |  | м. | 3 |  | толщина 0,5мм
|  | Ø200 |  |  | м. | 7 |  | толщина 0,5мм
|  | 200х200 |  |  | м. | 4 |  | толщина 0,5мм
|  | 300х200 |  |  | м. | 7 |  | толщина 0,7мм
|  | 400х200 |  |  | м. | 7 |  | толщина 0,7мм
|  | 450х200 |  |  | м. | 4 |  | толщина 0,7мм
|  | 500х200 |  |  | м. | 3 |  | толщина 0,7мм
|  | 500х250 |  |  | м. | 12 |  | толщина 0,7мм
11 | Отвод 45° | Ø160 |  |  | шт. | 2 |  | толщина 0,5мм
12 | Отвод 90° | Ø125 |  |  | шт. | 2 |  | толщина 0,5мм
|  | 250х500 |  |  |  | 1 |  | толщина 0,7мм
13 | Отвод 95° | Ø125 |  |  | шт. | 11 |  | толщина 0,5мм
|  | Ø200 |  |  | шт. | 3 |  | толщина 0,5мм
14 | Врезка прямая | Ø125 |  |  | шт. | 6 |  | толщина 0,5мм
|  | Ø160 |  |  | шт. | 1 |  | толщина 0,5мм
|  | Ø200 |  |  | шт. | 3 |  | толщина 0,5мм
15 | Врезка круглая | Ø125/Ø125 |  |  | шт. | 2 |  | толщина 0,5мм
|  | Ø125/Ø160 |  |  | шт. | 1 |  | толщина 0,5мм
16 | Переход | Ø125/Ø160 |  |  | шт. | 10 |  | толщина 0,5мм
|  | Ø125/200х200 |  |  | шт. | 1 |  | толщина 0,5мм
|  | 200х200/300х200 |  |  | шт. | 1 |  | толщина 0,7мм
|  | 300х200/400х200 |  |  | шт. | 1 |  | толщина 0,7мм
|  | 450х200/400х200 |  |  | шт. | 1 |  | толщина 0,7мм
|  | 450х200/500х200 |  |  | шт. | 1 |  | толщина 0,7мм
|  | 500х250/500х200 |  |  | шт. | 1 |  | толщина 0,7мм
|  | 500х250/850х250 |  |  | шт. | 2 |  | толщина 0,7мм
|  | Ø200/Ø250 |  |  | шт. | 3 |  | толщина 0,5мм
17 | Расходные материалы | Скотч алюминиевый ALU 50мм х 50м |  | TERM | шт. | 4
|  | Герметик IRFix, 310мл |  | IRFix | шт. | 7
18 | Крепежные изделия (метизы, фланцы, шинорейки и т.д.) |  |  |  | кг. | 60
19 | Устройство узла прохода кровли | 500х200 |  |  | компл. | 1
Система вентиляции В15
1 | Вентилятор канальный | ТВ10 |  | Ostberg (Арктика) | шт. | 1 |  | щит АОВ, щит электрический и кабельная про- дукция – см. раз- дел ЭОМ
2 | Заслонка | AGUJ-M-100-ФлХГ с эл/пр |  | Komfovent | шт. | 1
3 | Шумоглушитель трубчатый | AGS-100-50-600 |  | Komfovent | шт. | 2
4 | Огнезадерживающий клапан | КЛОП-2(60)-НО-100(Нп)- МВ220-К |  | ВИНГС-М | шт. | 2
5 | Зонт вентиляционный на вытяжную шахту | Ø100 |  |  | шт. | 1
6 | Теплоизоляция | Lamella Mat 50мм |  | Rockwool | м2 | 4
|  | приварные шпильки CD/PWP 2,7-58 |  | Rockwool | шт. | 36
7 | Кожух из оцинк.стали толщиной 0,8мм |  |  |  | м2 | 1
8 | Воздухораспределитель | ДПУ-100М |  | АРКТОС | шт. | 2
9 | Воздуховод из оцинкованной стали | Ø100 |  |  | м. | 12 |  | толщина 0,5мм
10 | Отвод 90° | Ø100 |  |  | шт. | 6 |  | толщина 0,5мм
11 | Врезка круглая | Ø100/Ø100 |  |  | шт. | 1 |  | толщина 0,5мм
12 | Расходные материалы | Скотч алюминиевый ALU 50мм х 50м |  | TERM | шт. | 1
|  | Герметик IRFix, 310мл |  | IRFix | шт. | 1
13 | Крепежные изделия (метизы, фланцы, шинорейки и т.д.) |  |  |  | кг. | 4
14 | Устройство узла прохода кровли | Ø100 |  |  | компл. | 1
Система вентиляции В16
1 | Вентилятор канальный | ТВ10 |  | Ostberg (Арктика) | шт. | 1 |  | щит АОВ, щит электрический и кабельная про- дукция – см. раз- дел ЭОМ
2 | Заслонка | AGUJ-M-100-ФлХГ с эл/пр |  | Komfovent | шт. | 1
3 | Шумоглушитель трубчатый | AGS-100-50-600 |  | Komfovent | шт. | 1
4 | Огнезадерживающий клапан | КЛОП-2(60)-НО-100(Нп)- МВ220-К |  | ВИНГС-М | шт. | 1
5 | Зонт вентиляционный на вытяжную шахту | Ø100 |  |  | шт. | 1
6 | Теплоизоляция | Lamella Mat 50мм |  | Rockwool | м2 | 8
|  | приварные шпильки CD/PWP 2,7-58 |  | Rockwool | шт. | 72
7 | Кожух из оцинк.стали толщиной 0,8мм |  |  |  | м2 | 1
8 | Воздухораспределитель | ДПУ-100М |  | АРКТОС | шт. | 1
9 | Воздуховод из оцинкованной стали | Ø100 |  |  | м. | 13 |  | толщина 0,5мм
10 | Отвод 90° | Ø100 |  |  | шт. | 2 |  | толщина 0,5мм
11 | Расходные материалы | Скотч алюминиевый |  | TERM | шт. | 1
ALU 50мм х 50м
|  | Герметик IRFix, 310мл |  | IRFix | шт. | 1
12 | Крепежные изделия (метизы, фланцы, шинорейки и т.д.) |  |  |  | кг. | 4
13 | Устройство узла прохода кровли | Ø100 |  |  | компл. | 1
Тепловые завесы
1 | Воздушно-тепловая завеса | КЭВ-6П2021Е + пульт управления |  | Тепломаш | шт. | 2
Системы кондиционирования
1 | Сплит-система | T09H-SNE/I T09H-SNE/O |  | TOSOT | компл. | 12
|  | T07H-SNE/I T07H-SNE/O |  | TOSOT | компл. | 2
|  | T18H-SNE/I T18H-SNE/O |  | TOSOT | компл. | 2
|  | T24H-SNE/I T24H-SNE/O |  | TOSOT | компл. | 5
2 | Мультсплит-система | наружный блок T42H-FMA2/O |  | TOSOT | шт | 1
|  | внутренний блок T24H-SCWA/I |  | TOSOT | шт | 2
3 | Медный трубопровод | Ø6.35 |  |  | м. | 180
|  | Ø9.52 |  |  | м. | 139
|  | Ø12.7 |  |  | м. | 41
4 | Изоляция K-flex ST толщиной 13мм | Ø6 |  |  | м. | 180
|  | Ø9 |  |  | м. | 139
|  | Ø13 |  |  | м. | 41
5 | Межблочный кабель | 4х1,5 |  |  | м. | 180
6 | Клапан Шредера |  |  |  | шт. | 22
7 | Зимний комплект для сплит-системы |  |  |  | шт. | 4
8 | Дренажный трубопровод ПВХ | Ø16 |  | GENOVA | м. | 217
|  | Ø20 |  | GENOVA | м. | 48
| фитинги | Ø16 |  | GENOVA | компл. | 1
|  | Ø20 |  | GENOVA | компл. | 1
9 | Дренажный насос для настенного блока | Siccom Flowatch Design |  | Siccom | шт. | 23
10 | Стандартная легкая опорная конструкция для установки наружного блока массой до 150 кг (чертеж и спецификация элементов – см. лист 13 основно- го комплекта рабочих чертежей) |  |  | ТМС | компл. | 22
11 | Запасной пульт ДУ к настенному блоку |  |  | TOSOT | шт. | 5
12 | Блок ротации | УРК-2Т |  | BALSAT | шт. | 2
13 | Расходные материалы (герметик, монтажный скотч, за- кладные гильзы и т.д.) | Скотч алюминиевый ALU 50мм х 50м |  | TERM | компл. | 67
|  | Скотч ТПЛ 50мм х 50м |  |  | шт. | 46
|  | гильза Ду80, L=0.5м |  |  | шт. | 23
|  | гильза Ду80, L=0.25м |  |  | шт. | 5
|  | Герметик IRFix, 310мл |  | IRFix | шт. | 14
14 | Крепежные изделия (метизы, перфолента, кронштейны и т.д.) |  |  |  | кг. | 69
Системы противодымной вентиляции
1 | Крышный вентилятор дымоудаления | РОКС-ВКРФ-7,1-ДУ400- РК935-3,0/1000/220-380 + частотный преобразова- тель |  | РОВЕН | шт | 2
2 | Монтажный стакан | СОМ-2-ДУ-7,1RF- ОЗ/60/220* |  | РОВЕН | шт | 2
3 | Крышный вентилятор компенсации | ВОП-20-4,0-О- R3L/4,0/PAG/73- 1,1/3000/220-380 + частотный преобразова- тель |  | РОВЕН | шт | 2
4 | Монтажный стакан | СОМ-2-О-4,0RF-ОЗ/60/220* |  | РОВЕН | шт | 2
5 | Противопожарный клапан стенового типа | КЛАД-3-С-900х500- MBE220-ВН-ВГ-К-А |  | РОВЕН | шт | 6
6 | Воздуховод сварной из черной стали | 250х250 |  |  | м. | 2 |  | толщина 1,5мм
|  | 400х400 |  |  | м. | 2 |  | толщина 1,5мм
|  | 900х400 |  |  | м. | 22 |  | толщина 1,5мм
|  | 900х500 |  |  | м. | 1 |  | толщина 1,5мм
7 | Переход сварной из черной стали | 900х400/400х400 |  |  | шт. | 2 |  | толщина 1,5мм
|  | 900х400/250х250 |  |  | шт. | 2 |  | толщина 1,5мм
8 | Заглушка сварной из черной стали | 900х400 |  |  | шт. | 4 |  | толщина 1,5мм
9 | Изоляция | ALU1 WIRED MAT 105 |  | Rockwool | м² | 82
|  | приварные шпильки CD/PWP 2,7-58 |  | Rockwool | шт. | 738
10 | Шнур базальтовый в бухте | ШБТизол-10 |  | ТИЗОЛ | шт. | 1
11 | Герметик огнестойкий | Огнетитан SN 310мл |  | ГЕРМОИЗОЛ | шт. | 20
12 | Крепежные изделия (метизы, перфолента, кронштейны и т.д.) |  |  |  | кг. | 57
Демонтажные работы
1 | воздуховод из оцинкованной стали | 300х300 |  |  | м. | 48
|  | 550х550 |  |  | м. | 30
|  | 650х550 |  |  | м. | 6
2 | Центробежный вентилятор |  |  |  | шт. | 1
3 | Воздухонагреватель водяной |  |  |  | шт. | 1