## ПОДКРАНОВЫЕ.ПОС_ВОР по смете
Ведомость объёмов работ
№ п/п | № в ЛСР | Наименование работ | Ед. изм. | Кол-во | Ссылки на чертежи | Формула расчёта, расчёт объёмов работ и расхода материалов
1 | 2 | 3 | 4 | 5 | 6 | 7
Раздел 1. Монтаж временных конструкций | [8 empty] | Раздел 1. Монтаж временных конструкций
Монтаж страховочной сетки | [9 empty] | Монтаж страховочной сетки
1 | 1 | Устройство защитной декоративной сетки на время ремонта фасада/применит. Ограждение рабочего настила тканной сеткой | м2 | 3000 |  |  | (2*300*5) | 1
2 | 2 | Сетка защитная | м2 | 3000 |  |  | 30*100 | 1
3 | 3 | Стальная проволока ø4 мм по ГОСТ 7372-79 | м | 300 |  |  |  | 1
4 | 4 | Покрытие пленкой: стен и кровель/применит. Монтаж пленки защитной | м2 | 2250 |  |  | (3*1,5*100*5) | 1
5 | 5 | Пленка полиэтиленовая, в рулонах | шт | 3 |  |  |  | 1
Монтаж брезента по периметру захватки | [9 empty] | Монтаж брезента по периметру захватки
6 | 6 | Устройство временных защитных ограждений: вертикальных с обшивкой по каркасу из досок/применит. Монтаж брезента | м2 | 3000 |  |  | (2*300*5) | 1
7 | 9 | Брезент | м2 | 3000 |  |  |  | 1
Раздел 2. Демонтаж временных конструкций | [8 empty] | Раздел 2. Демонтаж временных конструкций
Монтаж страховочной сетки | [9 empty] | Монтаж страховочной сетки
8 | 10 | Устройство защитной декоративной сетки на время ремонта фасада/применит. Демонтаж ограждения рабочего настила тканной сеткой | м2 | 3000 |  |  | (2*300*5) | 1
9 | 11 | Покрытие пленкой: стен и кровель/применит. Демонтаж пленки защитной | м2 | 2250 |  |  | (3*1,5*100*5) | 1
Монтаж брезента по периметру захватки | [9 empty] | Монтаж брезента по периметру захватки
10 | 12 | Устройство временных защитных ограждений: вертикальных с обшивкой по каркасу из досок/применит. Демонтаж брезента | м2 | 2250 |  |  | (2*300*5) | 1
Составил:
[должность, подпись (инициалы, фамилия)]
Проверил:
[должность, подпись (инициалы, фамилия)]