## АС-1
|  | Капитальный ремонт здания М-10, на территории АО «Коломенский завод» расположенного по адресу: Московская область, г. Коломна, ул. Партизан 42 |  |  |  | Капитальный ремонт здания М-10, на территории АО «Коломенский завод» расположенного по адресу: Московская область, г. Коломна, ул. Партизан 42
(наименование стройки)
ЛОКАЛЬНАЯ РЕСУРСНАЯ ВЕДОМОСТЬ № 05-АС1
(локальная смета)
| на | «Реконструкция М-10. Усиление подкрановых путей.АС1», Капитальный ремонт здания М-10, на территории АО «Коломенский завод» расположенного по адресу: Московская область, г. Коломна, ул. Партизан 42 |  |  |  |  | «Реконструкция М-10. Усиление подкрановых путей.АС1», Капитальный ремонт здания М-10, на территории АО «Коломенский завод» расположенного по адресу: Московская область, г. Коломна, ул. Партизан 42
(наименование работ и затрат, наименование объекта)
| Основание: Ведомость объемов работ | [6 empty] | Основание: Ведомость объемов работ
№ пп | Шифр, номера нормативов и коды ресурсов | Наименование работ и затрат, характеристика оборудования и его масса | Единица измерения | Количество
|  |  |  | на единицу | общая
1 | 2 | 3 | 4 | 5 | 6
Раздел 1. Ремонт дефектов колонн К1,К2,К3,К4,К6,К7. | [8 empty] | Раздел 1. Ремонт дефектов колонн К1,К2,К3,К4,К6,К7.
1 | ФЕРр69-19-8 | Разборка вертикальных поверхностей бетонных конструкций при помощи отбойных молотков, бетон марки: 100/применит.Отбивка ослабленного бетона ср. толщина 22 мм на отм. +0,000 до +12,900 | м3 |  | 1,16
| 1-3-0 | Затраты труда рабочих (средний разряд работы 3,0) | чел.-ч | 5,0625 | 5,8725
| 91.18.01-012 | Компрессоры передвижные с электродвигателем давление 600 кПа (6 ат), производительность до 3,5 м3/мин | маш.-ч | 2,3625 | 2,7405
| 91.21.10-003 | Молотки при работе от передвижных компрессорных станций отбойные пневматические | маш.-ч | 4,725 | 5,481
2 | ФЕР46-08-044-01 | Очистка бетонных поверхностей сжатым воздухом | м2 |  | 52,313
| 1-3-0 | Затраты труда рабочих (средний разряд работы 3,0) | чел.-ч | 0,435 | 22,756155
| 91.18.01-012 | Компрессоры передвижные с электродвигателем давление 600 кПа (6 ат), производительность до 3,5 м3/мин | маш.-ч | 0,42 | 21,97146
3 | ФЕР13-06-003-01 | Очистка поверхности щетками/применит.Очистка арматуры от коррозии | м2 |  | 1,68
| 1-3-0 | Затраты труда рабочих (средний разряд работы 3,0) | чел.-ч | 1,5525 | 2,6082
4 | ФЕР13-03-007-01 | Антикоррозийное покрытие арматуры однокомпонентным цементным составом/применит. Обработка арматуры антикоррозионным составом | 100 м2 |  | 0,0168
| 1-3-4 | Затраты труда рабочих (средний разряд работы 3,4) | чел.-ч | 82,16175 | 1,3803174
| 2 | Затраты труда машинистов | чел.-ч | 0,24375 | 0,004095
| 91.14.02-001 | Автомобили бортовые, грузоподъемность до 5 т | маш.-ч | 0,24375 | 0,004095
5 | Прайс | Состав антикоррозионный TELAKKA ARMATURE | кг |  | 0,25
6 | ФЕР15-04-006-03 | Покрытие поверхностей грунтовкой глубокого проникновения: за 1 раз стен/Нанесение грунтовки глубокого проникновения | 100 м2 |  | 0,5254
| 1-4-0 | Затраты труда рабочих (средний разряд работы 4,0) | чел.-ч | 8,02125 | 4,2143648
| 2 | Затраты труда машинистов | чел.-ч | 0,0375 | 0,0197025
| 91.06.06-048 | Подъемники одномачтовые, грузоподъемность до 500 кг, высота подъема 45 м | маш.-ч | 0,01875 | 0,0098513
| 91.14.02-001 | Автомобили бортовые, грузоподъемность до 5 т | маш.-ч | 0,01875 | 0,0098513
7 | Прайс | Грунтовка проникающего действия "Церезит" |  |  | 6,3
8 | ФЕР15-02-016-01 | Штукатурка поверхностей внутри здания цементно-известковым или цементным раствором по камню и бетону: простая стен/применит.Нанесение цементно-песчаного раствора | 100 м2 |  | 0,5254
| 1-3-5 | Затраты труда рабочих (средний разряд работы 3,5) | чел.-ч | 112,125 | 58,910475
| 2 | Затраты труда машинистов | чел.-ч | 9,975 | 5,240865
| 91.06.06-048 | Подъемники одномачтовые, грузоподъемность до 500 кг, высота подъема 45 м | маш.-ч | 1,1625 | 0,6107775
| 91.07.07-041 | Растворонасосы, производительность 1 м3/ч | маш.-ч | 8,8125 | 4,6300875
9 | ФССЦ-04.3.01.12-0111 | Раствор готовый отделочный тяжелый, цементно-известковый, состав 1:1:6 | м3 |  | -0,79
10 | Прайс | Раствор цементно-песчаный М 100 | м3 |  | 1,57
Вывоз мусора | [9 empty] | Вывоз мусора
11 | ФССЦпг-01-01-01-041 | Погрузка при автомобильных перевозках мусора строительного с погрузкой вручную | 1 т груза |  | 2,784
12 | ФССЦпг-03-21-01-030 | Перевозка грузов I класса автомобилями-самосвалами грузоподъемностью 10 т работающих вне карьера на расстояние до 30 км | 1 т груза |  | 2,784
13 |  | УТИЛИЗАЦИЯ МУСОРА | 1 т груза |  | 2,784
Раздел 2. Ремонт дефектов подкрановых балок БК1,БК2,БК3,БК4,БК5,БК6,БК9,БК10 и рельсовых путей | [8 empty] | Раздел 2. Ремонт дефектов подкрановых балок БК1,БК2,БК3,БК4,БК5,БК6,БК9,БК10 и рельсовых путей
Ремонт дефектов подкрановых балок БК1,БК2,БК3,БК4,БК5,БК6,БК9,БК10 | [9 empty] | Ремонт дефектов подкрановых балок БК1,БК2,БК3,БК4,БК5,БК6,БК9,БК10
14 | ФЕРр69-19-8 | Разборка вертикальных поверхностей бетонных конструкций при помощи отбойных молотков, бетон марки: 100/применит.Отбивка ослабленного бетона ср. толщина 22 мм на отм. +0,000 до +12,900 | м3 |  | 0,375
| 1-3-0 | Затраты труда рабочих (средний разряд работы 3,0) | чел.-ч | 5,0625 | 1,8984375
| 91.18.01-012 | Компрессоры передвижные с электродвигателем давление 600 кПа (6 ат), производительность до 3,5 м3/мин | маш.-ч | 2,3625 | 0,8859375
| 91.21.10-003 | Молотки при работе от передвижных компрессорных станций отбойные пневматические | маш.-ч | 4,725 | 1,771875
15 | ФЕР46-02-009-02 | Отбивка штукатурки с поверхностей: стен и потолков кирпичных/применит.Демонтаж ц.п. раствора | 100 м2 |  | 7,0824
| 1-2-0 | Затраты труда рабочих (средний разряд работы 2,0) | чел.-ч | 34,23 | 242,430552
16 | ФЕР10-01-010-01 | Установка элементов каркаса: из брусьев/применит.Демонтаж деревянного бруса | м3 |  | 27,56
| 1-2-8 | Затраты труда рабочих (средний разряд работы 2,8) | чел.-ч | 31,05 | 855,738
| 2 | Затраты труда машинистов | чел.-ч | 0,54 | 14,8824
| 91.14.02-001 | Автомобили бортовые, грузоподъемность до 5 т | маш.-ч | 0,54 | 14,8824
Вывоз мусора | [9 empty] | Вывоз мусора
17 | ФССЦпг-01-01-01-041 | Погрузка при автомобильных перевозках мусора строительного с погрузкой вручную | 1 т груза |  | 182,99
18 | ФССЦпг-03-21-01-030 | Перевозка грузов I класса автомобилями-самосвалами грузоподъемностью 10 т работающих вне карьера на расстояние до 30 км | 1 т груза |  | 182,99
19 |  | УТИЛИЗАЦИЯ МУСОРА | 1 т груза |  | 182,99
Ремонт рельсовых путей | [9 empty] | Ремонт рельсовых путей
20 | ФЕР09-06-001-04 | Монтаж: конструкций стопорных устройств и ограждений поворотов подвесных путей/применит.Демонтаж тупиковых упоров (остаются в цехе для последующего монтажа) | т |  | 2,928
| 1-2-4 | Затраты труда рабочих (средний разряд работы 2,4) | чел.-ч | 36,225 | 106,0668
| 2 | Затраты труда машинистов | чел.-ч | 0,905625 | 2,65167
| 91.05.05-015 | Краны на автомобильном ходу, грузоподъемность 16 т | маш.-ч | 0,3675 | 1,07604
| 91.06.03-062 | Лебедки электрические тяговым усилием до 31,39 кН (3,2 т) | маш.-ч | 5,394375 | 15,79473
| 91.14.02-001 | Автомобили бортовые, грузоподъемность до 5 т | маш.-ч | 0,538125 | 1,57563
| 91.17.04-042 | Аппараты для газовой сварки и резки | маш.-ч | 2,28375 | 6,68682
| 91.17.04-171 | Преобразователи сварочные номинальным сварочным током 315-500 А | маш.-ч | 2,139375 | 6,26409
21 | ФЕРм08-03-501-02 | Монтаж троллеев трехфазных для кранов из угловой стали: до № 6,3/применит.Демонтаж троллей (3 линии), (остаются в цехе для последующего монтажа) | 100 м |  | 28,44
| 1-4-2 | Затраты труда рабочих (средний разряд работы 4,2) | чел.-ч | 176,295 | 5013,8298
| 2 | Затраты труда машинистов | чел.-ч | 48,16875 | 1369,91925
| 91.05.04-010 | Краны мостовые электрические, грузоподъемность 50 т | маш.-ч | 25,4625 | 724,1535
| 91.05.05-015 | Краны на автомобильном ходу, грузоподъемность 16 т | маш.-ч | 5,38125 | 153,04275
| 91.06.03-058 | Лебедки электрические тяговым усилием 156,96 кН (16 т) | маш.-ч | 0,354375 | 10,078425
| 91.06.06-042 | Подъемники гидравлические, высота подъема 10 м | маш.-ч | 11,589375 | 329,601825
| 91.14.02-001 | Автомобили бортовые, грузоподъемность до 5 т | маш.-ч | 5,38125 | 153,04275
| 91.17.04-233 | Установки для сварки ручной дуговой (постоянного тока) | маш.-ч | 70,875 | 2015,685
| 91.21.16-012 | Прессы гидравлические с электроприводом | маш.-ч | 20,475 | 582,309
22 | ФЕР09-03-005-03 | Монтаж подкрановых путей: по железобетонным подкрановым балкам/применит.Демонтаж кранового рельса | 100 м |  | 21,48
| 1-3-5 | Затраты труда рабочих (средний разряд работы 3,5) | чел.-ч | 619,4475 | 13305,7323
| 2 | Затраты труда машинистов | чел.-ч | 86,625 | 1860,705
| 91.05.02-005 | Краны козловые, грузоподъемность 32 т | маш.-ч | 0,315 | 6,7662
| 91.05.05-015 | Краны на автомобильном ходу, грузоподъемность 16 т | маш.-ч | 81,375 | 1747,935
| 91.14.02-001 | Автомобили бортовые, грузоподъемность до 5 т | маш.-ч | 4,935 | 106,0038
| 91.17.04-042 | Аппараты для газовой сварки и резки | маш.-ч | 19,32 | 414,9936
| 91.17.04-171 | Преобразователи сварочные номинальным сварочным током 315-500 А | маш.-ч | 5,263125 | 113,051925
23 | ФЕР46-05-008-03 | Монтаж мелких металлоконструкций массой до 10 кг/применит.Демонтаж прижимов рельса, прижимных накладок | т металлоконструкций |  | 15,83
| 1-3-6 | Затраты труда рабочих (средний разряд работы 3,6) | чел.-ч | 88,9245 | 1407,674835
| 2 | Затраты труда машинистов | чел.-ч | 0,6825 | 10,803975
| 91.14.02-001 | Автомобили бортовые, грузоподъемность до 5 т | маш.-ч | 0,6825 | 10,803975
| 91.17.04-233 | Установки для сварки ручной дуговой (постоянного тока) | маш.-ч | 9,9855 | 158,070465
24 | ФЕР46-05-008-03 | Монтаж мелких металлоконструкций массой до 10 кг/применит.Демонтаж подкладок под рельс, креплений УС1,2 в пролете №1, в осях В,Ж; УС1,2 в осях Ж,М | т металлоконструкций |  | 42,34
| 1-3-6 | Затраты труда рабочих (средний разряд работы 3,6) | чел.-ч | 88,9245 | 3765,06333
| 2 | Затраты труда машинистов | чел.-ч | 0,6825 | 28,89705
| 91.14.02-001 | Автомобили бортовые, грузоподъемность до 5 т | маш.-ч | 0,6825 | 28,89705
| 91.17.04-233 | Установки для сварки ручной дуговой (постоянного тока) | маш.-ч | 9,9855 | 422,78607
25 | ФЕР09-03-005-02 | Монтаж подкрановых путей: по металлическим подкрановым балкам для рельсов типа КР/применит.Демонтаж рельс, рельс КР 70, КР 80 | 100 м |  | 21,48
| 1-3-9 | Затраты труда рабочих (средний разряд работы 3,9) | чел.-ч | 538,545 | 11567,9466
| 2 | Затраты труда машинистов | чел.-ч | 53,746875 | 1154,482875
| 91.05.02-005 | Краны козловые, грузоподъемность 32 т | маш.-ч | 0,315 | 6,7662
| 91.05.05-015 | Краны на автомобильном ходу, грузоподъемность 16 т | маш.-ч | 48,5625 | 1043,1225
| 91.14.02-001 | Автомобили бортовые, грузоподъемность до 5 т | маш.-ч | 4,869375 | 104,594175
| 91.17.04-042 | Аппараты для газовой сварки и резки | маш.-ч | 23,8875 | 513,1035
| 91.17.04-171 | Преобразователи сварочные номинальным сварочным током 315-500 А | маш.-ч | 241,5 | 5187,42
26 | ФЕР46-04-007-04 | Разборка деревянных прогонов, защитного и рабочего настила покрытия/применит.Демонтаж деревянного бруса | 100 м2 |  | 1,86
| 1-2-4 | Затраты труда рабочих (средний разряд работы 2,4) | чел.-ч | 57,57 | 107,0802
| 2 | Затраты труда машинистов | чел.-ч | 9,21 | 17,1306
| 91.06.03-044 | Лебедки ручные и рычажные тяговым усилием 12,26 кН (1,25 т) | маш.-ч | 3,225 | 5,9985
| 91.06.06-048 | Подъемники одномачтовые, грузоподъемность до 500 кг, высота подъема 45 м | маш.-ч | 9,21 | 17,1306
27 | ФЕР31-01-064-01 | Расшивка трещин длиной от 0,5 до 20 м в затвердевшем бетонном покрытии машиной для расшивки трещин на глубину 40 мм при ширине расшивки 8 мм/применит.Расшивка трещин до 130мм | 100 м |  | 0,18
| 1-4-0 | Затраты труда рабочих (средний разряд работы 4,0) | чел.-ч | 11,316 | 2,03688
| 91.08.11-021 | Машины для разделки швов и трещин, глубина реза до 60 мм, ширина реза 20 мм, частота вращения 10000 об/мин | маш.-ч | 12,3 | 2,214
28 | ФЕР13-06-004-01 | Обеспыливание поверхности | м2 |  | 723,17
| 1-3-0 | Затраты труда рабочих (средний разряд работы 3,0) | чел.-ч | 0,12075 | 87,3227775
| 91.21.22-638 | Пылесосы промышленные, мощность до 2000 Вт | маш.-ч | 0,1875 | 135,594375
29 | ФЕР13-06-003-01 | Очистка поверхности щетками/применит.Очистка арматуры от коррозии | м2 |  | 2,39
| 1-3-0 | Затраты труда рабочих (средний разряд работы 3,0) | чел.-ч | 1,5525 | 3,710475
30 | ФЕР13-03-007-01 | Антикоррозийное покрытие арматуры однокомпонентным цементным составом/применит. Обработка арматуры антикоррозионным составом | 100 м2 |  | 0,0239
| 1-3-4 | Затраты труда рабочих (средний разряд работы 3,4) | чел.-ч | 82,16175 | 1,9636658
| 2 | Затраты труда машинистов | чел.-ч | 0,24375 | 0,0058256
| 91.14.02-001 | Автомобили бортовые, грузоподъемность до 5 т | маш.-ч | 0,24375 | 0,0058256
31 | Прайс | Состав антикоррозионный TELAKKA ARMATURE | кг |  | 0,36
32 | ФЕР15-04-006-03 | Покрытие поверхностей грунтовкой глубокого проникновения: за 1 раз стен/Нанесение грунтовки глубокого проникновения | 100 м2 |  | 7,2317
| 1-4-0 | Затраты труда рабочих (средний разряд работы 4,0) | чел.-ч | 8,02125 | 58,0072736
| 2 | Затраты труда машинистов | чел.-ч | 0,0375 | 0,2711888
| 91.06.06-048 | Подъемники одномачтовые, грузоподъемность до 500 кг, высота подъема 45 м | маш.-ч | 0,01875 | 0,1355944
| 91.14.02-001 | Автомобили бортовые, грузоподъемность до 5 т | маш.-ч | 0,01875 | 0,1355944
33 | Прайс | Грунтовка проникающего действия "Церезит" | кг |  | 86,78
34 | ФЕР15-02-016-01 | Штукатурка поверхностей внутри здания цементно-известковым или цементным раствором по камню и бетону: простая стен/применит.Нанесение цементно-песчаного раствора | 100 м2 |  | 7,2251
| 1-3-5 | Затраты труда рабочих (средний разряд работы 3,5) | чел.-ч | 112,125 | 810,1143375
| 2 | Затраты труда машинистов | чел.-ч | 9,975 | 72,0703725
| 91.06.06-048 | Подъемники одномачтовые, грузоподъемность до 500 кг, высота подъема 45 м | маш.-ч | 1,1625 | 8,3991788
| 91.07.07-041 | Растворонасосы, производительность 1 м3/ч | маш.-ч | 8,8125 | 63,6711938
35 | ФССЦ-04.3.01.12-0111 | Раствор готовый отделочный тяжелый, цементно-известковый, состав 1:1:6 | м3 |  | -10,909901
36 | Прайс | Расвор ц/п | кг |  | 7,61
Вывоз мусора | [9 empty] | Вывоз мусора
37 | ФССЦпг-01-01-01-041 | Погрузка при автомобильных перевозках мусора строительного с погрузкой вручную | 1 т груза |  | 182,99
38 | ФССЦпг-01-01-01-008 | Погрузка при автомобильных перевозках леса пиленого, погонажа плотничного, шпал | 1 т груза |  | 2,34
39 | ФССЦпг-03-21-01-030 | Перевозка грузов I класса автомобилями-самосвалами грузоподъемностью 10 т работающих вне карьера на расстояние до 30 км | 1 т груза |  | 185,33
40 |  | УТИЛИЗАЦИЯ МУСОРА | 1 т груза |  | 185,33
Вывоз мусора (демонтированный металл) | [9 empty] | Вывоз мусора (демонтированный металл)
41 | ФССЦпг-01-01-01-015 | Погрузка при автомобильных перевозках металлических конструкций массой до 1 т | 1 т груза |  | 164,8
42 | ФССЦпг-03-02-01-001 | Перевозка грузов I класса автомобилями бортовыми грузоподъемностью до 5 т на расстояние до 1 км | 1 т груза |  | 164,8
43 | ФССЦпг-01-01-02-015 | Разгрузка при автомобильных перевозках металлических конструкций массой до 1 т | 1 т груза |  | 164,8
Заказчик: ____________________________
(должность, подпись, расшифровка)
Составил: ____________________________
(должность, подпись, расшифровка)
Проверил: ____________________________
(должность, подпись, расшифровка)

## АС-2
|  | Капитальный ремонт здания М-10, на территории АО «Коломенский завод» расположенного по адресу: Московская область, г. Коломна, ул. Партизан 42 |  |  |  | Капитальный ремонт здания М-10, на территории АО «Коломенский завод» расположенного по адресу: Московская область, г. Коломна, ул. Партизан 42
(наименование стройки)
ЛОКАЛЬНАЯ РЕСУРСНАЯ ВЕДОМОСТЬ № 06-АС2
(локальная смета)
| на | «Реконструкция М-10. Усиление подкрановых путей.АС2», Капитальный ремонт здания М-10, на территории АО «Коломенский завод» расположенного по адресу: Московская область, г. Коломна, ул. Партизан 42 |  |  |  |  | «Реконструкция М-10. Усиление подкрановых путей.АС2», Капитальный ремонт здания М-10, на территории АО «Коломенский завод» расположенного по адресу: Московская область, г. Коломна, ул. Партизан 42
(наименование работ и затрат, наименование объекта)
| Основание: Ведомость объемов работ | [6 empty] | Основание: Ведомость объемов работ
№ пп | Шифр, номера нормативов и коды ресурсов | Наименование работ и затрат, характеристика оборудования и его масса | Единица измерения | Количество
|  |  |  | на единицу | общая
1 | 2 | 3 | 4 | 5 | 6
Раздел 1. Усиление подкрановых путй | [8 empty] | Раздел 1. Усиление подкрановых путй
Демонтажные работы | [9 empty] | Демонтажные работы
1 | ФЕР46-05-008-03 | Монтаж мелких металлоконструкций массой до 10 кг/применит.Демонтаж существующих стальных пластин | т металлоконструкций |  | 0,026
| 1-3-6 | Затраты труда рабочих (средний разряд работы 3,6) | чел.-ч | 88,9245 | 2,312037
| 2 | Затраты труда машинистов | чел.-ч | 0,6825 | 0,017745
| 91.14.02-001 | Автомобили бортовые, грузоподъемность до 5 т | маш.-ч | 0,6825 | 0,017745
| 91.17.04-233 | Установки для сварки ручной дуговой (постоянного тока) | маш.-ч | 9,9855 | 0,259623
2 | ФЕР46-08-044-04 | Гидроабразивная очистка металлических поверхностей | м2 |  | 5,61
| 1-3-0 | Затраты труда рабочих (средний разряд работы 3,0) | чел.-ч | 0,36 | 2,0196
| 91.21.02-001 | Аппараты высокого давления | маш.-ч | 0,345 | 1,93545
3 | Прайс | Порошок шлифовочный | кг |  | 47,685
4 | ФЕР13-03-004-24 | Окраска металлических огрунтованных поверхностей: пастой огнезащитной ВПМ-2/применит.Нанесение ингибиторной пасты шпателем слоем 3-5мм | 100 м2 |  | 0,056
| 1-3-5 | Затраты труда рабочих (средний разряд работы 3,5) | чел.-ч | 201,5145 | 11,284812
| 2 | Затраты труда машинистов | чел.-ч | 5,08125 | 0,28455
| 91.06.03-060 | Лебедки электрические тяговым усилием до 5,79 кН (0,59 т) | маш.-ч | 0,01875 | 0,00105
| 91.06.05-011 | Погрузчики, грузоподъемность 5 т | маш.-ч | 1,70625 | 0,09555
| 91.14.02-001 | Автомобили бортовые, грузоподъемность до 5 т | маш.-ч | 3,375 | 0,189
| 91.21.01-012 | Агрегаты окрасочные высокого давления для окраски поверхностей конструкций, мощность 1 кВт | маш.-ч | 2,1 | 0,1176
5 | ФССЦ-14.2.02.12-0711 | Паста огнезащитная вспучивающаяся водоэмульсионная ВПМ-2 | т |  | -0,034
7 | ФЕР46-08-044-03 | Гидроструйная очистка: металлических поверхностей/применит.Промывка водой вручную | м2 |  | 5,61
| 1-3-0 | Затраты труда рабочих (средний разряд работы 3,0) | чел.-ч | 0,285 | 1,59885
| 91.21.02-001 | Аппараты высокого давления | маш.-ч | 0,27 | 1,5147
8 | ФЕР13-07-001-01 | Обезжиривание поверхностей аппаратов и трубопроводов диаметром до 500 мм: бензином/применит.Нанесение раствора кальцинорованной соды 3% на отметки верха подкрановой балки | 100 м2 |  | 0,0561
| 1-3-2 | Затраты труда рабочих (средний разряд работы 3,2) | чел.-ч | 15,663 | 0,8786943
| 2 | Затраты труда машинистов | чел.-ч | 0,05625 | 0,0031556
| 91.06.03-060 | Лебедки электрические тяговым усилием до 5,79 кН (0,59 т) | маш.-ч | 0,01875 | 0,0010519
| 91.06.05-011 | Погрузчики, грузоподъемность 5 т | маш.-ч | 0,01875 | 0,0010519
| 91.14.02-001 | Автомобили бортовые, грузоподъемность до 5 т | маш.-ч | 0,0375 | 0,0021038
9 | ФССЦ-01.3.01.01-0001 | Бензин авиационный Б-70 | т |  | -0,0017952
Монтажные работы | [9 empty] | Монтажные работы
11 | ФЕР46-05-008-03 | Монтаж мелких металлоконструкций массой до 10 кг/применит.Монтаж стальных пластин | т металлоконструкций |  | 0,078
| 1-3-6 | Затраты труда рабочих (средний разряд работы 3,6) | чел.-ч | 127,035 | 9,90873
| 2 | Затраты труда машинистов | чел.-ч | 0,975 | 0,07605
| 91.14.02-001 | Автомобили бортовые, грузоподъемность до 5 т | маш.-ч | 0,975 | 0,07605
| 91.17.04-233 | Установки для сварки ручной дуговой (постоянного тока) | маш.-ч | 14,265 | 1,11267
12 | ФЕР13-03-002-04 | Огрунтовка металлических поверхностей за один раз: грунтовкой ГФ-021 | 100 м2 |  | 0,0041
| 1-4-7 | Затраты труда рабочих (средний разряд работы 4,7) | чел.-ч | 9,15975 | 0,037555
| 2 | Затраты труда машинистов | чел.-ч | 0,0375 | 0,0001538
| 91.06.03-060 | Лебедки электрические тяговым усилием до 5,79 кН (0,59 т) | маш.-ч | 0,01875 | 0,0000769
| 91.06.05-011 | Погрузчики, грузоподъемность 5 т | маш.-ч | 0,01875 | 0,0000769
| 91.14.02-001 | Автомобили бортовые, грузоподъемность до 5 т | маш.-ч | 0,01875 | 0,0000769
| 91.21.01-012 | Агрегаты окрасочные высокого давления для окраски поверхностей конструкций, мощность 1 кВт | маш.-ч | 2,1 | 0,00861
13 | ФЕР13-03-004-26 | Окраска металлических огрунтованных поверхностей: эмалью ПФ-115/2 слоя | 100 м2 |  | 0,0112
| 1-3-5 | Затраты труда рабочих (средний разряд работы 3,5) | чел.-ч | 7,3485 | 0,0823032
| 2 | Затраты труда машинистов | чел.-ч | 0,075 | 0,00084
| 91.06.03-060 | Лебедки электрические тяговым усилием до 5,79 кН (0,59 т) | маш.-ч | 0,0375 | 0,00042
| 91.06.05-011 | Погрузчики, грузоподъемность 5 т | маш.-ч | 0,0375 | 0,00042
| 91.14.02-001 | Автомобили бортовые, грузоподъемность до 5 т | маш.-ч | 0,0375 | 0,00042
| 91.21.01-012 | Агрегаты окрасочные высокого давления для окраски поверхностей конструкций, мощность 1 кВт | маш.-ч | 2,4375 | 0,0273
Заказчик: ____________________________
(должность, подпись, расшифровка)
Составил: ____________________________
(должность, подпись, расшифровка)
Проверил: ____________________________
(должность, подпись, расшифровка)

## КМ
|  | Капитальный ремонт здания М-10, на территории АО «Коломенский завод» расположенного по адресу: Московская область, г. Коломна, ул. Партизан 42 |  |  |  | Капитальный ремонт здания М-10, на территории АО «Коломенский завод» расположенного по адресу: Московская область, г. Коломна, ул. Партизан 42
(наименование стройки)
ЛОКАЛЬНАЯ РЕСУРСНАЯ ВЕДОМОСТЬ № 07-КМ
(локальная смета)
| на | «Реконструкция М-10. Усиление подкрановых путей.КМ», Капитальный ремонт здания М-10, на территории АО «Коломенский завод» расположенного по адресу: Московская область, г. Коломна, ул. Партизан 42 |  |  |  |  | «Реконструкция М-10. Усиление подкрановых путей.КМ», Капитальный ремонт здания М-10, на территории АО «Коломенский завод» расположенного по адресу: Московская область, г. Коломна, ул. Партизан 42
(наименование работ и затрат, наименование объекта)
| Основание: Ведомость объемов работ | [6 empty] | Основание: Ведомость объемов работ
№ пп | Шифр, номера нормативов и коды ресурсов | Наименование работ и затрат, характеристика оборудования и его масса | Единица измерения | Количество
|  |  |  | на единицу | общая
1 | 2 | 3 | 4 | 5 | 6
Раздел 1. Усиление подкрановых путей цеха М10» шифр КППС.М-10.В-Ж.00.00.КМ1 | [8 empty] | Раздел 1. Усиление подкрановых путей цеха М10» шифр КППС.М-10.В-Ж.00.00.КМ1
1 | ФЕР07-01-060-01 | Укладка резиновых прокладок толщиной: 30 мм/применит.Укладка упругих прокладок из транспортерной ленты | 100 м2 |  | 2,016
| 1-2-4 | Затраты труда рабочих (средний разряд работы 2,4) | чел.-ч | 31,05 | 62,5968
| 2 | Затраты труда машинистов | чел.-ч | 2,00625 | 4,0446
| 91.14.02-001 | Автомобили бортовые, грузоподъемность до 5 т | маш.-ч | 2,00625 | 4,0446
2 | ФССЦ-01.7.19.04-0031 | Прокладки резиновые (пластина техническая прессованная) | кг |  | -5281,92
3 | прайс | Лента 1.1-600.4-ЕР-400-8-А (по ГОСТу 20-2018) толщиной 10 мм размером 600х3000 мм, | шт |  | 112
4 | ФЕР09-03-001-02 | Монтаж опорных плит с обработанной поверхностью массой: до 0,5 т/применит.Монтаж опорных листов | т |  | 14,354
| 1-4-0 | Затраты труда рабочих (средний разряд работы 4,0) | чел.-ч | 27,048 | 388,246992
| 2 | Затраты труда машинистов | чел.-ч | 9,075 | 130,26255
| 91.05.02-005 | Краны козловые, грузоподъемность 32 т | маш.-ч | 0,1875 | 2,691375
| 91.05.05-015 | Краны на автомобильном ходу, грузоподъемность 16 т | маш.-ч | 0,225 | 3,22965
| 91.05.06-007 | Краны на гусеничном ходу, грузоподъемность 25 т | маш.-ч | 8,26875 | 118,6896375
| 91.14.02-001 | Автомобили бортовые, грузоподъемность до 5 т | маш.-ч | 0,39375 | 5,6518875
| 91.17.04-042 | Аппараты для газовой сварки и резки | маш.-ч | 2,7375 | 39,294075
| 91.17.04-171 | Преобразователи сварочные номинальным сварочным током 315-500 А | маш.-ч | 0,6375 | 9,150675
5 | ФССЦ-01.7.15.03-0042 | Болты с гайками и шайбами строительные | кг |  | -25,837
6 | ФССЦ-08.1.02.11-0001 | Поковки из квадратных заготовок, масса 1,8 кг | т |  | -0,072
7 | ФССЦ-08.3.11.01-0091 | Швеллеры № 40, марка стали Ст0 | т |  | -0,028
8 | прайс | Металлические опорные пластины поз.3 из листа Б-ПН-10-S ГОСТ 19903-2015 размером 2934×560 мм (материал ВСт3пс5 ГОСТ 380-2005) | шт. |  | 112
9 | прайс | Болт специальный М20-6д×180.58 поз.5 (ГОСТ 7798-70) | шт. |  | 896
10 | прайс | Шайба поз.6 из листа Б-ПН-8-S ГОСТ 19903-2015 размером 80×80 мм (материал ВСт3пс5 ГОСТ 380-2005) | шт. |  | 896
11 | прайс | Упор поз.12 из круга В10 ГОСТ 2590-2006 длина 150 мм (материал ВСт3пс5 ГОСТ 380-2005) | шт. |  | 896
12 | прайс | Шайба пружинная поз.14 20 65Г (ГОСТ 6402-70) | шт. |  | 896
13 | прайс | Гайка поз.15 М20-6Н.5 (ГОСТ 5915-70) | шт. |  | 896
14 | ФЕР06-03-004-09 | Установка закладных деталей весом: до 4 кг/применит.Монтаж рихтовочных подкладок/подставок на сварку | т |  | 2,088
| 1-3-5 | Затраты труда рабочих (средний разряд работы 3,5) | чел.-ч | 341,55 | 713,1564
| 2 | Затраты труда машинистов | чел.-ч | 0,61875 | 1,29195
| 91.05.05-015 | Краны на автомобильном ходу, грузоподъемность 16 т | маш.-ч | 0,2625 | 0,5481
| 91.14.02-001 | Автомобили бортовые, грузоподъемность до 5 т | маш.-ч | 0,35625 | 0,74385
15 | прайс | Поз. 1 Sх160х300 мм (где S = 4-12 мм. материал ВСт3пс5 ГОСТ 380-2005) Поз. 2 Sх160х300 мм (где S = 30-100 мм. материал ВСт3пс5 ГОСТ 380-2005) | шт |  | 511
16 | ФЕР09-05-003-01 | Постановка болтов: строительных с гайками и шайбами/применит.Монтаж болтов специальных поз 8 приваркой к пластине | 100 шт |  | 8,96
| 1-3-5 | Затраты труда рабочих (средний разряд работы 3,5) | чел.-ч | 20,5275 | 183,9264
| 2 | Затраты труда машинистов | чел.-ч | 0,05625 | 0,504
| 91.14.02-001 | Автомобили бортовые, грузоподъемность до 5 т | маш.-ч | 0,0525 | 0,4704
17 | прайс | Болт специальный поз. 8 из круга В 30 ГОСТ 2590-2006 длина 65 мм (материал ВСт3пс5 ГОСТ 380-2005) | шт |  | 896
18 | ФЕР09-03-005-02 | Монтаж подкрановых путей: по металлическим подкрановым балкам для рельсов типа КР/применит.Монтаж рельса КР 70 на прижимы | 100 м |  | 3,36
| 1-3-9 | Затраты труда рабочих (средний разряд работы 3,9) | чел.-ч | 769,35 | 2585,016
| 2 | Затраты труда машинистов | чел.-ч | 76,78125 | 257,985
| 91.05.02-005 | Краны козловые, грузоподъемность 32 т | маш.-ч | 0,45 | 1,512
| 91.05.05-015 | Краны на автомобильном ходу, грузоподъемность 16 т | маш.-ч | 69,375 | 233,1
| 91.14.02-001 | Автомобили бортовые, грузоподъемность до 5 т | маш.-ч | 6,95625 | 23,373
| 91.17.04-042 | Аппараты для газовой сварки и резки | маш.-ч | 34,125 | 114,66
| 91.17.04-171 | Преобразователи сварочные номинальным сварочным током 315-500 А | маш.-ч | 345 | 1159,2
19 | прайс | Рельс КР-70 поз. 23 ГОСТ 53866-2010, длина 12000 мм | шт. |  | 28
20 | прайс | Накладка стыковая поз. 16 ГОСТ Р 56944-2016 (приложение А) | шт. |  | 60
21 | прайс | Болт поз. 20 М24×110 ГОСТ 7798-70 | шт. |  | 120
22 | прайс | Гайка поз. 21 М24×1,5 ГОСТ 5915-70 | шт. |  | 120
23 | прайс | Шайба пружинная 24 поз. 22 ГОСТ 1137178 | шт. |  | 120
24 | прайс | Накладка стыковая температурного стыка поз. 9 (материал Ст3кп ГОСТ 380-2005) | шт. |  | 4
25 | прайс | Болт поз. 17 М30×130.58 ГОСТ 7798-70 | шт. |  | 4
26 | прайс | Гайка поз. 18 М30,5 ГОСТ 5915-70 | шт. |  | 4
27 | прайс | Шайба пружинная поз. 19 30×4 ГОСТ 6958-78 | шт. |  | 4
28 | прайс | Прижим рельса поз. 7 из листа Б-ПН-20-S ГОСТ 19903-2015 размером 115×80 мм (материал ВСт3пс5 ГОСТ 380-2005) | шт. |  | 896
29 | прайс | Перемычка поз. 10 из круга В8 ГОСТ 2590-2006 длина 1200 мм (материал ВСт3пс5 ГОСТ 380-2005) | шт. |  | 36
30 | прайс | Пластина поз. 11 из листа Б-ПН-8-S ГОСТ 19903-2015 размером 50×50 мм (материал ВСт3пс5 ГОСТ 380-2005) | шт. |  | 68
31 | прайс | Упорная планка поз. 13 из листа Б-ПН-8-S ГОСТ 19903-2015 размером 140×90 мм (материал ВСт3пс5 ГОСТ 380-2005) | шт. |  | 896
32 | прайс | Шайба пружинная поз. 14 20 65Г ГОСТ 6402-70 | шт. |  | 896
33 | прайс | Гайка поз. 15 М20-6Н.5 ГОСТ 5915-70 | шт. |  | 896
34 | ФЕРм08-03-501-02 | Монтаж троллеев трехфазных для кранов из угловой стали: до № 6,3/применит.Монтаж токоведущих троллей (ранее демонтированных, см.АС1) | 100 м |  | 1,68
| 1-4-2 | Затраты труда рабочих (средний разряд работы 4,2) | чел.-ч | 251,85 | 423,108
| 2 | Затраты труда машинистов | чел.-ч | 68,8125 | 115,605
| 91.05.04-010 | Краны мостовые электрические, грузоподъемность 50 т | маш.-ч | 36,375 | 61,11
| 91.05.05-015 | Краны на автомобильном ходу, грузоподъемность 16 т | маш.-ч | 7,6875 | 12,915
| 91.06.03-058 | Лебедки электрические тяговым усилием 156,96 кН (16 т) | маш.-ч | 0,50625 | 0,8505
| 91.06.06-042 | Подъемники гидравлические, высота подъема 10 м | маш.-ч | 16,55625 | 27,8145
| 91.14.02-001 | Автомобили бортовые, грузоподъемность до 5 т | маш.-ч | 7,6875 | 12,915
| 91.17.04-233 | Установки для сварки ручной дуговой (постоянного тока) | маш.-ч | 101,25 | 170,1
| 91.21.16-012 | Прессы гидравлические с электроприводом | маш.-ч | 29,25 | 49,14
35 | ФССЦ-08.3.07.01-0076 | Прокат полосовой, горячекатаный, марка стали Ст3сп, ширина 50-200 мм, толщина 4-5 мм | т |  | -0,2184
36 | ФССЦ-08.3.08.02-0052 | Уголок горячекатаный, марка стали ВСт3кп2, размер 50х50х5 мм | т |  | -9,5088
37 | ФССЦ-08.4.03.02-0001 | Сталь арматурная, горячекатаная, гладкая, класс А-I, диаметр 6 мм | т |  | -0,1512
38 | ФЕР09-06-001-04 | Монтаж: конструкций стопорных устройств и ограждений поворотов подвесных путей/применит.Монтаж тупиковых упоров(ранее демонтированных, см.АС1) | т |  | 0,488
| 1-2-4 | Затраты труда рабочих (средний разряд работы 2,4) | чел.-ч | 51,75 | 25,254
| 2 | Затраты труда машинистов | чел.-ч | 1,29375 | 0,63135
| 91.05.05-015 | Краны на автомобильном ходу, грузоподъемность 16 т | маш.-ч | 0,525 | 0,2562
| 91.06.03-062 | Лебедки электрические тяговым усилием до 31,39 кН (3,2 т) | маш.-ч | 7,70625 | 3,76065
| 91.14.02-001 | Автомобили бортовые, грузоподъемность до 5 т | маш.-ч | 0,76875 | 0,37515
| 91.17.04-042 | Аппараты для газовой сварки и резки | маш.-ч | 3,2625 | 1,5921
| 91.17.04-171 | Преобразователи сварочные номинальным сварочным током 315-500 А | маш.-ч | 3,05625 | 1,49145
39 | ФССЦ-08.3.11.01-0091 | Швеллеры № 40, марка стали Ст0 | т |  | -0,0009467
40 | ФЕРр69-17-2 | Нивелировка рельса подкранового пути | м |  | 336
| 1-3-8 | Затраты труда рабочих (средний разряд работы 3,8) | чел.-ч | 3,015 | 1013,04
41 | ФЕР13-06-003-01 | Очистка поверхности щетками | м2 |  | 211,52
| 1-3-0 | Затраты труда рабочих (средний разряд работы 3,0) | чел.-ч | 1,5525 | 328,3848
42 | ФЕР13-06-004-01 | Обеспыливание поверхности | м2 |  | 336
| 1-3-0 | Затраты труда рабочих (средний разряд работы 3,0) | чел.-ч | 0,12075 | 40,572
| 91.21.22-638 | Пылесосы промышленные, мощность до 2000 Вт | маш.-ч | 0,1875 | 63
43 | ФЕР13-07-001-01 | Обезжиривание поверхностей аппаратов и трубопроводов диаметром до 500 мм: бензином | 100 м2 |  | 3,36
| 1-3-2 | Затраты труда рабочих (средний разряд работы 3,2) | чел.-ч | 15,663 | 52,62768
| 2 | Затраты труда машинистов | чел.-ч | 0,05625 | 0,189
| 91.06.03-060 | Лебедки электрические тяговым усилием до 5,79 кН (0,59 т) | маш.-ч | 0,01875 | 0,063
| 91.06.05-011 | Погрузчики, грузоподъемность 5 т | маш.-ч | 0,01875 | 0,063
| 91.14.02-001 | Автомобили бортовые, грузоподъемность до 5 т | маш.-ч | 0,0375 | 0,126
44 | ФССЦ-01.3.01.01-0001 | Бензин авиационный Б-70 | т |  | -0,108
45 | прайс | растворитель ксилол по ГОСТ 9410 | кг |  | 24,32
46 | ФЕР13-03-002-04 | Огрунтовка металлических поверхностей за один раз: грунтовкой ГФ-021 | 100 м2 |  | 2,115
| 1-4-7 | Затраты труда рабочих (средний разряд работы 4,7) | чел.-ч | 9,15975 | 19,3728713
| 2 | Затраты труда машинистов | чел.-ч | 0,0375 | 0,0793125
| 91.06.03-060 | Лебедки электрические тяговым усилием до 5,79 кН (0,59 т) | маш.-ч | 0,01875 | 0,0396563
| 91.06.05-011 | Погрузчики, грузоподъемность 5 т | маш.-ч | 0,01875 | 0,0396563
| 91.14.02-001 | Автомобили бортовые, грузоподъемность до 5 т | маш.-ч | 0,01875 | 0,0396563
| 91.21.01-012 | Агрегаты окрасочные высокого давления для окраски поверхностей конструкций, мощность 1 кВт | маш.-ч | 2,1 | 4,4415
47 | ФЕР13-03-004-26 | Окраска металлических огрунтованных поверхностей: эмалью ПФ-115/2 слоя | 100 м2 |  | 2,115
| 1-3-5 | Затраты труда рабочих (средний разряд работы 3,5) | чел.-ч | 7,3485 | 15,5420775
| 2 | Затраты труда машинистов | чел.-ч | 0,075 | 0,158625
| 91.06.03-060 | Лебедки электрические тяговым усилием до 5,79 кН (0,59 т) | маш.-ч | 0,0375 | 0,0793125
| 91.06.05-011 | Погрузчики, грузоподъемность 5 т | маш.-ч | 0,0375 | 0,0793125
| 91.14.02-001 | Автомобили бортовые, грузоподъемность до 5 т | маш.-ч | 0,0375 | 0,0793125
| 91.21.01-012 | Агрегаты окрасочные высокого давления для окраски поверхностей конструкций, мощность 1 кВт | маш.-ч | 2,4375 | 5,1553125
Раздел 2. Усиление подкрановых путей цеха М10» шифр КППС.М-10.Ж-М.00.00.КМ2 | [8 empty] | Раздел 2. Усиление подкрановых путей цеха М10» шифр КППС.М-10.Ж-М.00.00.КМ2
48 | ФЕР07-01-060-01 | Укладка резиновых прокладок толщиной: 30 мм/применит.Укладка упругих прокладок из транспортерной ленты | 100 м2 |  | 2,016
| 1-2-4 | Затраты труда рабочих (средний разряд работы 2,4) | чел.-ч | 31,05 | 62,5968
| 2 | Затраты труда машинистов | чел.-ч | 2,00625 | 4,0446
| 91.14.02-001 | Автомобили бортовые, грузоподъемность до 5 т | маш.-ч | 2,00625 | 4,0446
49 | ФССЦ-01.7.19.04-0031 | Прокладки резиновые (пластина техническая прессованная) | кг |  | -5281,92
50 | прайс | Лента 1.1-600.4-ЕР-400-8-А (по ГОСТу 20-2018) толщиной 10 мм размером 600х3000 мм, | шт |  | 112
51 | ФЕР09-03-001-02 | Монтаж опорных плит с обработанной поверхностью массой: до 0,5 т/применит.Монтаж опорных листов | т |  | 14,354
| 1-4-0 | Затраты труда рабочих (средний разряд работы 4,0) | чел.-ч | 27,048 | 388,246992
| 2 | Затраты труда машинистов | чел.-ч | 9,075 | 130,26255
| 91.05.02-005 | Краны козловые, грузоподъемность 32 т | маш.-ч | 0,1875 | 2,691375
| 91.05.05-015 | Краны на автомобильном ходу, грузоподъемность 16 т | маш.-ч | 0,225 | 3,22965
| 91.05.06-007 | Краны на гусеничном ходу, грузоподъемность 25 т | маш.-ч | 8,26875 | 118,6896375
| 91.14.02-001 | Автомобили бортовые, грузоподъемность до 5 т | маш.-ч | 0,39375 | 5,6518875
| 91.17.04-042 | Аппараты для газовой сварки и резки | маш.-ч | 2,7375 | 39,294075
| 91.17.04-171 | Преобразователи сварочные номинальным сварочным током 315-500 А | маш.-ч | 0,6375 | 9,150675
52 | ФССЦ-01.7.15.03-0042 | Болты с гайками и шайбами строительные | кг |  | -25,837
53 | ФССЦ-08.1.02.11-0001 | Поковки из квадратных заготовок, масса 1,8 кг | т |  | -0,072
54 | ФССЦ-08.3.11.01-0091 | Швеллеры № 40, марка стали Ст0 | т |  | -0,028
55 | прайс | Металлические опорные пластины поз. 4 из листа Б-ПН-10-S ГОСТ 19903-2015 размером 2934×560 мм (материал ВСт3пс5 ГОСТ 380-2005) | шт. |  | 112
56 | прайс | Болт специальный М20-6д×180.58 поз. 6 (ГОСТ 7798-70) | шт. |  | 896
57 | прайс | Шайба поз. 7 из листа Б-ПН-8-S ГОСТ 19903-2015 размером 80×80 мм (материал ВСт3пс5 ГОСТ 380-2005) | шт. |  | 896
58 | прайс | Упор поз. 13 из круга В10 ГОСТ 2590-2006 длиной 150 мм (материал ВСт3пс5 ГОСТ 380-2005) | шт. |  | 896
59 | прайс | Шайба пружинная 20 65Г поз. 15 (ГОСТ 6402-70) | шт. |  | 896
60 | прайс | Гайка М20-6Н.5 поз. 16 (ГОСТ 5915-70) | шт. |  | 896
61 | ФЕР06-03-004-09 | Установка закладных деталей весом: до 4 кг/применит.Монтаж рихтовочных подкладок/подставок на сварку | т |  | 3,191
| 1-3-5 | Затраты труда рабочих (средний разряд работы 3,5) | чел.-ч | 341,55 | 1089,88605
| 2 | Затраты труда машинистов | чел.-ч | 0,61875 | 1,9744313
| 91.05.05-015 | Краны на автомобильном ходу, грузоподъемность 16 т | маш.-ч | 0,2625 | 0,8376375
| 91.14.02-001 | Автомобили бортовые, грузоподъемность до 5 т | маш.-ч | 0,35625 | 1,1367938
62 | прайс | Поз. 1 Sх160х300 мм (где S = 4-12 мм. материал ВСт3пс5 ГОСТ 380-2005) -204 шт. Поз. 2 Sх160х300 мм (где S = 30-100 мм. материал ВСт3пс5 ГОСТ 380-2005) - 365 шт. Поз. 3 Sх160х300 мм (где S = более 100 мм. материал ВСт3пс5 ГОСТ 380-2005) - 37 шт. | шт |  | 606
63 | ФЕР09-05-003-01 | Постановка болтов: строительных с гайками и шайбами/применит.Монтаж болтов специальных поз 8 приваркой к пластине | 100 шт |  | 8,96
| 1-3-5 | Затраты труда рабочих (средний разряд работы 3,5) | чел.-ч | 20,5275 | 183,9264
| 2 | Затраты труда машинистов | чел.-ч | 0,05625 | 0,504
| 91.14.02-001 | Автомобили бортовые, грузоподъемность до 5 т | маш.-ч | 0,0525 | 0,4704
64 | прайс | Болт специальный поз. 8 из круга В 30 ГОСТ 2590-2006 длина 65 мм (материал ВСт3пс5 ГОСТ 380-2005) | шт |  | 896
65 | ФЕР09-03-005-02 | Монтаж подкрановых путей: по металлическим подкрановым балкам для рельсов типа КР/применит.Монтаж рельса КР 70 на прижимы | 100 м |  | 3,36
| 1-3-9 | Затраты труда рабочих (средний разряд работы 3,9) | чел.-ч | 769,35 | 2585,016
| 2 | Затраты труда машинистов | чел.-ч | 76,78125 | 257,985
| 91.05.02-005 | Краны козловые, грузоподъемность 32 т | маш.-ч | 0,45 | 1,512
| 91.05.05-015 | Краны на автомобильном ходу, грузоподъемность 16 т | маш.-ч | 69,375 | 233,1
| 91.14.02-001 | Автомобили бортовые, грузоподъемность до 5 т | маш.-ч | 6,95625 | 23,373
| 91.17.04-042 | Аппараты для газовой сварки и резки | маш.-ч | 34,125 | 114,66
| 91.17.04-171 | Преобразователи сварочные номинальным сварочным током 315-500 А | маш.-ч | 345 | 1159,2
66 | прайс | Рельс КР-70 поз. 24 ГОСТ 53866-2010, длина 12000 мм | шт. |  | 28
67 | прайс | Накладка стыковая поз. 17 ГОСТ Р 56944-2016 (приложение А) | шт. |  | 60
68 | прайс | Болт поз. 21 М24×110 ГОСТ 7798-70 | шт. |  | 120
69 | прайс | Гайка поз. 22 М24×1,5 ГОСТ 5915-70 | шт. |  | 120
70 | прайс | Шайба пружинная 24 поз. 23 ГОСТ 11371-78 | шт. |  | 120
71 | прайс | Накладка стыковая температурного стыка поз. 10 (материал Ст3кп ГОСТ 380-2005) | шт. |  | 4
72 | прайс | Болт поз. 18 М30×130.58 ГОСТ 7798-70 | шт. |  | 4
73 | прайс | Гайка поз. 19 М30,5 ГОСТ 5915-70 | шт. |  | 4
74 | прайс | Шайба пружинная поз. 20 30×4 ГОСТ 6958-78 | шт. |  | 4
75 | прайс | Прижим рельса поз. 8 из листа Б-ПН-20-S ГОСТ 19903-2015 размером 115×80 мм (материал ВСт3пс5 ГОСТ 380-2005) | шт. |  | 896
76 | прайс | Перемычка поз. 11 из круга В8 ГОСТ 2590-2006 длиной 1200 мм (материал ВСт3пс5 ГОСТ 380-2005) | шт. |  | 36
77 | прайс | Пластина поз. 12 из листа Б-ПН-8-S ГОСТ 19903-2015 размером 50×50 мм (материал ВСт3пс5 ГОСТ 380-2005) | шт. |  | 68
78 | прайс | Упорная планка поз. 14 из листа Б-ПН-8-S ГОСТ 19903-2015 размером 140×90 мм (материал ВСт3пс5 ГОСТ 380-2005) | шт. |  | 896
79 | прайс | Шайба пружинная поз. 15 20 65Г ГОСТ 6402-70 | шт. |  | 896
80 | прайс | Гайка поз. 16 М20-6Н.5 ГОСТ 5915-70 | шт. |  | 896
81 | ФЕРм08-03-501-02 | Монтаж троллеев трехфазных для кранов из угловой стали: до № 6,3/применит.Монтаж токоведущих троллей (ранее демонтированных, см.АС1) | 100 м |  | 1,68
| 1-4-2 | Затраты труда рабочих (средний разряд работы 4,2) | чел.-ч | 251,85 | 423,108
| 2 | Затраты труда машинистов | чел.-ч | 68,8125 | 115,605
| 91.05.04-010 | Краны мостовые электрические, грузоподъемность 50 т | маш.-ч | 36,375 | 61,11
| 91.05.05-015 | Краны на автомобильном ходу, грузоподъемность 16 т | маш.-ч | 7,6875 | 12,915
| 91.06.03-058 | Лебедки электрические тяговым усилием 156,96 кН (16 т) | маш.-ч | 0,50625 | 0,8505
| 91.06.06-042 | Подъемники гидравлические, высота подъема 10 м | маш.-ч | 16,55625 | 27,8145
| 91.14.02-001 | Автомобили бортовые, грузоподъемность до 5 т | маш.-ч | 7,6875 | 12,915
| 91.17.04-233 | Установки для сварки ручной дуговой (постоянного тока) | маш.-ч | 101,25 | 170,1
| 91.21.16-012 | Прессы гидравлические с электроприводом | маш.-ч | 29,25 | 49,14
82 | ФЕР09-06-001-04 | Монтаж: конструкций стопорных устройств и ограждений поворотов подвесных путей/применит.Монтаж тупиковых упоров(ранее демонтированных, см.АС1) | т |  | 0,488
| 1-2-4 | Затраты труда рабочих (средний разряд работы 2,4) | чел.-ч | 51,75 | 25,254
| 2 | Затраты труда машинистов | чел.-ч | 1,29375 | 0,63135
| 91.05.05-015 | Краны на автомобильном ходу, грузоподъемность 16 т | маш.-ч | 0,525 | 0,2562
| 91.06.03-062 | Лебедки электрические тяговым усилием до 31,39 кН (3,2 т) | маш.-ч | 7,70625 | 3,76065
| 91.14.02-001 | Автомобили бортовые, грузоподъемность до 5 т | маш.-ч | 0,76875 | 0,37515
| 91.17.04-042 | Аппараты для газовой сварки и резки | маш.-ч | 3,2625 | 1,5921
| 91.17.04-171 | Преобразователи сварочные номинальным сварочным током 315-500 А | маш.-ч | 3,05625 | 1,49145
83 | ФССЦ-08.3.11.01-0091 | Швеллеры № 40, марка стали Ст0 | т |  | -0,0009467
84 | ФЕРр69-17-2 | Нивелировка рельса подкранового пути | м |  | 336
| 1-3-8 | Затраты труда рабочих (средний разряд работы 3,8) | чел.-ч | 3,015 | 1013,04
85 | ФЕР13-06-003-01 | Очистка поверхности щетками | м2 |  | 231,85
| 1-3-0 | Затраты труда рабочих (средний разряд работы 3,0) | чел.-ч | 1,5525 | 359,947125
86 | ФЕР13-06-004-01 | Обеспыливание поверхности | м2 |  | 231,85
| 1-3-0 | Затраты труда рабочих (средний разряд работы 3,0) | чел.-ч | 0,12075 | 27,9958875
| 91.21.22-638 | Пылесосы промышленные, мощность до 2000 Вт | маш.-ч | 0,1875 | 43,471875
87 | ФЕР13-07-001-01 | Обезжиривание поверхностей аппаратов и трубопроводов диаметром до 500 мм: бензином/применит. | 100 м2 |  | 2,319
| 1-3-2 | Затраты труда рабочих (средний разряд работы 3,2) | чел.-ч | 15,663 | 36,322497
| 2 | Затраты труда машинистов | чел.-ч | 0,05625 | 0,1304438
| 91.06.03-060 | Лебедки электрические тяговым усилием до 5,79 кН (0,59 т) | маш.-ч | 0,01875 | 0,0434813
| 91.06.05-011 | Погрузчики, грузоподъемность 5 т | маш.-ч | 0,01875 | 0,0434813
| 91.14.02-001 | Автомобили бортовые, грузоподъемность до 5 т | маш.-ч | 0,0375 | 0,0869625
88 | ФССЦ-01.3.01.01-0001 | Бензин авиационный Б-70 | т |  | -0,074
89 | прайс | растворитель ксилол по ГОСТ 9410 | кг |  | 26,66
90 | ФЕР13-03-002-04 | Огрунтовка металлических поверхностей за один раз: грунтовкой ГФ-021 | 100 м2 |  | 2,319
| 1-4-7 | Затраты труда рабочих (средний разряд работы 4,7) | чел.-ч | 9,15975 | 21,2414603
| 2 | Затраты труда машинистов | чел.-ч | 0,0375 | 0,0869625
| 91.06.03-060 | Лебедки электрические тяговым усилием до 5,79 кН (0,59 т) | маш.-ч | 0,01875 | 0,0434813
| 91.06.05-011 | Погрузчики, грузоподъемность 5 т | маш.-ч | 0,01875 | 0,0434813
| 91.14.02-001 | Автомобили бортовые, грузоподъемность до 5 т | маш.-ч | 0,01875 | 0,0434813
| 91.21.01-012 | Агрегаты окрасочные высокого давления для окраски поверхностей конструкций, мощность 1 кВт | маш.-ч | 2,1 | 4,8699
91 | ФЕР13-03-004-26 | Окраска металлических огрунтованных поверхностей: эмалью ПФ-115/2 слоя | 100 м2 |  | 2,319
| 1-3-5 | Затраты труда рабочих (средний разряд работы 3,5) | чел.-ч | 7,3485 | 17,0411715
| 2 | Затраты труда машинистов | чел.-ч | 0,075 | 0,173925
| 91.06.03-060 | Лебедки электрические тяговым усилием до 5,79 кН (0,59 т) | маш.-ч | 0,0375 | 0,0869625
| 91.06.05-011 | Погрузчики, грузоподъемность 5 т | маш.-ч | 0,0375 | 0,0869625
| 91.14.02-001 | Автомобили бортовые, грузоподъемность до 5 т | маш.-ч | 0,0375 | 0,0869625
| 91.21.01-012 | Агрегаты окрасочные высокого давления для окраски поверхностей конструкций, мощность 1 кВт | маш.-ч | 2,4375 | 5,6525625
Раздел 3. Усиление подкрановых путей цеха М10» шифр КППС.М-10.Н-С.00.00.КМ3 | [8 empty] | Раздел 3. Усиление подкрановых путей цеха М10» шифр КППС.М-10.Н-С.00.00.КМ3
92 | ФЕР07-01-060-01 | Укладка резиновых прокладок толщиной: 30 мм/применит.Укладка упругих прокладок из транспортерной ленты | 100 м2 |  | 2,016
| 1-2-4 | Затраты труда рабочих (средний разряд работы 2,4) | чел.-ч | 31,05 | 62,5968
| 2 | Затраты труда машинистов | чел.-ч | 2,00625 | 4,0446
| 91.14.02-001 | Автомобили бортовые, грузоподъемность до 5 т | маш.-ч | 2,00625 | 4,0446
93 | ФССЦ-01.7.19.04-0031 | Прокладки резиновые (пластина техническая прессованная) | кг |  | -5281,92
94 | прайс | Лента 1.1-600.4-ЕР-400-8-А (по ГОСТу 20-2018) толщиной 10 мм размером 600х3000 мм, | шт |  | 112
95 | ФЕР09-03-001-02 | Монтаж опорных плит с обработанной поверхностью массой: до 0,5 т/применит.Монтаж опорных листов | т |  | 14,354
| 1-4-0 | Затраты труда рабочих (средний разряд работы 4,0) | чел.-ч | 27,048 | 388,246992
| 2 | Затраты труда машинистов | чел.-ч | 9,075 | 130,26255
| 91.05.02-005 | Краны козловые, грузоподъемность 32 т | маш.-ч | 0,1875 | 2,691375
| 91.05.05-015 | Краны на автомобильном ходу, грузоподъемность 16 т | маш.-ч | 0,225 | 3,22965
| 91.05.06-007 | Краны на гусеничном ходу, грузоподъемность 25 т | маш.-ч | 8,26875 | 118,6896375
| 91.14.02-001 | Автомобили бортовые, грузоподъемность до 5 т | маш.-ч | 0,39375 | 5,6518875
| 91.17.04-042 | Аппараты для газовой сварки и резки | маш.-ч | 2,7375 | 39,294075
| 91.17.04-171 | Преобразователи сварочные номинальным сварочным током 315-500 А | маш.-ч | 0,6375 | 9,150675
96 | ФССЦ-01.7.15.03-0042 | Болты с гайками и шайбами строительные | кг |  | -25,837
97 | ФССЦ-08.1.02.11-0001 | Поковки из квадратных заготовок, масса 1,8 кг | т |  | -0,072
98 | ФССЦ-08.3.11.01-0091 | Швеллеры № 40, марка стали Ст0 | т |  | -0,028
99 | прайс | Пластина металлическая опорная поз. 4 из листа Б-ПН-10-S ГОСТ 19903-2015 размером 2934×560 мм (материал ВСт3пс5 ГОСТ 380-2005) | шт. |  | 112
100 | прайс | Болт специальный М20-6д×180.58 поз. 6 (ГОСТ 7798-70) | шт. |  | 896
101 | прайс | Шайба поз. 7 из листа Б-ПН-8-S ГОСТ 19903-2015 размером 80×80 мм (материал ВСт3пс5 ГОСТ 380-2005) | шт. |  | 896
102 | прайс | Упор поз. 13 из круга В10 ГОСТ 2590-2006 длиной 150 мм (материал ВСт3пс5 ГОСТ 380-2005) | шт. |  | 896
103 | прайс | Шайба пружинная 20 65Г поз. 15 (ГОСТ 6402-70) | шт. |  | 896
104 | прайс | Гайка М20-6Н.5 поз. 16 (ГОСТ 5915-70) | шт. |  | 896
105 | ФЕР06-03-004-09 | Установка закладных деталей весом: до 4 кг/применит.Монтаж рихтовочных подкладок/подставок на сварку | т |  | 2,81
| 1-3-5 | Затраты труда рабочих (средний разряд работы 3,5) | чел.-ч | 341,55 | 959,7555
| 2 | Затраты труда машинистов | чел.-ч | 0,61875 | 1,7386875
| 91.05.05-015 | Краны на автомобильном ходу, грузоподъемность 16 т | маш.-ч | 0,2625 | 0,737625
| 91.14.02-001 | Автомобили бортовые, грузоподъемность до 5 т | маш.-ч | 0,35625 | 1,0010625
106 | прайс | Поз. 1 Sх160х300 мм (где S = 4-12 мм. материал ВСт3пс5 ГОСТ 380-2005) -155 шт. Поз. 2 Sх160х300 мм (где S = 30-100 мм. материал ВСт3пс5 ГОСТ 380-2005) - 372 шт. Поз. 3 Sх160х300 мм (где S = более 100 мм. материал ВСт3пс5 ГОСТ 380-2005) - 13 шт. | шт |  | 540
107 | ФЕР09-05-003-01 | Постановка болтов: строительных с гайками и шайбами/применит.Монтаж болтов специальных поз 8 приваркой к пластине | 100 шт |  | 8,96
| 1-3-5 | Затраты труда рабочих (средний разряд работы 3,5) | чел.-ч | 20,5275 | 183,9264
| 2 | Затраты труда машинистов | чел.-ч | 0,05625 | 0,504
| 91.14.02-001 | Автомобили бортовые, грузоподъемность до 5 т | маш.-ч | 0,0525 | 0,4704
108 | прайс | Болт специальный поз. 8 из круга В 30 ГОСТ 2590-2006 длина 65 мм (материал ВСт3пс5 ГОСТ 380-2005) | шт |  | 896
109 | ФЕР09-03-005-02 | Монтаж подкрановых путей: по металлическим подкрановым балкам для рельсов типа КР/применит.Монтаж рельса КР 70 на прижимы | 100 м |  | 3,36
| 1-3-9 | Затраты труда рабочих (средний разряд работы 3,9) | чел.-ч | 769,35 | 2585,016
| 2 | Затраты труда машинистов | чел.-ч | 76,78125 | 257,985
| 91.05.02-005 | Краны козловые, грузоподъемность 32 т | маш.-ч | 0,45 | 1,512
| 91.05.05-015 | Краны на автомобильном ходу, грузоподъемность 16 т | маш.-ч | 69,375 | 233,1
| 91.14.02-001 | Автомобили бортовые, грузоподъемность до 5 т | маш.-ч | 6,95625 | 23,373
| 91.17.04-042 | Аппараты для газовой сварки и резки | маш.-ч | 34,125 | 114,66
| 91.17.04-171 | Преобразователи сварочные номинальным сварочным током 315-500 А | маш.-ч | 345 | 1159,2
110 | прайс | Рельс КР-70 поз. 24 ГОСТ 53866-2010, длина 12000 мм | шт. |  | 28
111 | прайс | Накладка стыковая поз. 17 ГОСТ Р 56944-2016 (приложение А) | шт. |  | 60
112 | прайс | Болт поз. 21 М24×110 ГОСТ 7798-70 | шт. |  | 120
113 | прайс | Гайка поз. 22 М24×1,5 ГОСТ 5915-70 | шт. |  | 120
114 | прайс | Шайба пружинная 24 поз. 23 ГОСТ 11371-78 | шт. |  | 120
115 | прайс | Накладка стыковая температурного стыка поз. 10 (материал Ст3кп ГОСТ 380-2005) | шт. |  | 4
116 | прайс | Болт поз. 18 М30×130.58 ГОСТ 7798-70 | шт. |  | 4
117 | прайс | Гайка поз. 19 М30,5 ГОСТ 5915-70 | шт. |  | 4
118 | прайс | Шайба пружинная поз. 20 30×4 ГОСТ 6958-78 | шт. |  | 4
119 | прайс | Прижим рельса поз. 8 из листа Б-ПН-20-S ГОСТ 19903-2015 размером 115×80 мм (материал ВСт3пс5 ГОСТ 380-2005) | шт. |  | 896
120 | прайс | Перемычка поз. 11 из круга В8 ГОСТ 2590-2006 длиной 1200 мм (материал ВСт3пс5 ГОСТ 380-2005) | шт. |  | 36
121 | прайс | Пластина поз. 12 из листа Б-ПН-8-S ГОСТ 19903-2015 размером 50×50 мм (материал ВСт3пс5 ГОСТ 380-2005) | шт. |  | 68
122 | прайс | Упорная планка поз. 14 из листа Б-ПН-8-S ГОСТ 19903-2015 размером 140×90 мм (материал ВСт3пс5 ГОСТ 380-2005) | шт. |  | 896
123 | прайс | Шайба пружинная поз. 15 20 65Г ГОСТ 6402-70 | шт. |  | 896
124 | прайс | Гайка поз. 16 М20-6Н.5 ГОСТ 5915-70 | шт. |  | 896
125 | ФЕРм08-03-501-02 | Монтаж троллеев трехфазных для кранов из угловой стали: до № 6,3/применит.Монтаж токоведущих троллей (ранее демонтированных, см.АС1) | 100 м |  | 1,68
| 1-4-2 | Затраты труда рабочих (средний разряд работы 4,2) | чел.-ч | 251,85 | 423,108
| 2 | Затраты труда машинистов | чел.-ч | 68,8125 | 115,605
| 91.05.04-010 | Краны мостовые электрические, грузоподъемность 50 т | маш.-ч | 36,375 | 61,11
| 91.05.05-015 | Краны на автомобильном ходу, грузоподъемность 16 т | маш.-ч | 7,6875 | 12,915
| 91.06.03-058 | Лебедки электрические тяговым усилием 156,96 кН (16 т) | маш.-ч | 0,50625 | 0,8505
| 91.06.06-042 | Подъемники гидравлические, высота подъема 10 м | маш.-ч | 16,55625 | 27,8145
| 91.14.02-001 | Автомобили бортовые, грузоподъемность до 5 т | маш.-ч | 7,6875 | 12,915
| 91.17.04-233 | Установки для сварки ручной дуговой (постоянного тока) | маш.-ч | 101,25 | 170,1
| 91.21.16-012 | Прессы гидравлические с электроприводом | маш.-ч | 29,25 | 49,14
126 | ФЕР09-06-001-04 | Монтаж: конструкций стопорных устройств и ограждений поворотов подвесных путей/применит.Монтаж тупиковых упоров(ранее демонтированных, см.АС1) | т |  | 0,488
| 1-2-4 | Затраты труда рабочих (средний разряд работы 2,4) | чел.-ч | 51,75 | 25,254
| 2 | Затраты труда машинистов | чел.-ч | 1,29375 | 0,63135
| 91.05.05-015 | Краны на автомобильном ходу, грузоподъемность 16 т | маш.-ч | 0,525 | 0,2562
| 91.06.03-062 | Лебедки электрические тяговым усилием до 31,39 кН (3,2 т) | маш.-ч | 7,70625 | 3,76065
| 91.14.02-001 | Автомобили бортовые, грузоподъемность до 5 т | маш.-ч | 0,76875 | 0,37515
| 91.17.04-042 | Аппараты для газовой сварки и резки | маш.-ч | 3,2625 | 1,5921
| 91.17.04-171 | Преобразователи сварочные номинальным сварочным током 315-500 А | маш.-ч | 3,05625 | 1,49145
127 | ФЕРр69-17-2 | Нивелировка рельса подкранового пути | м |  | 336
| 1-3-8 | Затраты труда рабочих (средний разряд работы 3,8) | чел.-ч | 3,015 | 1013,04
128 | ФЕР13-06-003-01 | Очистка поверхности щетками | м2 |  | 225,75
| 1-3-0 | Затраты труда рабочих (средний разряд работы 3,0) | чел.-ч | 1,5525 | 350,476875
129 | ФЕР13-06-004-01 | Обеспыливание поверхности | м2 |  | 225,75
| 1-3-0 | Затраты труда рабочих (средний разряд работы 3,0) | чел.-ч | 0,12075 | 27,2593125
| 91.21.22-638 | Пылесосы промышленные, мощность до 2000 Вт | маш.-ч | 0,1875 | 42,328125
130 | ФЕР13-07-001-01 | Обезжиривание поверхностей аппаратов и трубопроводов диаметром до 500 мм: бензином | 100 м2 |  | 2,258
| 1-3-2 | Затраты труда рабочих (средний разряд работы 3,2) | чел.-ч | 15,663 | 35,367054
| 2 | Затраты труда машинистов | чел.-ч | 0,05625 | 0,1270125
| 91.06.03-060 | Лебедки электрические тяговым усилием до 5,79 кН (0,59 т) | маш.-ч | 0,01875 | 0,0423375
| 91.06.05-011 | Погрузчики, грузоподъемность 5 т | маш.-ч | 0,01875 | 0,0423375
| 91.14.02-001 | Автомобили бортовые, грузоподъемность до 5 т | маш.-ч | 0,0375 | 0,084675
131 | ФССЦ-01.3.01.01-0001 | Бензин авиационный Б-70 | т |  | -0,072
132 | прайс | растворитель ксилол по ГОСТ 9410 | кг |  | 25,62
133 | ФЕР13-03-002-04 | Огрунтовка металлических поверхностей за один раз: грунтовкой ГФ-021 | 100 м2 |  | 2,258
| 1-4-7 | Затраты труда рабочих (средний разряд работы 4,7) | чел.-ч | 9,15975 | 20,6827155
| 2 | Затраты труда машинистов | чел.-ч | 0,0375 | 0,084675
| 91.06.03-060 | Лебедки электрические тяговым усилием до 5,79 кН (0,59 т) | маш.-ч | 0,01875 | 0,0423375
| 91.06.05-011 | Погрузчики, грузоподъемность 5 т | маш.-ч | 0,01875 | 0,0423375
| 91.14.02-001 | Автомобили бортовые, грузоподъемность до 5 т | маш.-ч | 0,01875 | 0,0423375
| 91.21.01-012 | Агрегаты окрасочные высокого давления для окраски поверхностей конструкций, мощность 1 кВт | маш.-ч | 2,1 | 4,7418
134 | ФЕР13-03-004-26 | Окраска металлических огрунтованных поверхностей: эмалью ПФ-115/2 слоя | 100 м2 |  | 2,258
| 1-3-5 | Затраты труда рабочих (средний разряд работы 3,5) | чел.-ч | 7,3485 | 16,592913
| 2 | Затраты труда машинистов | чел.-ч | 0,075 | 0,16935
| 91.06.03-060 | Лебедки электрические тяговым усилием до 5,79 кН (0,59 т) | маш.-ч | 0,0375 | 0,084675
| 91.06.05-011 | Погрузчики, грузоподъемность 5 т | маш.-ч | 0,0375 | 0,084675
| 91.14.02-001 | Автомобили бортовые, грузоподъемность до 5 т | маш.-ч | 0,0375 | 0,084675
| 91.21.01-012 | Агрегаты окрасочные высокого давления для окраски поверхностей конструкций, мощность 1 кВт | маш.-ч | 2,4375 | 5,503875
Раздел 4. Усиление подкрановых путей цеха М10» шифр КППС.М-10.Т-Х.00.00.КМ4 | [8 empty] | Раздел 4. Усиление подкрановых путей цеха М10» шифр КППС.М-10.Т-Х.00.00.КМ4
135 | ФЕР07-01-060-01 | Укладка резиновых прокладок толщиной: 30 мм/применит.Укладка упругих прокладок из транспортерной ленты | 100 м2 |  | 2,016
| 1-2-4 | Затраты труда рабочих (средний разряд работы 2,4) | чел.-ч | 31,05 | 62,5968
| 2 | Затраты труда машинистов | чел.-ч | 2,00625 | 4,0446
| 91.14.02-001 | Автомобили бортовые, грузоподъемность до 5 т | маш.-ч | 2,00625 | 4,0446
136 | ФССЦ-01.7.19.04-0031 | Прокладки резиновые (пластина техническая прессованная) | кг |  | -5281,92
137 | прайс | Лента 1.1-600.4-ЕР-400-8-А (по ГОСТу 20-2018) толщиной 10 мм размером 600х3000 мм | шт |  | 112
138 | ФЕР09-03-001-02 | Монтаж опорных плит с обработанной поверхностью массой: до 0,5 т/применит.Монтаж опорных листов | т |  | 14,354
| 1-4-0 | Затраты труда рабочих (средний разряд работы 4,0) | чел.-ч | 27,048 | 388,246992
| 2 | Затраты труда машинистов | чел.-ч | 9,075 | 130,26255
| 91.05.02-005 | Краны козловые, грузоподъемность 32 т | маш.-ч | 0,1875 | 2,691375
| 91.05.05-015 | Краны на автомобильном ходу, грузоподъемность 16 т | маш.-ч | 0,225 | 3,22965
| 91.05.06-007 | Краны на гусеничном ходу, грузоподъемность 25 т | маш.-ч | 8,26875 | 118,6896375
| 91.14.02-001 | Автомобили бортовые, грузоподъемность до 5 т | маш.-ч | 0,39375 | 5,6518875
| 91.17.04-042 | Аппараты для газовой сварки и резки | маш.-ч | 2,7375 | 39,294075
| 91.17.04-171 | Преобразователи сварочные номинальным сварочным током 315-500 А | маш.-ч | 0,6375 | 9,150675
139 | ФССЦ-01.7.15.03-0042 | Болты с гайками и шайбами строительные | кг |  | -25,837
140 | ФССЦ-08.1.02.11-0001 | Поковки из квадратных заготовок, масса 1,8 кг | т |  | -0,072
141 | ФССЦ-08.3.11.01-0091 | Швеллеры № 40, марка стали Ст0 | т |  | -0,028
142 | прайс | Пластина металлическая опорная поз. 4 из листа Б-ПН-10-S ГОСТ 19903-2015 размером 2934×560 мм (материал ВСт3пс5 ГОСТ 380-2005) | шт. |  | 112
143 | прайс | Болт специальный М20-6д×180.58 поз. 6 (ГОСТ 7798-70) | шт. |  | 896
144 | прайс | Шайба поз. 7 из листа Б-ПН-8-S ГОСТ 19903-2015 размером 80×80 мм (материал ВСт3пс5 ГОСТ 380-2005) | шт. |  | 896
145 | прайс | Упор поз. 13 из круга В10 ГОСТ 2590-2006 длиной 150 мм (материал ВСт3пс5 ГОСТ 380-2005) | шт. |  | 896
146 | прайс | Шайба пружинная 20 65Г поз. 15 (ГОСТ 6402-70) | шт. |  | 896
147 | прайс | Гайка М20-6Н.5 поз. 16 (ГОСТ 5915-70) | шт. |  | 896
148 | ФЕР06-03-004-09 | Установка закладных деталей весом: до 4 кг/применит.Монтаж рихтовочных подкладок/подставок на сварку | т |  | 2,903
| 1-3-5 | Затраты труда рабочих (средний разряд работы 3,5) | чел.-ч | 341,55 | 991,51965
| 2 | Затраты труда машинистов | чел.-ч | 0,61875 | 1,7962313
| 91.05.05-015 | Краны на автомобильном ходу, грузоподъемность 16 т | маш.-ч | 0,2625 | 0,7620375
| 91.14.02-001 | Автомобили бортовые, грузоподъемность до 5 т | маш.-ч | 0,35625 | 1,0341938
149 | прайс | Поз. 1 Sх160х300 мм (где S = 4-12 мм. материал ВСт3пс5 ГОСТ 380-2005) -184 шт. Поз. 2 Sх160х300 мм (где S = 30-100 мм. материал ВСт3пс5 ГОСТ 380-2005) - 358 шт. Поз. 3 Sх160х300 мм (где S = более 100 мм. материал ВСт3пс5 ГОСТ 380-2005) - 10 шт. | шт |  | 552
150 | ФЕР09-05-003-01 | Постановка болтов: строительных с гайками и шайбами/применит.Монтаж болтов специальных поз 8 приваркой к пластине | 100 шт |  | 8,96
| 1-3-5 | Затраты труда рабочих (средний разряд работы 3,5) | чел.-ч | 20,5275 | 183,9264
| 2 | Затраты труда машинистов | чел.-ч | 0,05625 | 0,504
| 91.14.02-001 | Автомобили бортовые, грузоподъемность до 5 т | маш.-ч | 0,0525 | 0,4704
151 | прайс | Болт специальный поз. 8 из круга В 30 ГОСТ 2590-2006 длина 65 мм (материал ВСт3пс5 ГОСТ 380-2005) | шт |  | 896
152 | ФЕР09-03-005-02 | Монтаж подкрановых путей: по металлическим подкрановым балкам для рельсов типа КР/применит.Монтаж рельса КР 70 на прижимы | 100 м |  | 3,36
| 1-3-9 | Затраты труда рабочих (средний разряд работы 3,9) | чел.-ч | 769,35 | 2585,016
| 2 | Затраты труда машинистов | чел.-ч | 76,78125 | 257,985
| 91.05.02-005 | Краны козловые, грузоподъемность 32 т | маш.-ч | 0,45 | 1,512
| 91.05.05-015 | Краны на автомобильном ходу, грузоподъемность 16 т | маш.-ч | 69,375 | 233,1
| 91.14.02-001 | Автомобили бортовые, грузоподъемность до 5 т | маш.-ч | 6,95625 | 23,373
| 91.17.04-042 | Аппараты для газовой сварки и резки | маш.-ч | 34,125 | 114,66
| 91.17.04-171 | Преобразователи сварочные номинальным сварочным током 315-500 А | маш.-ч | 345 | 1159,2
153 | прайс | Рельс КР-70 поз. 24 ГОСТ 53866-2010, длина 12000 мм | шт. |  | 28
154 | прайс | Накладка стыковая поз. 17 ГОСТ Р 56944-2016 (приложение А) | шт. |  | 60
155 | прайс | Болт поз. 21 М24×110 ГОСТ 7798-70 | шт. |  | 120
156 | прайс | Гайка поз. 22 М24×1,5 ГОСТ 5915-70 | шт. |  | 120
157 | прайс | Шайба пружинная 24 поз. 23 ГОСТ 11371-78 | шт. |  | 120
158 | прайс | Накладка стыковая температурного стыка поз. 10 (материал Ст3кп ГОСТ 380-2005) | шт. |  | 4
159 | прайс | Болт поз. 18 М30×130.58 ГОСТ 7798-70 | шт. |  | 4
160 | прайс | Гайка поз. 19 М30,5 ГОСТ 5915-70 | шт. |  | 4
161 | прайс | Шайба пружинная поз. 20 30×4 ГОСТ 6958-78 | шт. |  | 4
162 | прайс | Прижим рельса поз. 8 из листа Б-ПН-20-S ГОСТ 19903-2015 размером 115×80 мм (материал ВСт3пс5 ГОСТ 380-2005) | шт. |  | 896
163 | прайс | Перемычка поз. 11 из круга В8 ГОСТ 2590-2006 длиной 1200 мм (материал ВСт3пс5 ГОСТ 380-2005) | шт. |  | 36
164 | прайс | Пластина поз. 12 из листа Б-ПН-8-S ГОСТ 19903-2015 размером 50×50 мм (материал ВСт3пс5 ГОСТ 380-2005) | шт. |  | 68
165 | прайс | Упорная планка поз. 14 из листа Б-ПН-8-S ГОСТ 19903-2015 размером 140×90 мм (материал ВСт3пс5 ГОСТ 380-2005) | шт. |  | 896
166 | прайс | Шайба пружинная поз. 15 20 65Г ГОСТ 6402-70 | шт. |  | 896
167 | прайс | Гайка поз. 16 М20-6Н.5 ГОСТ 5915-70 | шт. |  | 896
168 | ФЕРм08-03-501-02 | Монтаж троллеев трехфазных для кранов из угловой стали: до № 6,3/применит.Монтаж токоведущих троллей (ранее демонтированных, см.АС1) | 100 м |  | 1,68
| 1-4-2 | Затраты труда рабочих (средний разряд работы 4,2) | чел.-ч | 251,85 | 423,108
| 2 | Затраты труда машинистов | чел.-ч | 68,8125 | 115,605
| 91.05.04-010 | Краны мостовые электрические, грузоподъемность 50 т | маш.-ч | 36,375 | 61,11
| 91.05.05-015 | Краны на автомобильном ходу, грузоподъемность 16 т | маш.-ч | 7,6875 | 12,915
| 91.06.03-058 | Лебедки электрические тяговым усилием 156,96 кН (16 т) | маш.-ч | 0,50625 | 0,8505
| 91.06.06-042 | Подъемники гидравлические, высота подъема 10 м | маш.-ч | 16,55625 | 27,8145
| 91.14.02-001 | Автомобили бортовые, грузоподъемность до 5 т | маш.-ч | 7,6875 | 12,915
| 91.17.04-233 | Установки для сварки ручной дуговой (постоянного тока) | маш.-ч | 101,25 | 170,1
| 91.21.16-012 | Прессы гидравлические с электроприводом | маш.-ч | 29,25 | 49,14
169 | ФССЦ-08.3.07.01-0076 | Прокат полосовой, горячекатаный, марка стали Ст3сп, ширина 50-200 мм, толщина 4-5 мм | т |  | -0,2184
170 | ФССЦ-08.3.08.02-0052 | Уголок горячекатаный, марка стали ВСт3кп2, размер 50х50х5 мм | т |  | -9,5088
171 | ФССЦ-08.4.03.02-0001 | Сталь арматурная, горячекатаная, гладкая, класс А-I, диаметр 6 мм | т |  | -0,1512
172 | ФЕР09-06-001-04 | Монтаж: конструкций стопорных устройств и ограждений поворотов подвесных путей/применит.Монтаж тупиковых упоров(ранее демонтированных, см.АС1) | т |  | 0,488
| 1-2-4 | Затраты труда рабочих (средний разряд работы 2,4) | чел.-ч | 51,75 | 25,254
| 2 | Затраты труда машинистов | чел.-ч | 1,29375 | 0,63135
| 91.05.05-015 | Краны на автомобильном ходу, грузоподъемность 16 т | маш.-ч | 0,525 | 0,2562
| 91.06.03-062 | Лебедки электрические тяговым усилием до 31,39 кН (3,2 т) | маш.-ч | 7,70625 | 3,76065
| 91.14.02-001 | Автомобили бортовые, грузоподъемность до 5 т | маш.-ч | 0,76875 | 0,37515
| 91.17.04-042 | Аппараты для газовой сварки и резки | маш.-ч | 3,2625 | 1,5921
| 91.17.04-171 | Преобразователи сварочные номинальным сварочным током 315-500 А | маш.-ч | 3,05625 | 1,49145
173 | ФССЦ-08.3.11.01-0091 | Швеллеры № 40, марка стали Ст0 | т |  | -0,0009467
174 | ФЕРр69-17-2 | Нивелировка рельса подкранового пути | м |  | 336
| 1-3-8 | Затраты труда рабочих (средний разряд работы 3,8) | чел.-ч | 3,015 | 1013,04
175 | ФЕР13-06-003-01 | Очистка поверхности щетками | м2 |  | 225,55
| 1-3-0 | Затраты труда рабочих (средний разряд работы 3,0) | чел.-ч | 1,5525 | 350,166375
176 | ФЕР13-06-004-01 | Обеспыливание поверхности | м2 |  | 225,55
| 1-3-0 | Затраты труда рабочих (средний разряд работы 3,0) | чел.-ч | 0,12075 | 27,2351625
| 91.21.22-638 | Пылесосы промышленные, мощность до 2000 Вт | маш.-ч | 0,1875 | 42,290625
177 | ФЕР13-07-001-01 | Обезжиривание поверхностей аппаратов и трубопроводов диаметром до 500 мм: бензином/применит. | 100 м2 |  | 2,256
| 1-3-2 | Затраты труда рабочих (средний разряд работы 3,2) | чел.-ч | 15,663 | 35,335728
| 2 | Затраты труда машинистов | чел.-ч | 0,05625 | 0,1269
| 91.06.03-060 | Лебедки электрические тяговым усилием до 5,79 кН (0,59 т) | маш.-ч | 0,01875 | 0,0423
| 91.06.05-011 | Погрузчики, грузоподъемность 5 т | маш.-ч | 0,01875 | 0,0423
| 91.14.02-001 | Автомобили бортовые, грузоподъемность до 5 т | маш.-ч | 0,0375 | 0,0846
178 | ФССЦ-01.3.01.01-0001 | Бензин авиационный Б-70 | т |  | -0,072
179 | прайс | растворитель ксилол по ГОСТ 9410 | кг |  | 25,62
180 | ФЕР13-03-002-04 | Огрунтовка металлических поверхностей за один раз: грунтовкой ГФ-021 | 100 м2 |  | 2,256
| 1-4-7 | Затраты труда рабочих (средний разряд работы 4,7) | чел.-ч | 9,15975 | 20,664396
| 2 | Затраты труда машинистов | чел.-ч | 0,0375 | 0,0846
| 91.06.03-060 | Лебедки электрические тяговым усилием до 5,79 кН (0,59 т) | маш.-ч | 0,01875 | 0,0423
| 91.06.05-011 | Погрузчики, грузоподъемность 5 т | маш.-ч | 0,01875 | 0,0423
| 91.14.02-001 | Автомобили бортовые, грузоподъемность до 5 т | маш.-ч | 0,01875 | 0,0423
| 91.21.01-012 | Агрегаты окрасочные высокого давления для окраски поверхностей конструкций, мощность 1 кВт | маш.-ч | 2,1 | 4,7376
181 | ФЕР13-03-004-26 | Окраска металлических огрунтованных поверхностей: эмалью ПФ-115/2 слоя | 100 м2 |  | 2,256
| 1-3-5 | Затраты труда рабочих (средний разряд работы 3,5) | чел.-ч | 7,3485 | 16,578216
| 2 | Затраты труда машинистов | чел.-ч | 0,075 | 0,1692
| 91.06.03-060 | Лебедки электрические тяговым усилием до 5,79 кН (0,59 т) | маш.-ч | 0,0375 | 0,0846
| 91.06.05-011 | Погрузчики, грузоподъемность 5 т | маш.-ч | 0,0375 | 0,0846
| 91.14.02-001 | Автомобили бортовые, грузоподъемность до 5 т | маш.-ч | 0,0375 | 0,0846
| 91.21.01-012 | Агрегаты окрасочные высокого давления для окраски поверхностей конструкций, мощность 1 кВт | маш.-ч | 2,4375 | 5,499
Раздел 5. Усиление подкрановых путей цеха М10» шифр КППС.М-10.Ц-Щ.00.00.КМ5 | [8 empty] | Раздел 5. Усиление подкрановых путей цеха М10» шифр КППС.М-10.Ц-Щ.00.00.КМ5
182 | ФЕР07-01-060-01 | Укладка резиновых прокладок толщиной: 30 мм/применит.Укладка упругих прокладок из транспортерной ленты | 100 м2 |  | 2,016
| 1-2-4 | Затраты труда рабочих (средний разряд работы 2,4) | чел.-ч | 31,05 | 62,5968
| 2 | Затраты труда машинистов | чел.-ч | 2,00625 | 4,0446
| 91.14.02-001 | Автомобили бортовые, грузоподъемность до 5 т | маш.-ч | 2,00625 | 4,0446
183 | ФССЦ-01.7.19.04-0031 | Прокладки резиновые (пластина техническая прессованная) | кг |  | -5281,92
184 | прайс | Лента 1.1-600.4-ЕР-400-8-А (по ГОСТу 20-2018) толщиной 10 мм размером 600х3000 мм | шт |  | 112
185 | ФЕР09-03-001-02 | Монтаж опорных плит с обработанной поверхностью массой: до 0,5 т/применит.Монтаж опорных листов | т |  | 14,354
| 1-4-0 | Затраты труда рабочих (средний разряд работы 4,0) | чел.-ч | 27,048 | 388,246992
| 2 | Затраты труда машинистов | чел.-ч | 9,075 | 130,26255
| 91.05.02-005 | Краны козловые, грузоподъемность 32 т | маш.-ч | 0,1875 | 2,691375
| 91.05.05-015 | Краны на автомобильном ходу, грузоподъемность 16 т | маш.-ч | 0,225 | 3,22965
| 91.05.06-007 | Краны на гусеничном ходу, грузоподъемность 25 т | маш.-ч | 8,26875 | 118,6896375
| 91.14.02-001 | Автомобили бортовые, грузоподъемность до 5 т | маш.-ч | 0,39375 | 5,6518875
| 91.17.04-042 | Аппараты для газовой сварки и резки | маш.-ч | 2,7375 | 39,294075
| 91.17.04-171 | Преобразователи сварочные номинальным сварочным током 315-500 А | маш.-ч | 0,6375 | 9,150675
186 | ФССЦ-01.7.15.03-0042 | Болты с гайками и шайбами строительные | кг |  | -25,837
187 | ФССЦ-08.1.02.11-0001 | Поковки из квадратных заготовок, масса 1,8 кг | т |  | -0,072
188 | ФССЦ-08.3.11.01-0091 | Швеллеры № 40, марка стали Ст0 | т |  | -0,028
189 | прайс | Пластина металлическая опорная поз. 4 из листа Б-ПН-10-S ГОСТ 19903-2015 размером 2934×560 мм (материал ВСт3пс5 ГОСТ 380-2005) | шт. |  | 112
190 | прайс | Болт специальный М20-6д×180.58 поз. 6 (ГОСТ 7798-70) | шт. |  | 896
191 | прайс | Шайба поз. 7 из листа Б-ПН-8-S ГОСТ 19903-2015 размером 80×80 мм (материал ВСт3пс5 ГОСТ 380-2005) | шт. |  | 896
192 | прайс | Упор поз. 13 из круга В10 ГОСТ 2590-2006 длиной 150 мм (материал ВСт3пс5 ГОСТ 380-2005) | шт. |  | 896
193 | прайс | Шайба пружинная 20 65Г поз. 15 (ГОСТ 6402-70) | шт. |  | 896
194 | прайс | Гайка М20-6Н.5 поз. 16 (ГОСТ 5915-70) | шт. |  | 896
195 | ФЕР06-03-004-09 | Установка закладных деталей весом: до 4 кг/применит.Монтаж рихтовочных подкладок/подставок на сварку | т |  | 2,743
| 1-3-5 | Затраты труда рабочих (средний разряд работы 3,5) | чел.-ч | 341,55 | 936,87165
| 2 | Затраты труда машинистов | чел.-ч | 0,61875 | 1,6972313
| 91.05.05-015 | Краны на автомобильном ходу, грузоподъемность 16 т | маш.-ч | 0,2625 | 0,7200375
| 91.14.02-001 | Автомобили бортовые, грузоподъемность до 5 т | маш.-ч | 0,35625 | 0,9771938
196 | прайс | оз. 1 Sх160х300 мм (где S = 4-12 мм. материал ВСт3пс5 ГОСТ 380-2005) -194 шт. Поз. 2 Sх160х300 мм (где S = 30-100 мм. материал ВСт3пс5 ГОСТ 380-2005) - 336 шт. Поз. 3 Sх160х300 мм (где S = более 100 мм. материал ВСт3пс5 ГОСТ 380-2005) - 10 шт. | шт |  | 540
197 | ФЕР09-05-003-01 | Постановка болтов: строительных с гайками и шайбами/применит.Монтаж болтов специальных поз 8 приваркой к пластине | 100 шт |  | 8,96
| 1-3-5 | Затраты труда рабочих (средний разряд работы 3,5) | чел.-ч | 20,5275 | 183,9264
| 2 | Затраты труда машинистов | чел.-ч | 0,05625 | 0,504
| 91.14.02-001 | Автомобили бортовые, грузоподъемность до 5 т | маш.-ч | 0,0525 | 0,4704
198 | прайс | Болт специальный поз. 8 из круга В 30 ГОСТ 2590-2006 длина 65 мм (материал ВСт3пс5 ГОСТ 380-2005) | шт |  | 896
199 | ФЕР09-03-005-02 | Монтаж подкрановых путей: по металлическим подкрановым балкам для рельсов типа КР/применит.Монтаж рельса КР 70 на прижимы | 100 м |  | 3,36
| 1-3-9 | Затраты труда рабочих (средний разряд работы 3,9) | чел.-ч | 769,35 | 2585,016
| 2 | Затраты труда машинистов | чел.-ч | 76,78125 | 257,985
| 91.05.02-005 | Краны козловые, грузоподъемность 32 т | маш.-ч | 0,45 | 1,512
| 91.05.05-015 | Краны на автомобильном ходу, грузоподъемность 16 т | маш.-ч | 69,375 | 233,1
| 91.14.02-001 | Автомобили бортовые, грузоподъемность до 5 т | маш.-ч | 6,95625 | 23,373
| 91.17.04-042 | Аппараты для газовой сварки и резки | маш.-ч | 34,125 | 114,66
| 91.17.04-171 | Преобразователи сварочные номинальным сварочным током 315-500 А | маш.-ч | 345 | 1159,2
200 | прайс | Рельс КР-70 поз. 24 ГОСТ 53866-2010, длина 12000 мм | шт. |  | 28
201 | прайс | Накладка стыковая поз. 17 ГОСТ Р 56944-2016 (приложение А) | шт. |  | 60
202 | прайс | Болт поз. 21 М24×110 ГОСТ 7798-70 | шт. |  | 120
203 | прайс | Гайка поз. 22 М24×1,5 ГОСТ 5915-70 | шт. |  | 120
204 | прайс | Шайба пружинная 24 поз. 23 ГОСТ 11371-78 | шт. |  | 120
205 | прайс | Накладка стыковая температурного стыка поз. 10 (материал Ст3кп ГОСТ 380-2005) | шт. |  | 4
206 | прайс | Болт поз. 18 М30×130.58 ГОСТ 7798-70 | шт. |  | 4
207 | прайс | Гайка поз. 19 М30,5 ГОСТ 5915-70 | шт. |  | 4
208 | прайс | Шайба пружинная поз. 20 30×4 ГОСТ 6958-78 | шт. |  | 4
209 | прайс | Прижим рельса поз. 8 из листа Б-ПН-20-S ГОСТ 19903-2015 размером 115×80 мм (материал ВСт3пс5 ГОСТ 380-2005) | шт. |  | 896
210 | прайс | Перемычка поз. 11 из круга В8 ГОСТ 2590-2006 длиной 1200 мм (материал ВСт3пс5 ГОСТ 380-2005) | шт. |  | 36
211 | прайс | Пластина поз. 12 из листа Б-ПН-8-S ГОСТ 19903-2015 размером 50×50 мм (материал ВСт3пс5 ГОСТ 380-2005) | шт. |  | 68
212 | прайс | Упорная планка поз. 14 из листа Б-ПН-8-S ГОСТ 19903-2015 размером 140×90 мм (материал ВСт3пс5 ГОСТ 380-2005) | шт. |  | 896
213 | прайс | Шайба пружинная поз. 15 20 65Г ГОСТ 6402-70 | шт. |  | 896
214 | прайс | Гайка поз. 16 М20-6Н.5 ГОСТ 5915-70 | шт. |  | 896
215 | ФЕРм08-03-501-02 | Монтаж троллеев трехфазных для кранов из угловой стали: до № 6,3/применит.Монтаж токоведущих троллей (ранее демонтированных, см.АС1) | 100 м |  | 1,68
| 1-4-2 | Затраты труда рабочих (средний разряд работы 4,2) | чел.-ч | 251,85 | 423,108
| 2 | Затраты труда машинистов | чел.-ч | 68,8125 | 115,605
| 91.05.04-010 | Краны мостовые электрические, грузоподъемность 50 т | маш.-ч | 36,375 | 61,11
| 91.05.05-015 | Краны на автомобильном ходу, грузоподъемность 16 т | маш.-ч | 7,6875 | 12,915
| 91.06.03-058 | Лебедки электрические тяговым усилием 156,96 кН (16 т) | маш.-ч | 0,50625 | 0,8505
| 91.06.06-042 | Подъемники гидравлические, высота подъема 10 м | маш.-ч | 16,55625 | 27,8145
| 91.14.02-001 | Автомобили бортовые, грузоподъемность до 5 т | маш.-ч | 7,6875 | 12,915
| 91.17.04-233 | Установки для сварки ручной дуговой (постоянного тока) | маш.-ч | 101,25 | 170,1
| 91.21.16-012 | Прессы гидравлические с электроприводом | маш.-ч | 29,25 | 49,14
216 | ФССЦ-08.3.07.01-0076 | Прокат полосовой, горячекатаный, марка стали Ст3сп, ширина 50-200 мм, толщина 4-5 мм | т |  | -0,2184
217 | ФССЦ-08.3.08.02-0052 | Уголок горячекатаный, марка стали ВСт3кп2, размер 50х50х5 мм | т |  | -9,5088
218 | ФССЦ-08.4.03.02-0001 | Сталь арматурная, горячекатаная, гладкая, класс А-I, диаметр 6 мм | т |  | -0,1512
219 | ФЕР09-06-001-04 | Монтаж: конструкций стопорных устройств и ограждений поворотов подвесных путей/применит.Монтаж тупиковых упоров(ранее демонтированных, см.АС1) | т |  | 0,486
| 1-2-4 | Затраты труда рабочих (средний разряд работы 2,4) | чел.-ч | 51,75 | 25,1505
| 2 | Затраты труда машинистов | чел.-ч | 1,29375 | 0,6287625
| 91.05.05-015 | Краны на автомобильном ходу, грузоподъемность 16 т | маш.-ч | 0,525 | 0,25515
| 91.06.03-062 | Лебедки электрические тяговым усилием до 31,39 кН (3,2 т) | маш.-ч | 7,70625 | 3,7452375
| 91.14.02-001 | Автомобили бортовые, грузоподъемность до 5 т | маш.-ч | 0,76875 | 0,3736125
| 91.17.04-042 | Аппараты для газовой сварки и резки | маш.-ч | 3,2625 | 1,585575
| 91.17.04-171 | Преобразователи сварочные номинальным сварочным током 315-500 А | маш.-ч | 3,05625 | 1,4853375
220 | ФССЦ-08.3.11.01-0091 | Швеллеры № 40, марка стали Ст0 | т |  | -0,0009428
221 | ФЕРр69-17-2 | Нивелировка рельса подкранового пути | м |  | 336
| 1-3-8 | Затраты труда рабочих (средний разряд работы 3,8) | чел.-ч | 3,015 | 1013,04
222 | ФЕР13-06-003-01 | Очистка поверхности щетками | м2 |  | 221,35
| 1-3-0 | Затраты труда рабочих (средний разряд работы 3,0) | чел.-ч | 1,5525 | 343,645875
223 | ФЕР13-06-004-01 | Обеспыливание поверхности | м2 |  | 221,35
| 1-3-0 | Затраты труда рабочих (средний разряд работы 3,0) | чел.-ч | 0,12075 | 26,7280125
| 91.21.22-638 | Пылесосы промышленные, мощность до 2000 Вт | маш.-ч | 0,1875 | 41,503125
224 | ФЕР13-07-001-01 | Обезжиривание поверхностей аппаратов и трубопроводов диаметром до 500 мм: бензином | 100 м2 |  | 2,214
| 1-3-2 | Затраты труда рабочих (средний разряд работы 3,2) | чел.-ч | 15,663 | 34,677882
| 2 | Затраты труда машинистов | чел.-ч | 0,05625 | 0,1245375
| 91.06.03-060 | Лебедки электрические тяговым усилием до 5,79 кН (0,59 т) | маш.-ч | 0,01875 | 0,0415125
| 91.06.05-011 | Погрузчики, грузоподъемность 5 т | маш.-ч | 0,01875 | 0,0415125
| 91.14.02-001 | Автомобили бортовые, грузоподъемность до 5 т | маш.-ч | 0,0375 | 0,083025
225 | ФССЦ-01.3.01.01-0001 | Бензин авиационный Б-70 | т |  | -0,071
226 | прайс | растворитель ксилол по ГОСТ 9410 | кг |  | 22,14
227 | ФЕР13-03-002-04 | Огрунтовка металлических поверхностей за один раз: грунтовкой ГФ-021 | 100 м2 |  | 2,214
| 1-4-7 | Затраты труда рабочих (средний разряд работы 4,7) | чел.-ч | 9,15975 | 20,2796865
| 2 | Затраты труда машинистов | чел.-ч | 0,0375 | 0,083025
| 91.06.03-060 | Лебедки электрические тяговым усилием до 5,79 кН (0,59 т) | маш.-ч | 0,01875 | 0,0415125
| 91.06.05-011 | Погрузчики, грузоподъемность 5 т | маш.-ч | 0,01875 | 0,0415125
| 91.14.02-001 | Автомобили бортовые, грузоподъемность до 5 т | маш.-ч | 0,01875 | 0,0415125
| 91.21.01-012 | Агрегаты окрасочные высокого давления для окраски поверхностей конструкций, мощность 1 кВт | маш.-ч | 2,1 | 4,6494
228 | ФЕР13-03-004-26 | Окраска металлических огрунтованных поверхностей: эмалью ПФ-115/2 слоя | 100 м2 |  | 2,214
| 1-3-5 | Затраты труда рабочих (средний разряд работы 3,5) | чел.-ч | 7,3485 | 16,269579
| 2 | Затраты труда машинистов | чел.-ч | 0,075 | 0,16605
| 91.06.03-060 | Лебедки электрические тяговым усилием до 5,79 кН (0,59 т) | маш.-ч | 0,0375 | 0,083025
| 91.06.05-011 | Погрузчики, грузоподъемность 5 т | маш.-ч | 0,0375 | 0,083025
| 91.14.02-001 | Автомобили бортовые, грузоподъемность до 5 т | маш.-ч | 0,0375 | 0,083025
| 91.21.01-012 | Агрегаты окрасочные высокого давления для окраски поверхностей конструкций, мощность 1 кВт | маш.-ч | 2,4375 | 5,396625
Раздел 6. Усиление подкрановых путей цеха М10» шифр КППС.М-10.5’-9’.00.00.КМ6 | [8 empty] | Раздел 6. Усиление подкрановых путей цеха М10» шифр КППС.М-10.5’-9’.00.00.КМ6
229 | ФЕР07-01-060-01 | Укладка резиновых прокладок толщиной: 30 мм/применит.Укладка упругих прокладок из транспортерной ленты | 100 м2 |  | 1,296
| 1-2-4 | Затраты труда рабочих (средний разряд работы 2,4) | чел.-ч | 31,05 | 40,2408
| 2 | Затраты труда машинистов | чел.-ч | 2,00625 | 2,6001
| 91.14.02-001 | Автомобили бортовые, грузоподъемность до 5 т | маш.-ч | 2,00625 | 2,6001
230 | ФССЦ-01.7.19.04-0031 | Прокладки резиновые (пластина техническая прессованная) | кг |  | -3395,52
231 | прайс | Лента 1.1-600.4-ЕР-400-8-А (по ГОСТу 20-2018) толщиной 10 мм размером 600х3000 мм | шт |  | 72
232 | ФЕР09-03-001-02 | Монтаж опорных плит с обработанной поверхностью массой: до 0,5 т/применит.Монтаж опорных листов | т |  | 9,227
| 1-4-0 | Затраты труда рабочих (средний разряд работы 4,0) | чел.-ч | 27,048 | 249,571896
| 2 | Затраты труда машинистов | чел.-ч | 9,075 | 83,735025
| 91.05.02-005 | Краны козловые, грузоподъемность 32 т | маш.-ч | 0,1875 | 1,7300625
| 91.05.05-015 | Краны на автомобильном ходу, грузоподъемность 16 т | маш.-ч | 0,225 | 2,076075
| 91.05.06-007 | Краны на гусеничном ходу, грузоподъемность 25 т | маш.-ч | 8,26875 | 76,2957563
| 91.14.02-001 | Автомобили бортовые, грузоподъемность до 5 т | маш.-ч | 0,39375 | 3,6331313
| 91.17.04-042 | Аппараты для газовой сварки и резки | маш.-ч | 2,7375 | 25,2589125
| 91.17.04-171 | Преобразователи сварочные номинальным сварочным током 315-500 А | маш.-ч | 0,6375 | 5,8822125
233 | ФССЦ-01.7.15.03-0042 | Болты с гайками и шайбами строительные | кг |  | -16,609
234 | ФССЦ-08.1.02.11-0001 | Поковки из квадратных заготовок, масса 1,8 кг | т |  | -0,046
235 | ФССЦ-08.3.11.01-0091 | Швеллеры № 40, марка стали Ст0 | т |  | -0,018
236 | прайс | Опорная пластина поз. 4 из листа Б-ПН-10-S ГОСТ 19903-2015, размер 2934×560 мм (материал ВСт3пс5 ГОСТ 380-2005) | шт. |  | 72
237 | прайс | Болт специальный М20-6д×180.58 поз. 6 (ГОСТ 7798-70) | шт. |  | 576
238 | прайс | Шайба поз. 7 из листа Б-ПН-8-S ГОСТ 19903-2015, размер 80×80 мм (материал ВСт3пс5 ГОСТ 380-2005) | шт. |  | 576
239 | прайс | Упор поз. 13 из круга В10 ГОСТ 2590-2006, длина 150 мм (материал ВСт3пс5 ГОСТ 380-2005) | шт. |  | 576
240 | прайс | Шайба пружинная 20 65Г поз. 15 (ГОСТ 6402-70) | шт. |  | 576
241 | прайс | Гайка М20-6Н.5 поз. 16 (ГОСТ 5915-70) | шт. |  | 576
242 | ФЕР06-03-004-09 | Установка закладных деталей весом: до 4 кг/применит.Монтаж рихтовочных подкладок/подставок на сварку | т |  | 1,943
| 1-3-5 | Затраты труда рабочих (средний разряд работы 3,5) | чел.-ч | 341,55 | 663,63165
| 2 | Затраты труда машинистов | чел.-ч | 0,61875 | 1,2022313
| 91.05.05-015 | Краны на автомобильном ходу, грузоподъемность 16 т | маш.-ч | 0,2625 | 0,5100375
| 91.14.02-001 | Автомобили бортовые, грузоподъемность до 5 т | маш.-ч | 0,35625 | 0,6921938
243 | прайс | Поз. 1 Sх160х300 мм (где S = 4-12 мм. материал ВСт3пс5 ГОСТ 380-2005) - 66 шт. Поз. 2 Sх160х300 мм (где S = 30-100 мм. материал ВСт3пс5 ГОСТ 380-2005) - 250 шт. Поз. 3 Sх160х300 мм (где S = более 100 мм. материал ВСт3пс5 ГОСТ 380-2005) - 9 шт. | шт |  | 325
244 | ФЕР09-05-003-01 | Постановка болтов: строительных с гайками и шайбами/применит.Монтаж болтов специальных поз 8 приваркой к пластине | 100 шт |  | 8,96
| 1-3-5 | Затраты труда рабочих (средний разряд работы 3,5) | чел.-ч | 20,5275 | 183,9264
| 2 | Затраты труда машинистов | чел.-ч | 0,05625 | 0,504
| 91.14.02-001 | Автомобили бортовые, грузоподъемность до 5 т | маш.-ч | 0,0525 | 0,4704
245 | прайс | Болт специальный поз. 8 из круга В 30 ГОСТ 2590-2006 длина 65 мм (материал ВСт3пс5 ГОСТ 380-2005) | шт |  | 896
246 | ФЕР09-03-005-02 | Монтаж подкрановых путей: по металлическим подкрановым балкам для рельсов типа КР/применит.Монтаж рельса КР 70 на прижимы | 100 м |  | 2,16
| 1-3-9 | Затраты труда рабочих (средний разряд работы 3,9) | чел.-ч | 769,35 | 1661,796
| 2 | Затраты труда машинистов | чел.-ч | 76,78125 | 165,8475
| 91.05.02-005 | Краны козловые, грузоподъемность 32 т | маш.-ч | 0,45 | 0,972
| 91.05.05-015 | Краны на автомобильном ходу, грузоподъемность 16 т | маш.-ч | 69,375 | 149,85
| 91.14.02-001 | Автомобили бортовые, грузоподъемность до 5 т | маш.-ч | 6,95625 | 15,0255
| 91.17.04-042 | Аппараты для газовой сварки и резки | маш.-ч | 34,125 | 73,71
| 91.17.04-171 | Преобразователи сварочные номинальным сварочным током 315-500 А | маш.-ч | 345 | 745,2
247 | прайс | Рельс КР-70 поз. 24 ГОСТ 53866-2010, длина 12000 мм | шт. |  | 18
248 | прайс | Накладка стыковая поз. 17 ГОСТ Р 56944-2016 (приложение А) | шт. |  | 40
249 | прайс | Болт поз. 21 М24×110 ГОСТ 7798-70 | шт. |  | 80
250 | прайс | Гайка поз. 22 М24×1,5 ГОСТ 5915-70 | шт. |  | 80
251 | прайс | Шайба пружинная 24 поз. 23 ГОСТ 11371-78 | шт. |  | 80
252 | прайс | Накладка стыковая температурного стыка поз. 10 (материал Ст3кп ГОСТ 380-2005) | шт. |  | 4
253 | прайс | Болт поз. 18 М30×130.58 ГОСТ 7798-70 | шт. |  | 4
254 | прайс | Гайка поз. 19 М30,5 ГОСТ 5915-70 | шт. |  | 4
255 | прайс | Шайба пружинная поз. 20 30×4 ГОСТ 6958-78 | шт. |  | 4
256 | прайс | Прижим рельса поз. 8 из листа Б-ПН-20-S ГОСТ 19903-2015 размером 115×80 мм (материал ВСт3пс5 ГОСТ 380-2005) | шт. |  | 576
257 | прайс | Перемычка поз. 11 из круга В8 ГОСТ 2590-2006, длина 1200 мм (материал ВСт3пс5 ГОСТ 380-2005) | шт. |  | 26
258 | прайс | Пластина поз. 12 из листа Б-ПН-8-S ГОСТ 19903-2015, размер 50×50 мм (материал ВСт3пс5 ГОСТ 380-2005) | шт. |  | 48
259 | прайс | Упорная планка поз. 14 из листа Б-ПН-8-S ГОСТ 19903-2015, размер 140×90 мм (материал ВСт3пс5 ГОСТ 380-2005) | шт. |  | 576
260 | прайс | Шайба пружинная поз. 15 20 65Г ГОСТ 6402-70 | шт. |  | 576
261 | прайс | Гайка поз. 16 М20-6Н.5 ГОСТ 5915-70 | шт. |  | 576
262 | ФЕРм08-03-501-02 | Монтаж троллеев трехфазных для кранов из угловой стали: до № 6,3/применит.Монтаж токоведущих троллей (ранее демонтированных, см.АС1) | 100 м |  | 1,08
| 1-4-2 | Затраты труда рабочих (средний разряд работы 4,2) | чел.-ч | 251,85 | 271,998
| 2 | Затраты труда машинистов | чел.-ч | 68,8125 | 74,3175
| 91.05.04-010 | Краны мостовые электрические, грузоподъемность 50 т | маш.-ч | 36,375 | 39,285
| 91.05.05-015 | Краны на автомобильном ходу, грузоподъемность 16 т | маш.-ч | 7,6875 | 8,3025
| 91.06.03-058 | Лебедки электрические тяговым усилием 156,96 кН (16 т) | маш.-ч | 0,50625 | 0,54675
| 91.06.06-042 | Подъемники гидравлические, высота подъема 10 м | маш.-ч | 16,55625 | 17,88075
| 91.14.02-001 | Автомобили бортовые, грузоподъемность до 5 т | маш.-ч | 7,6875 | 8,3025
| 91.17.04-233 | Установки для сварки ручной дуговой (постоянного тока) | маш.-ч | 101,25 | 109,35
| 91.21.16-012 | Прессы гидравлические с электроприводом | маш.-ч | 29,25 | 31,59
263 | ФССЦ-08.3.07.01-0076 | Прокат полосовой, горячекатаный, марка стали Ст3сп, ширина 50-200 мм, толщина 4-5 мм | т |  | -0,1404
264 | ФССЦ-08.3.08.02-0052 | Уголок горячекатаный, марка стали ВСт3кп2, размер 50х50х5 мм | т |  | -6,1128
265 | ФССЦ-08.4.03.02-0001 | Сталь арматурная, горячекатаная, гладкая, класс А-I, диаметр 6 мм | т |  | -0,0972
266 | ФЕР09-06-001-04 | Монтаж: конструкций стопорных устройств и ограждений поворотов подвесных путей/применит.Монтаж тупиковых упоров(ранее демонтированных, см.АС1) | т |  | 0,486
| 1-2-4 | Затраты труда рабочих (средний разряд работы 2,4) | чел.-ч | 51,75 | 25,1505
| 2 | Затраты труда машинистов | чел.-ч | 1,29375 | 0,6287625
| 91.05.05-015 | Краны на автомобильном ходу, грузоподъемность 16 т | маш.-ч | 0,525 | 0,25515
| 91.06.03-062 | Лебедки электрические тяговым усилием до 31,39 кН (3,2 т) | маш.-ч | 7,70625 | 3,7452375
| 91.14.02-001 | Автомобили бортовые, грузоподъемность до 5 т | маш.-ч | 0,76875 | 0,3736125
| 91.17.04-042 | Аппараты для газовой сварки и резки | маш.-ч | 3,2625 | 1,585575
| 91.17.04-171 | Преобразователи сварочные номинальным сварочным током 315-500 А | маш.-ч | 3,05625 | 1,4853375
267 | ФЕРр69-17-2 | Нивелировка рельса подкранового пути | м |  | 216
| 1-3-8 | Затраты труда рабочих (средний разряд работы 3,8) | чел.-ч | 3,015 | 651,24
268 | ФЕР13-06-003-01 | Очистка поверхности щетками | м2 |  | 144,28
| 1-3-0 | Затраты труда рабочих (средний разряд работы 3,0) | чел.-ч | 1,5525 | 223,9947
269 | ФЕР13-06-004-01 | Обеспыливание поверхности | м2 |  | 144,28
| 1-3-0 | Затраты труда рабочих (средний разряд работы 3,0) | чел.-ч | 0,12075 | 17,42181
| 91.21.22-638 | Пылесосы промышленные, мощность до 2000 Вт | маш.-ч | 0,1875 | 27,0525
270 | ФЕР13-07-001-01 | Обезжиривание поверхностей аппаратов и трубопроводов диаметром до 500 мм: бензином | 100 м2 |  | 1,443
| 1-3-2 | Затраты труда рабочих (средний разряд работы 3,2) | чел.-ч | 15,663 | 22,601709
| 2 | Затраты труда машинистов | чел.-ч | 0,05625 | 0,0811688
| 91.06.03-060 | Лебедки электрические тяговым усилием до 5,79 кН (0,59 т) | маш.-ч | 0,01875 | 0,0270563
| 91.06.05-011 | Погрузчики, грузоподъемность 5 т | маш.-ч | 0,01875 | 0,0270563
| 91.14.02-001 | Автомобили бортовые, грузоподъемность до 5 т | маш.-ч | 0,0375 | 0,0541125
271 | ФССЦ-01.3.01.01-0001 | Бензин авиационный Б-70 | т |  | -0,046
272 | прайс | растворитель ксилол по ГОСТ 9410 | кг |  | 16,59
273 | ФЕР13-03-002-04 | Огрунтовка металлических поверхностей за один раз: грунтовкой ГФ-021 | 100 м2 |  | 1,443
| 1-4-7 | Затраты труда рабочих (средний разряд работы 4,7) | чел.-ч | 9,15975 | 13,2175193
| 2 | Затраты труда машинистов | чел.-ч | 0,0375 | 0,0541125
| 91.06.03-060 | Лебедки электрические тяговым усилием до 5,79 кН (0,59 т) | маш.-ч | 0,01875 | 0,0270563
| 91.06.05-011 | Погрузчики, грузоподъемность 5 т | маш.-ч | 0,01875 | 0,0270563
| 91.14.02-001 | Автомобили бортовые, грузоподъемность до 5 т | маш.-ч | 0,01875 | 0,0270563
| 91.21.01-012 | Агрегаты окрасочные высокого давления для окраски поверхностей конструкций, мощность 1 кВт | маш.-ч | 2,1 | 3,0303
274 | ФЕР13-03-004-26 | Окраска металлических огрунтованных поверхностей: эмалью ПФ-115/2 слоя | 100 м2 |  | 1,443
| 1-3-5 | Затраты труда рабочих (средний разряд работы 3,5) | чел.-ч | 7,3485 | 10,6038855
| 2 | Затраты труда машинистов | чел.-ч | 0,075 | 0,108225
| 91.06.03-060 | Лебедки электрические тяговым усилием до 5,79 кН (0,59 т) | маш.-ч | 0,0375 | 0,0541125
| 91.06.05-011 | Погрузчики, грузоподъемность 5 т | маш.-ч | 0,0375 | 0,0541125
| 91.14.02-001 | Автомобили бортовые, грузоподъемность до 5 т | маш.-ч | 0,0375 | 0,0541125
| 91.21.01-012 | Агрегаты окрасочные высокого давления для окраски поверхностей конструкций, мощность 1 кВт | маш.-ч | 2,4375 | 3,5173125
Раздел 7. Усиление подкрановых путей цеха М10» шифр КППС.М-10.25-30.00.00.КМ7 | [8 empty] | Раздел 7. Усиление подкрановых путей цеха М10» шифр КППС.М-10.25-30.00.00.КМ7
275 | ФЕР06-03-004-09 | Установка закладных деталей весом: до 4 кг/применит.Монтаж рихтовочных подкладок/подставок на сварку | т |  | 2,125
| 1-3-5 | Затраты труда рабочих (средний разряд работы 3,5) | чел.-ч | 341,55 | 725,79375
| 2 | Затраты труда машинистов | чел.-ч | 0,61875 | 1,3148438
| 91.05.05-015 | Краны на автомобильном ходу, грузоподъемность 16 т | маш.-ч | 0,2625 | 0,5578125
| 91.14.02-001 | Автомобили бортовые, грузоподъемность до 5 т | маш.-ч | 0,35625 | 0,7570313
276 | прайс | Поз. 1 Бх200х300 мм (где S = 4-12 мм. материал ВСт3пс5 ГОСТ 380-2005) -393 шт. Поз. 2 Sх200х300 мм (где S = 30-100 мм. материал ВСт3пс5 ГОСТ 380-2005) - 71 шт. | шт |  | 464
277 | ФЕР09-05-003-01 | Постановка болтов: строительных с гайками и шайбами/применит.Монтаж болтов специальных поз 8 приваркой к пластине | 100 шт |  | 13,44
| 1-3-5 | Затраты труда рабочих (средний разряд работы 3,5) | чел.-ч | 20,5275 | 275,8896
| 2 | Затраты труда машинистов | чел.-ч | 0,05625 | 0,756
| 91.14.02-001 | Автомобили бортовые, грузоподъемность до 5 т | маш.-ч | 0,0525 | 0,7056
278 | прайс | Болт специальный поз. 8 из круга В 30 ГОСТ 2590-2006 длина 65 мм (материал ВСт3пс5 ГОСТ 380-2005) | шт |  | 1344
279 | ФЕР09-03-005-02 | Монтаж подкрановых путей: по металлическим подкрановым балкам для рельсов типа КР/применит.Монтаж рельса КР 70 на прижимы | 100 м |  | 2,52
| 1-3-9 | Затраты труда рабочих (средний разряд работы 3,9) | чел.-ч | 769,35 | 1938,762
| 2 | Затраты труда машинистов | чел.-ч | 76,78125 | 193,48875
| 91.05.02-005 | Краны козловые, грузоподъемность 32 т | маш.-ч | 0,45 | 1,134
| 91.05.05-015 | Краны на автомобильном ходу, грузоподъемность 16 т | маш.-ч | 69,375 | 174,825
| 91.14.02-001 | Автомобили бортовые, грузоподъемность до 5 т | маш.-ч | 6,95625 | 17,52975
| 91.17.04-042 | Аппараты для газовой сварки и резки | маш.-ч | 34,125 | 85,995
| 91.17.04-171 | Преобразователи сварочные номинальным сварочным током 315-500 А | маш.-ч | 345 | 869,4
280 | прайс | Рельс КР-80 поз. 24 ГОСТ 53866-2010, длина 12000 мм | шт. |  | 21
281 | прайс | Накладка стыковая РС-3 поз. 11 ГОСТ Р 56944-2016 (приложение А) | шт. |  | 48
282 | прайс | Болт поз. 16 М24×110 ГОСТ 7798-70 | шт. |  | 96
283 | прайс | Гайка поз. 17 М24×1,5 ГОСТ 5915-70 | шт. |  | 96
284 | прайс | Шайба пружинная 24 поз. 18 ГОСТ 11371-78 | шт. |  | 96
285 | прайс | Накладка стыковая температурного стыка ТС-4 поз. 7 (материал Ст3кп ГОСТ 380-2005) | шт. |  | 4
286 | прайс | Болт поз. 12 М30×130.58 ГОСТ 7798-70 | шт. |  | 4
287 | прайс | Гайка поз. 13 М30,5 ГОСТ 5915-70 | шт. |  | 4
288 | прайс | Шайба пружинная поз. 14 30×4 ГОСТ 6958-78 | шт. |  | 4
289 | прайс | Планка прижимная П2 ГОСТ 24741-2016 поз. 15 | шт. |  | 672
290 | прайс | Перемычка поз. 5 из круга В8 ГОСТ 2590-2006, длина 1200 мм (материал ВСт3пс5 ГОСТ 380-2005) | шт. |  | 30
291 | прайс | Пластина поз. 6 из листа Б-ПН-8-S ГОСТ 19903-2015, размер 50×50 мм (материал ВСт3пс5 ГОСТ 380-2005) | шт. |  | 56
292 | прайс | Упорная планка поз. 3 из листа Б-ПН-8-S ГОСТ 19903-2015, размер 140×90 мм (материал ВСт3пс5 ГОСТ 380-2005) | шт. |  | 672
293 | прайс | Шайба пружинная поз. 9 20 65Г (ГОСТ 6402-70) | шт. |  | 1344
294 | прайс | Гайка поз. 10 М20-6Н.5 (ГОСТ 5915-70) | шт. |  | 1344
295 | ФЕРр69-17-2 | Нивелировка рельса подкранового пути | м |  | 252
| 1-3-8 | Затраты труда рабочих (средний разряд работы 3,8) | чел.-ч | 3,015 | 759,78
296 | ФЕР13-06-003-01 | Очистка поверхности щетками | м2 |  | 26,26
| 1-3-0 | Затраты труда рабочих (средний разряд работы 3,0) | чел.-ч | 1,5525 | 40,76865
297 | ФЕР13-06-004-01 | Обеспыливание поверхности | м2 |  | 26,26
| 1-3-0 | Затраты труда рабочих (средний разряд работы 3,0) | чел.-ч | 0,12075 | 3,170895
| 91.21.22-638 | Пылесосы промышленные, мощность до 2000 Вт | маш.-ч | 0,1875 | 4,92375
298 | ФЕР13-07-001-01 | Обезжиривание поверхностей аппаратов и трубопроводов диаметром до 500 мм: бензином | 100 м2 |  | 0,263
| 1-3-2 | Затраты труда рабочих (средний разряд работы 3,2) | чел.-ч | 15,663 | 4,119369
| 2 | Затраты труда машинистов | чел.-ч | 0,05625 | 0,0147938
| 91.06.03-060 | Лебедки электрические тяговым усилием до 5,79 кН (0,59 т) | маш.-ч | 0,01875 | 0,0049313
| 91.06.05-011 | Погрузчики, грузоподъемность 5 т | маш.-ч | 0,01875 | 0,0049313
| 91.14.02-001 | Автомобили бортовые, грузоподъемность до 5 т | маш.-ч | 0,0375 | 0,0098625
299 | ФССЦ-01.3.01.01-0001 | Бензин авиационный Б-70 | т |  | -0,008
300 | прайс | растворитель ксилол по ГОСТ 9410 | кг |  | 3,02
301 | ФЕР13-03-002-04 | Огрунтовка металлических поверхностей за один раз: грунтовкой ГФ-021 | 100 м2 |  | 0,263
| 1-4-7 | Затраты труда рабочих (средний разряд работы 4,7) | чел.-ч | 9,15975 | 2,4090143
| 2 | Затраты труда машинистов | чел.-ч | 0,0375 | 0,0098625
| 91.06.03-060 | Лебедки электрические тяговым усилием до 5,79 кН (0,59 т) | маш.-ч | 0,01875 | 0,0049313
| 91.06.05-011 | Погрузчики, грузоподъемность 5 т | маш.-ч | 0,01875 | 0,0049313
| 91.14.02-001 | Автомобили бортовые, грузоподъемность до 5 т | маш.-ч | 0,01875 | 0,0049313
| 91.21.01-012 | Агрегаты окрасочные высокого давления для окраски поверхностей конструкций, мощность 1 кВт | маш.-ч | 2,1 | 0,5523
302 | ФЕР13-03-004-26 | Окраска металлических огрунтованных поверхностей: эмалью ПФ-115/2 слоя | 100 м2 |  | 0,263
| 1-3-5 | Затраты труда рабочих (средний разряд работы 3,5) | чел.-ч | 7,3485 | 1,9326555
| 2 | Затраты труда машинистов | чел.-ч | 0,075 | 0,019725
| 91.06.03-060 | Лебедки электрические тяговым усилием до 5,79 кН (0,59 т) | маш.-ч | 0,0375 | 0,0098625
| 91.06.05-011 | Погрузчики, грузоподъемность 5 т | маш.-ч | 0,0375 | 0,0098625
| 91.14.02-001 | Автомобили бортовые, грузоподъемность до 5 т | маш.-ч | 0,0375 | 0,0098625
| 91.21.01-012 | Агрегаты окрасочные высокого давления для окраски поверхностей конструкций, мощность 1 кВт | маш.-ч | 2,4375 | 0,6410625
Заказчик: ____________________________
(должность, подпись, расшифровка)
Составил: ____________________________
(должность, подпись, расшифровка)
Проверил: ____________________________
(должность, подпись, расшифровка)

## ПОДКРАНОВЫЕ.ПОС
|  | Капитальный ремонт здания М-10, на территории АО «Коломенский завод» расположенного по адресу: Московская область, г. Коломна, ул. Партизан 42 |  |  |  | Капитальный ремонт здания М-10, на территории АО «Коломенский завод» расположенного по адресу: Московская область, г. Коломна, ул. Партизан 42
(наименование стройки)
ЛОКАЛЬНАЯ РЕСУРСНАЯ ВЕДОМОСТЬ № 08-Подкрановые.ПОС
(локальная смета)
| на | «Реконструкция М-10. Усиление подкрановых путей.Проект организации строительства», Капитальный ремонт здания М-10, на территории АО «Коломенский завод» расположенного по адресу: Московская область, г. Коломна, ул. Партизан 42 |  |  |  |  | «Реконструкция М-10. Усиление подкрановых путей.Проект организации строительства», Капитальный ремонт здания М-10, на территории АО «Коломенский завод» расположенного по адресу: Московская область, г. Коломна, ул. Партизан 42
(наименование работ и затрат, наименование объекта)
| Основание: Ведомость объемов работ | [6 empty] | Основание: Ведомость объемов работ
№ пп | Шифр, номера нормативов и коды ресурсов | Наименование работ и затрат, характеристика оборудования и его масса | Единица измерения | Количество
|  |  |  | на единицу | общая
1 | 2 | 3 | 4 | 5 | 6
Раздел 1. Монтаж временных конструкций | [8 empty] | Раздел 1. Монтаж временных конструкций
Монтаж страховочной сетки | [9 empty] | Монтаж страховочной сетки
1 | ФЕР08-07-006-01 | Устройство защитной декоративной сетки на время ремонта фасада/применит. Ограждение рабочего настила тканной сеткой | 100 м2 |  | 30
| 1-3-0 | Затраты труда рабочих (средний разряд работы 3,0) | чел.-ч | 2,2425 | 67,275
2 | Прайс | Сетка защитная | м2 |  | 3000
3 | Прайс | Стальная проволока ø4 мм по ГОСТ 7372-79 | м |  | 300
4 | ФЕР14-02-015-01 | Покрытие пленкой: стен и кровель/применит. Монтаж пленки защитной | 100 м2 |  | 22,5
| 1-2-5 | Затраты труда рабочих (средний разряд работы 2,5) | чел.-ч | 21,2175 | 477,39375
| 2 | Затраты труда машинистов | чел.-ч | 0,01875 | 0,421875
| 91.14.02-001 | Автомобили бортовые, грузоподъемность до 5 т | маш.-ч | 0,01875 | 0,421875
5 | Прайс | Пленка полиэтиленовая, в рулонах | шт |  | 3
Монтаж брезента по периметру захватки | [9 empty] | Монтаж брезента по периметру захватки
6 | ФЕР46-05-001-03 | Устройство временных защитных ограждений: вертикальных с обшивкой по каркасу из досок/применит. Монтаж брезента | 100 м2 |  | 30
| 1-2-2 | Затраты труда рабочих (средний разряд работы 2,2) | чел.-ч | 78,66 | 2359,8
| 2 | Затраты труда машинистов | чел.-ч | 0,69 | 20,7
| 91.05.05-015 | Краны на автомобильном ходу, грузоподъемность 16 т | маш.-ч | 0,285 | 8,55
| 91.06.03-055 | Лебедки электрические тяговым усилием 19,62 кН (2 т) | маш.-ч | 0,84 | 25,2
| 91.14.02-001 | Автомобили бортовые, грузоподъемность до 5 т | маш.-ч | 0,405 | 12,15
7 | ФССЦ-11.1.03.05-0082 | Доска необрезная, хвойных пород, длина 4-6,5 м, все ширины, толщина 32-40 мм, сорт IV | м3 |  | -25,8
8 | ФССЦ-11.1.03.05-0086 | Доска необрезная, хвойных пород, длина 4-6,5 м, все ширины, толщина 44 мм и более, сорт IV | м3 |  | -7,5
9 | Прайс | Брезент | м2 |  | 3000
Раздел 2. Демонтаж временных конструкций | [8 empty] | Раздел 2. Демонтаж временных конструкций
Монтаж страховочной сетки | [9 empty] | Монтаж страховочной сетки
10 | ФЕР08-07-006-01 | Устройство защитной декоративной сетки на время ремонта фасада/применит. Демонтаж ограждения рабочего настила тканной сеткой | 100 м2 |  | 30
| 1-3-0 | Затраты труда рабочих (средний разряд работы 3,0) | чел.-ч | 1,794 | 53,82
11 | ФЕР14-02-015-01 | Покрытие пленкой: стен и кровель/применит. Демонтаж пленки защитной | 100 м2 |  | 22,5
| 1-2-5 | Затраты труда рабочих (средний разряд работы 2,5) | чел.-ч | 16,974 | 381,915
| 2 | Затраты труда машинистов | чел.-ч | 0,015 | 0,3375
| 91.14.02-001 | Автомобили бортовые, грузоподъемность до 5 т | маш.-ч | 0,015 | 0,3375
Монтаж брезента по периметру захватки | [9 empty] | Монтаж брезента по периметру захватки
12 | ФЕР46-05-001-03 | Устройство временных защитных ограждений: вертикальных с обшивкой по каркасу из досок/применит. Демонтаж брезента | 100 м2 |  | 30
| 1-2-2 | Затраты труда рабочих (средний разряд работы 2,2) | чел.-ч | 62,928 | 1887,84
| 2 | Затраты труда машинистов | чел.-ч | 0,552 | 16,56
| 91.05.05-015 | Краны на автомобильном ходу, грузоподъемность 16 т | маш.-ч | 0,228 | 6,84
| 91.06.03-055 | Лебедки электрические тяговым усилием 19,62 кН (2 т) | маш.-ч | 0,672 | 20,16
| 91.14.02-001 | Автомобили бортовые, грузоподъемность до 5 т | маш.-ч | 0,324 | 9,72
Заказчик: ____________________________
(должность, подпись, расшифровка)
Составил: ____________________________
(должность, подпись, расшифровка)
Проверил: ____________________________
(должность, подпись, расшифровка)