## Шинопровод_ЭМ_ЛСР без ст-ти мат
Приложение № 2
Утверждено приказом № 421 от 4 августа 2020 г. Минстроя РФ в редакции приказа № 557 от 7 июля 2022 г.
Наименование программного продукта | [5 empty] | ГРАНД-Смета, версия 2023.3 | [9 empty] | ГРАНД-Смета, версия 2023.3
Наименование редакции сметных нормативов | [5 empty] | Изменения в сметные нормы, федеральные единичные расценки и отдельные составляющие к ним, включенные в федеральный реестр сметных нормативов приказами Минстроя России от 26 декабря 2019 г. № 871/пр, 872/пр, 873/пр, 874/пр, 875/пр, 876/пр (в ред. приказов от 30.03.2020 № 171/пр, 172/пр, от 01.06.2020 № 294/пр, 295/пр, от 30.06.2020 № 352/пр, 353/пр, от 20.10.2020 № 635/пр, 636/пр, от 09.02.2021 № 50/пр, 51/пр, от 24.05.2021 № 320/пр, 321/пр, от 24.06.2021 № 407/пр, 408/пр, от 14.10.2021 № 745/пр, 746/пр), от 20.12.2021 № 961/пр, 962/пр) | [10 empty] | Изменения в сметные нормы, федеральные единичные расценки и отдельные составляющие к ним, включенные в федеральный реестр сметных нормативов приказами Минстроя России от 26 декабря 2019 г. № 871/пр, 872/пр, 873/пр, 874/пр, 875/пр, 876/пр (в ред. приказов от 30.03.2020 № 171/пр, 172/пр, от 01.06.2020 № 294/пр, 295/пр, от 30.06.2020 № 352/пр, 353/пр, от 20.10.2020 № 635/пр, 636/пр, от 09.02.2021 № 50/пр, 51/пр, от 24.05.2021 № 320/пр, 321/пр, от 24.06.2021 № 407/пр, 408/пр, от 14.10.2021 № 745/пр, 746/пр), от 20.12.2021 № 961/пр, 962/пр)
Реквизиты приказа Минстроя России об утверждении дополнений и изменений к сметным нормативам | [5 empty] | Приказы Минстроя России от 26.12.2019 г. № 871/пр, 872/пр, 873/пр, 874/пр, 875/пр, 876/пр, от 30.03.2020 № 171/пр, 172/пр, от 01.06.2020 № 294/пр, 295/пр, от 30.06.2020 № 352/пр, 353/пр, от 20.10.2020 № 635/пр, 636/пр, от 09.02.2021 № 50/пр, 51/пр, от 24.05.2021 № 320/пр, 321/пр, от 24.06.2021 № 407/пр, 408/пр, от 14.10.2021 № 745/пр, 746/пр), от 20.12.2021 № 961/пр, 962/пр | [7 empty] | Реквизиты приказа Минстроя России об утверждении дополнений и изменений к сметным нормативам | Приказы Минстроя России от 26.12.2019 г. № 871/пр, 872/пр, 873/пр, 874/пр, 875/пр, 876/пр, от 30.03.2020 № 171/пр, 172/пр, от 01.06.2020 № 294/пр, 295/пр, от 30.06.2020 № 352/пр, 353/пр, от 20.10.2020 № 635/пр, 636/пр, от 09.02.2021 № 50/пр, 51/пр, от 24.05.2021 № 320/пр, 321/пр, от 24.06.2021 № 407/пр, 408/пр, от 14.10.2021 № 745/пр, 746/пр), от 20.12.2021 № 961/пр, 962/пр |  |  | Реквизиты приказа Минстроя России об утверждении дополнений и изменений к сметным нормативам | Приказы Минстроя России от 26.12.2019 г. № 871/пр, 872/пр, 873/пр, 874/пр, 875/пр, 876/пр, от 30.03.2020 № 171/пр, 172/пр, от 01.06.2020 № 294/пр, 295/пр, от 30.06.2020 № 352/пр, 353/пр, от 20.10.2020 № 635/пр, 636/пр, от 09.02.2021 № 50/пр, 51/пр, от 24.05.2021 № 320/пр, 321/пр, от 24.06.2021 № 407/пр, 408/пр, от 14.10.2021 № 745/пр, 746/пр), от 20.12.2021 № 961/пр, 962/пр
Реквизиты письма Минстроя России об индексах изменения сметной стоимости строительства, включаемые в федеральный реестр сметных нормативов и размещаемые в федеральной государственной информационной системе ценообразования в строительстве, подготовленного в соответствии пунктом 85 Методики расчета индексов изменения сметной стоимости строительства, утвержденной приказом Министерства строительства и жилищно-коммунального хозяйства Российской Федерации от 5 июня 2019 г. № 326/пр¹ | [13 empty] | Реквизиты письма Минстроя России об индексах изменения сметной стоимости строительства, включаемые в федеральный реестр сметных нормативов и размещаемые в федеральной государственной информационной системе ценообразования в строительстве, подготовленного в соответствии пунктом 85 Методики расчета индексов изменения сметной стоимости строительства, утвержденной приказом Министерства строительства и жилищно-коммунального хозяйства Российской Федерации от 5 июня 2019 г. № 326/пр¹ | [5 empty] | Реквизиты письма Минстроя России об индексах изменения сметной стоимости строительства, включаемые в федеральный реестр сметных нормативов и размещаемые в федеральной государственной информационной системе ценообразования в строительстве, подготовленного в соответствии пунктом 85 Методики расчета индексов изменения сметной стоимости строительства, утвержденной приказом Министерства строительства и жилищно-коммунального хозяйства Российской Федерации от 5 июня 2019 г. № 326/пр¹
Реквизиты нормативного правового акта об утверждении оплаты труда, утверждаемый в соответствии с пунктом 22(1) Правилами мониторинга цен, утвержденными постановлением Правительства Российской Федерации от 23 декабря 2016 г. № 1452 | [13 empty] | Реквизиты нормативного правового акта об утверждении оплаты труда, утверждаемый в соответствии с пунктом 22(1) Правилами мониторинга цен, утвержденными постановлением Правительства Российской Федерации от 23 декабря 2016 г. № 1452 | [6 empty] | Реквизиты нормативного правового акта об утверждении оплаты труда, утверждаемый в соответствии с пунктом 22(1) Правилами мониторинга цен, утвержденными постановлением Правительства Российской Федерации от 23 декабря 2016 г. № 1452
Наименование субъекта Российской Федерации | [5 empty] | 50. Московская область | [15 empty] | Наименование субъекта Российской Федерации | 50. Московская область
Наименование зоны субъекта Российской Федерации | [23 empty] | Наименование зоны субъекта Российской Федерации
Капитальный ремонт здания М-10, на территории АО «Коломенский завод» расположенного по адресу: Московская область, г. Коломна, ул. Партизан 42 | [24 empty] | Капитальный ремонт здания М-10, на территории АО «Коломенский завод» расположенного по адресу: Московская область, г. Коломна, ул. Партизан 42
(наименование стройки)
Капитальный ремонт здания М-10, на территории АО «Коломенский завод» расположенного по адресу: Московская область, г. Коломна, ул. Партизан 42 | [25 empty] | Капитальный ремонт здания М-10, на территории АО «Коломенский завод» расположенного по адресу: Московская область, г. Коломна, ул. Партизан 42
(наименование объекта капитального строительства)
ЛОКАЛЬНЫЙ СМЕТНЫЙ РАСЧЕТ (СМЕТА) № 09-ЭМ
«Реконструкция М-10. Шинопровод.ЭМ» | [26 empty] | «Реконструкция М-10. Шинопровод.ЭМ»
(наименование работ и затрат)
Составлен | базисно-индексным | методом
Основание | Ведомость объемов работ
(проектная и (или) иная техническая документация)
Составлен(а) в текущем (базисном) уровне цен |  |  | II квартал 2025 года (01.01.2000) | [24 empty] | II квартал 2025 года (01.01.2000)
Сметная стоимость |  | 37517.73 | (1146,77) | тыс.руб.
в том числе:
| строительных работ | 1568.91 | (37,27) | тыс.руб. |  | Средства на оплату труда рабочих |  |  |  |  | 8324.23 | (159,44) | тыс.руб.
| монтажных работ | 29695.86 | (918,37) | тыс.руб. |  | Нормативные затраты труда рабочих |  |  |  |  | 16981.05 |  | чел.час.
| оборудования | 0 | (0) | тыс.руб. |  | Нормативные затраты труда машинистов |  |  |  |  | 4784.53 |  | чел.час.
| прочих затрат | 0 | (0) | тыс.руб.
№ п/п | Обоснование | Наименование работ и затрат |  |  | Единица измерения | Количество |  |  | Сметная стоимость в базисном уровне цен (в текущем уровне цен (гр. 8) для ресурсов, отсутствующих в ФРСН), руб. |  |  | Индексы | Сметная стоимость в текущем уровне цен, руб.
[6 empty] | на единицу | коэффициенты | всего с учетом коэффициентов | на единицу | коэффициенты | всего
1 | 2 | 3 |  |  | 4 | 5 | 6 | 7 | 8 | 9 | 10 | 11 | 12
Раздел 1. Демонтажные работы | [28 empty] | Раздел 1. Демонтажные работы
1 | ФЕРр67-3-1 | Демонтаж кабеля |  |  | 4: 100 м; 5: 14.86; 6: 1; 7: 14.86 | [16 empty] | Демонтаж кабеля
|  | Объем=1486 / 100 | [28 empty] | Объем=1486 / 100
| 421/пр_2020_прил.10_т.3_п.3_гр.4 | Производство работ осуществляется на территории действующего предприятия с наличием в зоне производства работ одного или нескольких из следующих факторов: - разветвленная сеть транспортных и инженерных коммуникаций; - стесненные условия для складирования материалов; - действующее технологическое оборудование; - движение технологического транспорта ОЗП=1,15; ЭМ=1,15 к расх.; ЗПМ=1,15; ТЗ=1,15; ТЗМ=1,15 | [29 empty] | Производство работ осуществляется на территории действующего предприятия с наличием в зоне производства работ одного или нескольких из следующих факторов: - разветвленная сеть транспортных и инженерных коммуникаций; - стесненные условия для складирования материалов; - действующее технологическое оборудование; - движение технологического транспорта ОЗП=1,15; ЭМ=1,15 к расх.; ЗПМ=1,15; ТЗ=1,15; ТЗМ=1,15
| 421/пр_2020_прил.10_т.3_п.1.2_гр.3 | Производство работ осуществляется в помещениях эксплуатируемого объекта капитального строительства, эксплуатация которого не прекращена, в том числе для объектов производственного и непроизводственного назначения без остановки рабочего процесса, при этом: в зоне производства работ имеется один из следующих факторов: - движение транспорта по внутрицеховым путям; - действующее технологическое или лабораторное оборудование; - мебель и иные загромождающие помещения предметы ОЗП=1,35; ЭМ=1,35 к расх.; ЗПМ=1,35; ТЗ=1,35; ТЗМ=1,35 | [29 empty] | Производство работ осуществляется в помещениях эксплуатируемого объекта капитального строительства, эксплуатация которого не прекращена, в том числе для объектов производственного и непроизводственного назначения без остановки рабочего процесса, при этом: в зоне производства работ имеется один из следующих факторов: - движение транспорта по внутрицеховым путям; - действующее технологическое или лабораторное оборудование; - мебель и иные загромождающие помещения предметы ОЗП=1,35; ЭМ=1,35 к расх.; ЗПМ=1,35; ТЗ=1,35; ТЗМ=1,35
| 1 | ОТ |  |  | 8: 75.19; 9: 1.5; 10: 1675.99; 11: 52.21; 12: 87503.44 | [19 empty] | ОТ
| 2 | ЭМ |  |  | 8: 0.31; 9: 1.5; 10: 6.91; 11: 15.71; 12: 108.56 | [19 empty] | ЭМ
| 3 | в т.ч. ОТм |  |  | 8: 0.14; 9: 1.5; 10: 3.12; 11: 52.21; 12: 162.9 | [19 empty] | в т.ч. ОТм
|  | ЗТ |  |  | 4: чел.-ч; 5: 9.64; 6: 1.5; 7: 214.8756 | [20 empty] | ЗТ
|  | ЗТм |  |  | 4: чел.-ч; 5: 0.01; 6: 1.5; 7: 0.2229 | [20 empty] | ЗТм
|  | Итого по расценке |  |  | 8: 75.5; 10: 1682.9; 12: 87612 | [21 empty] | Итого по расценке
|  | ФОТ |  |  | 10: 1679.11; 12: 87666.34 | [20 empty] | ФОТ
| Пр/812-101.0-1 | НР Электромонтажные работы (ремонтно-строительные) |  |  | 4: %; 5: 91; 7: 91; 10: 1527.99; 12: 79776.37 | [20 empty] | НР Электромонтажные работы (ремонтно-строительные)
| Пр/774-101.0 | СП Электромонтажные работы (ремонтно-строительные) |  |  | 4: %; 5: 48; 7: 48; 10: 805.97; 12: 42079.84 | [20 empty] | СП Электромонтажные работы (ремонтно-строительные)
|  | Всего по позиции |  |  | 10: 4016.86; 12: 209468.21 | [22 empty] | Всего по позиции
2 | ФЕРр67-2-5 | Демонтаж стальных труб, проложенных на скобах диаметром: до 25 мм |  |  | 4: 100 м труб; 5: 14.86; 6: 1; 7: 14.86 | [16 empty] | Демонтаж стальных труб, проложенных на скобах диаметром: до 25 мм
|  | Объем=1486 / 100 | [28 empty] | Объем=1486 / 100
| 421/пр_2020_прил.10_т.3_п.3_гр.4 | Производство работ осуществляется на территории действующего предприятия с наличием в зоне производства работ одного или нескольких из следующих факторов: - разветвленная сеть транспортных и инженерных коммуникаций; - стесненные условия для складирования материалов; - действующее технологическое оборудование; - движение технологического транспорта ОЗП=1,15; ЭМ=1,15 к расх.; ЗПМ=1,15; ТЗ=1,15; ТЗМ=1,15 | [29 empty] | Производство работ осуществляется на территории действующего предприятия с наличием в зоне производства работ одного или нескольких из следующих факторов: - разветвленная сеть транспортных и инженерных коммуникаций; - стесненные условия для складирования материалов; - действующее технологическое оборудование; - движение технологического транспорта ОЗП=1,15; ЭМ=1,15 к расх.; ЗПМ=1,15; ТЗ=1,15; ТЗМ=1,15
| 421/пр_2020_прил.10_т.3_п.1.2_гр.3 | Производство работ осуществляется в помещениях эксплуатируемого объекта капитального строительства, эксплуатация которого не прекращена, в том числе для объектов производственного и непроизводственного назначения без остановки рабочего процесса, при этом: в зоне производства работ имеется один из следующих факторов: - движение транспорта по внутрицеховым путям; - действующее технологическое или лабораторное оборудование; - мебель и иные загромождающие помещения предметы ОЗП=1,35; ЭМ=1,35 к расх.; ЗПМ=1,35; ТЗ=1,35; ТЗМ=1,35 | [29 empty] | Производство работ осуществляется в помещениях эксплуатируемого объекта капитального строительства, эксплуатация которого не прекращена, в том числе для объектов производственного и непроизводственного назначения без остановки рабочего процесса, при этом: в зоне производства работ имеется один из следующих факторов: - движение транспорта по внутрицеховым путям; - действующее технологическое или лабораторное оборудование; - мебель и иные загромождающие помещения предметы ОЗП=1,35; ЭМ=1,35 к расх.; ЗПМ=1,35; ТЗ=1,35; ТЗМ=1,35
| 1 | ОТ |  |  | 8: 137.58; 9: 1.5; 10: 3066.66; 11: 52.21; 12: 160110.32 | [19 empty] | ОТ
| 2 | ЭМ |  |  | 8: 3.97; 9: 1.5; 10: 88.49; 11: 15.71; 12: 1390.18 | [19 empty] | ЭМ
| 3 | в т.ч. ОТм |  |  | 8: 0.95; 9: 1.5; 10: 21.18; 11: 52.21; 12: 1105.81 | [19 empty] | в т.ч. ОТм
| 4 | М |  |  | 8: 3.34; 10: 49.63; 11: 9.5; 12: 471.49 | [19 empty] | М
|  | ЗТ |  |  | 4: чел.-ч; 5: 16.84; 6: 1.5; 7: 375.3636 | [20 empty] | ЗТ
|  | ЗТм |  |  | 4: чел.-ч; 5: 0.07; 6: 1.5; 7: 1.5603 | [20 empty] | ЗТм
|  | Итого по расценке |  |  | 8: 144.89; 10: 3204.78; 12: 161971.99 | [21 empty] | Итого по расценке
|  | ФОТ |  |  | 10: 3087.84; 12: 161216.13 | [20 empty] | ФОТ
| Пр/812-101.0-1 | НР Электромонтажные работы (ремонтно-строительные) |  |  | 4: %; 5: 91; 7: 91; 10: 2809.93; 12: 146706.68 | [20 empty] | НР Электромонтажные работы (ремонтно-строительные)
| Пр/774-101.0 | СП Электромонтажные работы (ремонтно-строительные) |  |  | 4: %; 5: 48; 7: 48; 10: 1482.16; 12: 77383.74 | [20 empty] | СП Электромонтажные работы (ремонтно-строительные)
|  | Всего по позиции |  |  | 10: 7496.87; 12: 386062.41 | [22 empty] | Всего по позиции
3 | ФЕР09-03-014-01 | Монтаж связей и распорок из одиночных и парных уголков, гнутосварных профилей для пролетов: до 24 м при высоте здания до 25 м/применит.Демонтаж крепежа ТП (уголок 50*50*5) |  |  | 4: т; 5: 12.6; 6: 1; 7: 12.6 | [16 empty] | Монтаж связей и распорок из одиночных и парных уголков, гнутосварных профилей для пролетов: до 24 м при высоте здания до 25 м/применит.Демонтаж крепежа ТП (уголок 50*50*5)
| 421/пр_2020_прил.10_т.3_п.3_гр.4 | Производство работ осуществляется на территории действующего предприятия с наличием в зоне производства работ одного или нескольких из следующих факторов: - разветвленная сеть транспортных и инженерных коммуникаций; - стесненные условия для складирования материалов; - действующее технологическое оборудование; - движение технологического транспорта ОЗП=1,15; ЭМ=1,15 к расх.; ЗПМ=1,15; ТЗ=1,15; ТЗМ=1,15 | [29 empty] | Производство работ осуществляется на территории действующего предприятия с наличием в зоне производства работ одного или нескольких из следующих факторов: - разветвленная сеть транспортных и инженерных коммуникаций; - стесненные условия для складирования материалов; - действующее технологическое оборудование; - движение технологического транспорта ОЗП=1,15; ЭМ=1,15 к расх.; ЗПМ=1,15; ТЗ=1,15; ТЗМ=1,15
| 421/пр_2020_прил.10_т.3_п.1.2_гр.3 | Производство работ осуществляется в помещениях эксплуатируемого объекта капитального строительства, эксплуатация которого не прекращена, в том числе для объектов производственного и непроизводственного назначения без остановки рабочего процесса, при этом: в зоне производства работ имеется один из следующих факторов: - движение транспорта по внутрицеховым путям; - действующее технологическое или лабораторное оборудование; - мебель и иные загромождающие помещения предметы ОЗП=1,35; ЭМ=1,35 к расх.; ЗПМ=1,35; ТЗ=1,35; ТЗМ=1,35 | [29 empty] | Производство работ осуществляется в помещениях эксплуатируемого объекта капитального строительства, эксплуатация которого не прекращена, в том числе для объектов производственного и непроизводственного назначения без остановки рабочего процесса, при этом: в зоне производства работ имеется один из следующих факторов: - движение транспорта по внутрицеховым путям; - действующее технологическое или лабораторное оборудование; - мебель и иные загромождающие помещения предметы ОЗП=1,35; ЭМ=1,35 к расх.; ЗПМ=1,35; ТЗ=1,35; ТЗМ=1,35
| 571/пр_2022_п.83_т.2_стр.4_стб.3 | Демонтаж (разборка) металлических, металлокомпозитных, композитных конструкций ОЗП=0,7; ЭМ=0,7 к расх.; ЗПМ=0,7; МАТ=0 к расх.; ТЗ=0,7; ТЗМ=0,7 | [29 empty] | Демонтаж (разборка) металлических, металлокомпозитных, композитных конструкций ОЗП=0,7; ЭМ=0,7 к расх.; ЗПМ=0,7; МАТ=0 к расх.; ТЗ=0,7; ТЗМ=0,7
| 648/пр_2022_п.124 | Для определения затрат на работы по капитальному ремонту и реконструкции объектов капитального строительства по единичным расценкам, включенным в сборники ФЕР, аналогичным технологическим процессам в новом строительстве, в том числе по возведению новых конструктивных элементов ОЗП=1,15; ЭМ=1,25 к расх.; ЗПМ=1,25; ТЗ=1,15; ТЗМ=1,25 | [29 empty] | Для определения затрат на работы по капитальному ремонту и реконструкции объектов капитального строительства по единичным расценкам, включенным в сборники ФЕР, аналогичным технологическим процессам в новом строительстве, в том числе по возведению новых конструктивных элементов ОЗП=1,15; ЭМ=1,25 к расх.; ЗПМ=1,25; ТЗ=1,15; ТЗМ=1,25
| 1 | ОТ |  |  | 8: 345.67; 9: 1.2075; 10: 5259.2; 11: 52.21; 12: 274582.83 | [19 empty] | ОТ
| 2 | ЭМ |  |  | 8: 473.47; 9: 1.3125; 10: 7830.01; 11: 15.71; 12: 123009.46 | [19 empty] | ЭМ
| 3 | в т.ч. ОТм |  |  | 8: 53.96; 9: 1.3125; 10: 892.36; 11: 52.21; 12: 46590.12 | [19 empty] | в т.ч. ОТм
| 4 | М |  |  | 8: 232.33; 9: 0; 10: 0; 11: 9.5 | [19 empty] | М
|  | ЗТ |  |  | 4: чел.-ч; 5: 39.55; 6: 1.2075; 7: 601.7335 | [20 empty] | ЗТ
|  | ЗТм |  |  | 4: чел.-ч; 5: 4.01; 6: 1.3125; 7: 66.3154 | [20 empty] | ЗТм
|  | Итого по расценке |  |  | 8: 1051.47; 10: 13089.21; 12: 397592.29 | [21 empty] | Итого по расценке
|  | ФОТ |  |  | 10: 6151.56; 12: 321172.95 | [20 empty] | ФОТ
| Приказ № 812/пр от 21.12.2020 Прил. п.9 | НР Строительные металлические конструкции |  |  | 4: %; 5: 93; 7: 93; 10: 5720.95; 12: 298690.84 | [20 empty] | НР Строительные металлические конструкции
| Приказ № 774/пр от 11.12.2020 Прил. п.9, Приказ № 774/пр от 11.12.2020 п.16 | СП Строительные металлические конструкции |  |  | % | 62 | 0.85 | 52.7 |  |  | 3241.87 |  | 169258.14 | [20 empty] | СП Строительные металлические конструкции
|  | Всего по позиции |  |  | 10: 22052.03; 12: 865541.27 | [22 empty] | Всего по позиции
Прочие работы | [36 empty] | Прочие работы
5 | ФССЦпг-01-01-01-015 | Погрузка при автомобильных перевозках металлических конструкций массой до 1 т |  |  | 1 т груза | 37.15 | 1 | 37.15 | 22.33 |  | 829.56 | 9.5 | 7880.82 | [16 empty] | Погрузка при автомобильных перевозках металлических конструкций массой до 1 т
|  | Объем=0,025*1486 | [28 empty] | Объем=0,025*1486
|  | Всего по позиции |  |  | 10: 829.56; 12: 7880.82 | [22 empty] | Всего по позиции
6 | ФССЦпг-03-02-01-001 | Перевозка грузов I класса автомобилями бортовыми грузоподъемностью до 5 т на расстояние до 1 км |  |  | 1 т груза | 37.15 | 1 | 37.15 | 8.79 |  | 326.55 | 9.5 | 3102.23 | [16 empty] | Перевозка грузов I класса автомобилями бортовыми грузоподъемностью до 5 т на расстояние до 1 км
|  | Всего по позиции |  |  | 10: 326.55; 12: 3102.23 | [22 empty] | Всего по позиции
7 | ФССЦпг-01-01-02-015 | Разгрузка при автомобильных перевозках металлических конструкций массой до 1 т |  |  | 1 т груза | 37.15 | 1 | 37.15 | 22.33 |  | 829.56 | 9.5 | 7880.82 | [16 empty] | Разгрузка при автомобильных перевозках металлических конструкций массой до 1 т
|  | Всего по позиции |  |  | 10: 829.56; 12: 7880.82 | [22 empty] | Всего по позиции
|  | Итого по разделу 1 Демонтажные работы |  |  | 10: 35551.43; 12: 1479935.76 | [24 empty] | Итого по разделу 1 Демонтажные работы
Раздел 2. Шинопроводы | [28 empty] | Раздел 2. Шинопроводы
8 | ФЕРм08-02-416-04 | Шинопровод закрытый магистральный переменного тока на ток: до 2500 А, на стойках/применит. Монтаж шинопроводов 2000А |  |  | 4: 100 м; 5: 17.78; 6: 1; 7: 17.78 | [16 empty] | Шинопровод закрытый магистральный переменного тока на ток: до 2500 А, на стойках/применит. Монтаж шинопроводов 2000А
|  | Объем=1778 / 100 | [28 empty] | Объем=1778 / 100
| 421/пр_2020_прил.10_т.3_п.3_гр.4 | Производство работ осуществляется на территории действующего предприятия с наличием в зоне производства работ одного или нескольких из следующих факторов: - разветвленная сеть транспортных и инженерных коммуникаций; - стесненные условия для складирования материалов; - действующее технологическое оборудование; - движение технологического транспорта ОЗП=1,15; ЭМ=1,15 к расх.; ЗПМ=1,15; ТЗ=1,15; ТЗМ=1,15 | [29 empty] | Производство работ осуществляется на территории действующего предприятия с наличием в зоне производства работ одного или нескольких из следующих факторов: - разветвленная сеть транспортных и инженерных коммуникаций; - стесненные условия для складирования материалов; - действующее технологическое оборудование; - движение технологического транспорта ОЗП=1,15; ЭМ=1,15 к расх.; ЗПМ=1,15; ТЗ=1,15; ТЗМ=1,15
| 421/пр_2020_прил.10_т.3_п.1.2_гр.3 | Производство работ осуществляется в помещениях эксплуатируемого объекта капитального строительства, эксплуатация которого не прекращена, в том числе для объектов производственного и непроизводственного назначения без остановки рабочего процесса, при этом: в зоне производства работ имеется один из следующих факторов: - движение транспорта по внутрицеховым путям; - действующее технологическое или лабораторное оборудование; - мебель и иные загромождающие помещения предметы ОЗП=1,35; ЭМ=1,35 к расх.; ЗПМ=1,35; ТЗ=1,35; ТЗМ=1,35 | [29 empty] | Производство работ осуществляется в помещениях эксплуатируемого объекта капитального строительства, эксплуатация которого не прекращена, в том числе для объектов производственного и непроизводственного назначения без остановки рабочего процесса, при этом: в зоне производства работ имеется один из следующих факторов: - движение транспорта по внутрицеховым путям; - действующее технологическое или лабораторное оборудование; - мебель и иные загромождающие помещения предметы ОЗП=1,35; ЭМ=1,35 к расх.; ЗПМ=1,35; ТЗ=1,35; ТЗМ=1,35
| 648/пр_2022_п.124 | Для определения затрат на работы по капитальному ремонту и реконструкции объектов капитального строительства по единичным расценкам, включенным в сборники ФЕР, аналогичным технологическим процессам в новом строительстве, в том числе по возведению новых конструктивных элементов ОЗП=1,15; ЭМ=1,25 к расх.; ЗПМ=1,25; ТЗ=1,15; ТЗМ=1,25 | [29 empty] | Для определения затрат на работы по капитальному ремонту и реконструкции объектов капитального строительства по единичным расценкам, включенным в сборники ФЕР, аналогичным технологическим процессам в новом строительстве, в том числе по возведению новых конструктивных элементов ОЗП=1,15; ЭМ=1,25 к расх.; ЗПМ=1,25; ТЗ=1,15; ТЗМ=1,25
| 1 | ОТ |  |  | 8: 2263.52; 9: 1.725; 10: 69423.29; 11: 52.21; 12: 3624589.97 | [19 empty] | ОТ
| 2 | ЭМ |  |  | 8: 7023.88; 9: 1.875; 10: 234158.6; 11: 15.71; 12: 3678631.61 | [19 empty] | ЭМ
| 3 | в т.ч. ОТм |  |  | 8: 892.53; 9: 1.875; 10: 29754.72; 11: 52.21; 12: 1553493.93 | [19 empty] | в т.ч. ОТм
| 4 | М |  |  | 8: 3857.1; 10: 68579.24; 11: 9.5; 12: 651502.78 | [19 empty] | М
|  | ЗТ |  |  | 4: чел.-ч; 5: 240.8; 6: 1.725; 7: 7385.4564 | [20 empty] | ЗТ
|  | ЗТм |  |  | 4: чел.-ч; 5: 80.88; 6: 1.875; 7: 2696.337 | [20 empty] | ЗТм
|  | Итого по расценке |  |  | 8: 13144.5; 10: 372161.13; 12: 7954724.36 | [21 empty] | Итого по расценке
|  | ФОТ |  |  | 10: 99178.01; 12: 5178083.9 | [20 empty] | ФОТ
| Пр/812-049.3-1 | НР Электротехнические установки на других объектах |  |  | 4: %; 5: 97; 7: 97; 10: 96202.67; 12: 5022741.38 | [20 empty] | НР Электротехнические установки на других объектах
| Пр/774-049.3 | СП Электротехнические установки на других объектах |  |  | 4: %; 5: 51; 7: 51; 10: 50580.79; 12: 2640822.79 | [20 empty] | СП Электротехнические установки на других объектах
|  | Всего по позиции |  |  | 10: 518944.59; 12: 15618288.53 | [22 empty] | Всего по позиции
9 | Прайс | Шинопровод КХА 2000А 4W (3P+N+PE (корпус))_IP55 |  |  | 4: м; 5: 1778; 6: 1; 7: 1778; 11: 9.5 | [16 empty] | Шинопровод КХА 2000А 4W (3P+N+PE (корпус))_IP55
|  | Всего по позиции |  |  | 10: 0; 12: 0 | [22 empty] | Всего по позиции
10 |  | Комплект гибкого соединителя |  |  | 4: компл; 5: 6; 6: 1; 7: 6; 11: 9.5 | [16 empty] | Комплект гибкого соединителя
|  | Всего по позиции |  |  | 10: 0; 12: 0 | [22 empty] | Всего по позиции
11 | ФЕРм08-03-526-05 | Автомат одно-, двух-, трехполюсный, устанавливаемый на конструкции: на стене или колонне, на ток до 630 А |  |  | 4: шт; 5: 100; 6: 1; 7: 100 | [16 empty] | Автомат одно-, двух-, трехполюсный, устанавливаемый на конструкции: на стене или колонне, на ток до 630 А
| 421/пр_2020_прил.10_т.3_п.3_гр.4 | Производство работ осуществляется на территории действующего предприятия с наличием в зоне производства работ одного или нескольких из следующих факторов: - разветвленная сеть транспортных и инженерных коммуникаций; - стесненные условия для складирования материалов; - действующее технологическое оборудование; - движение технологического транспорта ОЗП=1,15; ЭМ=1,15 к расх.; ЗПМ=1,15; ТЗ=1,15; ТЗМ=1,15 | [29 empty] | Производство работ осуществляется на территории действующего предприятия с наличием в зоне производства работ одного или нескольких из следующих факторов: - разветвленная сеть транспортных и инженерных коммуникаций; - стесненные условия для складирования материалов; - действующее технологическое оборудование; - движение технологического транспорта ОЗП=1,15; ЭМ=1,15 к расх.; ЗПМ=1,15; ТЗ=1,15; ТЗМ=1,15
| 421/пр_2020_прил.10_т.3_п.1.2_гр.3 | Производство работ осуществляется в помещениях эксплуатируемого объекта капитального строительства, эксплуатация которого не прекращена, в том числе для объектов производственного и непроизводственного назначения без остановки рабочего процесса, при этом: в зоне производства работ имеется один из следующих факторов: - движение транспорта по внутрицеховым путям; - действующее технологическое или лабораторное оборудование; - мебель и иные загромождающие помещения предметы ОЗП=1,35; ЭМ=1,35 к расх.; ЗПМ=1,35; ТЗ=1,35; ТЗМ=1,35 | [29 empty] | Производство работ осуществляется в помещениях эксплуатируемого объекта капитального строительства, эксплуатация которого не прекращена, в том числе для объектов производственного и непроизводственного назначения без остановки рабочего процесса, при этом: в зоне производства работ имеется один из следующих факторов: - движение транспорта по внутрицеховым путям; - действующее технологическое или лабораторное оборудование; - мебель и иные загромождающие помещения предметы ОЗП=1,35; ЭМ=1,35 к расх.; ЗПМ=1,35; ТЗ=1,35; ТЗМ=1,35
| 648/пр_2022_п.124 | Для определения затрат на работы по капитальному ремонту и реконструкции объектов капитального строительства по единичным расценкам, включенным в сборники ФЕР, аналогичным технологическим процессам в новом строительстве, в том числе по возведению новых конструктивных элементов ОЗП=1,15; ЭМ=1,25 к расх.; ЗПМ=1,25; ТЗ=1,15; ТЗМ=1,25 | [29 empty] | Для определения затрат на работы по капитальному ремонту и реконструкции объектов капитального строительства по единичным расценкам, включенным в сборники ФЕР, аналогичным технологическим процессам в новом строительстве, в том числе по возведению новых конструктивных элементов ОЗП=1,15; ЭМ=1,25 к расх.; ЗПМ=1,25; ТЗ=1,15; ТЗМ=1,25
| 1 | ОТ |  |  | 8: 42.6; 9: 1.725; 10: 7348.5; 11: 52.21; 12: 383665.19 | [19 empty] | ОТ
| 2 | ЭМ |  |  | 8: 3.24; 9: 1.875; 10: 607.5; 11: 15.71; 12: 9543.83 | [19 empty] | ЭМ
| 3 | в т.ч. ОТм |  |  | 8: 0.26; 9: 1.875; 10: 48.75; 11: 52.21; 12: 2545.24 | [19 empty] | в т.ч. ОТм
| 4 | М |  |  | 8: 66.71; 10: 6671; 11: 9.5; 12: 63374.5 | [19 empty] | М
|  | ЗТ |  |  | 4: чел.-ч; 5: 4; 6: 1.725; 7: 690 | [20 empty] | ЗТ
|  | ЗТм |  |  | 4: чел.-ч; 5: 0.02; 6: 1.875; 7: 3.75 | [20 empty] | ЗТм
|  | Итого по расценке |  |  | 8: 112.55; 10: 14627; 12: 456583.52 | [21 empty] | Итого по расценке
|  | ФОТ |  |  | 10: 7397.25; 12: 386210.43 | [20 empty] | ФОТ
| Пр/812-049.3-1 | НР Электротехнические установки на других объектах |  |  | 4: %; 5: 97; 7: 97; 10: 7175.33; 12: 374624.12 | [20 empty] | НР Электротехнические установки на других объектах
| Пр/774-049.3 | СП Электротехнические установки на других объектах |  |  | 4: %; 5: 51; 7: 51; 10: 3772.6; 12: 196967.32 | [20 empty] | СП Электротехнические установки на других объектах
|  | Всего по позиции |  |  | 10: 25574.93; 12: 1028174.96 | [22 empty] | Всего по позиции
12 | Прайс | Автоматический выключатель А3792К-630А-1140АС-2500А-УХЛЗ |  |  | 4: шт; 5: 100; 6: 1; 7: 100; 11: 9.5 | [16 empty] | Автоматический выключатель А3792К-630А-1140АС-2500А-УХЛЗ
|  | Всего по позиции |  |  | 10: 0; 12: 0 | [22 empty] | Всего по позиции
13 | ФЕРм08-03-521-19 | Рубильник на плите с центральной или боковой рукояткой или управлением штангой, устанавливаемый на металлическом основании,: трехполюсный на ток до 2500 А/применит. Монтаж рубильника с моторным приводом |  |  | 4: шт; 5: 11; 6: 1; 7: 11 | [16 empty] | Рубильник на плите с центральной или боковой рукояткой или управлением штангой, устанавливаемый на металлическом основании,: трехполюсный на ток до 2500 А/применит. Монтаж рубильника с моторным приводом
| 421/пр_2020_прил.10_т.3_п.3_гр.4 | Производство работ осуществляется на территории действующего предприятия с наличием в зоне производства работ одного или нескольких из следующих факторов: - разветвленная сеть транспортных и инженерных коммуникаций; - стесненные условия для складирования материалов; - действующее технологическое оборудование; - движение технологического транспорта ОЗП=1,15; ЭМ=1,15 к расх.; ЗПМ=1,15; ТЗ=1,15; ТЗМ=1,15 | [29 empty] | Производство работ осуществляется на территории действующего предприятия с наличием в зоне производства работ одного или нескольких из следующих факторов: - разветвленная сеть транспортных и инженерных коммуникаций; - стесненные условия для складирования материалов; - действующее технологическое оборудование; - движение технологического транспорта ОЗП=1,15; ЭМ=1,15 к расх.; ЗПМ=1,15; ТЗ=1,15; ТЗМ=1,15
| 421/пр_2020_прил.10_т.3_п.1.2_гр.3 | Производство работ осуществляется в помещениях эксплуатируемого объекта капитального строительства, эксплуатация которого не прекращена, в том числе для объектов производственного и непроизводственного назначения без остановки рабочего процесса, при этом: в зоне производства работ имеется один из следующих факторов: - движение транспорта по внутрицеховым путям; - действующее технологическое или лабораторное оборудование; - мебель и иные загромождающие помещения предметы ОЗП=1,35; ЭМ=1,35 к расх.; ЗПМ=1,35; ТЗ=1,35; ТЗМ=1,35 | [29 empty] | Производство работ осуществляется в помещениях эксплуатируемого объекта капитального строительства, эксплуатация которого не прекращена, в том числе для объектов производственного и непроизводственного назначения без остановки рабочего процесса, при этом: в зоне производства работ имеется один из следующих факторов: - движение транспорта по внутрицеховым путям; - действующее технологическое или лабораторное оборудование; - мебель и иные загромождающие помещения предметы ОЗП=1,35; ЭМ=1,35 к расх.; ЗПМ=1,35; ТЗ=1,35; ТЗМ=1,35
| 648/пр_2022_п.124 | Для определения затрат на работы по капитальному ремонту и реконструкции объектов капитального строительства по единичным расценкам, включенным в сборники ФЕР, аналогичным технологическим процессам в новом строительстве, в том числе по возведению новых конструктивных элементов ОЗП=1,15; ЭМ=1,25 к расх.; ЗПМ=1,25; ТЗ=1,15; ТЗМ=1,25 | [29 empty] | Для определения затрат на работы по капитальному ремонту и реконструкции объектов капитального строительства по единичным расценкам, включенным в сборники ФЕР, аналогичным технологическим процессам в новом строительстве, в том числе по возведению новых конструктивных элементов ОЗП=1,15; ЭМ=1,25 к расх.; ЗПМ=1,25; ТЗ=1,15; ТЗМ=1,25
| 1 | ОТ |  |  | 8: 25.24; 9: 1.725; 10: 478.93; 11: 52.21; 12: 25004.94 | [19 empty] | ОТ
| 2 | ЭМ |  |  | 8: 5.07; 9: 1.875; 10: 104.57; 11: 15.71; 12: 1642.79 | [19 empty] | ЭМ
| 3 | в т.ч. ОТм |  |  | 8: 0.7; 9: 1.875; 10: 14.44; 11: 52.21; 12: 753.91 | [19 empty] | в т.ч. ОТм
| 4 | М |  |  | 8: 7.49; 10: 82.39; 11: 9.5; 12: 782.71 | [19 empty] | М
|  | ЗТ |  |  | 4: чел.-ч; 5: 2.37; 6: 1.725; 7: 44.9708 | [20 empty] | ЗТ
|  | ЗТм |  |  | 4: чел.-ч; 5: 0.06; 6: 1.875; 7: 1.2375 | [20 empty] | ЗТм
|  | Итого по расценке |  |  | 8: 37.8; 10: 665.89; 12: 27430.44 | [21 empty] | Итого по расценке
|  | ФОТ |  |  | 10: 493.37; 12: 25758.85 | [20 empty] | ФОТ
| Пр/812-049.3-1 | НР Электротехнические установки на других объектах |  |  | 4: %; 5: 97; 7: 97; 10: 478.57; 12: 24986.08 | [20 empty] | НР Электротехнические установки на других объектах
| Пр/774-049.3 | СП Электротехнические установки на других объектах |  |  | 4: %; 5: 51; 7: 51; 10: 251.62; 12: 13137.01 | [20 empty] | СП Электротехнические установки на других объектах
|  | Всего по позиции |  |  | 10: 1396.08; 12: 65553.53 | [22 empty] | Всего по позиции
14 | Прайс | Рубильник 0ТМ2000Е3М230С |  |  | 4: шт; 5: 11; 6: 1; 7: 11; 11: 9.5 | [16 empty] | Рубильник 0ТМ2000Е3М230С
|  | Всего по позиции |  |  | 10: 0; 12: 0 | [22 empty] | Всего по позиции
15 | ФЕРм08-03-575-01 | Прибор или аппарат/применит.Монтаж контакта доп.OA1G10 для ОТ16..125F, FT, OT200...2500E |  |  | 4: шт; 5: 11; 6: 1; 7: 11 | [16 empty] | Прибор или аппарат/применит.Монтаж контакта доп.OA1G10 для ОТ16..125F, FT, OT200...2500E
| 421/пр_2020_прил.10_т.3_п.3_гр.4 | Производство работ осуществляется на территории действующего предприятия с наличием в зоне производства работ одного или нескольких из следующих факторов: - разветвленная сеть транспортных и инженерных коммуникаций; - стесненные условия для складирования материалов; - действующее технологическое оборудование; - движение технологического транспорта ОЗП=1,15; ЭМ=1,15 к расх.; ЗПМ=1,15; ТЗ=1,15; ТЗМ=1,15 | [29 empty] | Производство работ осуществляется на территории действующего предприятия с наличием в зоне производства работ одного или нескольких из следующих факторов: - разветвленная сеть транспортных и инженерных коммуникаций; - стесненные условия для складирования материалов; - действующее технологическое оборудование; - движение технологического транспорта ОЗП=1,15; ЭМ=1,15 к расх.; ЗПМ=1,15; ТЗ=1,15; ТЗМ=1,15
| 421/пр_2020_прил.10_т.3_п.1.2_гр.3 | Производство работ осуществляется в помещениях эксплуатируемого объекта капитального строительства, эксплуатация которого не прекращена, в том числе для объектов производственного и непроизводственного назначения без остановки рабочего процесса, при этом: в зоне производства работ имеется один из следующих факторов: - движение транспорта по внутрицеховым путям; - действующее технологическое или лабораторное оборудование; - мебель и иные загромождающие помещения предметы ОЗП=1,35; ЭМ=1,35 к расх.; ЗПМ=1,35; ТЗ=1,35; ТЗМ=1,35 | [29 empty] | Производство работ осуществляется в помещениях эксплуатируемого объекта капитального строительства, эксплуатация которого не прекращена, в том числе для объектов производственного и непроизводственного назначения без остановки рабочего процесса, при этом: в зоне производства работ имеется один из следующих факторов: - движение транспорта по внутрицеховым путям; - действующее технологическое или лабораторное оборудование; - мебель и иные загромождающие помещения предметы ОЗП=1,35; ЭМ=1,35 к расх.; ЗПМ=1,35; ТЗ=1,35; ТЗМ=1,35
| 648/пр_2022_п.124 | Для определения затрат на работы по капитальному ремонту и реконструкции объектов капитального строительства по единичным расценкам, включенным в сборники ФЕР, аналогичным технологическим процессам в новом строительстве, в том числе по возведению новых конструктивных элементов ОЗП=1,15; ЭМ=1,25 к расх.; ЗПМ=1,25; ТЗ=1,15; ТЗМ=1,25 | [29 empty] | Для определения затрат на работы по капитальному ремонту и реконструкции объектов капитального строительства по единичным расценкам, включенным в сборники ФЕР, аналогичным технологическим процессам в новом строительстве, в том числе по возведению новых конструктивных элементов ОЗП=1,15; ЭМ=1,25 к расх.; ЗПМ=1,25; ТЗ=1,15; ТЗМ=1,25
| 1 | ОТ |  |  | 8: 10.22; 9: 1.725; 10: 193.92; 11: 52.21; 12: 10124.56 | [19 empty] | ОТ
| 4 | М |  |  | 8: 0.38; 10: 4.18; 11: 9.5; 12: 39.71 | [19 empty] | М
|  | ЗТ |  |  | 4: чел.-ч; 5: 1.03; 6: 1.725; 7: 19.5443 | [20 empty] | ЗТ
|  | Итого по расценке |  |  | 8: 10.6; 10: 198.1; 12: 10164.27 | [21 empty] | Итого по расценке
|  | ФОТ |  |  | 10: 193.92; 12: 10124.56 | [20 empty] | ФОТ
| Пр/812-049.3-1 | НР Электротехнические установки на других объектах |  |  | 4: %; 5: 97; 7: 97; 10: 188.1; 12: 9820.82 | [20 empty] | НР Электротехнические установки на других объектах
| Пр/774-049.3 | СП Электротехнические установки на других объектах |  |  | 4: %; 5: 51; 7: 51; 10: 98.9; 12: 5163.53 | [20 empty] | СП Электротехнические установки на других объектах
|  | Всего по позиции |  |  | 10: 485.1; 12: 25148.62 | [22 empty] | Всего по позиции
16 | Прайс | Контакт 1SCA022353R4970 |  |  | 4: шт; 5: 11; 6: 1; 7: 11; 11: 9.5 | [16 empty] | Контакт 1SCA022353R4970
|  | Всего по позиции |  |  | 10: 0; 12: 0 | [22 empty] | Всего по позиции
17 | ФЕРм08-02-420-01 | Коробка ответвительная с предохранителем или разъединителем, или автоматом, или указателем напряжения |  |  | 4: 100 шт; 5: 1; 6: 1; 7: 1 | [16 empty] | Коробка ответвительная с предохранителем или разъединителем, или автоматом, или указателем напряжения
|  | Объем=100 / 100 | [28 empty] | Объем=100 / 100
| 421/пр_2020_прил.10_т.3_п.3_гр.4 | Производство работ осуществляется на территории действующего предприятия с наличием в зоне производства работ одного или нескольких из следующих факторов: - разветвленная сеть транспортных и инженерных коммуникаций; - стесненные условия для складирования материалов; - действующее технологическое оборудование; - движение технологического транспорта ОЗП=1,15; ЭМ=1,15 к расх.; ЗПМ=1,15; ТЗ=1,15; ТЗМ=1,15 | [29 empty] | Производство работ осуществляется на территории действующего предприятия с наличием в зоне производства работ одного или нескольких из следующих факторов: - разветвленная сеть транспортных и инженерных коммуникаций; - стесненные условия для складирования материалов; - действующее технологическое оборудование; - движение технологического транспорта ОЗП=1,15; ЭМ=1,15 к расх.; ЗПМ=1,15; ТЗ=1,15; ТЗМ=1,15
| 421/пр_2020_прил.10_т.3_п.1.2_гр.3 | Производство работ осуществляется в помещениях эксплуатируемого объекта капитального строительства, эксплуатация которого не прекращена, в том числе для объектов производственного и непроизводственного назначения без остановки рабочего процесса, при этом: в зоне производства работ имеется один из следующих факторов: - движение транспорта по внутрицеховым путям; - действующее технологическое или лабораторное оборудование; - мебель и иные загромождающие помещения предметы ОЗП=1,35; ЭМ=1,35 к расх.; ЗПМ=1,35; ТЗ=1,35; ТЗМ=1,35 | [29 empty] | Производство работ осуществляется в помещениях эксплуатируемого объекта капитального строительства, эксплуатация которого не прекращена, в том числе для объектов производственного и непроизводственного назначения без остановки рабочего процесса, при этом: в зоне производства работ имеется один из следующих факторов: - движение транспорта по внутрицеховым путям; - действующее технологическое или лабораторное оборудование; - мебель и иные загромождающие помещения предметы ОЗП=1,35; ЭМ=1,35 к расх.; ЗПМ=1,35; ТЗ=1,35; ТЗМ=1,35
| 648/пр_2022_п.124 | Для определения затрат на работы по капитальному ремонту и реконструкции объектов капитального строительства по единичным расценкам, включенным в сборники ФЕР, аналогичным технологическим процессам в новом строительстве, в том числе по возведению новых конструктивных элементов ОЗП=1,15; ЭМ=1,25 к расх.; ЗПМ=1,25; ТЗ=1,15; ТЗМ=1,25 | [29 empty] | Для определения затрат на работы по капитальному ремонту и реконструкции объектов капитального строительства по единичным расценкам, включенным в сборники ФЕР, аналогичным технологическим процессам в новом строительстве, в том числе по возведению новых конструктивных элементов ОЗП=1,15; ЭМ=1,25 к расх.; ЗПМ=1,25; ТЗ=1,15; ТЗМ=1,25
| 1 | ОТ |  |  | 8: 1759.68; 9: 1.725; 10: 3035.45; 11: 52.21; 12: 158480.84 | [19 empty] | ОТ
| 2 | ЭМ |  |  | 8: 789.64; 9: 1.875; 10: 1480.58; 11: 15.71; 12: 23259.91 | [19 empty] | ЭМ
| 3 | в т.ч. ОТм |  |  | 8: 109.44; 9: 1.875; 10: 205.2; 11: 52.21; 12: 10713.49 | [19 empty] | в т.ч. ОТм
| 4 | М |  |  | 8: 35.19; 10: 35.19; 11: 9.5; 12: 334.31 | [19 empty] | М
|  | ЗТ |  |  | 4: чел.-ч; 5: 187.2; 6: 1.725; 7: 322.92 | [20 empty] | ЗТ
|  | ЗТм |  |  | 4: чел.-ч; 5: 8.72; 6: 1.875; 7: 16.35 | [20 empty] | ЗТм
|  | Итого по расценке |  |  | 8: 2584.51; 10: 4551.22; 12: 182075.06 | [21 empty] | Итого по расценке
|  | ФОТ |  |  | 10: 3240.65; 12: 169194.33 | [20 empty] | ФОТ
| Пр/812-049.3-1 | НР Электротехнические установки на других объектах |  |  | 4: %; 5: 97; 7: 97; 10: 3143.43; 12: 164118.5 | [20 empty] | НР Электротехнические установки на других объектах
| Пр/774-049.3 | СП Электротехнические установки на других объектах |  |  | 4: %; 5: 51; 7: 51; 10: 1652.73; 12: 86289.11 | [20 empty] | СП Электротехнические установки на других объектах
|  | Всего по позиции |  |  | 10: 9347.38; 12: 432482.67 | [22 empty] | Всего по позиции
18 | Прайс | Коробка ответвительная |  |  | 5: 100; 6: 1; 7: 100; 11: 9.5 | [16 empty] | Коробка ответвительная
|  | Всего по позиции |  |  | 10: 0; 12: 0 | [22 empty] | Всего по позиции
|  | Итого по разделу 2 Шинопроводы |  |  | 10: 555748.08; 12: 17169648.31 | [24 empty] | Итого по разделу 2 Шинопроводы
Раздел 3. Крепежные системы | [28 empty] | Раздел 3. Крепежные системы
Узел А - Подвес | [36 empty] | Узел А - Подвес
19 | ФЕРм08-02-414-01 | Конструкция металлическая для шинопроводов |  |  | 4: т; 5: 15.525; 6: 1; 7: 15.525 | [16 empty] | Конструкция металлическая для шинопроводов
|  | Объем=9,33/1000*1664 | [28 empty] | Объем=9,33/1000*1664
| 421/пр_2020_прил.10_т.3_п.3_гр.4 | Производство работ осуществляется на территории действующего предприятия с наличием в зоне производства работ одного или нескольких из следующих факторов: - разветвленная сеть транспортных и инженерных коммуникаций; - стесненные условия для складирования материалов; - действующее технологическое оборудование; - движение технологического транспорта ОЗП=1,15; ЭМ=1,15 к расх.; ЗПМ=1,15; ТЗ=1,15; ТЗМ=1,15 | [29 empty] | Производство работ осуществляется на территории действующего предприятия с наличием в зоне производства работ одного или нескольких из следующих факторов: - разветвленная сеть транспортных и инженерных коммуникаций; - стесненные условия для складирования материалов; - действующее технологическое оборудование; - движение технологического транспорта ОЗП=1,15; ЭМ=1,15 к расх.; ЗПМ=1,15; ТЗ=1,15; ТЗМ=1,15
| 421/пр_2020_прил.10_т.3_п.1.2_гр.3 | Производство работ осуществляется в помещениях эксплуатируемого объекта капитального строительства, эксплуатация которого не прекращена, в том числе для объектов производственного и непроизводственного назначения без остановки рабочего процесса, при этом: в зоне производства работ имеется один из следующих факторов: - движение транспорта по внутрицеховым путям; - действующее технологическое или лабораторное оборудование; - мебель и иные загромождающие помещения предметы ОЗП=1,35; ЭМ=1,35 к расх.; ЗПМ=1,35; ТЗ=1,35; ТЗМ=1,35 | [29 empty] | Производство работ осуществляется в помещениях эксплуатируемого объекта капитального строительства, эксплуатация которого не прекращена, в том числе для объектов производственного и непроизводственного назначения без остановки рабочего процесса, при этом: в зоне производства работ имеется один из следующих факторов: - движение транспорта по внутрицеховым путям; - действующее технологическое или лабораторное оборудование; - мебель и иные загромождающие помещения предметы ОЗП=1,35; ЭМ=1,35 к расх.; ЗПМ=1,35; ТЗ=1,35; ТЗМ=1,35
| 648/пр_2022_п.124 | Для определения затрат на работы по капитальному ремонту и реконструкции объектов капитального строительства по единичным расценкам, включенным в сборники ФЕР, аналогичным технологическим процессам в новом строительстве, в том числе по возведению новых конструктивных элементов ОЗП=1,15; ЭМ=1,25 к расх.; ЗПМ=1,25; ТЗ=1,15; ТЗМ=1,25 | [29 empty] | Для определения затрат на работы по капитальному ремонту и реконструкции объектов капитального строительства по единичным расценкам, включенным в сборники ФЕР, аналогичным технологическим процессам в новом строительстве, в том числе по возведению новых конструктивных элементов ОЗП=1,15; ЭМ=1,25 к расх.; ЗПМ=1,25; ТЗ=1,15; ТЗМ=1,25
| 1 | ОТ |  |  | 8: 1398.72; 9: 1.725; 10: 37458.6; 11: 52.21; 12: 1955713.51 | [19 empty] | ОТ
| 2 | ЭМ |  |  | 8: 1428; 9: 1.875; 10: 41568.19; 11: 15.71; 12: 653036.26 | [19 empty] | ЭМ
| 3 | в т.ч. ОТм |  |  | 8: 412.69; 9: 1.875; 10: 12013.15; 11: 52.21; 12: 627206.56 | [19 empty] | в т.ч. ОТм
| 4 | М |  |  | 8: 12278.69; 10: 190626.66; 11: 9.5; 12: 1810953.27 | [19 empty] | М
|  | ЗТ |  |  | 4: чел.-ч; 5: 148.8; 6: 1.725; 7: 3984.957 | [20 empty] | ЗТ
|  | ЗТм |  |  | 4: чел.-ч; 5: 40.36; 6: 1.875; 7: 1174.8544 | [20 empty] | ЗТм
|  | Итого по расценке |  |  | 8: 15105.41; 10: 269653.45; 12: 4419703.04 | [21 empty] | Итого по расценке
|  | ФОТ |  |  | 10: 49471.75; 12: 2582920.07 | [20 empty] | ФОТ
| Пр/812-049.3-1 | НР Электротехнические установки на других объектах |  |  | 4: %; 5: 97; 7: 97; 10: 47987.6; 12: 2505432.47 | [20 empty] | НР Электротехнические установки на других объектах
| Пр/774-049.3 | СП Электротехнические установки на других объектах |  |  | 4: %; 5: 51; 7: 51; 10: 25230.59; 12: 1317289.24 | [20 empty] | СП Электротехнические установки на других объектах
|  | Всего по позиции |  |  | 10: 342871.64; 12: 8242424.75 | [22 empty] | Всего по позиции
20 | ФССЦ-01.7.15.03-0042 | Болты с гайками и шайбами строительные |  |  | кг | -417.623 | 1 | -417.623 | 9.04 |  | -3775.31 | 9.5 | -35865.45 | [16 empty] | Болты с гайками и шайбами строительные
|  | Всего по позиции |  |  | 10: -3775.31; 12: -35865.45 | [22 empty] | Всего по позиции
21 | ФССЦ-01.7.15.12-0023 | Шпильки |  |  | кг | -344.655 | 1 | -344.655 | 43.5 |  | -14992.49 | 9.5 | -142428.66 | [16 empty] | Шпильки
|  | Всего по позиции |  |  | 10: -14992.49; 12: -142428.66 | [22 empty] | Всего по позиции
22 | ФССЦ-20.2.08.05-0017 | Профиль монтажный |  |  | шт | -1925.1 | 1 | -1925.1 | 66.82 |  | -128635.18 | 9.5 | -1222034.21 | [16 empty] | Профиль монтажный
|  | Всего по позиции |  |  | 10: -128635.18; 12: -1222034.21 | [22 empty] | Всего по позиции
23 | Прайс | Прямоугольная труба 80x80x4 |  |  | 4: м; 5: 1664; 6: 1; 7: 1664; 11: 9.5 | [16 empty] | Прямоугольная труба 80x80x4
|  | Всего по позиции |  |  | 10: 0; 12: 0 | [22 empty] | Всего по позиции
24 | Прайс | Крепления: Шпилька М10х3000, 3328 шт Профиль С-образный BR401 41x41x1,5, 1664 м Комплект крепления Бинрак для KX, 3328 шт Шайба М10, 26624 шт Гайка М10, 33280 шт |  |  | 4: компл; 5: 1664; 6: 1; 7: 1664; 11: 9.5 | [16 empty] | Крепления: Шпилька М10х3000, 3328 шт Профиль С-образный BR401 41x41x1,5, 1664 м Комплект крепления Бинрак для KX, 3328 шт Шайба М10, 26624 шт Гайка М10, 33280 шт
|  | Всего по позиции |  |  | 10: 0; 12: 0 | [22 empty] | Всего по позиции
Узел Б - Подвес двойной | [36 empty] | Узел Б - Подвес двойной
25 | ФЕРм08-02-414-01 | Конструкция металлическая для шинопроводов |  |  | 4: т; 5: 0.56; 6: 1; 7: 0.56 | [16 empty] | Конструкция металлическая для шинопроводов
|  | Объем=9,33/1000*60 | [28 empty] | Объем=9,33/1000*60
| 421/пр_2020_прил.10_т.3_п.3_гр.4 | Производство работ осуществляется на территории действующего предприятия с наличием в зоне производства работ одного или нескольких из следующих факторов: - разветвленная сеть транспортных и инженерных коммуникаций; - стесненные условия для складирования материалов; - действующее технологическое оборудование; - движение технологического транспорта ОЗП=1,15; ЭМ=1,15 к расх.; ЗПМ=1,15; ТЗ=1,15; ТЗМ=1,15 | [29 empty] | Производство работ осуществляется на территории действующего предприятия с наличием в зоне производства работ одного или нескольких из следующих факторов: - разветвленная сеть транспортных и инженерных коммуникаций; - стесненные условия для складирования материалов; - действующее технологическое оборудование; - движение технологического транспорта ОЗП=1,15; ЭМ=1,15 к расх.; ЗПМ=1,15; ТЗ=1,15; ТЗМ=1,15
| 421/пр_2020_прил.10_т.3_п.1.2_гр.3 | Производство работ осуществляется в помещениях эксплуатируемого объекта капитального строительства, эксплуатация которого не прекращена, в том числе для объектов производственного и непроизводственного назначения без остановки рабочего процесса, при этом: в зоне производства работ имеется один из следующих факторов: - движение транспорта по внутрицеховым путям; - действующее технологическое или лабораторное оборудование; - мебель и иные загромождающие помещения предметы ОЗП=1,35; ЭМ=1,35 к расх.; ЗПМ=1,35; ТЗ=1,35; ТЗМ=1,35 | [29 empty] | Производство работ осуществляется в помещениях эксплуатируемого объекта капитального строительства, эксплуатация которого не прекращена, в том числе для объектов производственного и непроизводственного назначения без остановки рабочего процесса, при этом: в зоне производства работ имеется один из следующих факторов: - движение транспорта по внутрицеховым путям; - действующее технологическое или лабораторное оборудование; - мебель и иные загромождающие помещения предметы ОЗП=1,35; ЭМ=1,35 к расх.; ЗПМ=1,35; ТЗ=1,35; ТЗМ=1,35
| 648/пр_2022_п.124 | Для определения затрат на работы по капитальному ремонту и реконструкции объектов капитального строительства по единичным расценкам, включенным в сборники ФЕР, аналогичным технологическим процессам в новом строительстве, в том числе по возведению новых конструктивных элементов ОЗП=1,15; ЭМ=1,25 к расх.; ЗПМ=1,25; ТЗ=1,15; ТЗМ=1,25 | [29 empty] | Для определения затрат на работы по капитальному ремонту и реконструкции объектов капитального строительства по единичным расценкам, включенным в сборники ФЕР, аналогичным технологическим процессам в новом строительстве, в том числе по возведению новых конструктивных элементов ОЗП=1,15; ЭМ=1,25 к расх.; ЗПМ=1,25; ТЗ=1,15; ТЗМ=1,25
| 1 | ОТ |  |  | 8: 1398.72; 9: 1.725; 10: 1351.16; 11: 52.21; 12: 70544.06 | [19 empty] | ОТ
| 2 | ЭМ |  |  | 8: 1428; 9: 1.875; 10: 1499.4; 11: 15.71; 12: 23555.57 | [19 empty] | ЭМ
| 3 | в т.ч. ОТм |  |  | 8: 412.69; 9: 1.875; 10: 433.32; 11: 52.21; 12: 22623.64 | [19 empty] | в т.ч. ОТм
| 4 | М |  |  | 8: 12278.69; 10: 6876.07; 11: 9.5; 12: 65322.67 | [19 empty] | М
|  | ЗТ |  |  | 4: чел.-ч; 5: 148.8; 6: 1.725; 7: 143.7408 | [20 empty] | ЗТ
|  | ЗТм |  |  | 4: чел.-ч; 5: 40.36; 6: 1.875; 7: 42.378 | [20 empty] | ЗТм
|  | Итого по расценке |  |  | 8: 15105.41; 10: 9726.63; 12: 159422.3 | [21 empty] | Итого по расценке
|  | ФОТ |  |  | 10: 1784.48; 12: 93167.7 | [20 empty] | ФОТ
| Пр/812-049.3-1 | НР Электротехнические установки на других объектах |  |  | 4: %; 5: 97; 7: 97; 10: 1730.95; 12: 90372.67 | [20 empty] | НР Электротехнические установки на других объектах
| Пр/774-049.3 | СП Электротехнические установки на других объектах |  |  | 4: %; 5: 51; 7: 51; 10: 910.08; 12: 47515.53 | [20 empty] | СП Электротехнические установки на других объектах
|  | Всего по позиции |  |  | 10: 12367.66; 12: 297310.5 | [22 empty] | Всего по позиции
26 | ФССЦ-01.7.15.03-0042 | Болты с гайками и шайбами строительные |  |  | кг | -15.064 | 1 | -15.064 | 9.04 |  | -136.18 | 9.5 | -1293.71 | [16 empty] | Болты с гайками и шайбами строительные
|  | Всего по позиции |  |  | 10: -136.18; 12: -1293.71 | [22 empty] | Всего по позиции
27 | ФССЦ-01.7.15.12-0023 | Шпильки |  |  | кг | -12.432 | 1 | -12.432 | 43.5 |  | -540.79 | 9.5 | -5137.51 | [16 empty] | Шпильки
|  | Всего по позиции |  |  | 10: -540.79; 12: -5137.51 | [22 empty] | Всего по позиции
28 | ФССЦ-20.2.08.05-0017 | Профиль монтажный |  |  | шт | -69.44 | 1 | -69.44 | 66.82 |  | -4639.98 | 9.5 | -44079.81 | [16 empty] | Профиль монтажный
|  | Всего по позиции |  |  | 10: -4639.98; 12: -44079.81 | [22 empty] | Всего по позиции
29 | Прайс | Прямоугольная труба 80x80x4 |  |  | 4: м; 5: 60; 6: 1; 7: 60; 11: 9.5 | [16 empty] | Прямоугольная труба 80x80x4
|  | Всего по позиции |  |  | 10: 0; 12: 0 | [22 empty] | Всего по позиции
30 | Прайс | Крепления: Шпилька М10х3000, 80 шт Профиль С-образный BR401 41x41x1,5, 60 м Комплект крепления Бинрак для KX, 160 шт Шайба М10, 800 шт Гайка М10, 960 шт |  |  | 4: компл; 5: 40; 6: 1; 7: 40; 11: 9.5 | [16 empty] | Крепления: Шпилька М10х3000, 80 шт Профиль С-образный BR401 41x41x1,5, 60 м Комплект крепления Бинрак для KX, 160 шт Шайба М10, 800 шт Гайка М10, 960 шт
|  | Всего по позиции |  |  | 10: 0; 12: 0 | [22 empty] | Всего по позиции
Узел В - Крепление трубы | [36 empty] | Узел В - Крепление трубы
31 | ФЕРм08-02-414-01 | Конструкция металлическая для шинопроводов |  |  | 4: т; 5: 7.731; 6: 1; 7: 7.731 | [16 empty] | Конструкция металлическая для шинопроводов
|  | Объем=8,59/1000*900 | [28 empty] | Объем=8,59/1000*900
| 421/пр_2020_прил.10_т.3_п.3_гр.4 | Производство работ осуществляется на территории действующего предприятия с наличием в зоне производства работ одного или нескольких из следующих факторов: - разветвленная сеть транспортных и инженерных коммуникаций; - стесненные условия для складирования материалов; - действующее технологическое оборудование; - движение технологического транспорта ОЗП=1,15; ЭМ=1,15 к расх.; ЗПМ=1,15; ТЗ=1,15; ТЗМ=1,15 | [29 empty] | Производство работ осуществляется на территории действующего предприятия с наличием в зоне производства работ одного или нескольких из следующих факторов: - разветвленная сеть транспортных и инженерных коммуникаций; - стесненные условия для складирования материалов; - действующее технологическое оборудование; - движение технологического транспорта ОЗП=1,15; ЭМ=1,15 к расх.; ЗПМ=1,15; ТЗ=1,15; ТЗМ=1,15
| 421/пр_2020_прил.10_т.3_п.1.2_гр.3 | Производство работ осуществляется в помещениях эксплуатируемого объекта капитального строительства, эксплуатация которого не прекращена, в том числе для объектов производственного и непроизводственного назначения без остановки рабочего процесса, при этом: в зоне производства работ имеется один из следующих факторов: - движение транспорта по внутрицеховым путям; - действующее технологическое или лабораторное оборудование; - мебель и иные загромождающие помещения предметы ОЗП=1,35; ЭМ=1,35 к расх.; ЗПМ=1,35; ТЗ=1,35; ТЗМ=1,35 | [29 empty] | Производство работ осуществляется в помещениях эксплуатируемого объекта капитального строительства, эксплуатация которого не прекращена, в том числе для объектов производственного и непроизводственного назначения без остановки рабочего процесса, при этом: в зоне производства работ имеется один из следующих факторов: - движение транспорта по внутрицеховым путям; - действующее технологическое или лабораторное оборудование; - мебель и иные загромождающие помещения предметы ОЗП=1,35; ЭМ=1,35 к расх.; ЗПМ=1,35; ТЗ=1,35; ТЗМ=1,35
| 648/пр_2022_п.124 | Для определения затрат на работы по капитальному ремонту и реконструкции объектов капитального строительства по единичным расценкам, включенным в сборники ФЕР, аналогичным технологическим процессам в новом строительстве, в том числе по возведению новых конструктивных элементов ОЗП=1,15; ЭМ=1,25 к расх.; ЗПМ=1,25; ТЗ=1,15; ТЗМ=1,25 | [29 empty] | Для определения затрат на работы по капитальному ремонту и реконструкции объектов капитального строительства по единичным расценкам, включенным в сборники ФЕР, аналогичным технологическим процессам в новом строительстве, в том числе по возведению новых конструктивных элементов ОЗП=1,15; ЭМ=1,25 к расх.; ЗПМ=1,25; ТЗ=1,15; ТЗМ=1,25
| 1 | ОТ |  |  | 8: 1398.72; 9: 1.725; 10: 18653.29; 11: 52.21; 12: 973888.27 | [19 empty] | ОТ
| 2 | ЭМ |  |  | 8: 1428; 9: 1.875; 10: 20699.75; 11: 15.71; 12: 325193.07 | [19 empty] | ЭМ
| 3 | в т.ч. ОТм |  |  | 8: 412.69; 9: 1.875; 10: 5982.2; 11: 52.21; 12: 312330.66 | [19 empty] | в т.ч. ОТм
| 4 | М |  |  | 8: 12278.69; 10: 94926.55; 11: 9.5; 12: 901802.23 | [19 empty] | М
|  | ЗТ |  |  | 4: чел.-ч; 5: 148.8; 6: 1.725; 7: 1984.3931 | [20 empty] | ЗТ
|  | ЗТм |  |  | 4: чел.-ч; 5: 40.36; 6: 1.875; 7: 585.0434 | [20 empty] | ЗТм
|  | Итого по расценке |  |  | 8: 15105.41; 10: 134279.59; 12: 2200883.57 | [21 empty] | Итого по расценке
|  | ФОТ |  |  | 10: 24635.49; 12: 1286218.93 | [20 empty] | ФОТ
| Пр/812-049.3-1 | НР Электротехнические установки на других объектах |  |  | 4: %; 5: 97; 7: 97; 10: 23896.43; 12: 1247632.36 | [20 empty] | НР Электротехнические установки на других объектах
| Пр/774-049.3 | СП Электротехнические установки на других объектах |  |  | 4: %; 5: 51; 7: 51; 10: 12564.1; 12: 655971.65 | [20 empty] | СП Электротехнические установки на других объектах
|  | Всего по позиции |  |  | 10: 170740.12; 12: 4104487.58 | [22 empty] | Всего по позиции
32 | ФССЦ-01.7.15.12-0023 | Шпильки |  |  | кг | -171.6282 | 1 | -171.6282 | 43.5 |  | -7465.83 | 9.5 | -70925.39 | [16 empty] | Шпильки
|  | Всего по позиции |  |  | 10: -7465.83; 12: -70925.39 | [22 empty] | Всего по позиции
33 | ФССЦ-20.2.08.05-0017 | Профиль монтажный |  |  | шт | -958.644 | 1 | -958.644 | 66.82 |  | -64056.59 | 9.5 | -608537.61 | [16 empty] | Профиль монтажный
|  | Всего по позиции |  |  | 10: -64056.59; 12: -608537.61 | [22 empty] | Всего по позиции
34 | ФССЦ-01.7.15.03-0042 | Болты с гайками и шайбами строительные |  |  | кг | -207.9639 | 1 | -207.9639 | 9.04 |  | -1879.99 | 9.5 | -17859.91 | [16 empty] | Болты с гайками и шайбами строительные
|  | Всего по позиции |  |  | 10: -1879.99; 12: -17859.91 | [22 empty] | Всего по позиции
35 | Прайс | Швеллер 10П |  |  | 4: м; 5: 900; 6: 1; 7: 900; 11: 9.5 | [16 empty] | Швеллер 10П
|  | Всего по позиции |  |  | 10: 0; 12: 0 | [22 empty] | Всего по позиции
36 | Прайс | Крепления: Шпилька М16х3000, 300 шт Шайба М16, 2400 шт Гайка М16, 3600 шт |  |  | 4: компл; 5: 300; 6: 1; 7: 300; 11: 9.5 | [16 empty] | Крепления: Шпилька М16х3000, 300 шт Шайба М16, 2400 шт Гайка М16, 3600 шт
|  | Всего по позиции |  |  | 10: 0; 12: 0 | [22 empty] | Всего по позиции
Узел Г - Подвес к потолку | [36 empty] | Узел Г - Подвес к потолку
37 | ФЕРм08-02-397-01 | Профиль перфорированный монтажный длиной 2 м (вес 2,7кг) |  |  | 4: 100 м; 5: 0.21; 6: 1; 7: 0.21 | [16 empty] | Профиль перфорированный монтажный длиной 2 м (вес 2,7кг)
|  | Объем=21 / 100 | [28 empty] | Объем=21 / 100
| 421/пр_2020_прил.10_т.3_п.3_гр.4 | Производство работ осуществляется на территории действующего предприятия с наличием в зоне производства работ одного или нескольких из следующих факторов: - разветвленная сеть транспортных и инженерных коммуникаций; - стесненные условия для складирования материалов; - действующее технологическое оборудование; - движение технологического транспорта ОЗП=1,15; ЭМ=1,15 к расх.; ЗПМ=1,15; ТЗ=1,15; ТЗМ=1,15 | [29 empty] | Производство работ осуществляется на территории действующего предприятия с наличием в зоне производства работ одного или нескольких из следующих факторов: - разветвленная сеть транспортных и инженерных коммуникаций; - стесненные условия для складирования материалов; - действующее технологическое оборудование; - движение технологического транспорта ОЗП=1,15; ЭМ=1,15 к расх.; ЗПМ=1,15; ТЗ=1,15; ТЗМ=1,15
| 421/пр_2020_прил.10_т.3_п.1.2_гр.3 | Производство работ осуществляется в помещениях эксплуатируемого объекта капитального строительства, эксплуатация которого не прекращена, в том числе для объектов производственного и непроизводственного назначения без остановки рабочего процесса, при этом: в зоне производства работ имеется один из следующих факторов: - движение транспорта по внутрицеховым путям; - действующее технологическое или лабораторное оборудование; - мебель и иные загромождающие помещения предметы ОЗП=1,35; ЭМ=1,35 к расх.; ЗПМ=1,35; ТЗ=1,35; ТЗМ=1,35 | [29 empty] | Производство работ осуществляется в помещениях эксплуатируемого объекта капитального строительства, эксплуатация которого не прекращена, в том числе для объектов производственного и непроизводственного назначения без остановки рабочего процесса, при этом: в зоне производства работ имеется один из следующих факторов: - движение транспорта по внутрицеховым путям; - действующее технологическое или лабораторное оборудование; - мебель и иные загромождающие помещения предметы ОЗП=1,35; ЭМ=1,35 к расх.; ЗПМ=1,35; ТЗ=1,35; ТЗМ=1,35
| 648/пр_2022_п.124 | Для определения затрат на работы по капитальному ремонту и реконструкции объектов капитального строительства по единичным расценкам, включенным в сборники ФЕР, аналогичным технологическим процессам в новом строительстве, в том числе по возведению новых конструктивных элементов ОЗП=1,15; ЭМ=1,25 к расх.; ЗПМ=1,25; ТЗ=1,15; ТЗМ=1,25 | [29 empty] | Для определения затрат на работы по капитальному ремонту и реконструкции объектов капитального строительства по единичным расценкам, включенным в сборники ФЕР, аналогичным технологическим процессам в новом строительстве, в том числе по возведению новых конструктивных элементов ОЗП=1,15; ЭМ=1,25 к расх.; ЗПМ=1,25; ТЗ=1,15; ТЗМ=1,25
| 1 | ОТ |  |  | 8: 80.46; 9: 1.725; 10: 29.15; 11: 52.21; 12: 1521.92 | [19 empty] | ОТ
| 2 | ЭМ |  |  | 8: 95.01; 9: 1.875; 10: 37.41; 11: 15.71; 12: 587.71 | [19 empty] | ЭМ
| 3 | в т.ч. ОТм |  |  | 8: 23.33; 9: 1.875; 10: 9.19; 11: 52.21; 12: 479.81 | [19 empty] | в т.ч. ОТм
| 4 | М |  |  | 8: 407.53; 10: 85.58; 11: 9.5; 12: 813.01 | [19 empty] | М
|  | ЗТ |  |  | 4: чел.-ч; 5: 8.56; 6: 1.725; 7: 3.1009 | [20 empty] | ЗТ
|  | ЗТм |  |  | 4: чел.-ч; 5: 2.27; 6: 1.875; 7: 0.89381 | [20 empty] | ЗТм
|  | Итого по расценке |  |  | 8: 583; 10: 152.14; 12: 2922.64 | [21 empty] | Итого по расценке
|  | ФОТ |  |  | 10: 38.34; 12: 2001.73 | [20 empty] | ФОТ
| Пр/812-049.3-1 | НР Электротехнические установки на других объектах |  |  | 4: %; 5: 97; 7: 97; 10: 37.19; 12: 1941.68 | [20 empty] | НР Электротехнические установки на других объектах
| Пр/774-049.3 | СП Электротехнические установки на других объектах |  |  | 4: %; 5: 51; 7: 51; 10: 19.55; 12: 1020.88 | [20 empty] | СП Электротехнические установки на других объектах
|  | Всего по позиции |  |  | 10: 208.88; 12: 5885.2 | [22 empty] | Всего по позиции
38 | Прайс | Профиль С-образный BR401 41x41x1,5 |  |  | 4: м; 5: 21; 6: 1; 7: 21; 11: 9.5 | [16 empty] | Профиль С-образный BR401 41x41x1,5
|  | Всего по позиции |  |  | 10: 0; 12: 0 | [22 empty] | Всего по позиции
39 | Прайс | Крепления: Шпилька М10х3000, 84 шт Комплект крепления Бинрак для KX, 84 шт Шайба М10, 252 шт Гайка М10, 336 шт Дюбель забивной М10, 84 шт |  |  | 4: компл; 5: 42; 6: 1; 7: 42; 11: 9.5 | [16 empty] | Крепления: Шпилька М10х3000, 84 шт Комплект крепления Бинрак для KX, 84 шт Шайба М10, 252 шт Гайка М10, 336 шт Дюбель забивной М10, 84 шт
|  | Всего по позиции |  |  | 10: 0; 12: 0 | [22 empty] | Всего по позиции
Узел Д - Вертикальный подъём | [36 empty] | Узел Д - Вертикальный подъём
40 | ФЕРм08-02-364-01 | Кронштейн "Переход" на: опоре/применит. |  |  | 4: шт; 5: 80; 6: 1; 7: 80 | [16 empty] | Кронштейн "Переход" на: опоре/применит.
| 421/пр_2020_прил.10_т.3_п.3_гр.4 | Производство работ осуществляется на территории действующего предприятия с наличием в зоне производства работ одного или нескольких из следующих факторов: - разветвленная сеть транспортных и инженерных коммуникаций; - стесненные условия для складирования материалов; - действующее технологическое оборудование; - движение технологического транспорта ОЗП=1,15; ЭМ=1,15 к расх.; ЗПМ=1,15; ТЗ=1,15; ТЗМ=1,15 | [29 empty] | Производство работ осуществляется на территории действующего предприятия с наличием в зоне производства работ одного или нескольких из следующих факторов: - разветвленная сеть транспортных и инженерных коммуникаций; - стесненные условия для складирования материалов; - действующее технологическое оборудование; - движение технологического транспорта ОЗП=1,15; ЭМ=1,15 к расх.; ЗПМ=1,15; ТЗ=1,15; ТЗМ=1,15
| 421/пр_2020_прил.10_т.3_п.1.2_гр.3 | Производство работ осуществляется в помещениях эксплуатируемого объекта капитального строительства, эксплуатация которого не прекращена, в том числе для объектов производственного и непроизводственного назначения без остановки рабочего процесса, при этом: в зоне производства работ имеется один из следующих факторов: - движение транспорта по внутрицеховым путям; - действующее технологическое или лабораторное оборудование; - мебель и иные загромождающие помещения предметы ОЗП=1,35; ЭМ=1,35 к расх.; ЗПМ=1,35; ТЗ=1,35; ТЗМ=1,35 | [29 empty] | Производство работ осуществляется в помещениях эксплуатируемого объекта капитального строительства, эксплуатация которого не прекращена, в том числе для объектов производственного и непроизводственного назначения без остановки рабочего процесса, при этом: в зоне производства работ имеется один из следующих факторов: - движение транспорта по внутрицеховым путям; - действующее технологическое или лабораторное оборудование; - мебель и иные загромождающие помещения предметы ОЗП=1,35; ЭМ=1,35 к расх.; ЗПМ=1,35; ТЗ=1,35; ТЗМ=1,35
| 648/пр_2022_п.124 | Для определения затрат на работы по капитальному ремонту и реконструкции объектов капитального строительства по единичным расценкам, включенным в сборники ФЕР, аналогичным технологическим процессам в новом строительстве, в том числе по возведению новых конструктивных элементов ОЗП=1,15; ЭМ=1,25 к расх.; ЗПМ=1,25; ТЗ=1,15; ТЗМ=1,25 | [29 empty] | Для определения затрат на работы по капитальному ремонту и реконструкции объектов капитального строительства по единичным расценкам, включенным в сборники ФЕР, аналогичным технологическим процессам в новом строительстве, в том числе по возведению новых конструктивных элементов ОЗП=1,15; ЭМ=1,25 к расх.; ЗПМ=1,25; ТЗ=1,15; ТЗМ=1,25
| 1 | ОТ |  |  | 8: 8.53; 9: 1.725; 10: 1177.14; 11: 52.21; 12: 61458.48 | [19 empty] | ОТ
| 2 | ЭМ |  |  | 8: 3.62; 9: 1.875; 10: 543; 11: 15.71; 12: 8530.53 | [19 empty] | ЭМ
| 3 | в т.ч. ОТм |  |  | 8: 0.5; 9: 1.875; 10: 75; 11: 52.21; 12: 3915.75 | [19 empty] | в т.ч. ОТм
| 4 | М |  |  | 8: 2.8; 10: 224; 11: 9.5; 12: 2128 | [19 empty] | М
|  | ЗТ |  |  | 4: чел.-ч; 5: 0.86; 6: 1.725; 7: 118.68 | [20 empty] | ЗТ
|  | ЗТм |  |  | 4: чел.-ч; 5: 0.04; 6: 1.875; 7: 6 | [20 empty] | ЗТм
|  | Итого по расценке |  |  | 8: 14.95; 10: 1944.14; 12: 72117.01 | [21 empty] | Итого по расценке
|  | ФОТ |  |  | 10: 1252.14; 12: 65374.23 | [20 empty] | ФОТ
| Пр/812-049.3-1 | НР Электротехнические установки на других объектах |  |  | 4: %; 5: 97; 7: 97; 10: 1214.58; 12: 63413 | [20 empty] | НР Электротехнические установки на других объектах
| Пр/774-049.3 | СП Электротехнические установки на других объектах |  |  | 4: %; 5: 51; 7: 51; 10: 638.59; 12: 33340.86 | [20 empty] | СП Электротехнические установки на других объектах
|  | Всего по позиции |  |  | 10: 3797.31; 12: 168870.87 | [22 empty] | Всего по позиции
41 | Прайс | Кронштейн BR 2-D-400 |  |  | 4: шт; 5: 80; 6: 1; 7: 80; 11: 9.5 | [16 empty] | Кронштейн BR 2-D-400
|  | Всего по позиции |  |  | 10: 0; 12: 0 | [22 empty] | Всего по позиции
42 | Прайс | Крепления:Элемент крепления KX при вертикальном применении, 80 шт Анкер М10, 80 шт |  |  | 4: компл; 5: 40; 6: 1; 7: 40; 11: 9.5 | [16 empty] | Крепления:Элемент крепления KX при вертикальном применении, 80 шт Анкер М10, 80 шт
|  | Всего по позиции |  |  | 10: 0; 12: 0 | [22 empty] | Всего по позиции
Узел Е - Огнестойкий проход | [36 empty] | Узел Е - Огнестойкий проход
43 | ФЕРм08-02-397-01 | Профиль перфорированный монтажный длиной 2 м (вес 2,7кг) |  |  | 4: 100 м; 5: 0.13; 6: 1; 7: 0.13 | [16 empty] | Профиль перфорированный монтажный длиной 2 м (вес 2,7кг)
|  | Объем=13 / 100 | [28 empty] | Объем=13 / 100
| 421/пр_2020_прил.10_т.3_п.3_гр.4 | Производство работ осуществляется на территории действующего предприятия с наличием в зоне производства работ одного или нескольких из следующих факторов: - разветвленная сеть транспортных и инженерных коммуникаций; - стесненные условия для складирования материалов; - действующее технологическое оборудование; - движение технологического транспорта ОЗП=1,15; ЭМ=1,15 к расх.; ЗПМ=1,15; ТЗ=1,15; ТЗМ=1,15 | [29 empty] | Производство работ осуществляется на территории действующего предприятия с наличием в зоне производства работ одного или нескольких из следующих факторов: - разветвленная сеть транспортных и инженерных коммуникаций; - стесненные условия для складирования материалов; - действующее технологическое оборудование; - движение технологического транспорта ОЗП=1,15; ЭМ=1,15 к расх.; ЗПМ=1,15; ТЗ=1,15; ТЗМ=1,15
| 421/пр_2020_прил.10_т.3_п.1.2_гр.3 | Производство работ осуществляется в помещениях эксплуатируемого объекта капитального строительства, эксплуатация которого не прекращена, в том числе для объектов производственного и непроизводственного назначения без остановки рабочего процесса, при этом: в зоне производства работ имеется один из следующих факторов: - движение транспорта по внутрицеховым путям; - действующее технологическое или лабораторное оборудование; - мебель и иные загромождающие помещения предметы ОЗП=1,35; ЭМ=1,35 к расх.; ЗПМ=1,35; ТЗ=1,35; ТЗМ=1,35 | [29 empty] | Производство работ осуществляется в помещениях эксплуатируемого объекта капитального строительства, эксплуатация которого не прекращена, в том числе для объектов производственного и непроизводственного назначения без остановки рабочего процесса, при этом: в зоне производства работ имеется один из следующих факторов: - движение транспорта по внутрицеховым путям; - действующее технологическое или лабораторное оборудование; - мебель и иные загромождающие помещения предметы ОЗП=1,35; ЭМ=1,35 к расх.; ЗПМ=1,35; ТЗ=1,35; ТЗМ=1,35
| 648/пр_2022_п.124 | Для определения затрат на работы по капитальному ремонту и реконструкции объектов капитального строительства по единичным расценкам, включенным в сборники ФЕР, аналогичным технологическим процессам в новом строительстве, в том числе по возведению новых конструктивных элементов ОЗП=1,15; ЭМ=1,25 к расх.; ЗПМ=1,25; ТЗ=1,15; ТЗМ=1,25 | [29 empty] | Для определения затрат на работы по капитальному ремонту и реконструкции объектов капитального строительства по единичным расценкам, включенным в сборники ФЕР, аналогичным технологическим процессам в новом строительстве, в том числе по возведению новых конструктивных элементов ОЗП=1,15; ЭМ=1,25 к расх.; ЗПМ=1,25; ТЗ=1,15; ТЗМ=1,25
| 1 | ОТ |  |  | 8: 80.46; 9: 1.725; 10: 18.04; 11: 52.21; 12: 941.87 | [19 empty] | ОТ
| 2 | ЭМ |  |  | 8: 95.01; 9: 1.875; 10: 23.16; 11: 15.71; 12: 363.84 | [19 empty] | ЭМ
| 3 | в т.ч. ОТм |  |  | 8: 23.33; 9: 1.875; 10: 5.69; 11: 52.21; 12: 297.07 | [19 empty] | в т.ч. ОТм
| 4 | М |  |  | 8: 407.53; 10: 52.98; 11: 9.5; 12: 503.31 | [19 empty] | М
|  | ЗТ |  |  | 4: чел.-ч; 5: 8.56; 6: 1.725; 7: 1.9196 | [20 empty] | ЗТ
|  | ЗТм |  |  | 4: чел.-ч; 5: 2.27; 6: 1.875; 7: 0.55331 | [20 empty] | ЗТм
|  | Итого по расценке |  |  | 8: 583; 10: 94.18; 12: 1809.02 | [21 empty] | Итого по расценке
|  | ФОТ |  |  | 10: 23.73; 12: 1238.94 | [20 empty] | ФОТ
| Пр/812-049.3-1 | НР Электротехнические установки на других объектах |  |  | 4: %; 5: 97; 7: 97; 10: 23.02; 12: 1201.77 | [20 empty] | НР Электротехнические установки на других объектах
| Пр/774-049.3 | СП Электротехнические установки на других объектах |  |  | 4: %; 5: 51; 7: 51; 10: 12.1; 12: 631.86 | [20 empty] | СП Электротехнические установки на других объектах
|  | Всего по позиции |  |  | 10: 129.3; 12: 3642.65 | [22 empty] | Всего по позиции
44 | Прайс | Профиль С-образный BR401 41x41x1,5 |  |  | 4: м; 5: 13; 6: 1; 7: 13; 11: 9.5 | [16 empty] | Профиль С-образный BR401 41x41x1,5
|  | Всего по позиции |  |  | 10: 0; 12: 0 | [22 empty] | Всего по позиции
45 | Прайс | Крепления: Шпилька М10х3000, 52 шт Комплект крепления Бинрак для KX, 52 шт Шайба М10, 156 шт Гайка М10, 208 шт Дюбель забивной М10, 52 шт |  |  | 4: компл; 5: 26; 6: 1; 7: 26; 11: 9.5 | [16 empty] | Крепления: Шпилька М10х3000, 52 шт Комплект крепления Бинрак для KX, 52 шт Шайба М10, 156 шт Гайка М10, 208 шт Дюбель забивной М10, 52 шт
|  | Всего по позиции |  |  | 10: 0; 12: 0 | [22 empty] | Всего по позиции
46 | ФЕР26-01-039-01 | Изоляция покрытий и перекрытий изделиями из волокнистых и зернистых материалов насухо |  |  | 4: м3; 5: 0.026; 6: 1; 7: 0.026 | [16 empty] | Изоляция покрытий и перекрытий изделиями из волокнистых и зернистых материалов насухо
| 421/пр_2020_прил.10_т.3_п.3_гр.4 | Производство работ осуществляется на территории действующего предприятия с наличием в зоне производства работ одного или нескольких из следующих факторов: - разветвленная сеть транспортных и инженерных коммуникаций; - стесненные условия для складирования материалов; - действующее технологическое оборудование; - движение технологического транспорта ОЗП=1,15; ЭМ=1,15 к расх.; ЗПМ=1,15; ТЗ=1,15; ТЗМ=1,15 | [29 empty] | Производство работ осуществляется на территории действующего предприятия с наличием в зоне производства работ одного или нескольких из следующих факторов: - разветвленная сеть транспортных и инженерных коммуникаций; - стесненные условия для складирования материалов; - действующее технологическое оборудование; - движение технологического транспорта ОЗП=1,15; ЭМ=1,15 к расх.; ЗПМ=1,15; ТЗ=1,15; ТЗМ=1,15
| 421/пр_2020_прил.10_т.3_п.1.2_гр.3 | Производство работ осуществляется в помещениях эксплуатируемого объекта капитального строительства, эксплуатация которого не прекращена, в том числе для объектов производственного и непроизводственного назначения без остановки рабочего процесса, при этом: в зоне производства работ имеется один из следующих факторов: - движение транспорта по внутрицеховым путям; - действующее технологическое или лабораторное оборудование; - мебель и иные загромождающие помещения предметы ОЗП=1,35; ЭМ=1,35 к расх.; ЗПМ=1,35; ТЗ=1,35; ТЗМ=1,35 | [29 empty] | Производство работ осуществляется в помещениях эксплуатируемого объекта капитального строительства, эксплуатация которого не прекращена, в том числе для объектов производственного и непроизводственного назначения без остановки рабочего процесса, при этом: в зоне производства работ имеется один из следующих факторов: - движение транспорта по внутрицеховым путям; - действующее технологическое или лабораторное оборудование; - мебель и иные загромождающие помещения предметы ОЗП=1,35; ЭМ=1,35 к расх.; ЗПМ=1,35; ТЗ=1,35; ТЗМ=1,35
| 648/пр_2022_п.124 | Для определения затрат на работы по капитальному ремонту и реконструкции объектов капитального строительства по единичным расценкам, включенным в сборники ФЕР, аналогичным технологическим процессам в новом строительстве, в том числе по возведению новых конструктивных элементов ОЗП=1,15; ЭМ=1,25 к расх.; ЗПМ=1,25; ТЗ=1,15; ТЗМ=1,25 | [29 empty] | Для определения затрат на работы по капитальному ремонту и реконструкции объектов капитального строительства по единичным расценкам, включенным в сборники ФЕР, аналогичным технологическим процессам в новом строительстве, в том числе по возведению новых конструктивных элементов ОЗП=1,15; ЭМ=1,25 к расх.; ЗПМ=1,25; ТЗ=1,15; ТЗМ=1,25
| 1 | ОТ |  |  | 8: 98.29; 9: 1.725; 10: 4.41; 11: 52.21; 12: 230.25 | [19 empty] | ОТ
| 2 | ЭМ |  |  | 8: 40.47; 9: 1.875; 10: 1.97; 11: 15.71; 12: 30.95 | [19 empty] | ЭМ
| 3 | в т.ч. ОТм |  |  | 8: 6.38; 9: 1.875; 10: 0.31; 11: 52.21; 12: 16.19 | [19 empty] | в т.ч. ОТм
|  | ЗТ |  |  | 4: чел.-ч; 5: 10.58; 6: 1.725; 7: 0.47451 | [20 empty] | ЗТ
|  | ЗТм |  |  | 4: чел.-ч; 5: 0.55; 6: 1.875; 7: 0.026812 | [20 empty] | ЗТм
|  | Итого по расценке |  |  | 8: 138.76; 10: 6.38; 12: 261.2 | [21 empty] | Итого по расценке
|  | ФОТ |  |  | 10: 4.72; 12: 246.44 | [20 empty] | ФОТ
| Пр/812-020.0-1 | НР Теплоизоляционные работы |  |  | 4: %; 5: 97; 7: 97; 10: 4.58; 12: 239.05 | [20 empty] | НР Теплоизоляционные работы
| Пр/774-020.0, Приказ № 774/пр от 11.12.2020 п.16 | СП Теплоизоляционные работы |  |  | % | 55 | 0.85 | 46.75 |  |  | 2.21 |  | 115.21 | [20 empty] | СП Теплоизоляционные работы
|  | Всего по позиции |  |  | 10: 13.17; 12: 615.46 | [22 empty] | Всего по позиции
47 | Прайс | Плита из минерального волокна с огнестойким покрытием (1000х500х52 мм) |  |  | 4: м3; 5: 0.02652; 6: 1; 7: 0.02652; 11: 9.5 | [16 empty] | Плита из минерального волокна с огнестойким покрытием (1000х500х52 мм)
|  | Всего по позиции |  |  | 10: 0; 12: 0 | [22 empty] | Всего по позиции
48 | ФЕРм08-02-155-01 | Герметизация проходов при вводе кабелей во взрывоопасные помещения уплотнительной массой |  |  | 4: шт; 5: 26; 6: 1; 7: 26 | [16 empty] | Герметизация проходов при вводе кабелей во взрывоопасные помещения уплотнительной массой
| 421/пр_2020_прил.10_т.3_п.3_гр.4 | Производство работ осуществляется на территории действующего предприятия с наличием в зоне производства работ одного или нескольких из следующих факторов: - разветвленная сеть транспортных и инженерных коммуникаций; - стесненные условия для складирования материалов; - действующее технологическое оборудование; - движение технологического транспорта ОЗП=1,15; ЭМ=1,15 к расх.; ЗПМ=1,15; ТЗ=1,15; ТЗМ=1,15 | [29 empty] | Производство работ осуществляется на территории действующего предприятия с наличием в зоне производства работ одного или нескольких из следующих факторов: - разветвленная сеть транспортных и инженерных коммуникаций; - стесненные условия для складирования материалов; - действующее технологическое оборудование; - движение технологического транспорта ОЗП=1,15; ЭМ=1,15 к расх.; ЗПМ=1,15; ТЗ=1,15; ТЗМ=1,15
| 421/пр_2020_прил.10_т.3_п.1.2_гр.3 | Производство работ осуществляется в помещениях эксплуатируемого объекта капитального строительства, эксплуатация которого не прекращена, в том числе для объектов производственного и непроизводственного назначения без остановки рабочего процесса, при этом: в зоне производства работ имеется один из следующих факторов: - движение транспорта по внутрицеховым путям; - действующее технологическое или лабораторное оборудование; - мебель и иные загромождающие помещения предметы ОЗП=1,35; ЭМ=1,35 к расх.; ЗПМ=1,35; ТЗ=1,35; ТЗМ=1,35 | [29 empty] | Производство работ осуществляется в помещениях эксплуатируемого объекта капитального строительства, эксплуатация которого не прекращена, в том числе для объектов производственного и непроизводственного назначения без остановки рабочего процесса, при этом: в зоне производства работ имеется один из следующих факторов: - движение транспорта по внутрицеховым путям; - действующее технологическое или лабораторное оборудование; - мебель и иные загромождающие помещения предметы ОЗП=1,35; ЭМ=1,35 к расх.; ЗПМ=1,35; ТЗ=1,35; ТЗМ=1,35
| 648/пр_2022_п.124 | Для определения затрат на работы по капитальному ремонту и реконструкции объектов капитального строительства по единичным расценкам, включенным в сборники ФЕР, аналогичным технологическим процессам в новом строительстве, в том числе по возведению новых конструктивных элементов ОЗП=1,15; ЭМ=1,25 к расх.; ЗПМ=1,25; ТЗ=1,15; ТЗМ=1,25 | [29 empty] | Для определения затрат на работы по капитальному ремонту и реконструкции объектов капитального строительства по единичным расценкам, включенным в сборники ФЕР, аналогичным технологическим процессам в новом строительстве, в том числе по возведению новых конструктивных элементов ОЗП=1,15; ЭМ=1,25 к расх.; ЗПМ=1,25; ТЗ=1,15; ТЗМ=1,25
| 1 | ОТ |  |  | 8: 3.57; 9: 1.725; 10: 160.11; 11: 52.21; 12: 8359.34 | [19 empty] | ОТ
| 4 | М |  |  | 8: 15.07; 10: 391.82; 11: 9.5; 12: 3722.29 | [19 empty] | М
|  | ЗТ |  |  | 4: чел.-ч; 5: 0.38; 6: 1.725; 7: 17.043 | [20 empty] | ЗТ
|  | Итого по расценке |  |  | 8: 18.64; 10: 551.93; 12: 12081.63 | [21 empty] | Итого по расценке
|  | ФОТ |  |  | 10: 160.11; 12: 8359.34 | [20 empty] | ФОТ
| Пр/812-049.3-1 | НР Электротехнические установки на других объектах |  |  | 4: %; 5: 97; 7: 97; 10: 155.31; 12: 8108.56 | [20 empty] | НР Электротехнические установки на других объектах
| Пр/774-049.3 | СП Электротехнические установки на других объектах |  |  | 4: %; 5: 51; 7: 51; 10: 81.66; 12: 4263.26 | [20 empty] | СП Электротехнические установки на других объектах
|  | Всего по позиции |  |  | 10: 788.9; 12: 24453.45 | [22 empty] | Всего по позиции
49 | ФССЦ-01.7.07.29-0221 | Состав уплотнительный |  |  | кг | -18.72 | 1 | -18.72 | 16.7 |  | -312.62 | 9.5 | -2969.89 | [16 empty] | Состав уплотнительный
|  | Всего по позиции |  |  | 10: -312.62; 12: -2969.89 | [22 empty] | Всего по позиции
50 |  | Герметик огнезащитный DKC |  |  | 4: кг; 5: 20; 6: 1; 7: 20; 11: 9.5 | [16 empty] | Герметик огнезащитный DKC
|  | Всего по позиции |  |  | 10: 0; 12: 0 | [22 empty] | Всего по позиции
51 |  | Герметик огнезащитный DKC |  |  | 4: мл; 5: 300; 6: 1; 7: 300; 11: 9.5 | [16 empty] | Герметик огнезащитный DKC
|  | Всего по позиции |  |  | 10: 0; 12: 0 | [22 empty] | Всего по позиции
|  | Итого по разделу 3 Крепежные системы |  |  | 10: 304482.02; 12: 10696558.31 | [24 empty] | Итого по разделу 3 Крепежные системы
Раздел 4. Трансформаторы | [28 empty] | Раздел 4. Трансформаторы
52 | ФЕРм08-01-025-02 | Подстанция комплектная трансформаторная напряжением до 10 кВ с трансформатором мощностью: до 1000 кВ·А/применит.Монтаж трансформатора ТСЗД-1000/6 У(УХЛ)3; 1000кВА; 6/0,4 кВ; D/Yн-11; IP 31; НН-сверху |  |  | 4: шт; 5: 6; 6: 1; 7: 6 | [16 empty] | Подстанция комплектная трансформаторная напряжением до 10 кВ с трансформатором мощностью: до 1000 кВ·А/применит.Монтаж трансформатора ТСЗД-1000/6 У(УХЛ)3; 1000кВА; 6/0,4 кВ; D/Yн-11; IP 31; НН-сверху
| 421/пр_2020_прил.10_т.3_п.3_гр.4 | Производство работ осуществляется на территории действующего предприятия с наличием в зоне производства работ одного или нескольких из следующих факторов: - разветвленная сеть транспортных и инженерных коммуникаций; - стесненные условия для складирования материалов; - действующее технологическое оборудование; - движение технологического транспорта ОЗП=1,15; ЭМ=1,15 к расх.; ЗПМ=1,15; ТЗ=1,15; ТЗМ=1,15 | [29 empty] | Производство работ осуществляется на территории действующего предприятия с наличием в зоне производства работ одного или нескольких из следующих факторов: - разветвленная сеть транспортных и инженерных коммуникаций; - стесненные условия для складирования материалов; - действующее технологическое оборудование; - движение технологического транспорта ОЗП=1,15; ЭМ=1,15 к расх.; ЗПМ=1,15; ТЗ=1,15; ТЗМ=1,15
| 421/пр_2020_прил.10_т.3_п.1.2_гр.3 | Производство работ осуществляется в помещениях эксплуатируемого объекта капитального строительства, эксплуатация которого не прекращена, в том числе для объектов производственного и непроизводственного назначения без остановки рабочего процесса, при этом: в зоне производства работ имеется один из следующих факторов: - движение транспорта по внутрицеховым путям; - действующее технологическое или лабораторное оборудование; - мебель и иные загромождающие помещения предметы ОЗП=1,35; ЭМ=1,35 к расх.; ЗПМ=1,35; ТЗ=1,35; ТЗМ=1,35 | [29 empty] | Производство работ осуществляется в помещениях эксплуатируемого объекта капитального строительства, эксплуатация которого не прекращена, в том числе для объектов производственного и непроизводственного назначения без остановки рабочего процесса, при этом: в зоне производства работ имеется один из следующих факторов: - движение транспорта по внутрицеховым путям; - действующее технологическое или лабораторное оборудование; - мебель и иные загромождающие помещения предметы ОЗП=1,35; ЭМ=1,35 к расх.; ЗПМ=1,35; ТЗ=1,35; ТЗМ=1,35
| 648/пр_2022_п.124 | Для определения затрат на работы по капитальному ремонту и реконструкции объектов капитального строительства по единичным расценкам, включенным в сборники ФЕР, аналогичным технологическим процессам в новом строительстве, в том числе по возведению новых конструктивных элементов ОЗП=1,15; ЭМ=1,25 к расх.; ЗПМ=1,25; ТЗ=1,15; ТЗМ=1,25 | [29 empty] | Для определения затрат на работы по капитальному ремонту и реконструкции объектов капитального строительства по единичным расценкам, включенным в сборники ФЕР, аналогичным технологическим процессам в новом строительстве, в том числе по возведению новых конструктивных элементов ОЗП=1,15; ЭМ=1,25 к расх.; ЗПМ=1,25; ТЗ=1,15; ТЗМ=1,25
| 1 | ОТ |  |  | 8: 366.52; 9: 1.725; 10: 3793.48; 11: 52.21; 12: 198057.59 | [19 empty] | ОТ
| 2 | ЭМ |  |  | 8: 1194.04; 9: 1.875; 10: 13432.95; 11: 15.71; 12: 211031.64 | [19 empty] | ЭМ
| 3 | в т.ч. ОТм |  |  | 8: 145.73; 9: 1.875; 10: 1639.46; 11: 52.21; 12: 85596.21 | [19 empty] | в т.ч. ОТм
| 4 | М |  |  | 8: 116.05; 10: 696.3; 11: 9.5; 12: 6614.85 | [19 empty] | М
|  | ЗТ |  |  | 4: чел.-ч; 5: 38.1; 6: 1.725; 7: 394.335 | [20 empty] | ЗТ
|  | ЗТм |  |  | 4: чел.-ч; 5: 11.08; 6: 1.875; 7: 124.65 | [20 empty] | ЗТм
|  | Итого по расценке |  |  | 8: 1676.61; 10: 17922.73; 12: 415704.08 | [21 empty] | Итого по расценке
|  | ФОТ |  |  | 10: 5432.94; 12: 283653.8 | [20 empty] | ФОТ
| Пр/812-049.3-1 | НР Электротехнические установки на других объектах |  |  | 4: %; 5: 97; 7: 97; 10: 5269.95; 12: 275144.19 | [20 empty] | НР Электротехнические установки на других объектах
| Пр/774-049.3 | СП Электротехнические установки на других объектах |  |  | 4: %; 5: 51; 7: 51; 10: 2770.8; 12: 144663.44 | [20 empty] | СП Электротехнические установки на других объектах
|  | Всего по позиции |  |  | 10: 25963.48; 12: 835511.71 | [22 empty] | Всего по позиции
53 | Прайс | ТСЗД-1000/6 У(УХЛ)3; 1000кВА; 6/0,4 кВ; D/Yн-11; IP 31; НН-сверху |  |  | 4: шт; 5: 6; 6: 1; 7: 6; 11: 9.5 | [16 empty] | ТСЗД-1000/6 У(УХЛ)3; 1000кВА; 6/0,4 кВ; D/Yн-11; IP 31; НН-сверху
|  | Всего по позиции |  |  | 10: 0; 12: 0 | [22 empty] | Всего по позиции
54 | ФЕРм08-01-025-02 | Подстанция комплектная трансформаторная напряжением до 10 кВ с трансформатором мощностью: до 1000 кВ·А/применит.Монтаж трансформатора ТСЗД-1000/6 У(УХЛ)3; 1000кВА; 6/0,4 кВ; D/Yн-11; IP 33; НН-справа |  |  | 4: шт; 5: 2; 6: 1; 7: 2 | [16 empty] | Подстанция комплектная трансформаторная напряжением до 10 кВ с трансформатором мощностью: до 1000 кВ·А/применит.Монтаж трансформатора ТСЗД-1000/6 У(УХЛ)3; 1000кВА; 6/0,4 кВ; D/Yн-11; IP 33; НН-справа
| 421/пр_2020_прил.10_т.3_п.3_гр.4 | Производство работ осуществляется на территории действующего предприятия с наличием в зоне производства работ одного или нескольких из следующих факторов: - разветвленная сеть транспортных и инженерных коммуникаций; - стесненные условия для складирования материалов; - действующее технологическое оборудование; - движение технологического транспорта ОЗП=1,15; ЭМ=1,15 к расх.; ЗПМ=1,15; ТЗ=1,15; ТЗМ=1,15 | [29 empty] | Производство работ осуществляется на территории действующего предприятия с наличием в зоне производства работ одного или нескольких из следующих факторов: - разветвленная сеть транспортных и инженерных коммуникаций; - стесненные условия для складирования материалов; - действующее технологическое оборудование; - движение технологического транспорта ОЗП=1,15; ЭМ=1,15 к расх.; ЗПМ=1,15; ТЗ=1,15; ТЗМ=1,15
| 421/пр_2020_прил.10_т.3_п.1.2_гр.3 | Производство работ осуществляется в помещениях эксплуатируемого объекта капитального строительства, эксплуатация которого не прекращена, в том числе для объектов производственного и непроизводственного назначения без остановки рабочего процесса, при этом: в зоне производства работ имеется один из следующих факторов: - движение транспорта по внутрицеховым путям; - действующее технологическое или лабораторное оборудование; - мебель и иные загромождающие помещения предметы ОЗП=1,35; ЭМ=1,35 к расх.; ЗПМ=1,35; ТЗ=1,35; ТЗМ=1,35 | [29 empty] | Производство работ осуществляется в помещениях эксплуатируемого объекта капитального строительства, эксплуатация которого не прекращена, в том числе для объектов производственного и непроизводственного назначения без остановки рабочего процесса, при этом: в зоне производства работ имеется один из следующих факторов: - движение транспорта по внутрицеховым путям; - действующее технологическое или лабораторное оборудование; - мебель и иные загромождающие помещения предметы ОЗП=1,35; ЭМ=1,35 к расх.; ЗПМ=1,35; ТЗ=1,35; ТЗМ=1,35
| 648/пр_2022_п.124 | Для определения затрат на работы по капитальному ремонту и реконструкции объектов капитального строительства по единичным расценкам, включенным в сборники ФЕР, аналогичным технологическим процессам в новом строительстве, в том числе по возведению новых конструктивных элементов ОЗП=1,15; ЭМ=1,25 к расх.; ЗПМ=1,25; ТЗ=1,15; ТЗМ=1,25 | [29 empty] | Для определения затрат на работы по капитальному ремонту и реконструкции объектов капитального строительства по единичным расценкам, включенным в сборники ФЕР, аналогичным технологическим процессам в новом строительстве, в том числе по возведению новых конструктивных элементов ОЗП=1,15; ЭМ=1,25 к расх.; ЗПМ=1,25; ТЗ=1,15; ТЗМ=1,25
| 1 | ОТ |  |  | 8: 366.52; 9: 1.725; 10: 1264.49; 11: 52.21; 12: 66019.02 | [19 empty] | ОТ
| 2 | ЭМ |  |  | 8: 1194.04; 9: 1.875; 10: 4477.65; 11: 15.71; 12: 70343.88 | [19 empty] | ЭМ
| 3 | в т.ч. ОТм |  |  | 8: 145.73; 9: 1.875; 10: 546.49; 11: 52.21; 12: 28532.24 | [19 empty] | в т.ч. ОТм
| 4 | М |  |  | 8: 116.05; 10: 232.1; 11: 9.5; 12: 2204.95 | [19 empty] | М
|  | ЗТ |  |  | 4: чел.-ч; 5: 38.1; 6: 1.725; 7: 131.445 | [20 empty] | ЗТ
|  | ЗТм |  |  | 4: чел.-ч; 5: 11.08; 6: 1.875; 7: 41.55 | [20 empty] | ЗТм
|  | Итого по расценке |  |  | 8: 1676.61; 10: 5974.24; 12: 138567.85 | [21 empty] | Итого по расценке
|  | ФОТ |  |  | 10: 1810.98; 12: 94551.26 | [20 empty] | ФОТ
| Пр/812-049.3-1 | НР Электротехнические установки на других объектах |  |  | 4: %; 5: 97; 7: 97; 10: 1756.65; 12: 91714.72 | [20 empty] | НР Электротехнические установки на других объектах
| Пр/774-049.3 | СП Электротехнические установки на других объектах |  |  | 4: %; 5: 51; 7: 51; 10: 923.6; 12: 48221.14 | [20 empty] | СП Электротехнические установки на других объектах
|  | Всего по позиции |  |  | 10: 8654.49; 12: 278503.71 | [22 empty] | Всего по позиции
55 | Прайс | ТСЗД-1000/6 У(УХЛ)3; 1000кВА; 6/0,4 кВ; D/Yн-11; IP 33; НН-справа |  |  | 4: шт; 5: 2; 6: 1; 7: 2; 11: 9.5 | [16 empty] | ТСЗД-1000/6 У(УХЛ)3; 1000кВА; 6/0,4 кВ; D/Yн-11; IP 33; НН-справа
|  | Всего по позиции |  |  | 10: 0; 12: 0 | [22 empty] | Всего по позиции
|  | Итого по разделу 4 Трансформаторы |  |  | 10: 34617.97; 12: 1114015.42 | [24 empty] | Итого по разделу 4 Трансформаторы
Раздел 5. Кабельная продукция | [28 empty] | Раздел 5. Кабельная продукция
56 | ФЕРм08-02-411-01 | Рукав металлический наружным диаметром: до 48 мм |  |  | 4: 100 м; 5: 2.35; 6: 1; 7: 2.35 | [16 empty] | Рукав металлический наружным диаметром: до 48 мм
|  | Объем=(75+160) / 100 | [28 empty] | Объем=(75+160) / 100
| 421/пр_2020_прил.10_т.3_п.3_гр.4 | Производство работ осуществляется на территории действующего предприятия с наличием в зоне производства работ одного или нескольких из следующих факторов: - разветвленная сеть транспортных и инженерных коммуникаций; - стесненные условия для складирования материалов; - действующее технологическое оборудование; - движение технологического транспорта ОЗП=1,15; ЭМ=1,15 к расх.; ЗПМ=1,15; ТЗ=1,15; ТЗМ=1,15 | [29 empty] | Производство работ осуществляется на территории действующего предприятия с наличием в зоне производства работ одного или нескольких из следующих факторов: - разветвленная сеть транспортных и инженерных коммуникаций; - стесненные условия для складирования материалов; - действующее технологическое оборудование; - движение технологического транспорта ОЗП=1,15; ЭМ=1,15 к расх.; ЗПМ=1,15; ТЗ=1,15; ТЗМ=1,15
| 421/пр_2020_прил.10_т.3_п.1.2_гр.3 | Производство работ осуществляется в помещениях эксплуатируемого объекта капитального строительства, эксплуатация которого не прекращена, в том числе для объектов производственного и непроизводственного назначения без остановки рабочего процесса, при этом: в зоне производства работ имеется один из следующих факторов: - движение транспорта по внутрицеховым путям; - действующее технологическое или лабораторное оборудование; - мебель и иные загромождающие помещения предметы ОЗП=1,35; ЭМ=1,35 к расх.; ЗПМ=1,35; ТЗ=1,35; ТЗМ=1,35 | [29 empty] | Производство работ осуществляется в помещениях эксплуатируемого объекта капитального строительства, эксплуатация которого не прекращена, в том числе для объектов производственного и непроизводственного назначения без остановки рабочего процесса, при этом: в зоне производства работ имеется один из следующих факторов: - движение транспорта по внутрицеховым путям; - действующее технологическое или лабораторное оборудование; - мебель и иные загромождающие помещения предметы ОЗП=1,35; ЭМ=1,35 к расх.; ЗПМ=1,35; ТЗ=1,35; ТЗМ=1,35
| 648/пр_2022_п.124 | Для определения затрат на работы по капитальному ремонту и реконструкции объектов капитального строительства по единичным расценкам, включенным в сборники ФЕР, аналогичным технологическим процессам в новом строительстве, в том числе по возведению новых конструктивных элементов ОЗП=1,15; ЭМ=1,25 к расх.; ЗПМ=1,25; ТЗ=1,15; ТЗМ=1,25 | [29 empty] | Для определения затрат на работы по капитальному ремонту и реконструкции объектов капитального строительства по единичным расценкам, включенным в сборники ФЕР, аналогичным технологическим процессам в новом строительстве, в том числе по возведению новых конструктивных элементов ОЗП=1,15; ЭМ=1,25 к расх.; ЗПМ=1,25; ТЗ=1,15; ТЗМ=1,25
| 1 | ОТ |  |  | 8: 260.94; 9: 1.725; 10: 1057.79; 11: 52.21; 12: 55227.22 | [19 empty] | ОТ
| 2 | ЭМ |  |  | 8: 148.59; 9: 1.875; 10: 654.72; 11: 15.71; 12: 10285.65 | [19 empty] | ЭМ
| 3 | в т.ч. ОТм |  |  | 8: 4.52; 9: 1.875; 10: 19.92; 11: 52.21; 12: 1040.02 | [19 empty] | в т.ч. ОТм
| 4 | М |  |  | 8: 600.62; 10: 1411.46; 11: 9.5; 12: 13408.87 | [19 empty] | М
|  | ЗТ |  |  | 4: чел.-ч; 5: 27.76; 6: 1.725; 7: 112.5321 | [20 empty] | ЗТ
|  | ЗТм |  |  | 4: чел.-ч; 5: 0.36; 6: 1.875; 7: 1.5862 | [20 empty] | ЗТм
|  | Итого по расценке |  |  | 8: 1010.15; 10: 3123.97; 12: 78921.74 | [21 empty] | Итого по расценке
|  | ФОТ |  |  | 10: 1077.71; 12: 56267.24 | [20 empty] | ФОТ
| Пр/812-049.3-1 | НР Электротехнические установки на других объектах |  |  | 4: %; 5: 97; 7: 97; 10: 1045.38; 12: 54579.22 | [20 empty] | НР Электротехнические установки на других объектах
| Пр/774-049.3 | СП Электротехнические установки на других объектах |  |  | 4: %; 5: 51; 7: 51; 10: 549.63; 12: 28696.29 | [20 empty] | СП Электротехнические установки на других объектах
|  | Всего по позиции |  |  | 10: 4718.98; 12: 162197.25 | [22 empty] | Всего по позиции
57 | ФССЦ-08.3.07.01-0076 | Прокат полосовой, горячекатаный, марка стали Ст3сп, ширина 50-200 мм, толщина 4-5 мм |  |  | т | -0.12102 | 1 | -0.12102 | 5000 |  | -605.13 | 9.5 | -5748.74 | [16 empty] | Прокат полосовой, горячекатаный, марка стали Ст3сп, ширина 50-200 мм, толщина 4-5 мм
|  | Всего по позиции |  |  | 10: -605.13; 12: -5748.74 | [22 empty] | Всего по позиции
58 | Прайс | Труба гофр. ПВХ с протяжкой d40 мм серая EKF-Plast |  |  | 4: м; 5: 239.7; 6: 1; 7: 239.7; 11: 9.5 | [16 empty] | Труба гофр. ПВХ с протяжкой d40 мм серая EKF-Plast
|  | Объем=(75+160)*1,02 | [28 empty] | Объем=(75+160)*1,02
|  | Всего по позиции |  |  | 10: 0; 12: 0 | [22 empty] | Всего по позиции
59 | Прайс | Крепеж-клипса d40 мм серая EKF-Plast |  |  | 4: шт; 5: 870; 6: 1; 7: 870; 11: 9.5 | [16 empty] | Крепеж-клипса d40 мм серая EKF-Plast
|  | Объем=270+600 | [28 empty] | Объем=270+600
|  | Всего по позиции |  |  | 10: 0; 12: 0 | [22 empty] | Всего по позиции
60 | ФЕРм08-02-412-03 | Затягивание провода в проложенные трубы и металлические рукава первого одножильного или многожильного в общей оплетке, суммарное сечение: до 16 мм2 |  |  | 4: 100 м; 5: 0.85; 6: 1; 7: 0.85 | [16 empty] | Затягивание провода в проложенные трубы и металлические рукава первого одножильного или многожильного в общей оплетке, суммарное сечение: до 16 мм2
|  | Объем=85 / 100 | [28 empty] | Объем=85 / 100
| 421/пр_2020_прил.10_т.3_п.3_гр.4 | Производство работ осуществляется на территории действующего предприятия с наличием в зоне производства работ одного или нескольких из следующих факторов: - разветвленная сеть транспортных и инженерных коммуникаций; - стесненные условия для складирования материалов; - действующее технологическое оборудование; - движение технологического транспорта ОЗП=1,15; ЭМ=1,15 к расх.; ЗПМ=1,15; ТЗ=1,15; ТЗМ=1,15 | [29 empty] | Производство работ осуществляется на территории действующего предприятия с наличием в зоне производства работ одного или нескольких из следующих факторов: - разветвленная сеть транспортных и инженерных коммуникаций; - стесненные условия для складирования материалов; - действующее технологическое оборудование; - движение технологического транспорта ОЗП=1,15; ЭМ=1,15 к расх.; ЗПМ=1,15; ТЗ=1,15; ТЗМ=1,15
| 421/пр_2020_прил.10_т.3_п.1.2_гр.3 | Производство работ осуществляется в помещениях эксплуатируемого объекта капитального строительства, эксплуатация которого не прекращена, в том числе для объектов производственного и непроизводственного назначения без остановки рабочего процесса, при этом: в зоне производства работ имеется один из следующих факторов: - движение транспорта по внутрицеховым путям; - действующее технологическое или лабораторное оборудование; - мебель и иные загромождающие помещения предметы ОЗП=1,35; ЭМ=1,35 к расх.; ЗПМ=1,35; ТЗ=1,35; ТЗМ=1,35 | [29 empty] | Производство работ осуществляется в помещениях эксплуатируемого объекта капитального строительства, эксплуатация которого не прекращена, в том числе для объектов производственного и непроизводственного назначения без остановки рабочего процесса, при этом: в зоне производства работ имеется один из следующих факторов: - движение транспорта по внутрицеховым путям; - действующее технологическое или лабораторное оборудование; - мебель и иные загромождающие помещения предметы ОЗП=1,35; ЭМ=1,35 к расх.; ЗПМ=1,35; ТЗ=1,35; ТЗМ=1,35
| 648/пр_2022_п.124 | Для определения затрат на работы по капитальному ремонту и реконструкции объектов капитального строительства по единичным расценкам, включенным в сборники ФЕР, аналогичным технологическим процессам в новом строительстве, в том числе по возведению новых конструктивных элементов ОЗП=1,15; ЭМ=1,25 к расх.; ЗПМ=1,25; ТЗ=1,15; ТЗМ=1,25 | [29 empty] | Для определения затрат на работы по капитальному ремонту и реконструкции объектов капитального строительства по единичным расценкам, включенным в сборники ФЕР, аналогичным технологическим процессам в новом строительстве, в том числе по возведению новых конструктивных элементов ОЗП=1,15; ЭМ=1,25 к расх.; ЗПМ=1,25; ТЗ=1,15; ТЗМ=1,25
| 1 | ОТ |  |  | 8: 59.13; 9: 1.725; 10: 86.7; 11: 52.21; 12: 4526.61 | [19 empty] | ОТ
| 2 | ЭМ |  |  | 8: 5.43; 9: 1.875; 10: 8.65; 11: 15.71; 12: 135.89 | [19 empty] | ЭМ
| 3 | в т.ч. ОТм |  |  | 8: 0.76; 9: 1.875; 10: 1.21; 11: 52.21; 12: 63.17 | [19 empty] | в т.ч. ОТм
| 4 | М |  |  | 8: 22.69; 10: 19.29; 11: 9.5; 12: 183.26 | [19 empty] | М
|  | ЗТ |  |  | 4: чел.-ч; 5: 6.29; 6: 1.725; 7: 9.2227 | [20 empty] | ЗТ
|  | ЗТм |  |  | 4: чел.-ч; 5: 0.06; 6: 1.875; 7: 0.095625 | [20 empty] | ЗТм
|  | Итого по расценке |  |  | 8: 87.25; 10: 114.64; 12: 4845.76 | [21 empty] | Итого по расценке
|  | ФОТ |  |  | 10: 87.91; 12: 4589.78 | [20 empty] | ФОТ
| Пр/812-049.3-1 | НР Электротехнические установки на других объектах |  |  | 4: %; 5: 97; 7: 97; 10: 85.27; 12: 4452.09 | [20 empty] | НР Электротехнические установки на других объектах
| Пр/774-049.3 | СП Электротехнические установки на других объектах |  |  | 4: %; 5: 51; 7: 51; 10: 44.83; 12: 2340.79 | [20 empty] | СП Электротехнические установки на других объектах
|  | Всего по позиции |  |  | 10: 244.74; 12: 11638.64 | [22 empty] | Всего по позиции
61 | Прайс | Кабель ВВГнг(А)-LS 5x16 |  |  | 5: 86.7; 6: 1; 7: 86.7; 11: 9.5 | [16 empty] | Кабель ВВГнг(А)-LS 5x16
|  | Объем=85*1,02 | [28 empty] | Объем=85*1,02
|  | Всего по позиции |  |  | 10: 0; 12: 0 | [22 empty] | Всего по позиции
62 | ФЕРм08-02-412-01 | Затягивание провода в проложенные трубы и металлические рукава первого одножильного или многожильного в общей оплетке, суммарное сечение: до 2,5 мм2 |  |  | 4: 100 м; 5: 2; 6: 1; 7: 2 | [16 empty] | Затягивание провода в проложенные трубы и металлические рукава первого одножильного или многожильного в общей оплетке, суммарное сечение: до 2,5 мм2
|  | Объем=200 / 100 | [28 empty] | Объем=200 / 100
| 421/пр_2020_прил.10_т.3_п.3_гр.4 | Производство работ осуществляется на территории действующего предприятия с наличием в зоне производства работ одного или нескольких из следующих факторов: - разветвленная сеть транспортных и инженерных коммуникаций; - стесненные условия для складирования материалов; - действующее технологическое оборудование; - движение технологического транспорта ОЗП=1,15; ЭМ=1,15 к расх.; ЗПМ=1,15; ТЗ=1,15; ТЗМ=1,15 | [29 empty] | Производство работ осуществляется на территории действующего предприятия с наличием в зоне производства работ одного или нескольких из следующих факторов: - разветвленная сеть транспортных и инженерных коммуникаций; - стесненные условия для складирования материалов; - действующее технологическое оборудование; - движение технологического транспорта ОЗП=1,15; ЭМ=1,15 к расх.; ЗПМ=1,15; ТЗ=1,15; ТЗМ=1,15
| 421/пр_2020_прил.10_т.3_п.1.2_гр.3 | Производство работ осуществляется в помещениях эксплуатируемого объекта капитального строительства, эксплуатация которого не прекращена, в том числе для объектов производственного и непроизводственного назначения без остановки рабочего процесса, при этом: в зоне производства работ имеется один из следующих факторов: - движение транспорта по внутрицеховым путям; - действующее технологическое или лабораторное оборудование; - мебель и иные загромождающие помещения предметы ОЗП=1,35; ЭМ=1,35 к расх.; ЗПМ=1,35; ТЗ=1,35; ТЗМ=1,35 | [29 empty] | Производство работ осуществляется в помещениях эксплуатируемого объекта капитального строительства, эксплуатация которого не прекращена, в том числе для объектов производственного и непроизводственного назначения без остановки рабочего процесса, при этом: в зоне производства работ имеется один из следующих факторов: - движение транспорта по внутрицеховым путям; - действующее технологическое или лабораторное оборудование; - мебель и иные загромождающие помещения предметы ОЗП=1,35; ЭМ=1,35 к расх.; ЗПМ=1,35; ТЗ=1,35; ТЗМ=1,35
| 648/пр_2022_п.124 | Для определения затрат на работы по капитальному ремонту и реконструкции объектов капитального строительства по единичным расценкам, включенным в сборники ФЕР, аналогичным технологическим процессам в новом строительстве, в том числе по возведению новых конструктивных элементов ОЗП=1,15; ЭМ=1,25 к расх.; ЗПМ=1,25; ТЗ=1,15; ТЗМ=1,25 | [29 empty] | Для определения затрат на работы по капитальному ремонту и реконструкции объектов капитального строительства по единичным расценкам, включенным в сборники ФЕР, аналогичным технологическим процессам в новом строительстве, в том числе по возведению новых конструктивных элементов ОЗП=1,15; ЭМ=1,25 к расх.; ЗПМ=1,25; ТЗ=1,15; ТЗМ=1,25
| 1 | ОТ |  |  | 8: 42.21; 9: 1.725; 10: 145.62; 11: 52.21; 12: 7602.82 | [19 empty] | ОТ
| 2 | ЭМ |  |  | 8: 1.81; 9: 1.875; 10: 6.79; 11: 15.71; 12: 106.67 | [19 empty] | ЭМ
| 3 | в т.ч. ОТм |  |  | 8: 0.26; 9: 1.875; 10: 0.98; 11: 52.21; 12: 51.17 | [19 empty] | в т.ч. ОТм
| 4 | М |  |  | 8: 11.27; 10: 22.54; 11: 9.5; 12: 214.13 | [19 empty] | М
|  | ЗТ |  |  | 4: чел.-ч; 5: 4.49; 6: 1.725; 7: 15.4905 | [20 empty] | ЗТ
|  | ЗТм |  |  | 4: чел.-ч; 5: 0.02; 6: 1.875; 7: 0.075 | [20 empty] | ЗТм
|  | Итого по расценке |  |  | 8: 55.29; 10: 174.95; 12: 7923.62 | [21 empty] | Итого по расценке
|  | ФОТ |  |  | 10: 146.6; 12: 7653.99 | [20 empty] | ФОТ
| Пр/812-049.3-1 | НР Электротехнические установки на других объектах |  |  | 4: %; 5: 97; 7: 97; 10: 142.2; 12: 7424.37 | [20 empty] | НР Электротехнические установки на других объектах
| Пр/774-049.3 | СП Электротехнические установки на других объектах |  |  | 4: %; 5: 51; 7: 51; 10: 74.77; 12: 3903.53 | [20 empty] | СП Электротехнические установки на других объектах
|  | Всего по позиции |  |  | 10: 391.92; 12: 19251.52 | [22 empty] | Всего по позиции
63 | Прайс | Кабель КВВГЭнг-LS 10x0,75 |  |  | 5: 204; 6: 1; 7: 204; 11: 9.5 | [16 empty] | Кабель КВВГЭнг-LS 10x0,75
|  | Объем=200*1,02 | [28 empty] | Объем=200*1,02
|  | Всего по позиции |  |  | 10: 0; 12: 0 | [22 empty] | Всего по позиции
|  | Итого по разделу 5 Кабельная продукция |  |  | 10: 4750.51; 12: 187338.67 | [24 empty] | Итого по разделу 5 Кабельная продукция
Раздел 6. Электрощитовое оборудование (РУ-37, РУ-38, РУ-39, РУ-40, РУ-41, ШСН, ШСН-АВР, ЩТЗТ) | [28 empty] | Раздел 6. Электрощитовое оборудование (РУ-37, РУ-38, РУ-39, РУ-40, РУ-41, ШСН, ШСН-АВР, ЩТЗТ)
64 | ФЕРм08-03-572-06 | Блок управления шкафного исполнения или распределительный пункт (шкаф), устанавливаемый: на полу, высота и ширина до 1200х1000 мм |  |  | 4: шт; 5: 5; 6: 1; 7: 5 | [16 empty] | Блок управления шкафного исполнения или распределительный пункт (шкаф), устанавливаемый: на полу, высота и ширина до 1200х1000 мм
|  | Объем=1+1+1+1+1 | [28 empty] | Объем=1+1+1+1+1
| 421/пр_2020_прил.10_т.3_п.3_гр.4 | Производство работ осуществляется на территории действующего предприятия с наличием в зоне производства работ одного или нескольких из следующих факторов: - разветвленная сеть транспортных и инженерных коммуникаций; - стесненные условия для складирования материалов; - действующее технологическое оборудование; - движение технологического транспорта ОЗП=1,15; ЭМ=1,15 к расх.; ЗПМ=1,15; ТЗ=1,15; ТЗМ=1,15 | [29 empty] | Производство работ осуществляется на территории действующего предприятия с наличием в зоне производства работ одного или нескольких из следующих факторов: - разветвленная сеть транспортных и инженерных коммуникаций; - стесненные условия для складирования материалов; - действующее технологическое оборудование; - движение технологического транспорта ОЗП=1,15; ЭМ=1,15 к расх.; ЗПМ=1,15; ТЗ=1,15; ТЗМ=1,15
| 421/пр_2020_прил.10_т.3_п.1.2_гр.3 | Производство работ осуществляется в помещениях эксплуатируемого объекта капитального строительства, эксплуатация которого не прекращена, в том числе для объектов производственного и непроизводственного назначения без остановки рабочего процесса, при этом: в зоне производства работ имеется один из следующих факторов: - движение транспорта по внутрицеховым путям; - действующее технологическое или лабораторное оборудование; - мебель и иные загромождающие помещения предметы ОЗП=1,35; ЭМ=1,35 к расх.; ЗПМ=1,35; ТЗ=1,35; ТЗМ=1,35 | [29 empty] | Производство работ осуществляется в помещениях эксплуатируемого объекта капитального строительства, эксплуатация которого не прекращена, в том числе для объектов производственного и непроизводственного назначения без остановки рабочего процесса, при этом: в зоне производства работ имеется один из следующих факторов: - движение транспорта по внутрицеховым путям; - действующее технологическое или лабораторное оборудование; - мебель и иные загромождающие помещения предметы ОЗП=1,35; ЭМ=1,35 к расх.; ЗПМ=1,35; ТЗ=1,35; ТЗМ=1,35
| 648/пр_2022_п.124 | Для определения затрат на работы по капитальному ремонту и реконструкции объектов капитального строительства по единичным расценкам, включенным в сборники ФЕР, аналогичным технологическим процессам в новом строительстве, в том числе по возведению новых конструктивных элементов ОЗП=1,15; ЭМ=1,25 к расх.; ЗПМ=1,25; ТЗ=1,15; ТЗМ=1,25 | [29 empty] | Для определения затрат на работы по капитальному ремонту и реконструкции объектов капитального строительства по единичным расценкам, включенным в сборники ФЕР, аналогичным технологическим процессам в новом строительстве, в том числе по возведению новых конструктивных элементов ОЗП=1,15; ЭМ=1,25 к расх.; ЗПМ=1,25; ТЗ=1,15; ТЗМ=1,25
| 1 | ОТ |  |  | 8: 30.65; 9: 1.725; 10: 264.36; 11: 52.21; 12: 13802.24 | [19 empty] | ОТ
| 2 | ЭМ |  |  | 8: 54.41; 9: 1.875; 10: 510.09; 11: 15.71; 12: 8013.51 | [19 empty] | ЭМ
| 3 | в т.ч. ОТм |  |  | 8: 6.78; 9: 1.875; 10: 63.56; 11: 52.21; 12: 3318.47 | [19 empty] | в т.ч. ОТм
| 4 | М |  |  | 8: 292.15; 10: 1460.75; 11: 9.5; 12: 13877.13 | [19 empty] | М
|  | ЗТ |  |  | 4: чел.-ч; 5: 3.09; 6: 1.725; 7: 26.6513 | [20 empty] | ЗТ
|  | ЗТм |  |  | 4: чел.-ч; 5: 0.54; 6: 1.875; 7: 5.0625 | [20 empty] | ЗТм
|  | Итого по расценке |  |  | 8: 377.21; 10: 2235.2; 12: 35692.88 | [21 empty] | Итого по расценке
|  | ФОТ |  |  | 10: 327.92; 12: 17120.71 | [20 empty] | ФОТ
| Пр/812-049.3-1 | НР Электротехнические установки на других объектах |  |  | 4: %; 5: 97; 7: 97; 10: 318.08; 12: 16607.09 | [20 empty] | НР Электротехнические установки на других объектах
| Пр/774-049.3 | СП Электротехнические установки на других объектах |  |  | 4: %; 5: 51; 7: 51; 10: 167.24; 12: 8731.56 | [20 empty] | СП Электротехнические установки на других объектах
|  | Всего по позиции |  |  | 10: 2720.52; 12: 61031.53 | [22 empty] | Всего по позиции
65 | Прайс | Устройство УКН-Эл-В-01-2000А-IP54.У3 (РУ-37) |  |  | 4: компл; 5: 1; 6: 1; 7: 1; 11: 9.5 | [16 empty] | Устройство УКН-Эл-В-01-2000А-IP54.У3 (РУ-37)
|  | Всего по позиции |  |  | 10: 0; 12: 0 | [22 empty] | Всего по позиции
66 | Прайс | Устройство УКН-Эл-В-01-2000А-IP54.У3 (РУ-38) |  |  | 4: компл; 5: 1; 6: 1; 7: 1; 11: 9.5 | [16 empty] | Устройство УКН-Эл-В-01-2000А-IP54.У3 (РУ-38)
|  | Всего по позиции |  |  | 10: 0; 12: 0 | [22 empty] | Всего по позиции
67 | Прайс | Устройство УКН-Эл-В-01-2000А-IP54.У3 (РУ-39) |  |  | 4: компл; 5: 1; 6: 1; 7: 1; 11: 9.5 | [16 empty] | Устройство УКН-Эл-В-01-2000А-IP54.У3 (РУ-39)
|  | Всего по позиции |  |  | 10: 0; 12: 0 | [22 empty] | Всего по позиции
68 | Прайс | Устройство УКН-Эл-В-01-1600А-IP54.У3 (РУ-40) |  |  | 4: компл; 5: 1; 6: 1; 7: 1; 11: 9.5 | [16 empty] | Устройство УКН-Эл-В-01-1600А-IP54.У3 (РУ-40)
|  | Всего по позиции |  |  | 10: 0; 12: 0 | [22 empty] | Всего по позиции
69 | Прайс | Устройство УКН-Эл-В-01-1600А-IP54.У3 (РУ-41) |  |  | 4: компл; 5: 1; 6: 1; 7: 1; 11: 9.5 | [16 empty] | Устройство УКН-Эл-В-01-1600А-IP54.У3 (РУ-41)
|  | Всего по позиции |  |  | 10: 0; 12: 0 | [22 empty] | Всего по позиции
70 | ФЕРм08-03-572-06 | Блок управления шкафного исполнения или распределительный пункт (шкаф), устанавливаемый: на полу, высота и ширина до 1200х1000 мм/применит.Монтаж шкаф распределительный ПР85-Эл-В-3-63А-IP54.У3 (ШСН) |  |  | 4: шт; 5: 2; 6: 1; 7: 2 | [16 empty] | Блок управления шкафного исполнения или распределительный пункт (шкаф), устанавливаемый: на полу, высота и ширина до 1200х1000 мм/применит.Монтаж шкаф распределительный ПР85-Эл-В-3-63А-IP54.У3 (ШСН)
| 421/пр_2020_прил.10_т.3_п.3_гр.4 | Производство работ осуществляется на территории действующего предприятия с наличием в зоне производства работ одного или нескольких из следующих факторов: - разветвленная сеть транспортных и инженерных коммуникаций; - стесненные условия для складирования материалов; - действующее технологическое оборудование; - движение технологического транспорта ОЗП=1,15; ЭМ=1,15 к расх.; ЗПМ=1,15; ТЗ=1,15; ТЗМ=1,15 | [29 empty] | Производство работ осуществляется на территории действующего предприятия с наличием в зоне производства работ одного или нескольких из следующих факторов: - разветвленная сеть транспортных и инженерных коммуникаций; - стесненные условия для складирования материалов; - действующее технологическое оборудование; - движение технологического транспорта ОЗП=1,15; ЭМ=1,15 к расх.; ЗПМ=1,15; ТЗ=1,15; ТЗМ=1,15
| 421/пр_2020_прил.10_т.3_п.1.2_гр.3 | Производство работ осуществляется в помещениях эксплуатируемого объекта капитального строительства, эксплуатация которого не прекращена, в том числе для объектов производственного и непроизводственного назначения без остановки рабочего процесса, при этом: в зоне производства работ имеется один из следующих факторов: - движение транспорта по внутрицеховым путям; - действующее технологическое или лабораторное оборудование; - мебель и иные загромождающие помещения предметы ОЗП=1,35; ЭМ=1,35 к расх.; ЗПМ=1,35; ТЗ=1,35; ТЗМ=1,35 | [29 empty] | Производство работ осуществляется в помещениях эксплуатируемого объекта капитального строительства, эксплуатация которого не прекращена, в том числе для объектов производственного и непроизводственного назначения без остановки рабочего процесса, при этом: в зоне производства работ имеется один из следующих факторов: - движение транспорта по внутрицеховым путям; - действующее технологическое или лабораторное оборудование; - мебель и иные загромождающие помещения предметы ОЗП=1,35; ЭМ=1,35 к расх.; ЗПМ=1,35; ТЗ=1,35; ТЗМ=1,35
| 648/пр_2022_п.124 | Для определения затрат на работы по капитальному ремонту и реконструкции объектов капитального строительства по единичным расценкам, включенным в сборники ФЕР, аналогичным технологическим процессам в новом строительстве, в том числе по возведению новых конструктивных элементов ОЗП=1,15; ЭМ=1,25 к расх.; ЗПМ=1,25; ТЗ=1,15; ТЗМ=1,25 | [29 empty] | Для определения затрат на работы по капитальному ремонту и реконструкции объектов капитального строительства по единичным расценкам, включенным в сборники ФЕР, аналогичным технологическим процессам в новом строительстве, в том числе по возведению новых конструктивных элементов ОЗП=1,15; ЭМ=1,25 к расх.; ЗПМ=1,25; ТЗ=1,15; ТЗМ=1,25
| 1 | ОТ |  |  | 8: 30.65; 9: 1.725; 10: 105.74; 11: 52.21; 12: 5520.69 | [19 empty] | ОТ
| 2 | ЭМ |  |  | 8: 54.41; 9: 1.875; 10: 204.04; 11: 15.71; 12: 3205.47 | [19 empty] | ЭМ
| 3 | в т.ч. ОТм |  |  | 8: 6.78; 9: 1.875; 10: 25.43; 11: 52.21; 12: 1327.7 | [19 empty] | в т.ч. ОТм
| 4 | М |  |  | 8: 292.15; 10: 584.3; 11: 9.5; 12: 5550.85 | [19 empty] | М
|  | ЗТ |  |  | 4: чел.-ч; 5: 3.09; 6: 1.725; 7: 10.6605 | [20 empty] | ЗТ
|  | ЗТм |  |  | 4: чел.-ч; 5: 0.54; 6: 1.875; 7: 2.025 | [20 empty] | ЗТм
|  | Итого по расценке |  |  | 8: 377.21; 10: 894.08; 12: 14277.01 | [21 empty] | Итого по расценке
|  | ФОТ |  |  | 10: 131.17; 12: 6848.39 | [20 empty] | ФОТ
| Пр/812-049.3-1 | НР Электротехнические установки на других объектах |  |  | 4: %; 5: 97; 7: 97; 10: 127.23; 12: 6642.94 | [20 empty] | НР Электротехнические установки на других объектах
| Пр/774-049.3 | СП Электротехнические установки на других объектах |  |  | 4: %; 5: 51; 7: 51; 10: 66.9; 12: 3492.68 | [20 empty] | СП Электротехнические установки на других объектах
|  | Всего по позиции |  |  | 10: 1088.21; 12: 24412.63 | [22 empty] | Всего по позиции
71 | Прайс | Шкаф распределительный ПР85-Эл-В-3-63А-IP54.У3 (ШСН) |  |  | 4: компл; 5: 2; 6: 1; 7: 2; 11: 9.5 | [16 empty] | Шкаф распределительный ПР85-Эл-В-3-63А-IP54.У3 (ШСН)
|  | Всего по позиции |  |  | 10: 0; 12: 0 | [22 empty] | Всего по позиции
72 | ФЕРм08-03-572-06 | Блок управления шкафного исполнения или распределительный пункт (шкаф), устанавливаемый: на полу, высота и ширина до 1200х1000 мм/применит.Монтаж шкаф АВР-Эл-В-63А-IP54.У3 (ШСН-АВР) |  |  | 4: шт; 5: 3; 6: 1; 7: 3 | [16 empty] | Блок управления шкафного исполнения или распределительный пункт (шкаф), устанавливаемый: на полу, высота и ширина до 1200х1000 мм/применит.Монтаж шкаф АВР-Эл-В-63А-IP54.У3 (ШСН-АВР)
| 421/пр_2020_прил.10_т.3_п.3_гр.4 | Производство работ осуществляется на территории действующего предприятия с наличием в зоне производства работ одного или нескольких из следующих факторов: - разветвленная сеть транспортных и инженерных коммуникаций; - стесненные условия для складирования материалов; - действующее технологическое оборудование; - движение технологического транспорта ОЗП=1,15; ЭМ=1,15 к расх.; ЗПМ=1,15; ТЗ=1,15; ТЗМ=1,15 | [29 empty] | Производство работ осуществляется на территории действующего предприятия с наличием в зоне производства работ одного или нескольких из следующих факторов: - разветвленная сеть транспортных и инженерных коммуникаций; - стесненные условия для складирования материалов; - действующее технологическое оборудование; - движение технологического транспорта ОЗП=1,15; ЭМ=1,15 к расх.; ЗПМ=1,15; ТЗ=1,15; ТЗМ=1,15
| 421/пр_2020_прил.10_т.3_п.1.2_гр.3 | Производство работ осуществляется в помещениях эксплуатируемого объекта капитального строительства, эксплуатация которого не прекращена, в том числе для объектов производственного и непроизводственного назначения без остановки рабочего процесса, при этом: в зоне производства работ имеется один из следующих факторов: - движение транспорта по внутрицеховым путям; - действующее технологическое или лабораторное оборудование; - мебель и иные загромождающие помещения предметы ОЗП=1,35; ЭМ=1,35 к расх.; ЗПМ=1,35; ТЗ=1,35; ТЗМ=1,35 | [29 empty] | Производство работ осуществляется в помещениях эксплуатируемого объекта капитального строительства, эксплуатация которого не прекращена, в том числе для объектов производственного и непроизводственного назначения без остановки рабочего процесса, при этом: в зоне производства работ имеется один из следующих факторов: - движение транспорта по внутрицеховым путям; - действующее технологическое или лабораторное оборудование; - мебель и иные загромождающие помещения предметы ОЗП=1,35; ЭМ=1,35 к расх.; ЗПМ=1,35; ТЗ=1,35; ТЗМ=1,35
| 648/пр_2022_п.124 | Для определения затрат на работы по капитальному ремонту и реконструкции объектов капитального строительства по единичным расценкам, включенным в сборники ФЕР, аналогичным технологическим процессам в новом строительстве, в том числе по возведению новых конструктивных элементов ОЗП=1,15; ЭМ=1,25 к расх.; ЗПМ=1,25; ТЗ=1,15; ТЗМ=1,25 | [29 empty] | Для определения затрат на работы по капитальному ремонту и реконструкции объектов капитального строительства по единичным расценкам, включенным в сборники ФЕР, аналогичным технологическим процессам в новом строительстве, в том числе по возведению новых конструктивных элементов ОЗП=1,15; ЭМ=1,25 к расх.; ЗПМ=1,25; ТЗ=1,15; ТЗМ=1,25
| 1 | ОТ |  |  | 8: 30.65; 9: 1.725; 10: 158.61; 11: 52.21; 12: 8281.03 | [19 empty] | ОТ
| 2 | ЭМ |  |  | 8: 54.41; 9: 1.875; 10: 306.06; 11: 15.71; 12: 4808.2 | [19 empty] | ЭМ
| 3 | в т.ч. ОТм |  |  | 8: 6.78; 9: 1.875; 10: 38.14; 11: 52.21; 12: 1991.29 | [19 empty] | в т.ч. ОТм
| 4 | М |  |  | 8: 292.15; 10: 876.45; 11: 9.5; 12: 8326.28 | [19 empty] | М
|  | ЗТ |  |  | 4: чел.-ч; 5: 3.09; 6: 1.725; 7: 15.9908 | [20 empty] | ЗТ
|  | ЗТм |  |  | 4: чел.-ч; 5: 0.54; 6: 1.875; 7: 3.0375 | [20 empty] | ЗТм
|  | Итого по расценке |  |  | 8: 377.21; 10: 1341.12; 12: 21415.51 | [21 empty] | Итого по расценке
|  | ФОТ |  |  | 10: 196.75; 12: 10272.32 | [20 empty] | ФОТ
| Пр/812-049.3-1 | НР Электротехнические установки на других объектах |  |  | 4: %; 5: 97; 7: 97; 10: 190.85; 12: 9964.15 | [20 empty] | НР Электротехнические установки на других объектах
| Пр/774-049.3 | СП Электротехнические установки на других объектах |  |  | 4: %; 5: 51; 7: 51; 10: 100.34; 12: 5238.88 | [20 empty] | СП Электротехнические установки на других объектах
|  | Всего по позиции |  |  | 10: 1632.31; 12: 36618.54 | [22 empty] | Всего по позиции
73 | Прайс | Шкаф АВР-Эл-В-63А-IP54.У3 (ШСН-АВР) |  |  | 4: компл; 5: 3; 6: 1; 7: 3; 11: 9.5 | [16 empty] | Шкаф АВР-Эл-В-63А-IP54.У3 (ШСН-АВР)
|  | Всего по позиции |  |  | 10: 0; 12: 0 | [22 empty] | Всего по позиции
74 | ФЕРм08-03-572-03 | Блок управления шкафного исполнения или распределительный пункт (шкаф), устанавливаемый: на стене, высота и ширина до 600х600 мм/применит.Монтаж шкаф распределительный ПР85-Эл-В-3-10А-IP54.У3 (ЩТЗТ) |  |  | 4: шт; 5: 8; 6: 1; 7: 8 | [16 empty] | Блок управления шкафного исполнения или распределительный пункт (шкаф), устанавливаемый: на стене, высота и ширина до 600х600 мм/применит.Монтаж шкаф распределительный ПР85-Эл-В-3-10А-IP54.У3 (ЩТЗТ)
| 421/пр_2020_прил.10_т.3_п.3_гр.4 | Производство работ осуществляется на территории действующего предприятия с наличием в зоне производства работ одного или нескольких из следующих факторов: - разветвленная сеть транспортных и инженерных коммуникаций; - стесненные условия для складирования материалов; - действующее технологическое оборудование; - движение технологического транспорта ОЗП=1,15; ЭМ=1,15 к расх.; ЗПМ=1,15; ТЗ=1,15; ТЗМ=1,15 | [29 empty] | Производство работ осуществляется на территории действующего предприятия с наличием в зоне производства работ одного или нескольких из следующих факторов: - разветвленная сеть транспортных и инженерных коммуникаций; - стесненные условия для складирования материалов; - действующее технологическое оборудование; - движение технологического транспорта ОЗП=1,15; ЭМ=1,15 к расх.; ЗПМ=1,15; ТЗ=1,15; ТЗМ=1,15
| 421/пр_2020_прил.10_т.3_п.1.2_гр.3 | Производство работ осуществляется в помещениях эксплуатируемого объекта капитального строительства, эксплуатация которого не прекращена, в том числе для объектов производственного и непроизводственного назначения без остановки рабочего процесса, при этом: в зоне производства работ имеется один из следующих факторов: - движение транспорта по внутрицеховым путям; - действующее технологическое или лабораторное оборудование; - мебель и иные загромождающие помещения предметы ОЗП=1,35; ЭМ=1,35 к расх.; ЗПМ=1,35; ТЗ=1,35; ТЗМ=1,35 | [29 empty] | Производство работ осуществляется в помещениях эксплуатируемого объекта капитального строительства, эксплуатация которого не прекращена, в том числе для объектов производственного и непроизводственного назначения без остановки рабочего процесса, при этом: в зоне производства работ имеется один из следующих факторов: - движение транспорта по внутрицеховым путям; - действующее технологическое или лабораторное оборудование; - мебель и иные загромождающие помещения предметы ОЗП=1,35; ЭМ=1,35 к расх.; ЗПМ=1,35; ТЗ=1,35; ТЗМ=1,35
| 648/пр_2022_п.124 | Для определения затрат на работы по капитальному ремонту и реконструкции объектов капитального строительства по единичным расценкам, включенным в сборники ФЕР, аналогичным технологическим процессам в новом строительстве, в том числе по возведению новых конструктивных элементов ОЗП=1,15; ЭМ=1,25 к расх.; ЗПМ=1,25; ТЗ=1,15; ТЗМ=1,25 | [29 empty] | Для определения затрат на работы по капитальному ремонту и реконструкции объектов капитального строительства по единичным расценкам, включенным в сборники ФЕР, аналогичным технологическим процессам в новом строительстве, в том числе по возведению новых конструктивных элементов ОЗП=1,15; ЭМ=1,25 к расх.; ЗПМ=1,25; ТЗ=1,15; ТЗМ=1,25
| 1 | ОТ |  |  | 8: 20.44; 9: 1.725; 10: 282.07; 11: 52.21; 12: 14726.87 | [19 empty] | ОТ
| 2 | ЭМ |  |  | 8: 21.65; 9: 1.875; 10: 324.75; 11: 15.71; 12: 5101.82 | [19 empty] | ЭМ
| 3 | в т.ч. ОТм |  |  | 8: 2.26; 9: 1.875; 10: 33.9; 11: 52.21; 12: 1769.92 | [19 empty] | в т.ч. ОТм
| 4 | М |  |  | 8: 176.9; 10: 1415.2; 11: 9.5; 12: 13444.4 | [19 empty] | М
|  | ЗТ |  |  | 4: чел.-ч; 5: 2.06; 6: 1.725; 7: 28.428 | [20 empty] | ЗТ
|  | ЗТм |  |  | 4: чел.-ч; 5: 0.18; 6: 1.875; 7: 2.7 | [20 empty] | ЗТм
|  | Итого по расценке |  |  | 8: 218.99; 10: 2022.02; 12: 33273.09 | [21 empty] | Итого по расценке
|  | ФОТ |  |  | 10: 315.97; 12: 16496.79 | [20 empty] | ФОТ
| Пр/812-049.3-1 | НР Электротехнические установки на других объектах |  |  | 4: %; 5: 97; 7: 97; 10: 306.49; 12: 16001.89 | [20 empty] | НР Электротехнические установки на других объектах
| Пр/774-049.3 | СП Электротехнические установки на других объектах |  |  | 4: %; 5: 51; 7: 51; 10: 161.14; 12: 8413.36 | [20 empty] | СП Электротехнические установки на других объектах
|  | Всего по позиции |  |  | 10: 2489.65; 12: 57688.34 | [22 empty] | Всего по позиции
75 | Прайс | Шкаф распределительный ПР85-Эл-В-3-10А-IP54.У3 (ЩТЗТ) |  |  | 4: компл; 5: 8; 6: 1; 7: 8; 11: 9.5 | [16 empty] | Шкаф распределительный ПР85-Эл-В-3-10А-IP54.У3 (ЩТЗТ)
|  | Всего по позиции |  |  | 10: 0; 12: 0 | [22 empty] | Всего по позиции
76 | ФЕРм08-03-572-01 | Блок управления открытого исполнения высотой и шириной до 1000х800 мм, устанавливаемый: на стене/применит.Монтаж панелей управления секционным выключателем |  |  | 4: шт; 5: 11; 6: 1; 7: 11 | [16 empty] | Блок управления открытого исполнения высотой и шириной до 1000х800 мм, устанавливаемый: на стене/применит.Монтаж панелей управления секционным выключателем
| 421/пр_2020_прил.10_т.3_п.3_гр.4 | Производство работ осуществляется на территории действующего предприятия с наличием в зоне производства работ одного или нескольких из следующих факторов: - разветвленная сеть транспортных и инженерных коммуникаций; - стесненные условия для складирования материалов; - действующее технологическое оборудование; - движение технологического транспорта ОЗП=1,15; ЭМ=1,15 к расх.; ЗПМ=1,15; ТЗ=1,15; ТЗМ=1,15 | [29 empty] | Производство работ осуществляется на территории действующего предприятия с наличием в зоне производства работ одного или нескольких из следующих факторов: - разветвленная сеть транспортных и инженерных коммуникаций; - стесненные условия для складирования материалов; - действующее технологическое оборудование; - движение технологического транспорта ОЗП=1,15; ЭМ=1,15 к расх.; ЗПМ=1,15; ТЗ=1,15; ТЗМ=1,15
| 421/пр_2020_прил.10_т.3_п.1.2_гр.3 | Производство работ осуществляется в помещениях эксплуатируемого объекта капитального строительства, эксплуатация которого не прекращена, в том числе для объектов производственного и непроизводственного назначения без остановки рабочего процесса, при этом: в зоне производства работ имеется один из следующих факторов: - движение транспорта по внутрицеховым путям; - действующее технологическое или лабораторное оборудование; - мебель и иные загромождающие помещения предметы ОЗП=1,35; ЭМ=1,35 к расх.; ЗПМ=1,35; ТЗ=1,35; ТЗМ=1,35 | [29 empty] | Производство работ осуществляется в помещениях эксплуатируемого объекта капитального строительства, эксплуатация которого не прекращена, в том числе для объектов производственного и непроизводственного назначения без остановки рабочего процесса, при этом: в зоне производства работ имеется один из следующих факторов: - движение транспорта по внутрицеховым путям; - действующее технологическое или лабораторное оборудование; - мебель и иные загромождающие помещения предметы ОЗП=1,35; ЭМ=1,35 к расх.; ЗПМ=1,35; ТЗ=1,35; ТЗМ=1,35
| 648/пр_2022_п.124 | Для определения затрат на работы по капитальному ремонту и реконструкции объектов капитального строительства по единичным расценкам, включенным в сборники ФЕР, аналогичным технологическим процессам в новом строительстве, в том числе по возведению новых конструктивных элементов ОЗП=1,15; ЭМ=1,25 к расх.; ЗПМ=1,25; ТЗ=1,15; ТЗМ=1,25 | [29 empty] | Для определения затрат на работы по капитальному ремонту и реконструкции объектов капитального строительства по единичным расценкам, включенным в сборники ФЕР, аналогичным технологическим процессам в новом строительстве, в том числе по возведению новых конструктивных элементов ОЗП=1,15; ЭМ=1,25 к расх.; ЗПМ=1,25; ТЗ=1,15; ТЗМ=1,25
| 1 | ОТ |  |  | 8: 20.44; 9: 1.725; 10: 387.85; 11: 52.21; 12: 20249.65 | [19 empty] | ОТ
| 2 | ЭМ |  |  | 8: 29.29; 9: 1.875; 10: 604.11; 11: 15.71; 12: 9490.57 | [19 empty] | ЭМ
| 3 | в т.ч. ОТм |  |  | 8: 3.27; 9: 1.875; 10: 67.44; 11: 52.21; 12: 3521.04 | [19 empty] | в т.ч. ОТм
| 4 | М |  |  | 8: 176.37; 10: 1940.07; 11: 9.5; 12: 18430.67 | [19 empty] | М
|  | ЗТ |  |  | 4: чел.-ч; 5: 2.06; 6: 1.725; 7: 39.0885 | [20 empty] | ЗТ
|  | ЗТм |  |  | 4: чел.-ч; 5: 0.26; 6: 1.875; 7: 5.3625 | [20 empty] | ЗТм
|  | Итого по расценке |  |  | 8: 226.1; 10: 2932.03; 12: 48170.89 | [21 empty] | Итого по расценке
|  | ФОТ |  |  | 10: 455.29; 12: 23770.69 | [20 empty] | ФОТ
| Пр/812-049.3-1 | НР Электротехнические установки на других объектах |  |  | 4: %; 5: 97; 7: 97; 10: 441.63; 12: 23057.57 | [20 empty] | НР Электротехнические установки на других объектах
| Пр/774-049.3 | СП Электротехнические установки на других объектах |  |  | 4: %; 5: 51; 7: 51; 10: 232.2; 12: 12123.05 | [20 empty] | СП Электротехнические установки на других объектах
|  | Всего по позиции |  |  | 10: 3605.86; 12: 83351.51 | [22 empty] | Всего по позиции
77 | Прайс | Панель управления секционным выключателем |  |  | 4: компл; 5: 11; 6: 1; 7: 11; 11: 9.5 | [16 empty] | Панель управления секционным выключателем
|  | Всего по позиции |  |  | 10: 0; 12: 0 | [22 empty] | Всего по позиции
|  | Итого по разделу 6 Электрощитовое оборудование (РУ-37, РУ-38, РУ-39, РУ-40, РУ-41, ШСН, ШСН-АВР, ЩТЗТ) |  |  | 10: 11536.55; 12: 263102.55 | [24 empty] | Итого по разделу 6 Электрощитовое оборудование (РУ-37, РУ-38, РУ-39, РУ-40, РУ-41, ШСН, ШСН-АВР, ЩТЗТ)
Раздел 7. Система заземления | [28 empty] | Раздел 7. Система заземления
Заземление ТП-37 | [36 empty] | Заземление ТП-37
78 | ФЕРм08-02-472-06 | Проводник заземляющий открыто по строительным основаниям: из полосовой стали сечением 100 мм2 |  |  | 4: 100 м; 5: 0.7; 6: 1; 7: 0.7 | [16 empty] | Проводник заземляющий открыто по строительным основаниям: из полосовой стали сечением 100 мм2
|  | Объем=(60+10) / 100 | [28 empty] | Объем=(60+10) / 100
| 421/пр_2020_прил.10_т.3_п.3_гр.4 | Производство работ осуществляется на территории действующего предприятия с наличием в зоне производства работ одного или нескольких из следующих факторов: - разветвленная сеть транспортных и инженерных коммуникаций; - стесненные условия для складирования материалов; - действующее технологическое оборудование; - движение технологического транспорта ОЗП=1,15; ЭМ=1,15 к расх.; ЗПМ=1,15; ТЗ=1,15; ТЗМ=1,15 | [29 empty] | Производство работ осуществляется на территории действующего предприятия с наличием в зоне производства работ одного или нескольких из следующих факторов: - разветвленная сеть транспортных и инженерных коммуникаций; - стесненные условия для складирования материалов; - действующее технологическое оборудование; - движение технологического транспорта ОЗП=1,15; ЭМ=1,15 к расх.; ЗПМ=1,15; ТЗ=1,15; ТЗМ=1,15
| 421/пр_2020_прил.10_т.3_п.1.2_гр.3 | Производство работ осуществляется в помещениях эксплуатируемого объекта капитального строительства, эксплуатация которого не прекращена, в том числе для объектов производственного и непроизводственного назначения без остановки рабочего процесса, при этом: в зоне производства работ имеется один из следующих факторов: - движение транспорта по внутрицеховым путям; - действующее технологическое или лабораторное оборудование; - мебель и иные загромождающие помещения предметы ОЗП=1,35; ЭМ=1,35 к расх.; ЗПМ=1,35; ТЗ=1,35; ТЗМ=1,35 | [29 empty] | Производство работ осуществляется в помещениях эксплуатируемого объекта капитального строительства, эксплуатация которого не прекращена, в том числе для объектов производственного и непроизводственного назначения без остановки рабочего процесса, при этом: в зоне производства работ имеется один из следующих факторов: - движение транспорта по внутрицеховым путям; - действующее технологическое или лабораторное оборудование; - мебель и иные загромождающие помещения предметы ОЗП=1,35; ЭМ=1,35 к расх.; ЗПМ=1,35; ТЗ=1,35; ТЗМ=1,35
| 648/пр_2022_п.124 | Для определения затрат на работы по капитальному ремонту и реконструкции объектов капитального строительства по единичным расценкам, включенным в сборники ФЕР, аналогичным технологическим процессам в новом строительстве, в том числе по возведению новых конструктивных элементов ОЗП=1,15; ЭМ=1,25 к расх.; ЗПМ=1,25; ТЗ=1,15; ТЗМ=1,25 | [29 empty] | Для определения затрат на работы по капитальному ремонту и реконструкции объектов капитального строительства по единичным расценкам, включенным в сборники ФЕР, аналогичным технологическим процессам в новом строительстве, в том числе по возведению новых конструктивных элементов ОЗП=1,15; ЭМ=1,25 к расх.; ЗПМ=1,25; ТЗ=1,15; ТЗМ=1,25
| 1 | ОТ |  |  | 8: 155.1; 9: 1.725; 10: 187.28; 11: 52.21; 12: 9777.89 | [19 empty] | ОТ
| 2 | ЭМ |  |  | 8: 54.28; 9: 1.875; 10: 71.24; 11: 15.71; 12: 1119.18 | [19 empty] | ЭМ
| 3 | в т.ч. ОТм |  |  | 8: 4.27; 9: 1.875; 10: 5.6; 11: 52.21; 12: 292.38 | [19 empty] | в т.ч. ОТм
| 4 | М |  |  | 8: 508.92; 10: 356.24; 11: 9.5; 12: 3384.28 | [19 empty] | М
|  | ЗТ |  |  | 4: чел.-ч; 5: 16.5; 6: 1.725; 7: 19.9237 | [20 empty] | ЗТ
|  | ЗТм |  |  | 4: чел.-ч; 5: 0.34; 6: 1.875; 7: 0.44625 | [20 empty] | ЗТм
|  | Итого по расценке |  |  | 8: 718.3; 10: 614.76; 12: 14281.35 | [21 empty] | Итого по расценке
|  | ФОТ |  |  | 10: 192.88; 12: 10070.27 | [20 empty] | ФОТ
| Пр/812-049.3-1 | НР Электротехнические установки на других объектах |  |  | 4: %; 5: 97; 7: 97; 10: 187.09; 12: 9768.16 | [20 empty] | НР Электротехнические установки на других объектах
| Пр/774-049.3 | СП Электротехнические установки на других объектах |  |  | 4: %; 5: 51; 7: 51; 10: 98.37; 12: 5135.84 | [20 empty] | СП Электротехнические установки на других объектах
|  | Всего по позиции |  |  | 10: 900.22; 12: 29185.35 | [22 empty] | Всего по позиции
79 | ФССЦ-08.3.05.02-0101 | Прокат толстолистовой горячекатаный в листах, марка стали ВСт3пс5, толщина 4-6 мм |  |  | т | -0.0028 | 1 | -0.0028 | 5763 |  | -16.14 | 9.5 | -153.33 | [16 empty] | Прокат толстолистовой горячекатаный в листах, марка стали ВСт3пс5, толщина 4-6 мм
|  | Всего по позиции |  |  | 10: -16.14; 12: -153.33 | [22 empty] | Всего по позиции
80 | Прайс | Сталь полосовая 40х4мм |  |  | 4: м; 5: 60; 6: 1; 7: 60; 11: 9.5 | [16 empty] | Сталь полосовая 40х4мм
|  | Всего по позиции |  |  | 10: 0; 12: 0 | [22 empty] | Всего по позиции
81 | Прайс | Сталь полосовая 40х5мм |  |  | 4: м; 5: 10; 6: 1; 7: 10; 11: 9.5 | [16 empty] | Сталь полосовая 40х5мм
|  | Всего по позиции |  |  | 10: 0; 12: 0 | [22 empty] | Всего по позиции
82 | Прайс | Гайка-барашек |  |  | 4: шт; 5: 6; 6: 1; 7: 6; 11: 9.5 | [16 empty] | Гайка-барашек
|  | Всего по позиции |  |  | 10: 0; 12: 0 | [22 empty] | Всего по позиции
83 | Прайс | Гайка M10 |  |  | 4: шт; 5: 6; 6: 1; 7: 6; 11: 9.5 | [16 empty] | Гайка M10
|  | Всего по позиции |  |  | 10: 0; 12: 0 | [22 empty] | Всего по позиции
84 | Прайс | Шайба M10 |  |  | 4: шт; 5: 6; 6: 1; 7: 6; 11: 9.5 | [16 empty] | Шайба M10
|  | Всего по позиции |  |  | 10: 0; 12: 0 | [22 empty] | Всего по позиции
85 | Прайс | Накладка переносного заземления |  |  | 4: шт; 5: 6; 6: 1; 7: 6; 11: 9.5 | [16 empty] | Накладка переносного заземления
|  | Всего по позиции |  |  | 10: 0; 12: 0 | [22 empty] | Всего по позиции
86 | ФЕРм08-02-471-01 | Заземлитель вертикальный из угловой стали размером: 50х50х5 мм |  |  | 4: 10 шт; 5: 0.2; 6: 1; 7: 0.2 | [16 empty] | Заземлитель вертикальный из угловой стали размером: 50х50х5 мм
|  | Объем=2 / 10 | [28 empty] | Объем=2 / 10
| 421/пр_2020_прил.10_т.3_п.3_гр.4 | Производство работ осуществляется на территории действующего предприятия с наличием в зоне производства работ одного или нескольких из следующих факторов: - разветвленная сеть транспортных и инженерных коммуникаций; - стесненные условия для складирования материалов; - действующее технологическое оборудование; - движение технологического транспорта ОЗП=1,15; ЭМ=1,15 к расх.; ЗПМ=1,15; ТЗ=1,15; ТЗМ=1,15 | [29 empty] | Производство работ осуществляется на территории действующего предприятия с наличием в зоне производства работ одного или нескольких из следующих факторов: - разветвленная сеть транспортных и инженерных коммуникаций; - стесненные условия для складирования материалов; - действующее технологическое оборудование; - движение технологического транспорта ОЗП=1,15; ЭМ=1,15 к расх.; ЗПМ=1,15; ТЗ=1,15; ТЗМ=1,15
| 421/пр_2020_прил.10_т.3_п.1.2_гр.3 | Производство работ осуществляется в помещениях эксплуатируемого объекта капитального строительства, эксплуатация которого не прекращена, в том числе для объектов производственного и непроизводственного назначения без остановки рабочего процесса, при этом: в зоне производства работ имеется один из следующих факторов: - движение транспорта по внутрицеховым путям; - действующее технологическое или лабораторное оборудование; - мебель и иные загромождающие помещения предметы ОЗП=1,35; ЭМ=1,35 к расх.; ЗПМ=1,35; ТЗ=1,35; ТЗМ=1,35 | [29 empty] | Производство работ осуществляется в помещениях эксплуатируемого объекта капитального строительства, эксплуатация которого не прекращена, в том числе для объектов производственного и непроизводственного назначения без остановки рабочего процесса, при этом: в зоне производства работ имеется один из следующих факторов: - движение транспорта по внутрицеховым путям; - действующее технологическое или лабораторное оборудование; - мебель и иные загромождающие помещения предметы ОЗП=1,35; ЭМ=1,35 к расх.; ЗПМ=1,35; ТЗ=1,35; ТЗМ=1,35
| 648/пр_2022_п.124 | Для определения затрат на работы по капитальному ремонту и реконструкции объектов капитального строительства по единичным расценкам, включенным в сборники ФЕР, аналогичным технологическим процессам в новом строительстве, в том числе по возведению новых конструктивных элементов ОЗП=1,15; ЭМ=1,25 к расх.; ЗПМ=1,25; ТЗ=1,15; ТЗМ=1,25 | [29 empty] | Для определения затрат на работы по капитальному ремонту и реконструкции объектов капитального строительства по единичным расценкам, включенным в сборники ФЕР, аналогичным технологическим процессам в новом строительстве, в том числе по возведению новых конструктивных элементов ОЗП=1,15; ЭМ=1,25 к расх.; ЗПМ=1,25; ТЗ=1,15; ТЗМ=1,25
| 1 | ОТ |  |  | 8: 87.14; 9: 1.725; 10: 30.06; 11: 52.21; 12: 1569.43 | [19 empty] | ОТ
| 2 | ЭМ |  |  | 8: 43.02; 9: 1.875; 10: 16.13; 11: 15.71; 12: 253.4 | [19 empty] | ЭМ
| 3 | в т.ч. ОТм |  |  | 8: 4.27; 9: 1.875; 10: 1.6; 11: 52.21; 12: 83.54 | [19 empty] | в т.ч. ОТм
| 4 | М |  |  | 8: 485.57; 10: 97.11; 11: 9.5; 12: 922.55 | [19 empty] | М
|  | ЗТ |  |  | 4: чел.-ч; 5: 9.27; 6: 1.725; 7: 3.1982 | [20 empty] | ЗТ
|  | ЗТм |  |  | 4: чел.-ч; 5: 0.34; 6: 1.875; 7: 0.1275 | [20 empty] | ЗТм
|  | Итого по расценке |  |  | 8: 615.73; 10: 143.3; 12: 2745.38 | [21 empty] | Итого по расценке
|  | ФОТ |  |  | 10: 31.66; 12: 1652.97 | [20 empty] | ФОТ
| Пр/812-049.3-1 | НР Электротехнические установки на других объектах |  |  | 4: %; 5: 97; 7: 97; 10: 30.71; 12: 1603.38 | [20 empty] | НР Электротехнические установки на других объектах
| Пр/774-049.3 | СП Электротехнические установки на других объектах |  |  | 4: %; 5: 51; 7: 51; 10: 16.15; 12: 843.01 | [20 empty] | СП Электротехнические установки на других объектах
|  | Всего по позиции |  |  | 10: 190.16; 12: 5191.77 | [22 empty] | Всего по позиции
87 | Прайс | Сталь угловая 50х50х5мм, 2шт*5м=10 м |  |  | 4: м; 5: 10; 6: 1; 7: 10; 11: 9.5 | [16 empty] | Сталь угловая 50х50х5мм, 2шт*5м=10 м
|  | Всего по позиции |  |  | 10: 0; 12: 0 | [22 empty] | Всего по позиции
88 | ФЕРм08-02-472-10 | Проводник заземляющий из медного изолированного провода сечением 25 мм2 открыто по строительным основаниям |  |  | 4: 100 м; 5: 0.4; 6: 1; 7: 0.4 | [16 empty] | Проводник заземляющий из медного изолированного провода сечением 25 мм2 открыто по строительным основаниям
|  | Объем=40 / 100 | [28 empty] | Объем=40 / 100
| 421/пр_2020_прил.10_т.3_п.3_гр.4 | Производство работ осуществляется на территории действующего предприятия с наличием в зоне производства работ одного или нескольких из следующих факторов: - разветвленная сеть транспортных и инженерных коммуникаций; - стесненные условия для складирования материалов; - действующее технологическое оборудование; - движение технологического транспорта ОЗП=1,15; ЭМ=1,15 к расх.; ЗПМ=1,15; ТЗ=1,15; ТЗМ=1,15 | [29 empty] | Производство работ осуществляется на территории действующего предприятия с наличием в зоне производства работ одного или нескольких из следующих факторов: - разветвленная сеть транспортных и инженерных коммуникаций; - стесненные условия для складирования материалов; - действующее технологическое оборудование; - движение технологического транспорта ОЗП=1,15; ЭМ=1,15 к расх.; ЗПМ=1,15; ТЗ=1,15; ТЗМ=1,15
| 421/пр_2020_прил.10_т.3_п.1.2_гр.3 | Производство работ осуществляется в помещениях эксплуатируемого объекта капитального строительства, эксплуатация которого не прекращена, в том числе для объектов производственного и непроизводственного назначения без остановки рабочего процесса, при этом: в зоне производства работ имеется один из следующих факторов: - движение транспорта по внутрицеховым путям; - действующее технологическое или лабораторное оборудование; - мебель и иные загромождающие помещения предметы ОЗП=1,35; ЭМ=1,35 к расх.; ЗПМ=1,35; ТЗ=1,35; ТЗМ=1,35 | [29 empty] | Производство работ осуществляется в помещениях эксплуатируемого объекта капитального строительства, эксплуатация которого не прекращена, в том числе для объектов производственного и непроизводственного назначения без остановки рабочего процесса, при этом: в зоне производства работ имеется один из следующих факторов: - движение транспорта по внутрицеховым путям; - действующее технологическое или лабораторное оборудование; - мебель и иные загромождающие помещения предметы ОЗП=1,35; ЭМ=1,35 к расх.; ЗПМ=1,35; ТЗ=1,35; ТЗМ=1,35
| 648/пр_2022_п.124 | Для определения затрат на работы по капитальному ремонту и реконструкции объектов капитального строительства по единичным расценкам, включенным в сборники ФЕР, аналогичным технологическим процессам в новом строительстве, в том числе по возведению новых конструктивных элементов ОЗП=1,15; ЭМ=1,25 к расх.; ЗПМ=1,25; ТЗ=1,15; ТЗМ=1,25 | [29 empty] | Для определения затрат на работы по капитальному ремонту и реконструкции объектов капитального строительства по единичным расценкам, включенным в сборники ФЕР, аналогичным технологическим процессам в новом строительстве, в том числе по возведению новых конструктивных элементов ОЗП=1,15; ЭМ=1,25 к расх.; ЗПМ=1,25; ТЗ=1,15; ТЗМ=1,25
| 1 | ОТ |  |  | 8: 302.3; 9: 1.725; 10: 208.59; 11: 52.21; 12: 10890.48 | [19 empty] | ОТ
| 2 | ЭМ |  |  | 8: 5.43; 9: 1.875; 10: 4.07; 11: 15.71; 12: 63.94 | [19 empty] | ЭМ
| 3 | в т.ч. ОТм |  |  | 8: 0.76; 9: 1.875; 10: 0.57; 11: 52.21; 12: 29.76 | [19 empty] | в т.ч. ОТм
| 4 | М |  |  | 8: 185.57; 10: 74.23; 11: 9.5; 12: 705.19 | [19 empty] | М
|  | ЗТ |  |  | 4: чел.-ч; 5: 32.16; 6: 1.725; 7: 22.1904 | [20 empty] | ЗТ
|  | ЗТм |  |  | 4: чел.-ч; 5: 0.06; 6: 1.875; 7: 0.045 | [20 empty] | ЗТм
|  | Итого по расценке |  |  | 8: 493.3; 10: 286.89; 12: 11659.61 | [21 empty] | Итого по расценке
|  | ФОТ |  |  | 10: 209.16; 12: 10920.24 | [20 empty] | ФОТ
| Пр/812-049.3-1 | НР Электротехнические установки на других объектах |  |  | 4: %; 5: 97; 7: 97; 10: 202.89; 12: 10592.63 | [20 empty] | НР Электротехнические установки на других объектах
| Пр/774-049.3 | СП Электротехнические установки на других объектах |  |  | 4: %; 5: 51; 7: 51; 10: 106.67; 12: 5569.32 | [20 empty] | СП Электротехнические установки на других объектах
|  | Всего по позиции |  |  | 10: 596.45; 12: 27821.56 | [22 empty] | Всего по позиции
89 | Прайс | Провод заземления голый |  |  | 4: м; 5: 40; 6: 1; 7: 40; 11: 9.5 | [16 empty] | Провод заземления голый
|  | Объем=МАСТЕР*100 | [28 empty] | Объем=МАСТЕР*100
|  | Всего по позиции |  |  | 10: 0; 12: 0 | [22 empty] | Всего по позиции
90 | Прайс | Наконечник кабельный |  |  | 4: шт; 5: 10; 6: 1; 7: 10; 11: 9.5 | [16 empty] | Наконечник кабельный
|  | Всего по позиции |  |  | 10: 0; 12: 0 | [22 empty] | Всего по позиции
91 | Прайс | Клемма заземления |  |  | 4: шт; 5: 12; 6: 1; 7: 12; 11: 9.5 | [16 empty] | Клемма заземления
|  | Всего по позиции |  |  | 10: 0; 12: 0 | [22 empty] | Всего по позиции
92 | ФЕР46-05-008-03 | Монтаж мелких металлоконструкций массой до 10 кг/применит. Держатель шины заземления |  |  | 4: т металлоконструкций; 5: 0.018; 6: 1; 7: 0.018 | [16 empty] | Монтаж мелких металлоконструкций массой до 10 кг/применит. Держатель шины заземления
|  | Объем=60*0,3/1000 | [28 empty] | Объем=60*0,3/1000
| 421/пр_2020_прил.10_т.3_п.3_гр.4 | Производство работ осуществляется на территории действующего предприятия с наличием в зоне производства работ одного или нескольких из следующих факторов: - разветвленная сеть транспортных и инженерных коммуникаций; - стесненные условия для складирования материалов; - действующее технологическое оборудование; - движение технологического транспорта ОЗП=1,15; ЭМ=1,15 к расх.; ЗПМ=1,15; ТЗ=1,15; ТЗМ=1,15 | [29 empty] | Производство работ осуществляется на территории действующего предприятия с наличием в зоне производства работ одного или нескольких из следующих факторов: - разветвленная сеть транспортных и инженерных коммуникаций; - стесненные условия для складирования материалов; - действующее технологическое оборудование; - движение технологического транспорта ОЗП=1,15; ЭМ=1,15 к расх.; ЗПМ=1,15; ТЗ=1,15; ТЗМ=1,15
| 421/пр_2020_прил.10_т.3_п.1.2_гр.3 | Производство работ осуществляется в помещениях эксплуатируемого объекта капитального строительства, эксплуатация которого не прекращена, в том числе для объектов производственного и непроизводственного назначения без остановки рабочего процесса, при этом: в зоне производства работ имеется один из следующих факторов: - движение транспорта по внутрицеховым путям; - действующее технологическое или лабораторное оборудование; - мебель и иные загромождающие помещения предметы ОЗП=1,35; ЭМ=1,35 к расх.; ЗПМ=1,35; ТЗ=1,35; ТЗМ=1,35 | [29 empty] | Производство работ осуществляется в помещениях эксплуатируемого объекта капитального строительства, эксплуатация которого не прекращена, в том числе для объектов производственного и непроизводственного назначения без остановки рабочего процесса, при этом: в зоне производства работ имеется один из следующих факторов: - движение транспорта по внутрицеховым путям; - действующее технологическое или лабораторное оборудование; - мебель и иные загромождающие помещения предметы ОЗП=1,35; ЭМ=1,35 к расх.; ЗПМ=1,35; ТЗ=1,35; ТЗМ=1,35
| 1 | ОТ |  |  | 8: 777.45; 9: 1.5; 10: 20.99; 11: 52.21; 12: 1095.89 | [19 empty] | ОТ
| 2 | ЭМ |  |  | 8: 119.74; 9: 1.5; 10: 3.23; 11: 15.71; 12: 50.74 | [19 empty] | ЭМ
| 3 | в т.ч. ОТм |  |  | 8: 7.54; 9: 1.5; 10: 0.2; 11: 52.21; 12: 10.44 | [19 empty] | в т.ч. ОТм
| 4 | М |  |  | 8: 84; 10: 1.51; 11: 9.5; 12: 14.35 | [19 empty] | М
|  | ЗТ |  |  | 4: чел.-ч; 5: 84.69; 6: 1.5; 7: 2.2866 | [20 empty] | ЗТ
|  | ЗТм |  |  | 4: чел.-ч; 5: 0.65; 6: 1.5; 7: 0.01755 | [20 empty] | ЗТм
|  | Итого по расценке |  |  | 8: 981.19; 10: 25.73; 12: 1160.98 | [21 empty] | Итого по расценке
|  | ФОТ |  |  | 10: 21.19; 12: 1106.33 | [20 empty] | ФОТ
| Пр/812-040.1-1 | НР Работы по реконструкции зданий и сооружений: усиление и замена существующих конструкций, возведение отдельных конструктивных элементов |  |  | 4: %; 5: 103; 7: 103; 10: 21.83; 12: 1139.52 | [20 empty] | НР Работы по реконструкции зданий и сооружений: усиление и замена существующих конструкций, возведение отдельных конструктивных элементов
| Пр/774-040.1 | СП Работы по реконструкции зданий и сооружений: усиление и замена существующих конструкций, возведение отдельных конструктивных элементов |  |  | 4: %; 5: 59; 7: 59; 10: 12.5; 12: 652.73 | [20 empty] | СП Работы по реконструкции зданий и сооружений: усиление и замена существующих конструкций, возведение отдельных конструктивных элементов
|  | Всего по позиции |  |  | 10: 60.06; 12: 2953.23 | [22 empty] | Всего по позиции
93 | Прайс | Держатель шины заземления |  |  | 4: шт; 5: 60; 6: 1; 7: 60; 11: 9.5 | [16 empty] | Держатель шины заземления
|  | Всего по позиции |  |  | 10: 0; 12: 0 | [22 empty] | Всего по позиции
Заземление ТП-38 | [36 empty] | Заземление ТП-38
94 | ФЕРм08-02-472-06 | Проводник заземляющий открыто по строительным основаниям: из полосовой стали сечением 100 мм2 |  |  | 4: 100 м; 5: 0.7; 6: 1; 7: 0.7 | [16 empty] | Проводник заземляющий открыто по строительным основаниям: из полосовой стали сечением 100 мм2
|  | Объем=(60+10) / 100 | [28 empty] | Объем=(60+10) / 100
| 421/пр_2020_прил.10_т.3_п.3_гр.4 | Производство работ осуществляется на территории действующего предприятия с наличием в зоне производства работ одного или нескольких из следующих факторов: - разветвленная сеть транспортных и инженерных коммуникаций; - стесненные условия для складирования материалов; - действующее технологическое оборудование; - движение технологического транспорта ОЗП=1,15; ЭМ=1,15 к расх.; ЗПМ=1,15; ТЗ=1,15; ТЗМ=1,15 | [29 empty] | Производство работ осуществляется на территории действующего предприятия с наличием в зоне производства работ одного или нескольких из следующих факторов: - разветвленная сеть транспортных и инженерных коммуникаций; - стесненные условия для складирования материалов; - действующее технологическое оборудование; - движение технологического транспорта ОЗП=1,15; ЭМ=1,15 к расх.; ЗПМ=1,15; ТЗ=1,15; ТЗМ=1,15
| 421/пр_2020_прил.10_т.3_п.1.2_гр.3 | Производство работ осуществляется в помещениях эксплуатируемого объекта капитального строительства, эксплуатация которого не прекращена, в том числе для объектов производственного и непроизводственного назначения без остановки рабочего процесса, при этом: в зоне производства работ имеется один из следующих факторов: - движение транспорта по внутрицеховым путям; - действующее технологическое или лабораторное оборудование; - мебель и иные загромождающие помещения предметы ОЗП=1,35; ЭМ=1,35 к расх.; ЗПМ=1,35; ТЗ=1,35; ТЗМ=1,35 | [29 empty] | Производство работ осуществляется в помещениях эксплуатируемого объекта капитального строительства, эксплуатация которого не прекращена, в том числе для объектов производственного и непроизводственного назначения без остановки рабочего процесса, при этом: в зоне производства работ имеется один из следующих факторов: - движение транспорта по внутрицеховым путям; - действующее технологическое или лабораторное оборудование; - мебель и иные загромождающие помещения предметы ОЗП=1,35; ЭМ=1,35 к расх.; ЗПМ=1,35; ТЗ=1,35; ТЗМ=1,35
| 648/пр_2022_п.124 | Для определения затрат на работы по капитальному ремонту и реконструкции объектов капитального строительства по единичным расценкам, включенным в сборники ФЕР, аналогичным технологическим процессам в новом строительстве, в том числе по возведению новых конструктивных элементов ОЗП=1,15; ЭМ=1,25 к расх.; ЗПМ=1,25; ТЗ=1,15; ТЗМ=1,25 | [29 empty] | Для определения затрат на работы по капитальному ремонту и реконструкции объектов капитального строительства по единичным расценкам, включенным в сборники ФЕР, аналогичным технологическим процессам в новом строительстве, в том числе по возведению новых конструктивных элементов ОЗП=1,15; ЭМ=1,25 к расх.; ЗПМ=1,25; ТЗ=1,15; ТЗМ=1,25
| 1 | ОТ |  |  | 8: 155.1; 9: 1.725; 10: 187.28; 11: 52.21; 12: 9777.89 | [19 empty] | ОТ
| 2 | ЭМ |  |  | 8: 54.28; 9: 1.875; 10: 71.24; 11: 15.71; 12: 1119.18 | [19 empty] | ЭМ
| 3 | в т.ч. ОТм |  |  | 8: 4.27; 9: 1.875; 10: 5.6; 11: 52.21; 12: 292.38 | [19 empty] | в т.ч. ОТм
| 4 | М |  |  | 8: 508.92; 10: 356.24; 11: 9.5; 12: 3384.28 | [19 empty] | М
|  | ЗТ |  |  | 4: чел.-ч; 5: 16.5; 6: 1.725; 7: 19.9237 | [20 empty] | ЗТ
|  | ЗТм |  |  | 4: чел.-ч; 5: 0.34; 6: 1.875; 7: 0.44625 | [20 empty] | ЗТм
|  | Итого по расценке |  |  | 8: 718.3; 10: 614.76; 12: 14281.35 | [21 empty] | Итого по расценке
|  | ФОТ |  |  | 10: 192.88; 12: 10070.27 | [20 empty] | ФОТ
| Пр/812-049.3-1 | НР Электротехнические установки на других объектах |  |  | 4: %; 5: 97; 7: 97; 10: 187.09; 12: 9768.16 | [20 empty] | НР Электротехнические установки на других объектах
| Пр/774-049.3 | СП Электротехнические установки на других объектах |  |  | 4: %; 5: 51; 7: 51; 10: 98.37; 12: 5135.84 | [20 empty] | СП Электротехнические установки на других объектах
|  | Всего по позиции |  |  | 10: 900.22; 12: 29185.35 | [22 empty] | Всего по позиции
95 | ФССЦ-08.3.05.02-0101 | Прокат толстолистовой горячекатаный в листах, марка стали ВСт3пс5, толщина 4-6 мм |  |  | т | -0.0028 | 1 | -0.0028 | 5763 |  | -16.14 | 9.5 | -153.33 | [16 empty] | Прокат толстолистовой горячекатаный в листах, марка стали ВСт3пс5, толщина 4-6 мм
|  | Всего по позиции |  |  | 10: -16.14; 12: -153.33 | [22 empty] | Всего по позиции
96 | Прайс | Сталь полосовая 40х4мм |  |  | 4: м; 5: 60; 6: 1; 7: 60; 11: 9.5 | [16 empty] | Сталь полосовая 40х4мм
|  | Всего по позиции |  |  | 10: 0; 12: 0 | [22 empty] | Всего по позиции
97 | Прайс | Сталь полосовая 40х5мм |  |  | 4: м; 5: 10; 6: 1; 7: 10; 11: 9.5 | [16 empty] | Сталь полосовая 40х5мм
|  | Всего по позиции |  |  | 10: 0; 12: 0 | [22 empty] | Всего по позиции
98 | Прайс | Гайка-барашек |  |  | 4: шт; 5: 6; 6: 1; 7: 6; 11: 9.5 | [16 empty] | Гайка-барашек
|  | Всего по позиции |  |  | 10: 0; 12: 0 | [22 empty] | Всего по позиции
99 | Прайс | Гайка M10 |  |  | 4: шт; 5: 6; 6: 1; 7: 6; 11: 9.5 | [16 empty] | Гайка M10
|  | Всего по позиции |  |  | 10: 0; 12: 0 | [22 empty] | Всего по позиции
100 | Прайс | Шайба M10 |  |  | 4: шт; 5: 6; 6: 1; 7: 6; 11: 9.5 | [16 empty] | Шайба M10
|  | Всего по позиции |  |  | 10: 0; 12: 0 | [22 empty] | Всего по позиции
101 | Прайс | Накладка переносного заземления |  |  | 4: шт; 5: 6; 6: 1; 7: 6; 11: 9.5 | [16 empty] | Накладка переносного заземления
|  | Всего по позиции |  |  | 10: 0; 12: 0 | [22 empty] | Всего по позиции
102 | ФЕРм08-02-471-01 | Заземлитель вертикальный из угловой стали размером: 50х50х5 мм |  |  | 4: 10 шт; 5: 0.2; 6: 1; 7: 0.2 | [16 empty] | Заземлитель вертикальный из угловой стали размером: 50х50х5 мм
|  | Объем=2 / 10 | [28 empty] | Объем=2 / 10
| 421/пр_2020_прил.10_т.3_п.3_гр.4 | Производство работ осуществляется на территории действующего предприятия с наличием в зоне производства работ одного или нескольких из следующих факторов: - разветвленная сеть транспортных и инженерных коммуникаций; - стесненные условия для складирования материалов; - действующее технологическое оборудование; - движение технологического транспорта ОЗП=1,15; ЭМ=1,15 к расх.; ЗПМ=1,15; ТЗ=1,15; ТЗМ=1,15 | [29 empty] | Производство работ осуществляется на территории действующего предприятия с наличием в зоне производства работ одного или нескольких из следующих факторов: - разветвленная сеть транспортных и инженерных коммуникаций; - стесненные условия для складирования материалов; - действующее технологическое оборудование; - движение технологического транспорта ОЗП=1,15; ЭМ=1,15 к расх.; ЗПМ=1,15; ТЗ=1,15; ТЗМ=1,15
| 421/пр_2020_прил.10_т.3_п.1.2_гр.3 | Производство работ осуществляется в помещениях эксплуатируемого объекта капитального строительства, эксплуатация которого не прекращена, в том числе для объектов производственного и непроизводственного назначения без остановки рабочего процесса, при этом: в зоне производства работ имеется один из следующих факторов: - движение транспорта по внутрицеховым путям; - действующее технологическое или лабораторное оборудование; - мебель и иные загромождающие помещения предметы ОЗП=1,35; ЭМ=1,35 к расх.; ЗПМ=1,35; ТЗ=1,35; ТЗМ=1,35 | [29 empty] | Производство работ осуществляется в помещениях эксплуатируемого объекта капитального строительства, эксплуатация которого не прекращена, в том числе для объектов производственного и непроизводственного назначения без остановки рабочего процесса, при этом: в зоне производства работ имеется один из следующих факторов: - движение транспорта по внутрицеховым путям; - действующее технологическое или лабораторное оборудование; - мебель и иные загромождающие помещения предметы ОЗП=1,35; ЭМ=1,35 к расх.; ЗПМ=1,35; ТЗ=1,35; ТЗМ=1,35
| 648/пр_2022_п.124 | Для определения затрат на работы по капитальному ремонту и реконструкции объектов капитального строительства по единичным расценкам, включенным в сборники ФЕР, аналогичным технологическим процессам в новом строительстве, в том числе по возведению новых конструктивных элементов ОЗП=1,15; ЭМ=1,25 к расх.; ЗПМ=1,25; ТЗ=1,15; ТЗМ=1,25 | [29 empty] | Для определения затрат на работы по капитальному ремонту и реконструкции объектов капитального строительства по единичным расценкам, включенным в сборники ФЕР, аналогичным технологическим процессам в новом строительстве, в том числе по возведению новых конструктивных элементов ОЗП=1,15; ЭМ=1,25 к расх.; ЗПМ=1,25; ТЗ=1,15; ТЗМ=1,25
| 1 | ОТ |  |  | 8: 87.14; 9: 1.725; 10: 30.06; 11: 52.21; 12: 1569.43 | [19 empty] | ОТ
| 2 | ЭМ |  |  | 8: 43.02; 9: 1.875; 10: 16.13; 11: 15.71; 12: 253.4 | [19 empty] | ЭМ
| 3 | в т.ч. ОТм |  |  | 8: 4.27; 9: 1.875; 10: 1.6; 11: 52.21; 12: 83.54 | [19 empty] | в т.ч. ОТм
| 4 | М |  |  | 8: 485.57; 10: 97.11; 11: 9.5; 12: 922.55 | [19 empty] | М
|  | ЗТ |  |  | 4: чел.-ч; 5: 9.27; 6: 1.725; 7: 3.1982 | [20 empty] | ЗТ
|  | ЗТм |  |  | 4: чел.-ч; 5: 0.34; 6: 1.875; 7: 0.1275 | [20 empty] | ЗТм
|  | Итого по расценке |  |  | 8: 615.73; 10: 143.3; 12: 2745.38 | [21 empty] | Итого по расценке
|  | ФОТ |  |  | 10: 31.66; 12: 1652.97 | [20 empty] | ФОТ
| Пр/812-049.3-1 | НР Электротехнические установки на других объектах |  |  | 4: %; 5: 97; 7: 97; 10: 30.71; 12: 1603.38 | [20 empty] | НР Электротехнические установки на других объектах
| Пр/774-049.3 | СП Электротехнические установки на других объектах |  |  | 4: %; 5: 51; 7: 51; 10: 16.15; 12: 843.01 | [20 empty] | СП Электротехнические установки на других объектах
|  | Всего по позиции |  |  | 10: 190.16; 12: 5191.77 | [22 empty] | Всего по позиции
103 | Прайс | Сталь угловая 50х50х5мм, 2шт*5м=10 м |  |  | 4: м; 5: 10; 6: 1; 7: 10; 11: 9.5 | [16 empty] | Сталь угловая 50х50х5мм, 2шт*5м=10 м
|  | Всего по позиции |  |  | 10: 0; 12: 0 | [22 empty] | Всего по позиции
104 | ФЕРм08-02-472-10 | Проводник заземляющий из медного изолированного провода сечением 25 мм2 открыто по строительным основаниям |  |  | 4: 100 м; 5: 0.4; 6: 1; 7: 0.4 | [16 empty] | Проводник заземляющий из медного изолированного провода сечением 25 мм2 открыто по строительным основаниям
|  | Объем=40 / 100 | [28 empty] | Объем=40 / 100
| 421/пр_2020_прил.10_т.3_п.3_гр.4 | Производство работ осуществляется на территории действующего предприятия с наличием в зоне производства работ одного или нескольких из следующих факторов: - разветвленная сеть транспортных и инженерных коммуникаций; - стесненные условия для складирования материалов; - действующее технологическое оборудование; - движение технологического транспорта ОЗП=1,15; ЭМ=1,15 к расх.; ЗПМ=1,15; ТЗ=1,15; ТЗМ=1,15 | [29 empty] | Производство работ осуществляется на территории действующего предприятия с наличием в зоне производства работ одного или нескольких из следующих факторов: - разветвленная сеть транспортных и инженерных коммуникаций; - стесненные условия для складирования материалов; - действующее технологическое оборудование; - движение технологического транспорта ОЗП=1,15; ЭМ=1,15 к расх.; ЗПМ=1,15; ТЗ=1,15; ТЗМ=1,15
| 421/пр_2020_прил.10_т.3_п.1.2_гр.3 | Производство работ осуществляется в помещениях эксплуатируемого объекта капитального строительства, эксплуатация которого не прекращена, в том числе для объектов производственного и непроизводственного назначения без остановки рабочего процесса, при этом: в зоне производства работ имеется один из следующих факторов: - движение транспорта по внутрицеховым путям; - действующее технологическое или лабораторное оборудование; - мебель и иные загромождающие помещения предметы ОЗП=1,35; ЭМ=1,35 к расх.; ЗПМ=1,35; ТЗ=1,35; ТЗМ=1,35 | [29 empty] | Производство работ осуществляется в помещениях эксплуатируемого объекта капитального строительства, эксплуатация которого не прекращена, в том числе для объектов производственного и непроизводственного назначения без остановки рабочего процесса, при этом: в зоне производства работ имеется один из следующих факторов: - движение транспорта по внутрицеховым путям; - действующее технологическое или лабораторное оборудование; - мебель и иные загромождающие помещения предметы ОЗП=1,35; ЭМ=1,35 к расх.; ЗПМ=1,35; ТЗ=1,35; ТЗМ=1,35
| 648/пр_2022_п.124 | Для определения затрат на работы по капитальному ремонту и реконструкции объектов капитального строительства по единичным расценкам, включенным в сборники ФЕР, аналогичным технологическим процессам в новом строительстве, в том числе по возведению новых конструктивных элементов ОЗП=1,15; ЭМ=1,25 к расх.; ЗПМ=1,25; ТЗ=1,15; ТЗМ=1,25 | [29 empty] | Для определения затрат на работы по капитальному ремонту и реконструкции объектов капитального строительства по единичным расценкам, включенным в сборники ФЕР, аналогичным технологическим процессам в новом строительстве, в том числе по возведению новых конструктивных элементов ОЗП=1,15; ЭМ=1,25 к расх.; ЗПМ=1,25; ТЗ=1,15; ТЗМ=1,25
| 1 | ОТ |  |  | 8: 302.3; 9: 1.725; 10: 208.59; 11: 52.21; 12: 10890.48 | [19 empty] | ОТ
| 2 | ЭМ |  |  | 8: 5.43; 9: 1.875; 10: 4.07; 11: 15.71; 12: 63.94 | [19 empty] | ЭМ
| 3 | в т.ч. ОТм |  |  | 8: 0.76; 9: 1.875; 10: 0.57; 11: 52.21; 12: 29.76 | [19 empty] | в т.ч. ОТм
| 4 | М |  |  | 8: 185.57; 10: 74.23; 11: 9.5; 12: 705.19 | [19 empty] | М
|  | ЗТ |  |  | 4: чел.-ч; 5: 32.16; 6: 1.725; 7: 22.1904 | [20 empty] | ЗТ
|  | ЗТм |  |  | 4: чел.-ч; 5: 0.06; 6: 1.875; 7: 0.045 | [20 empty] | ЗТм
|  | Итого по расценке |  |  | 8: 493.3; 10: 286.89; 12: 11659.61 | [21 empty] | Итого по расценке
|  | ФОТ |  |  | 10: 209.16; 12: 10920.24 | [20 empty] | ФОТ
| Пр/812-049.3-1 | НР Электротехнические установки на других объектах |  |  | 4: %; 5: 97; 7: 97; 10: 202.89; 12: 10592.63 | [20 empty] | НР Электротехнические установки на других объектах
| Пр/774-049.3 | СП Электротехнические установки на других объектах |  |  | 4: %; 5: 51; 7: 51; 10: 106.67; 12: 5569.32 | [20 empty] | СП Электротехнические установки на других объектах
|  | Всего по позиции |  |  | 10: 596.45; 12: 27821.56 | [22 empty] | Всего по позиции
105 | Прайс | Провод заземления голый |  |  | 4: м; 5: 40; 6: 1; 7: 40; 11: 9.5 | [16 empty] | Провод заземления голый
|  | Объем=МАСТЕР*100 | [28 empty] | Объем=МАСТЕР*100
|  | Всего по позиции |  |  | 10: 0; 12: 0 | [22 empty] | Всего по позиции
106 | Прайс | Наконечник кабельный |  |  | 4: шт; 5: 10; 6: 1; 7: 10; 11: 9.5 | [16 empty] | Наконечник кабельный
|  | Всего по позиции |  |  | 10: 0; 12: 0 | [22 empty] | Всего по позиции
107 | Прайс | Клемма заземления |  |  | 4: шт; 5: 12; 6: 1; 7: 12; 11: 9.5 | [16 empty] | Клемма заземления
|  | Всего по позиции |  |  | 10: 0; 12: 0 | [22 empty] | Всего по позиции
108 | ФЕР46-05-008-03 | Монтаж мелких металлоконструкций массой до 10 кг/применит. Держатель шины заземления |  |  | 4: т металлоконструкций; 5: 0.018; 6: 1; 7: 0.018 | [16 empty] | Монтаж мелких металлоконструкций массой до 10 кг/применит. Держатель шины заземления
|  | Объем=60*0,3/1000 | [28 empty] | Объем=60*0,3/1000
| 421/пр_2020_прил.10_т.3_п.3_гр.4 | Производство работ осуществляется на территории действующего предприятия с наличием в зоне производства работ одного или нескольких из следующих факторов: - разветвленная сеть транспортных и инженерных коммуникаций; - стесненные условия для складирования материалов; - действующее технологическое оборудование; - движение технологического транспорта ОЗП=1,15; ЭМ=1,15 к расх.; ЗПМ=1,15; ТЗ=1,15; ТЗМ=1,15 | [29 empty] | Производство работ осуществляется на территории действующего предприятия с наличием в зоне производства работ одного или нескольких из следующих факторов: - разветвленная сеть транспортных и инженерных коммуникаций; - стесненные условия для складирования материалов; - действующее технологическое оборудование; - движение технологического транспорта ОЗП=1,15; ЭМ=1,15 к расх.; ЗПМ=1,15; ТЗ=1,15; ТЗМ=1,15
| 421/пр_2020_прил.10_т.3_п.1.2_гр.3 | Производство работ осуществляется в помещениях эксплуатируемого объекта капитального строительства, эксплуатация которого не прекращена, в том числе для объектов производственного и непроизводственного назначения без остановки рабочего процесса, при этом: в зоне производства работ имеется один из следующих факторов: - движение транспорта по внутрицеховым путям; - действующее технологическое или лабораторное оборудование; - мебель и иные загромождающие помещения предметы ОЗП=1,35; ЭМ=1,35 к расх.; ЗПМ=1,35; ТЗ=1,35; ТЗМ=1,35 | [29 empty] | Производство работ осуществляется в помещениях эксплуатируемого объекта капитального строительства, эксплуатация которого не прекращена, в том числе для объектов производственного и непроизводственного назначения без остановки рабочего процесса, при этом: в зоне производства работ имеется один из следующих факторов: - движение транспорта по внутрицеховым путям; - действующее технологическое или лабораторное оборудование; - мебель и иные загромождающие помещения предметы ОЗП=1,35; ЭМ=1,35 к расх.; ЗПМ=1,35; ТЗ=1,35; ТЗМ=1,35
| 1 | ОТ |  |  | 8: 777.45; 9: 1.5; 10: 20.99; 11: 52.21; 12: 1095.89 | [19 empty] | ОТ
| 2 | ЭМ |  |  | 8: 119.74; 9: 1.5; 10: 3.23; 11: 15.71; 12: 50.74 | [19 empty] | ЭМ
| 3 | в т.ч. ОТм |  |  | 8: 7.54; 9: 1.5; 10: 0.2; 11: 52.21; 12: 10.44 | [19 empty] | в т.ч. ОТм
| 4 | М |  |  | 8: 84; 10: 1.51; 11: 9.5; 12: 14.35 | [19 empty] | М
|  | ЗТ |  |  | 4: чел.-ч; 5: 84.69; 6: 1.5; 7: 2.2866 | [20 empty] | ЗТ
|  | ЗТм |  |  | 4: чел.-ч; 5: 0.65; 6: 1.5; 7: 0.01755 | [20 empty] | ЗТм
|  | Итого по расценке |  |  | 8: 981.19; 10: 25.73; 12: 1160.98 | [21 empty] | Итого по расценке
|  | ФОТ |  |  | 10: 21.19; 12: 1106.33 | [20 empty] | ФОТ
| Пр/812-040.1-1 | НР Работы по реконструкции зданий и сооружений: усиление и замена существующих конструкций, возведение отдельных конструктивных элементов |  |  | 4: %; 5: 103; 7: 103; 10: 21.83; 12: 1139.52 | [20 empty] | НР Работы по реконструкции зданий и сооружений: усиление и замена существующих конструкций, возведение отдельных конструктивных элементов
| Пр/774-040.1 | СП Работы по реконструкции зданий и сооружений: усиление и замена существующих конструкций, возведение отдельных конструктивных элементов |  |  | 4: %; 5: 59; 7: 59; 10: 12.5; 12: 652.73 | [20 empty] | СП Работы по реконструкции зданий и сооружений: усиление и замена существующих конструкций, возведение отдельных конструктивных элементов
|  | Всего по позиции |  |  | 10: 60.06; 12: 2953.23 | [22 empty] | Всего по позиции
109 | Прайс | Держатель шины заземления |  |  | 4: шт; 5: 60; 6: 1; 7: 60; 11: 9.5 | [16 empty] | Держатель шины заземления
|  | Всего по позиции |  |  | 10: 0; 12: 0 | [22 empty] | Всего по позиции
Заземление ТП-39 | [36 empty] | Заземление ТП-39
110 | ФЕРм08-02-472-06 | Проводник заземляющий открыто по строительным основаниям: из полосовой стали сечением 100 мм2 |  |  | 4: 100 м; 5: 0.7; 6: 1; 7: 0.7 | [16 empty] | Проводник заземляющий открыто по строительным основаниям: из полосовой стали сечением 100 мм2
|  | Объем=(60+10) / 100 | [28 empty] | Объем=(60+10) / 100
| 421/пр_2020_прил.10_т.3_п.3_гр.4 | Производство работ осуществляется на территории действующего предприятия с наличием в зоне производства работ одного или нескольких из следующих факторов: - разветвленная сеть транспортных и инженерных коммуникаций; - стесненные условия для складирования материалов; - действующее технологическое оборудование; - движение технологического транспорта ОЗП=1,15; ЭМ=1,15 к расх.; ЗПМ=1,15; ТЗ=1,15; ТЗМ=1,15 | [29 empty] | Производство работ осуществляется на территории действующего предприятия с наличием в зоне производства работ одного или нескольких из следующих факторов: - разветвленная сеть транспортных и инженерных коммуникаций; - стесненные условия для складирования материалов; - действующее технологическое оборудование; - движение технологического транспорта ОЗП=1,15; ЭМ=1,15 к расх.; ЗПМ=1,15; ТЗ=1,15; ТЗМ=1,15
| 421/пр_2020_прил.10_т.3_п.1.2_гр.3 | Производство работ осуществляется в помещениях эксплуатируемого объекта капитального строительства, эксплуатация которого не прекращена, в том числе для объектов производственного и непроизводственного назначения без остановки рабочего процесса, при этом: в зоне производства работ имеется один из следующих факторов: - движение транспорта по внутрицеховым путям; - действующее технологическое или лабораторное оборудование; - мебель и иные загромождающие помещения предметы ОЗП=1,35; ЭМ=1,35 к расх.; ЗПМ=1,35; ТЗ=1,35; ТЗМ=1,35 | [29 empty] | Производство работ осуществляется в помещениях эксплуатируемого объекта капитального строительства, эксплуатация которого не прекращена, в том числе для объектов производственного и непроизводственного назначения без остановки рабочего процесса, при этом: в зоне производства работ имеется один из следующих факторов: - движение транспорта по внутрицеховым путям; - действующее технологическое или лабораторное оборудование; - мебель и иные загромождающие помещения предметы ОЗП=1,35; ЭМ=1,35 к расх.; ЗПМ=1,35; ТЗ=1,35; ТЗМ=1,35
| 648/пр_2022_п.124 | Для определения затрат на работы по капитальному ремонту и реконструкции объектов капитального строительства по единичным расценкам, включенным в сборники ФЕР, аналогичным технологическим процессам в новом строительстве, в том числе по возведению новых конструктивных элементов ОЗП=1,15; ЭМ=1,25 к расх.; ЗПМ=1,25; ТЗ=1,15; ТЗМ=1,25 | [29 empty] | Для определения затрат на работы по капитальному ремонту и реконструкции объектов капитального строительства по единичным расценкам, включенным в сборники ФЕР, аналогичным технологическим процессам в новом строительстве, в том числе по возведению новых конструктивных элементов ОЗП=1,15; ЭМ=1,25 к расх.; ЗПМ=1,25; ТЗ=1,15; ТЗМ=1,25
| 1 | ОТ |  |  | 8: 155.1; 9: 1.725; 10: 187.28; 11: 52.21; 12: 9777.89 | [19 empty] | ОТ
| 2 | ЭМ |  |  | 8: 54.28; 9: 1.875; 10: 71.24; 11: 15.71; 12: 1119.18 | [19 empty] | ЭМ
| 3 | в т.ч. ОТм |  |  | 8: 4.27; 9: 1.875; 10: 5.6; 11: 52.21; 12: 292.38 | [19 empty] | в т.ч. ОТм
| 4 | М |  |  | 8: 508.92; 10: 356.24; 11: 9.5; 12: 3384.28 | [19 empty] | М
|  | ЗТ |  |  | 4: чел.-ч; 5: 16.5; 6: 1.725; 7: 19.9237 | [20 empty] | ЗТ
|  | ЗТм |  |  | 4: чел.-ч; 5: 0.34; 6: 1.875; 7: 0.44625 | [20 empty] | ЗТм
|  | Итого по расценке |  |  | 8: 718.3; 10: 614.76; 12: 14281.35 | [21 empty] | Итого по расценке
|  | ФОТ |  |  | 10: 192.88; 12: 10070.27 | [20 empty] | ФОТ
| Пр/812-049.3-1 | НР Электротехнические установки на других объектах |  |  | 4: %; 5: 97; 7: 97; 10: 187.09; 12: 9768.16 | [20 empty] | НР Электротехнические установки на других объектах
| Пр/774-049.3 | СП Электротехнические установки на других объектах |  |  | 4: %; 5: 51; 7: 51; 10: 98.37; 12: 5135.84 | [20 empty] | СП Электротехнические установки на других объектах
|  | Всего по позиции |  |  | 10: 900.22; 12: 29185.35 | [22 empty] | Всего по позиции
111 | ФССЦ-08.3.05.02-0101 | Прокат толстолистовой горячекатаный в листах, марка стали ВСт3пс5, толщина 4-6 мм |  |  | т | -0.0028 | 1 | -0.0028 | 5763 |  | -16.14 | 9.5 | -153.33 | [16 empty] | Прокат толстолистовой горячекатаный в листах, марка стали ВСт3пс5, толщина 4-6 мм
|  | Всего по позиции |  |  | 10: -16.14; 12: -153.33 | [22 empty] | Всего по позиции
112 | Прайс | Сталь полосовая 40х4мм |  |  | 4: м; 5: 60; 6: 1; 7: 60; 11: 9.5 | [16 empty] | Сталь полосовая 40х4мм
|  | Всего по позиции |  |  | 10: 0; 12: 0 | [22 empty] | Всего по позиции
113 | Прайс | Сталь полосовая 40х5мм |  |  | 4: м; 5: 10; 6: 1; 7: 10; 11: 9.5 | [16 empty] | Сталь полосовая 40х5мм
|  | Всего по позиции |  |  | 10: 0; 12: 0 | [22 empty] | Всего по позиции
114 | Прайс | Гайка-барашек |  |  | 4: шт; 5: 6; 6: 1; 7: 6; 11: 9.5 | [16 empty] | Гайка-барашек
|  | Всего по позиции |  |  | 10: 0; 12: 0 | [22 empty] | Всего по позиции
115 | Прайс | Гайка M10 |  |  | 4: шт; 5: 6; 6: 1; 7: 6; 11: 9.5 | [16 empty] | Гайка M10
|  | Всего по позиции |  |  | 10: 0; 12: 0 | [22 empty] | Всего по позиции
116 | Прайс | Шайба M10 |  |  | 4: шт; 5: 6; 6: 1; 7: 6; 11: 9.5 | [16 empty] | Шайба M10
|  | Всего по позиции |  |  | 10: 0; 12: 0 | [22 empty] | Всего по позиции
117 | Прайс | Накладка переносного заземления |  |  | 4: шт; 5: 6; 6: 1; 7: 6; 11: 9.5 | [16 empty] | Накладка переносного заземления
|  | Всего по позиции |  |  | 10: 0; 12: 0 | [22 empty] | Всего по позиции
118 | ФЕРм08-02-471-01 | Заземлитель вертикальный из угловой стали размером: 50х50х5 мм |  |  | 4: 10 шт; 5: 0.2; 6: 1; 7: 0.2 | [16 empty] | Заземлитель вертикальный из угловой стали размером: 50х50х5 мм
|  | Объем=2 / 10 | [28 empty] | Объем=2 / 10
| 421/пр_2020_прил.10_т.3_п.3_гр.4 | Производство работ осуществляется на территории действующего предприятия с наличием в зоне производства работ одного или нескольких из следующих факторов: - разветвленная сеть транспортных и инженерных коммуникаций; - стесненные условия для складирования материалов; - действующее технологическое оборудование; - движение технологического транспорта ОЗП=1,15; ЭМ=1,15 к расх.; ЗПМ=1,15; ТЗ=1,15; ТЗМ=1,15 | [29 empty] | Производство работ осуществляется на территории действующего предприятия с наличием в зоне производства работ одного или нескольких из следующих факторов: - разветвленная сеть транспортных и инженерных коммуникаций; - стесненные условия для складирования материалов; - действующее технологическое оборудование; - движение технологического транспорта ОЗП=1,15; ЭМ=1,15 к расх.; ЗПМ=1,15; ТЗ=1,15; ТЗМ=1,15
| 421/пр_2020_прил.10_т.3_п.1.2_гр.3 | Производство работ осуществляется в помещениях эксплуатируемого объекта капитального строительства, эксплуатация которого не прекращена, в том числе для объектов производственного и непроизводственного назначения без остановки рабочего процесса, при этом: в зоне производства работ имеется один из следующих факторов: - движение транспорта по внутрицеховым путям; - действующее технологическое или лабораторное оборудование; - мебель и иные загромождающие помещения предметы ОЗП=1,35; ЭМ=1,35 к расх.; ЗПМ=1,35; ТЗ=1,35; ТЗМ=1,35 | [29 empty] | Производство работ осуществляется в помещениях эксплуатируемого объекта капитального строительства, эксплуатация которого не прекращена, в том числе для объектов производственного и непроизводственного назначения без остановки рабочего процесса, при этом: в зоне производства работ имеется один из следующих факторов: - движение транспорта по внутрицеховым путям; - действующее технологическое или лабораторное оборудование; - мебель и иные загромождающие помещения предметы ОЗП=1,35; ЭМ=1,35 к расх.; ЗПМ=1,35; ТЗ=1,35; ТЗМ=1,35
| 648/пр_2022_п.124 | Для определения затрат на работы по капитальному ремонту и реконструкции объектов капитального строительства по единичным расценкам, включенным в сборники ФЕР, аналогичным технологическим процессам в новом строительстве, в том числе по возведению новых конструктивных элементов ОЗП=1,15; ЭМ=1,25 к расх.; ЗПМ=1,25; ТЗ=1,15; ТЗМ=1,25 | [29 empty] | Для определения затрат на работы по капитальному ремонту и реконструкции объектов капитального строительства по единичным расценкам, включенным в сборники ФЕР, аналогичным технологическим процессам в новом строительстве, в том числе по возведению новых конструктивных элементов ОЗП=1,15; ЭМ=1,25 к расх.; ЗПМ=1,25; ТЗ=1,15; ТЗМ=1,25
| 1 | ОТ |  |  | 8: 87.14; 9: 1.725; 10: 30.06; 11: 52.21; 12: 1569.43 | [19 empty] | ОТ
| 2 | ЭМ |  |  | 8: 43.02; 9: 1.875; 10: 16.13; 11: 15.71; 12: 253.4 | [19 empty] | ЭМ
| 3 | в т.ч. ОТм |  |  | 8: 4.27; 9: 1.875; 10: 1.6; 11: 52.21; 12: 83.54 | [19 empty] | в т.ч. ОТм
| 4 | М |  |  | 8: 485.57; 10: 97.11; 11: 9.5; 12: 922.55 | [19 empty] | М
|  | ЗТ |  |  | 4: чел.-ч; 5: 9.27; 6: 1.725; 7: 3.1982 | [20 empty] | ЗТ
|  | ЗТм |  |  | 4: чел.-ч; 5: 0.34; 6: 1.875; 7: 0.1275 | [20 empty] | ЗТм
|  | Итого по расценке |  |  | 8: 615.73; 10: 143.3; 12: 2745.38 | [21 empty] | Итого по расценке
|  | ФОТ |  |  | 10: 31.66; 12: 1652.97 | [20 empty] | ФОТ
| Пр/812-049.3-1 | НР Электротехнические установки на других объектах |  |  | 4: %; 5: 97; 7: 97; 10: 30.71; 12: 1603.38 | [20 empty] | НР Электротехнические установки на других объектах
| Пр/774-049.3 | СП Электротехнические установки на других объектах |  |  | 4: %; 5: 51; 7: 51; 10: 16.15; 12: 843.01 | [20 empty] | СП Электротехнические установки на других объектах
|  | Всего по позиции |  |  | 10: 190.16; 12: 5191.77 | [22 empty] | Всего по позиции
119 | Прайс | Сталь угловая 50х50х5мм, 2шт*5м=10 м |  |  | 4: м; 5: 10; 6: 1; 7: 10; 11: 9.5 | [16 empty] | Сталь угловая 50х50х5мм, 2шт*5м=10 м
|  | Всего по позиции |  |  | 10: 0; 12: 0 | [22 empty] | Всего по позиции
120 | ФЕРм08-02-472-10 | Проводник заземляющий из медного изолированного провода сечением 25 мм2 открыто по строительным основаниям |  |  | 4: 100 м; 5: 0.4; 6: 1; 7: 0.4 | [16 empty] | Проводник заземляющий из медного изолированного провода сечением 25 мм2 открыто по строительным основаниям
|  | Объем=40 / 100 | [28 empty] | Объем=40 / 100
| 421/пр_2020_прил.10_т.3_п.3_гр.4 | Производство работ осуществляется на территории действующего предприятия с наличием в зоне производства работ одного или нескольких из следующих факторов: - разветвленная сеть транспортных и инженерных коммуникаций; - стесненные условия для складирования материалов; - действующее технологическое оборудование; - движение технологического транспорта ОЗП=1,15; ЭМ=1,15 к расх.; ЗПМ=1,15; ТЗ=1,15; ТЗМ=1,15 | [29 empty] | Производство работ осуществляется на территории действующего предприятия с наличием в зоне производства работ одного или нескольких из следующих факторов: - разветвленная сеть транспортных и инженерных коммуникаций; - стесненные условия для складирования материалов; - действующее технологическое оборудование; - движение технологического транспорта ОЗП=1,15; ЭМ=1,15 к расх.; ЗПМ=1,15; ТЗ=1,15; ТЗМ=1,15
| 421/пр_2020_прил.10_т.3_п.1.2_гр.3 | Производство работ осуществляется в помещениях эксплуатируемого объекта капитального строительства, эксплуатация которого не прекращена, в том числе для объектов производственного и непроизводственного назначения без остановки рабочего процесса, при этом: в зоне производства работ имеется один из следующих факторов: - движение транспорта по внутрицеховым путям; - действующее технологическое или лабораторное оборудование; - мебель и иные загромождающие помещения предметы ОЗП=1,35; ЭМ=1,35 к расх.; ЗПМ=1,35; ТЗ=1,35; ТЗМ=1,35 | [29 empty] | Производство работ осуществляется в помещениях эксплуатируемого объекта капитального строительства, эксплуатация которого не прекращена, в том числе для объектов производственного и непроизводственного назначения без остановки рабочего процесса, при этом: в зоне производства работ имеется один из следующих факторов: - движение транспорта по внутрицеховым путям; - действующее технологическое или лабораторное оборудование; - мебель и иные загромождающие помещения предметы ОЗП=1,35; ЭМ=1,35 к расх.; ЗПМ=1,35; ТЗ=1,35; ТЗМ=1,35
| 648/пр_2022_п.124 | Для определения затрат на работы по капитальному ремонту и реконструкции объектов капитального строительства по единичным расценкам, включенным в сборники ФЕР, аналогичным технологическим процессам в новом строительстве, в том числе по возведению новых конструктивных элементов ОЗП=1,15; ЭМ=1,25 к расх.; ЗПМ=1,25; ТЗ=1,15; ТЗМ=1,25 | [29 empty] | Для определения затрат на работы по капитальному ремонту и реконструкции объектов капитального строительства по единичным расценкам, включенным в сборники ФЕР, аналогичным технологическим процессам в новом строительстве, в том числе по возведению новых конструктивных элементов ОЗП=1,15; ЭМ=1,25 к расх.; ЗПМ=1,25; ТЗ=1,15; ТЗМ=1,25
| 1 | ОТ |  |  | 8: 302.3; 9: 1.725; 10: 208.59; 11: 52.21; 12: 10890.48 | [19 empty] | ОТ
| 2 | ЭМ |  |  | 8: 5.43; 9: 1.875; 10: 4.07; 11: 15.71; 12: 63.94 | [19 empty] | ЭМ
| 3 | в т.ч. ОТм |  |  | 8: 0.76; 9: 1.875; 10: 0.57; 11: 52.21; 12: 29.76 | [19 empty] | в т.ч. ОТм
| 4 | М |  |  | 8: 185.57; 10: 74.23; 11: 9.5; 12: 705.19 | [19 empty] | М
|  | ЗТ |  |  | 4: чел.-ч; 5: 32.16; 6: 1.725; 7: 22.1904 | [20 empty] | ЗТ
|  | ЗТм |  |  | 4: чел.-ч; 5: 0.06; 6: 1.875; 7: 0.045 | [20 empty] | ЗТм
|  | Итого по расценке |  |  | 8: 493.3; 10: 286.89; 12: 11659.61 | [21 empty] | Итого по расценке
|  | ФОТ |  |  | 10: 209.16; 12: 10920.24 | [20 empty] | ФОТ
| Пр/812-049.3-1 | НР Электротехнические установки на других объектах |  |  | 4: %; 5: 97; 7: 97; 10: 202.89; 12: 10592.63 | [20 empty] | НР Электротехнические установки на других объектах
| Пр/774-049.3 | СП Электротехнические установки на других объектах |  |  | 4: %; 5: 51; 7: 51; 10: 106.67; 12: 5569.32 | [20 empty] | СП Электротехнические установки на других объектах
|  | Всего по позиции |  |  | 10: 596.45; 12: 27821.56 | [22 empty] | Всего по позиции
121 | Прайс | Провод заземления голый |  |  | 4: м; 5: 40; 6: 1; 7: 40; 11: 9.5 | [16 empty] | Провод заземления голый
|  | Объем=МАСТЕР*100 | [28 empty] | Объем=МАСТЕР*100
|  | Всего по позиции |  |  | 10: 0; 12: 0 | [22 empty] | Всего по позиции
122 | Прайс | Наконечник кабельный |  |  | 4: шт; 5: 10; 6: 1; 7: 10; 11: 9.5 | [16 empty] | Наконечник кабельный
|  | Всего по позиции |  |  | 10: 0; 12: 0 | [22 empty] | Всего по позиции
123 | Прайс | Клемма заземления |  |  | 4: шт; 5: 12; 6: 1; 7: 12; 11: 9.5 | [16 empty] | Клемма заземления
|  | Всего по позиции |  |  | 10: 0; 12: 0 | [22 empty] | Всего по позиции
124 | ФЕР46-05-008-03 | Монтаж мелких металлоконструкций массой до 10 кг/применит. Держатель шины заземления |  |  | 4: т металлоконструкций; 5: 0.018; 6: 1; 7: 0.018 | [16 empty] | Монтаж мелких металлоконструкций массой до 10 кг/применит. Держатель шины заземления
|  | Объем=60*0,3/1000 | [28 empty] | Объем=60*0,3/1000
| 421/пр_2020_прил.10_т.3_п.3_гр.4 | Производство работ осуществляется на территории действующего предприятия с наличием в зоне производства работ одного или нескольких из следующих факторов: - разветвленная сеть транспортных и инженерных коммуникаций; - стесненные условия для складирования материалов; - действующее технологическое оборудование; - движение технологического транспорта ОЗП=1,15; ЭМ=1,15 к расх.; ЗПМ=1,15; ТЗ=1,15; ТЗМ=1,15 | [29 empty] | Производство работ осуществляется на территории действующего предприятия с наличием в зоне производства работ одного или нескольких из следующих факторов: - разветвленная сеть транспортных и инженерных коммуникаций; - стесненные условия для складирования материалов; - действующее технологическое оборудование; - движение технологического транспорта ОЗП=1,15; ЭМ=1,15 к расх.; ЗПМ=1,15; ТЗ=1,15; ТЗМ=1,15
| 421/пр_2020_прил.10_т.3_п.1.2_гр.3 | Производство работ осуществляется в помещениях эксплуатируемого объекта капитального строительства, эксплуатация которого не прекращена, в том числе для объектов производственного и непроизводственного назначения без остановки рабочего процесса, при этом: в зоне производства работ имеется один из следующих факторов: - движение транспорта по внутрицеховым путям; - действующее технологическое или лабораторное оборудование; - мебель и иные загромождающие помещения предметы ОЗП=1,35; ЭМ=1,35 к расх.; ЗПМ=1,35; ТЗ=1,35; ТЗМ=1,35 | [29 empty] | Производство работ осуществляется в помещениях эксплуатируемого объекта капитального строительства, эксплуатация которого не прекращена, в том числе для объектов производственного и непроизводственного назначения без остановки рабочего процесса, при этом: в зоне производства работ имеется один из следующих факторов: - движение транспорта по внутрицеховым путям; - действующее технологическое или лабораторное оборудование; - мебель и иные загромождающие помещения предметы ОЗП=1,35; ЭМ=1,35 к расх.; ЗПМ=1,35; ТЗ=1,35; ТЗМ=1,35
| 1 | ОТ |  |  | 8: 777.45; 9: 1.5; 10: 20.99; 11: 52.21; 12: 1095.89 | [19 empty] | ОТ
| 2 | ЭМ |  |  | 8: 119.74; 9: 1.5; 10: 3.23; 11: 15.71; 12: 50.74 | [19 empty] | ЭМ
| 3 | в т.ч. ОТм |  |  | 8: 7.54; 9: 1.5; 10: 0.2; 11: 52.21; 12: 10.44 | [19 empty] | в т.ч. ОТм
| 4 | М |  |  | 8: 84; 10: 1.51; 11: 9.5; 12: 14.35 | [19 empty] | М
|  | ЗТ |  |  | 4: чел.-ч; 5: 84.69; 6: 1.5; 7: 2.2866 | [20 empty] | ЗТ
|  | ЗТм |  |  | 4: чел.-ч; 5: 0.65; 6: 1.5; 7: 0.01755 | [20 empty] | ЗТм
|  | Итого по расценке |  |  | 8: 981.19; 10: 25.73; 12: 1160.98 | [21 empty] | Итого по расценке
|  | ФОТ |  |  | 10: 21.19; 12: 1106.33 | [20 empty] | ФОТ
| Пр/812-040.1-1 | НР Работы по реконструкции зданий и сооружений: усиление и замена существующих конструкций, возведение отдельных конструктивных элементов |  |  | 4: %; 5: 103; 7: 103; 10: 21.83; 12: 1139.52 | [20 empty] | НР Работы по реконструкции зданий и сооружений: усиление и замена существующих конструкций, возведение отдельных конструктивных элементов
| Пр/774-040.1 | СП Работы по реконструкции зданий и сооружений: усиление и замена существующих конструкций, возведение отдельных конструктивных элементов |  |  | 4: %; 5: 59; 7: 59; 10: 12.5; 12: 652.73 | [20 empty] | СП Работы по реконструкции зданий и сооружений: усиление и замена существующих конструкций, возведение отдельных конструктивных элементов
|  | Всего по позиции |  |  | 10: 60.06; 12: 2953.23 | [22 empty] | Всего по позиции
125 | Прайс | Держатель шины заземления |  |  | 4: шт; 5: 60; 6: 1; 7: 60; 11: 9.5 | [16 empty] | Держатель шины заземления
|  | Всего по позиции |  |  | 10: 0; 12: 0 | [22 empty] | Всего по позиции
Заземление КТП-40 | [36 empty] | Заземление КТП-40
126 | ФЕРм08-02-472-06 | Проводник заземляющий открыто по строительным основаниям: из полосовой стали сечением 100 мм2 |  |  | 4: 100 м; 5: 0.7; 6: 1; 7: 0.7 | [16 empty] | Проводник заземляющий открыто по строительным основаниям: из полосовой стали сечением 100 мм2
|  | Объем=(60+10) / 100 | [28 empty] | Объем=(60+10) / 100
| 421/пр_2020_прил.10_т.3_п.3_гр.4 | Производство работ осуществляется на территории действующего предприятия с наличием в зоне производства работ одного или нескольких из следующих факторов: - разветвленная сеть транспортных и инженерных коммуникаций; - стесненные условия для складирования материалов; - действующее технологическое оборудование; - движение технологического транспорта ОЗП=1,15; ЭМ=1,15 к расх.; ЗПМ=1,15; ТЗ=1,15; ТЗМ=1,15 | [29 empty] | Производство работ осуществляется на территории действующего предприятия с наличием в зоне производства работ одного или нескольких из следующих факторов: - разветвленная сеть транспортных и инженерных коммуникаций; - стесненные условия для складирования материалов; - действующее технологическое оборудование; - движение технологического транспорта ОЗП=1,15; ЭМ=1,15 к расх.; ЗПМ=1,15; ТЗ=1,15; ТЗМ=1,15
| 421/пр_2020_прил.10_т.3_п.1.2_гр.3 | Производство работ осуществляется в помещениях эксплуатируемого объекта капитального строительства, эксплуатация которого не прекращена, в том числе для объектов производственного и непроизводственного назначения без остановки рабочего процесса, при этом: в зоне производства работ имеется один из следующих факторов: - движение транспорта по внутрицеховым путям; - действующее технологическое или лабораторное оборудование; - мебель и иные загромождающие помещения предметы ОЗП=1,35; ЭМ=1,35 к расх.; ЗПМ=1,35; ТЗ=1,35; ТЗМ=1,35 | [29 empty] | Производство работ осуществляется в помещениях эксплуатируемого объекта капитального строительства, эксплуатация которого не прекращена, в том числе для объектов производственного и непроизводственного назначения без остановки рабочего процесса, при этом: в зоне производства работ имеется один из следующих факторов: - движение транспорта по внутрицеховым путям; - действующее технологическое или лабораторное оборудование; - мебель и иные загромождающие помещения предметы ОЗП=1,35; ЭМ=1,35 к расх.; ЗПМ=1,35; ТЗ=1,35; ТЗМ=1,35
| 648/пр_2022_п.124 | Для определения затрат на работы по капитальному ремонту и реконструкции объектов капитального строительства по единичным расценкам, включенным в сборники ФЕР, аналогичным технологическим процессам в новом строительстве, в том числе по возведению новых конструктивных элементов ОЗП=1,15; ЭМ=1,25 к расх.; ЗПМ=1,25; ТЗ=1,15; ТЗМ=1,25 | [29 empty] | Для определения затрат на работы по капитальному ремонту и реконструкции объектов капитального строительства по единичным расценкам, включенным в сборники ФЕР, аналогичным технологическим процессам в новом строительстве, в том числе по возведению новых конструктивных элементов ОЗП=1,15; ЭМ=1,25 к расх.; ЗПМ=1,25; ТЗ=1,15; ТЗМ=1,25
| 1 | ОТ |  |  | 8: 155.1; 9: 1.725; 10: 187.28; 11: 52.21; 12: 9777.89 | [19 empty] | ОТ
| 2 | ЭМ |  |  | 8: 54.28; 9: 1.875; 10: 71.24; 11: 15.71; 12: 1119.18 | [19 empty] | ЭМ
| 3 | в т.ч. ОТм |  |  | 8: 4.27; 9: 1.875; 10: 5.6; 11: 52.21; 12: 292.38 | [19 empty] | в т.ч. ОТм
| 4 | М |  |  | 8: 508.92; 10: 356.24; 11: 9.5; 12: 3384.28 | [19 empty] | М
|  | ЗТ |  |  | 4: чел.-ч; 5: 16.5; 6: 1.725; 7: 19.9237 | [20 empty] | ЗТ
|  | ЗТм |  |  | 4: чел.-ч; 5: 0.34; 6: 1.875; 7: 0.44625 | [20 empty] | ЗТм
|  | Итого по расценке |  |  | 8: 718.3; 10: 614.76; 12: 14281.35 | [21 empty] | Итого по расценке
|  | ФОТ |  |  | 10: 192.88; 12: 10070.27 | [20 empty] | ФОТ
| Пр/812-049.3-1 | НР Электротехнические установки на других объектах |  |  | 4: %; 5: 97; 7: 97; 10: 187.09; 12: 9768.16 | [20 empty] | НР Электротехнические установки на других объектах
| Пр/774-049.3 | СП Электротехнические установки на других объектах |  |  | 4: %; 5: 51; 7: 51; 10: 98.37; 12: 5135.84 | [20 empty] | СП Электротехнические установки на других объектах
|  | Всего по позиции |  |  | 10: 900.22; 12: 29185.35 | [22 empty] | Всего по позиции
127 | ФССЦ-08.3.05.02-0101 | Прокат толстолистовой горячекатаный в листах, марка стали ВСт3пс5, толщина 4-6 мм |  |  | т | -0.0028 | 1 | -0.0028 | 5763 |  | -16.14 | 9.5 | -153.33 | [16 empty] | Прокат толстолистовой горячекатаный в листах, марка стали ВСт3пс5, толщина 4-6 мм
|  | Всего по позиции |  |  | 10: -16.14; 12: -153.33 | [22 empty] | Всего по позиции
128 | Прайс | Сталь полосовая 40х4мм |  |  | 4: м; 5: 60; 6: 1; 7: 60; 11: 9.5 | [16 empty] | Сталь полосовая 40х4мм
|  | Всего по позиции |  |  | 10: 0; 12: 0 | [22 empty] | Всего по позиции
129 | Прайс | Сталь полосовая 40х5мм |  |  | 4: м; 5: 10; 6: 1; 7: 10; 11: 9.5 | [16 empty] | Сталь полосовая 40х5мм
|  | Всего по позиции |  |  | 10: 0; 12: 0 | [22 empty] | Всего по позиции
130 | ФЕРм08-02-471-01 | Заземлитель вертикальный из угловой стали размером: 50х50х5 мм |  |  | 4: 10 шт; 5: 0.2; 6: 1; 7: 0.2 | [16 empty] | Заземлитель вертикальный из угловой стали размером: 50х50х5 мм
|  | Объем=2 / 10 | [28 empty] | Объем=2 / 10
| 421/пр_2020_прил.10_т.3_п.3_гр.4 | Производство работ осуществляется на территории действующего предприятия с наличием в зоне производства работ одного или нескольких из следующих факторов: - разветвленная сеть транспортных и инженерных коммуникаций; - стесненные условия для складирования материалов; - действующее технологическое оборудование; - движение технологического транспорта ОЗП=1,15; ЭМ=1,15 к расх.; ЗПМ=1,15; ТЗ=1,15; ТЗМ=1,15 | [29 empty] | Производство работ осуществляется на территории действующего предприятия с наличием в зоне производства работ одного или нескольких из следующих факторов: - разветвленная сеть транспортных и инженерных коммуникаций; - стесненные условия для складирования материалов; - действующее технологическое оборудование; - движение технологического транспорта ОЗП=1,15; ЭМ=1,15 к расх.; ЗПМ=1,15; ТЗ=1,15; ТЗМ=1,15
| 421/пр_2020_прил.10_т.3_п.1.2_гр.3 | Производство работ осуществляется в помещениях эксплуатируемого объекта капитального строительства, эксплуатация которого не прекращена, в том числе для объектов производственного и непроизводственного назначения без остановки рабочего процесса, при этом: в зоне производства работ имеется один из следующих факторов: - движение транспорта по внутрицеховым путям; - действующее технологическое или лабораторное оборудование; - мебель и иные загромождающие помещения предметы ОЗП=1,35; ЭМ=1,35 к расх.; ЗПМ=1,35; ТЗ=1,35; ТЗМ=1,35 | [29 empty] | Производство работ осуществляется в помещениях эксплуатируемого объекта капитального строительства, эксплуатация которого не прекращена, в том числе для объектов производственного и непроизводственного назначения без остановки рабочего процесса, при этом: в зоне производства работ имеется один из следующих факторов: - движение транспорта по внутрицеховым путям; - действующее технологическое или лабораторное оборудование; - мебель и иные загромождающие помещения предметы ОЗП=1,35; ЭМ=1,35 к расх.; ЗПМ=1,35; ТЗ=1,35; ТЗМ=1,35
| 648/пр_2022_п.124 | Для определения затрат на работы по капитальному ремонту и реконструкции объектов капитального строительства по единичным расценкам, включенным в сборники ФЕР, аналогичным технологическим процессам в новом строительстве, в том числе по возведению новых конструктивных элементов ОЗП=1,15; ЭМ=1,25 к расх.; ЗПМ=1,25; ТЗ=1,15; ТЗМ=1,25 | [29 empty] | Для определения затрат на работы по капитальному ремонту и реконструкции объектов капитального строительства по единичным расценкам, включенным в сборники ФЕР, аналогичным технологическим процессам в новом строительстве, в том числе по возведению новых конструктивных элементов ОЗП=1,15; ЭМ=1,25 к расх.; ЗПМ=1,25; ТЗ=1,15; ТЗМ=1,25
| 1 | ОТ |  |  | 8: 87.14; 9: 1.725; 10: 30.06; 11: 52.21; 12: 1569.43 | [19 empty] | ОТ
| 2 | ЭМ |  |  | 8: 43.02; 9: 1.875; 10: 16.13; 11: 15.71; 12: 253.4 | [19 empty] | ЭМ
| 3 | в т.ч. ОТм |  |  | 8: 4.27; 9: 1.875; 10: 1.6; 11: 52.21; 12: 83.54 | [19 empty] | в т.ч. ОТм
| 4 | М |  |  | 8: 485.57; 10: 97.11; 11: 9.5; 12: 922.55 | [19 empty] | М
|  | ЗТ |  |  | 4: чел.-ч; 5: 9.27; 6: 1.725; 7: 3.1982 | [20 empty] | ЗТ
|  | ЗТм |  |  | 4: чел.-ч; 5: 0.34; 6: 1.875; 7: 0.1275 | [20 empty] | ЗТм
|  | Итого по расценке |  |  | 8: 615.73; 10: 143.3; 12: 2745.38 | [21 empty] | Итого по расценке
|  | ФОТ |  |  | 10: 31.66; 12: 1652.97 | [20 empty] | ФОТ
| Пр/812-049.3-1 | НР Электротехнические установки на других объектах |  |  | 4: %; 5: 97; 7: 97; 10: 30.71; 12: 1603.38 | [20 empty] | НР Электротехнические установки на других объектах
| Пр/774-049.3 | СП Электротехнические установки на других объектах |  |  | 4: %; 5: 51; 7: 51; 10: 16.15; 12: 843.01 | [20 empty] | СП Электротехнические установки на других объектах
|  | Всего по позиции |  |  | 10: 190.16; 12: 5191.77 | [22 empty] | Всего по позиции
131 | Прайс | Сталь угловая 50х50х5мм, 2шт*5м=10 м |  |  | 4: м; 5: 10; 6: 1; 7: 10; 11: 9.5 | [16 empty] | Сталь угловая 50х50х5мм, 2шт*5м=10 м
|  | Всего по позиции |  |  | 10: 0; 12: 0 | [22 empty] | Всего по позиции
133 | Прайс | Гайка-барашек |  |  | 4: шт; 5: 2; 6: 1; 7: 2; 11: 9.5 | [16 empty] | Гайка-барашек
|  | Всего по позиции |  |  | 10: 0; 12: 0 | [22 empty] | Всего по позиции
134 | Прайс | Гайка M10 |  |  | 4: шт; 5: 2; 6: 1; 7: 2; 11: 9.5 | [16 empty] | Гайка M10
|  | Всего по позиции |  |  | 10: 0; 12: 0 | [22 empty] | Всего по позиции
135 | Прайс | Шайба M10 |  |  | 4: шт; 5: 2; 6: 1; 7: 2; 11: 9.5 | [16 empty] | Шайба M10
|  | Всего по позиции |  |  | 10: 0; 12: 0 | [22 empty] | Всего по позиции
136 | Прайс | Накладка переносного заземления |  |  | 4: шт; 5: 1; 6: 1; 7: 1; 11: 9.5 | [16 empty] | Накладка переносного заземления
|  | Всего по позиции |  |  | 10: 0; 12: 0 | [22 empty] | Всего по позиции
137 | ФЕРм08-02-472-10 | Проводник заземляющий из медного изолированного провода сечением 25 мм2 открыто по строительным основаниям |  |  | 4: 100 м; 5: 0.2; 6: 1; 7: 0.2 | [16 empty] | Проводник заземляющий из медного изолированного провода сечением 25 мм2 открыто по строительным основаниям
|  | Объем=20 / 100 | [28 empty] | Объем=20 / 100
| 421/пр_2020_прил.10_т.3_п.3_гр.4 | Производство работ осуществляется на территории действующего предприятия с наличием в зоне производства работ одного или нескольких из следующих факторов: - разветвленная сеть транспортных и инженерных коммуникаций; - стесненные условия для складирования материалов; - действующее технологическое оборудование; - движение технологического транспорта ОЗП=1,15; ЭМ=1,15 к расх.; ЗПМ=1,15; ТЗ=1,15; ТЗМ=1,15 | [29 empty] | Производство работ осуществляется на территории действующего предприятия с наличием в зоне производства работ одного или нескольких из следующих факторов: - разветвленная сеть транспортных и инженерных коммуникаций; - стесненные условия для складирования материалов; - действующее технологическое оборудование; - движение технологического транспорта ОЗП=1,15; ЭМ=1,15 к расх.; ЗПМ=1,15; ТЗ=1,15; ТЗМ=1,15
| 421/пр_2020_прил.10_т.3_п.1.2_гр.3 | Производство работ осуществляется в помещениях эксплуатируемого объекта капитального строительства, эксплуатация которого не прекращена, в том числе для объектов производственного и непроизводственного назначения без остановки рабочего процесса, при этом: в зоне производства работ имеется один из следующих факторов: - движение транспорта по внутрицеховым путям; - действующее технологическое или лабораторное оборудование; - мебель и иные загромождающие помещения предметы ОЗП=1,35; ЭМ=1,35 к расх.; ЗПМ=1,35; ТЗ=1,35; ТЗМ=1,35 | [29 empty] | Производство работ осуществляется в помещениях эксплуатируемого объекта капитального строительства, эксплуатация которого не прекращена, в том числе для объектов производственного и непроизводственного назначения без остановки рабочего процесса, при этом: в зоне производства работ имеется один из следующих факторов: - движение транспорта по внутрицеховым путям; - действующее технологическое или лабораторное оборудование; - мебель и иные загромождающие помещения предметы ОЗП=1,35; ЭМ=1,35 к расх.; ЗПМ=1,35; ТЗ=1,35; ТЗМ=1,35
| 648/пр_2022_п.124 | Для определения затрат на работы по капитальному ремонту и реконструкции объектов капитального строительства по единичным расценкам, включенным в сборники ФЕР, аналогичным технологическим процессам в новом строительстве, в том числе по возведению новых конструктивных элементов ОЗП=1,15; ЭМ=1,25 к расх.; ЗПМ=1,25; ТЗ=1,15; ТЗМ=1,25 | [29 empty] | Для определения затрат на работы по капитальному ремонту и реконструкции объектов капитального строительства по единичным расценкам, включенным в сборники ФЕР, аналогичным технологическим процессам в новом строительстве, в том числе по возведению новых конструктивных элементов ОЗП=1,15; ЭМ=1,25 к расх.; ЗПМ=1,25; ТЗ=1,15; ТЗМ=1,25
| 1 | ОТ |  |  | 8: 302.3; 9: 1.725; 10: 104.29; 11: 52.21; 12: 5444.98 | [19 empty] | ОТ
| 2 | ЭМ |  |  | 8: 5.43; 9: 1.875; 10: 2.04; 11: 15.71; 12: 32.05 | [19 empty] | ЭМ
| 3 | в т.ч. ОТм |  |  | 8: 0.76; 9: 1.875; 10: 0.29; 11: 52.21; 12: 15.14 | [19 empty] | в т.ч. ОТм
| 4 | М |  |  | 8: 185.57; 10: 37.11; 11: 9.5; 12: 352.55 | [19 empty] | М
|  | ЗТ |  |  | 4: чел.-ч; 5: 32.16; 6: 1.725; 7: 11.0952 | [20 empty] | ЗТ
|  | ЗТм |  |  | 4: чел.-ч; 5: 0.06; 6: 1.875; 7: 0.0225 | [20 empty] | ЗТм
|  | Итого по расценке |  |  | 8: 493.3; 10: 143.44; 12: 5829.58 | [21 empty] | Итого по расценке
|  | ФОТ |  |  | 10: 104.58; 12: 5460.12 | [20 empty] | ФОТ
| Пр/812-049.3-1 | НР Электротехнические установки на других объектах |  |  | 4: %; 5: 97; 7: 97; 10: 101.44; 12: 5296.32 | [20 empty] | НР Электротехнические установки на других объектах
| Пр/774-049.3 | СП Электротехнические установки на других объектах |  |  | 4: %; 5: 51; 7: 51; 10: 53.34; 12: 2784.66 | [20 empty] | СП Электротехнические установки на других объектах
|  | Всего по позиции |  |  | 10: 298.22; 12: 13910.56 | [22 empty] | Всего по позиции
138 | Прайс | Провод заземления голый |  |  | 4: м; 5: 20; 6: 1; 7: 20; 11: 9.5 | [16 empty] | Провод заземления голый
|  | Объем=МАСТЕР*100 | [28 empty] | Объем=МАСТЕР*100
|  | Всего по позиции |  |  | 10: 0; 12: 0 | [22 empty] | Всего по позиции
139 | Прайс | Наконечник кабельный |  |  | 4: шт; 5: 4; 6: 1; 7: 4; 11: 9.5 | [16 empty] | Наконечник кабельный
|  | Всего по позиции |  |  | 10: 0; 12: 0 | [22 empty] | Всего по позиции
140 | Прайс | Клемма заземления |  |  | 4: шт; 5: 4; 6: 1; 7: 4; 11: 9.5 | [16 empty] | Клемма заземления
|  | Всего по позиции |  |  | 10: 0; 12: 0 | [22 empty] | Всего по позиции
141 | ФЕР46-05-008-03 | Монтаж мелких металлоконструкций массой до 10 кг/применит. Держатель шины заземления |  |  | 4: т металлоконструкций; 5: 0.006; 6: 1; 7: 0.006 | [16 empty] | Монтаж мелких металлоконструкций массой до 10 кг/применит. Держатель шины заземления
|  | Объем=20*0,3/1000 | [28 empty] | Объем=20*0,3/1000
| 421/пр_2020_прил.10_т.3_п.3_гр.4 | Производство работ осуществляется на территории действующего предприятия с наличием в зоне производства работ одного или нескольких из следующих факторов: - разветвленная сеть транспортных и инженерных коммуникаций; - стесненные условия для складирования материалов; - действующее технологическое оборудование; - движение технологического транспорта ОЗП=1,15; ЭМ=1,15 к расх.; ЗПМ=1,15; ТЗ=1,15; ТЗМ=1,15 | [29 empty] | Производство работ осуществляется на территории действующего предприятия с наличием в зоне производства работ одного или нескольких из следующих факторов: - разветвленная сеть транспортных и инженерных коммуникаций; - стесненные условия для складирования материалов; - действующее технологическое оборудование; - движение технологического транспорта ОЗП=1,15; ЭМ=1,15 к расх.; ЗПМ=1,15; ТЗ=1,15; ТЗМ=1,15
| 421/пр_2020_прил.10_т.3_п.1.2_гр.3 | Производство работ осуществляется в помещениях эксплуатируемого объекта капитального строительства, эксплуатация которого не прекращена, в том числе для объектов производственного и непроизводственного назначения без остановки рабочего процесса, при этом: в зоне производства работ имеется один из следующих факторов: - движение транспорта по внутрицеховым путям; - действующее технологическое или лабораторное оборудование; - мебель и иные загромождающие помещения предметы ОЗП=1,35; ЭМ=1,35 к расх.; ЗПМ=1,35; ТЗ=1,35; ТЗМ=1,35 | [29 empty] | Производство работ осуществляется в помещениях эксплуатируемого объекта капитального строительства, эксплуатация которого не прекращена, в том числе для объектов производственного и непроизводственного назначения без остановки рабочего процесса, при этом: в зоне производства работ имеется один из следующих факторов: - движение транспорта по внутрицеховым путям; - действующее технологическое или лабораторное оборудование; - мебель и иные загромождающие помещения предметы ОЗП=1,35; ЭМ=1,35 к расх.; ЗПМ=1,35; ТЗ=1,35; ТЗМ=1,35
| 1 | ОТ |  |  | 8: 777.45; 9: 1.5; 10: 7; 11: 52.21; 12: 365.47 | [19 empty] | ОТ
| 2 | ЭМ |  |  | 8: 119.74; 9: 1.5; 10: 1.08; 11: 15.71; 12: 16.97 | [19 empty] | ЭМ
| 3 | в т.ч. ОТм |  |  | 8: 7.54; 9: 1.5; 10: 0.07; 11: 52.21; 12: 3.65 | [19 empty] | в т.ч. ОТм
| 4 | М |  |  | 8: 84; 10: 0.5; 11: 9.5; 12: 4.75 | [19 empty] | М
|  | ЗТ |  |  | 4: чел.-ч; 5: 84.69; 6: 1.5; 7: 0.76221 | [20 empty] | ЗТ
|  | ЗТм |  |  | 4: чел.-ч; 5: 0.65; 6: 1.5; 7: 0.00585 | [20 empty] | ЗТм
|  | Итого по расценке |  |  | 8: 981.19; 10: 8.58; 12: 387.19 | [21 empty] | Итого по расценке
|  | ФОТ |  |  | 10: 7.07; 12: 369.12 | [20 empty] | ФОТ
| Пр/812-040.1-1 | НР Работы по реконструкции зданий и сооружений: усиление и замена существующих конструкций, возведение отдельных конструктивных элементов |  |  | 4: %; 5: 103; 7: 103; 10: 7.28; 12: 380.19 | [20 empty] | НР Работы по реконструкции зданий и сооружений: усиление и замена существующих конструкций, возведение отдельных конструктивных элементов
| Пр/774-040.1 | СП Работы по реконструкции зданий и сооружений: усиление и замена существующих конструкций, возведение отдельных конструктивных элементов |  |  | 4: %; 5: 59; 7: 59; 10: 4.17; 12: 217.78 | [20 empty] | СП Работы по реконструкции зданий и сооружений: усиление и замена существующих конструкций, возведение отдельных конструктивных элементов
|  | Всего по позиции |  |  | 10: 20.03; 12: 985.16 | [22 empty] | Всего по позиции
142 | Прайс | Держатель шины заземления |  |  | 4: шт; 5: 20; 6: 1; 7: 20; 11: 9.5 | [16 empty] | Держатель шины заземления
|  | Всего по позиции |  |  | 10: 0; 12: 0 | [22 empty] | Всего по позиции
Заземление КТП-41 | [36 empty] | Заземление КТП-41
143 | ФЕРм08-02-472-06 | Проводник заземляющий открыто по строительным основаниям: из полосовой стали сечением 100 мм2 |  |  | 4: 100 м; 5: 0.3; 6: 1; 7: 0.3 | [16 empty] | Проводник заземляющий открыто по строительным основаниям: из полосовой стали сечением 100 мм2
|  | Объем=(20+10) / 100 | [28 empty] | Объем=(20+10) / 100
| 421/пр_2020_прил.10_т.3_п.3_гр.4 | Производство работ осуществляется на территории действующего предприятия с наличием в зоне производства работ одного или нескольких из следующих факторов: - разветвленная сеть транспортных и инженерных коммуникаций; - стесненные условия для складирования материалов; - действующее технологическое оборудование; - движение технологического транспорта ОЗП=1,15; ЭМ=1,15 к расх.; ЗПМ=1,15; ТЗ=1,15; ТЗМ=1,15 | [29 empty] | Производство работ осуществляется на территории действующего предприятия с наличием в зоне производства работ одного или нескольких из следующих факторов: - разветвленная сеть транспортных и инженерных коммуникаций; - стесненные условия для складирования материалов; - действующее технологическое оборудование; - движение технологического транспорта ОЗП=1,15; ЭМ=1,15 к расх.; ЗПМ=1,15; ТЗ=1,15; ТЗМ=1,15
| 421/пр_2020_прил.10_т.3_п.1.2_гр.3 | Производство работ осуществляется в помещениях эксплуатируемого объекта капитального строительства, эксплуатация которого не прекращена, в том числе для объектов производственного и непроизводственного назначения без остановки рабочего процесса, при этом: в зоне производства работ имеется один из следующих факторов: - движение транспорта по внутрицеховым путям; - действующее технологическое или лабораторное оборудование; - мебель и иные загромождающие помещения предметы ОЗП=1,35; ЭМ=1,35 к расх.; ЗПМ=1,35; ТЗ=1,35; ТЗМ=1,35 | [29 empty] | Производство работ осуществляется в помещениях эксплуатируемого объекта капитального строительства, эксплуатация которого не прекращена, в том числе для объектов производственного и непроизводственного назначения без остановки рабочего процесса, при этом: в зоне производства работ имеется один из следующих факторов: - движение транспорта по внутрицеховым путям; - действующее технологическое или лабораторное оборудование; - мебель и иные загромождающие помещения предметы ОЗП=1,35; ЭМ=1,35 к расх.; ЗПМ=1,35; ТЗ=1,35; ТЗМ=1,35
| 648/пр_2022_п.124 | Для определения затрат на работы по капитальному ремонту и реконструкции объектов капитального строительства по единичным расценкам, включенным в сборники ФЕР, аналогичным технологическим процессам в новом строительстве, в том числе по возведению новых конструктивных элементов ОЗП=1,15; ЭМ=1,25 к расх.; ЗПМ=1,25; ТЗ=1,15; ТЗМ=1,25 | [29 empty] | Для определения затрат на работы по капитальному ремонту и реконструкции объектов капитального строительства по единичным расценкам, включенным в сборники ФЕР, аналогичным технологическим процессам в новом строительстве, в том числе по возведению новых конструктивных элементов ОЗП=1,15; ЭМ=1,25 к расх.; ЗПМ=1,25; ТЗ=1,15; ТЗМ=1,25
| 1 | ОТ |  |  | 8: 155.1; 9: 1.725; 10: 80.26; 11: 52.21; 12: 4190.37 | [19 empty] | ОТ
| 2 | ЭМ |  |  | 8: 54.28; 9: 1.875; 10: 30.53; 11: 15.71; 12: 479.63 | [19 empty] | ЭМ
| 3 | в т.ч. ОТм |  |  | 8: 4.27; 9: 1.875; 10: 2.4; 11: 52.21; 12: 125.3 | [19 empty] | в т.ч. ОТм
| 4 | М |  |  | 8: 508.92; 10: 152.68; 11: 9.5; 12: 1450.46 | [19 empty] | М
|  | ЗТ |  |  | 4: чел.-ч; 5: 16.5; 6: 1.725; 7: 8.5388 | [20 empty] | ЗТ
|  | ЗТм |  |  | 4: чел.-ч; 5: 0.34; 6: 1.875; 7: 0.19125 | [20 empty] | ЗТм
|  | Итого по расценке |  |  | 8: 718.3; 10: 263.47; 12: 6120.46 | [21 empty] | Итого по расценке
|  | ФОТ |  |  | 10: 82.66; 12: 4315.67 | [20 empty] | ФОТ
| Пр/812-049.3-1 | НР Электротехнические установки на других объектах |  |  | 4: %; 5: 97; 7: 97; 10: 80.18; 12: 4186.2 | [20 empty] | НР Электротехнические установки на других объектах
| Пр/774-049.3 | СП Электротехнические установки на других объектах |  |  | 4: %; 5: 51; 7: 51; 10: 42.16; 12: 2200.99 | [20 empty] | СП Электротехнические установки на других объектах
|  | Всего по позиции |  |  | 10: 385.81; 12: 12507.65 | [22 empty] | Всего по позиции
144 | ФССЦ-08.3.05.02-0101 | Прокат толстолистовой горячекатаный в листах, марка стали ВСт3пс5, толщина 4-6 мм |  |  | т | -0.0012 | 1 | -0.0012 | 5763 |  | -6.92 | 9.5 | -65.74 | [16 empty] | Прокат толстолистовой горячекатаный в листах, марка стали ВСт3пс5, толщина 4-6 мм
|  | Всего по позиции |  |  | 10: -6.92; 12: -65.74 | [22 empty] | Всего по позиции
145 | Прайс | Сталь полосовая 40х4мм |  |  | 4: м; 5: 20; 6: 1; 7: 20; 11: 9.5 | [16 empty] | Сталь полосовая 40х4мм
|  | Всего по позиции |  |  | 10: 0; 12: 0 | [22 empty] | Всего по позиции
146 | Прайс | Сталь полосовая 40х5мм |  |  | 4: м; 5: 10; 6: 1; 7: 10; 11: 9.5 | [16 empty] | Сталь полосовая 40х5мм
|  | Всего по позиции |  |  | 10: 0; 12: 0 | [22 empty] | Всего по позиции
147 | ФЕРм08-02-471-01 | Заземлитель вертикальный из угловой стали размером: 50х50х5 мм |  |  | 4: 10 шт; 5: 0.2; 6: 1; 7: 0.2 | [16 empty] | Заземлитель вертикальный из угловой стали размером: 50х50х5 мм
|  | Объем=2 / 10 | [28 empty] | Объем=2 / 10
| 421/пр_2020_прил.10_т.3_п.3_гр.4 | Производство работ осуществляется на территории действующего предприятия с наличием в зоне производства работ одного или нескольких из следующих факторов: - разветвленная сеть транспортных и инженерных коммуникаций; - стесненные условия для складирования материалов; - действующее технологическое оборудование; - движение технологического транспорта ОЗП=1,15; ЭМ=1,15 к расх.; ЗПМ=1,15; ТЗ=1,15; ТЗМ=1,15 | [29 empty] | Производство работ осуществляется на территории действующего предприятия с наличием в зоне производства работ одного или нескольких из следующих факторов: - разветвленная сеть транспортных и инженерных коммуникаций; - стесненные условия для складирования материалов; - действующее технологическое оборудование; - движение технологического транспорта ОЗП=1,15; ЭМ=1,15 к расх.; ЗПМ=1,15; ТЗ=1,15; ТЗМ=1,15
| 421/пр_2020_прил.10_т.3_п.1.2_гр.3 | Производство работ осуществляется в помещениях эксплуатируемого объекта капитального строительства, эксплуатация которого не прекращена, в том числе для объектов производственного и непроизводственного назначения без остановки рабочего процесса, при этом: в зоне производства работ имеется один из следующих факторов: - движение транспорта по внутрицеховым путям; - действующее технологическое или лабораторное оборудование; - мебель и иные загромождающие помещения предметы ОЗП=1,35; ЭМ=1,35 к расх.; ЗПМ=1,35; ТЗ=1,35; ТЗМ=1,35 | [29 empty] | Производство работ осуществляется в помещениях эксплуатируемого объекта капитального строительства, эксплуатация которого не прекращена, в том числе для объектов производственного и непроизводственного назначения без остановки рабочего процесса, при этом: в зоне производства работ имеется один из следующих факторов: - движение транспорта по внутрицеховым путям; - действующее технологическое или лабораторное оборудование; - мебель и иные загромождающие помещения предметы ОЗП=1,35; ЭМ=1,35 к расх.; ЗПМ=1,35; ТЗ=1,35; ТЗМ=1,35
| 648/пр_2022_п.124 | Для определения затрат на работы по капитальному ремонту и реконструкции объектов капитального строительства по единичным расценкам, включенным в сборники ФЕР, аналогичным технологическим процессам в новом строительстве, в том числе по возведению новых конструктивных элементов ОЗП=1,15; ЭМ=1,25 к расх.; ЗПМ=1,25; ТЗ=1,15; ТЗМ=1,25 | [29 empty] | Для определения затрат на работы по капитальному ремонту и реконструкции объектов капитального строительства по единичным расценкам, включенным в сборники ФЕР, аналогичным технологическим процессам в новом строительстве, в том числе по возведению новых конструктивных элементов ОЗП=1,15; ЭМ=1,25 к расх.; ЗПМ=1,25; ТЗ=1,15; ТЗМ=1,25
| 1 | ОТ |  |  | 8: 87.14; 9: 1.725; 10: 30.06; 11: 52.21; 12: 1569.43 | [19 empty] | ОТ
| 2 | ЭМ |  |  | 8: 43.02; 9: 1.875; 10: 16.13; 11: 15.71; 12: 253.4 | [19 empty] | ЭМ
| 3 | в т.ч. ОТм |  |  | 8: 4.27; 9: 1.875; 10: 1.6; 11: 52.21; 12: 83.54 | [19 empty] | в т.ч. ОТм
| 4 | М |  |  | 8: 485.57; 10: 97.11; 11: 9.5; 12: 922.55 | [19 empty] | М
|  | ЗТ |  |  | 4: чел.-ч; 5: 9.27; 6: 1.725; 7: 3.1982 | [20 empty] | ЗТ
|  | ЗТм |  |  | 4: чел.-ч; 5: 0.34; 6: 1.875; 7: 0.1275 | [20 empty] | ЗТм
|  | Итого по расценке |  |  | 8: 615.73; 10: 143.3; 12: 2745.38 | [21 empty] | Итого по расценке
|  | ФОТ |  |  | 10: 31.66; 12: 1652.97 | [20 empty] | ФОТ
| Пр/812-049.3-1 | НР Электротехнические установки на других объектах |  |  | 4: %; 5: 97; 7: 97; 10: 30.71; 12: 1603.38 | [20 empty] | НР Электротехнические установки на других объектах
| Пр/774-049.3 | СП Электротехнические установки на других объектах |  |  | 4: %; 5: 51; 7: 51; 10: 16.15; 12: 843.01 | [20 empty] | СП Электротехнические установки на других объектах
|  | Всего по позиции |  |  | 10: 190.16; 12: 5191.77 | [22 empty] | Всего по позиции
148 | Прайс | Сталь угловая 50х50х5мм, 2шт*5м=10 м |  |  | 4: м; 5: 10; 6: 1; 7: 10; 11: 9.5 | [16 empty] | Сталь угловая 50х50х5мм, 2шт*5м=10 м
|  | Всего по позиции |  |  | 10: 0; 12: 0 | [22 empty] | Всего по позиции
150 | Прайс | Гайка-барашек |  |  | 4: шт; 5: 2; 6: 1; 7: 2; 11: 9.5 | [16 empty] | Гайка-барашек
|  | Всего по позиции |  |  | 10: 0; 12: 0 | [22 empty] | Всего по позиции
151 | Прайс | Гайка M10 |  |  | 4: шт; 5: 2; 6: 1; 7: 2; 11: 9.5 | [16 empty] | Гайка M10
|  | Всего по позиции |  |  | 10: 0; 12: 0 | [22 empty] | Всего по позиции
152 | Прайс | Шайба M10 |  |  | 4: шт; 5: 2; 6: 1; 7: 2; 11: 9.5 | [16 empty] | Шайба M10
|  | Всего по позиции |  |  | 10: 0; 12: 0 | [22 empty] | Всего по позиции
153 | Прайс | Накладка переносного заземления |  |  | 4: шт; 5: 1; 6: 1; 7: 1; 11: 9.5 | [16 empty] | Накладка переносного заземления
|  | Всего по позиции |  |  | 10: 0; 12: 0 | [22 empty] | Всего по позиции
154 | ФЕРм08-02-472-10 | Проводник заземляющий из медного изолированного провода сечением 25 мм2 открыто по строительным основаниям |  |  | 4: 100 м; 5: 0.2; 6: 1; 7: 0.2 | [16 empty] | Проводник заземляющий из медного изолированного провода сечением 25 мм2 открыто по строительным основаниям
|  | Объем=20 / 100 | [28 empty] | Объем=20 / 100
| 421/пр_2020_прил.10_т.3_п.3_гр.4 | Производство работ осуществляется на территории действующего предприятия с наличием в зоне производства работ одного или нескольких из следующих факторов: - разветвленная сеть транспортных и инженерных коммуникаций; - стесненные условия для складирования материалов; - действующее технологическое оборудование; - движение технологического транспорта ОЗП=1,15; ЭМ=1,15 к расх.; ЗПМ=1,15; ТЗ=1,15; ТЗМ=1,15 | [29 empty] | Производство работ осуществляется на территории действующего предприятия с наличием в зоне производства работ одного или нескольких из следующих факторов: - разветвленная сеть транспортных и инженерных коммуникаций; - стесненные условия для складирования материалов; - действующее технологическое оборудование; - движение технологического транспорта ОЗП=1,15; ЭМ=1,15 к расх.; ЗПМ=1,15; ТЗ=1,15; ТЗМ=1,15
| 421/пр_2020_прил.10_т.3_п.1.2_гр.3 | Производство работ осуществляется в помещениях эксплуатируемого объекта капитального строительства, эксплуатация которого не прекращена, в том числе для объектов производственного и непроизводственного назначения без остановки рабочего процесса, при этом: в зоне производства работ имеется один из следующих факторов: - движение транспорта по внутрицеховым путям; - действующее технологическое или лабораторное оборудование; - мебель и иные загромождающие помещения предметы ОЗП=1,35; ЭМ=1,35 к расх.; ЗПМ=1,35; ТЗ=1,35; ТЗМ=1,35 | [29 empty] | Производство работ осуществляется в помещениях эксплуатируемого объекта капитального строительства, эксплуатация которого не прекращена, в том числе для объектов производственного и непроизводственного назначения без остановки рабочего процесса, при этом: в зоне производства работ имеется один из следующих факторов: - движение транспорта по внутрицеховым путям; - действующее технологическое или лабораторное оборудование; - мебель и иные загромождающие помещения предметы ОЗП=1,35; ЭМ=1,35 к расх.; ЗПМ=1,35; ТЗ=1,35; ТЗМ=1,35
| 648/пр_2022_п.124 | Для определения затрат на работы по капитальному ремонту и реконструкции объектов капитального строительства по единичным расценкам, включенным в сборники ФЕР, аналогичным технологическим процессам в новом строительстве, в том числе по возведению новых конструктивных элементов ОЗП=1,15; ЭМ=1,25 к расх.; ЗПМ=1,25; ТЗ=1,15; ТЗМ=1,25 | [29 empty] | Для определения затрат на работы по капитальному ремонту и реконструкции объектов капитального строительства по единичным расценкам, включенным в сборники ФЕР, аналогичным технологическим процессам в новом строительстве, в том числе по возведению новых конструктивных элементов ОЗП=1,15; ЭМ=1,25 к расх.; ЗПМ=1,25; ТЗ=1,15; ТЗМ=1,25
| 1 | ОТ |  |  | 8: 302.3; 9: 1.725; 10: 104.29; 11: 52.21; 12: 5444.98 | [19 empty] | ОТ
| 2 | ЭМ |  |  | 8: 5.43; 9: 1.875; 10: 2.04; 11: 15.71; 12: 32.05 | [19 empty] | ЭМ
| 3 | в т.ч. ОТм |  |  | 8: 0.76; 9: 1.875; 10: 0.29; 11: 52.21; 12: 15.14 | [19 empty] | в т.ч. ОТм
| 4 | М |  |  | 8: 185.57; 10: 37.11; 11: 9.5; 12: 352.55 | [19 empty] | М
|  | ЗТ |  |  | 4: чел.-ч; 5: 32.16; 6: 1.725; 7: 11.0952 | [20 empty] | ЗТ
|  | ЗТм |  |  | 4: чел.-ч; 5: 0.06; 6: 1.875; 7: 0.0225 | [20 empty] | ЗТм
|  | Итого по расценке |  |  | 8: 493.3; 10: 143.44; 12: 5829.58 | [21 empty] | Итого по расценке
|  | ФОТ |  |  | 10: 104.58; 12: 5460.12 | [20 empty] | ФОТ
| Пр/812-049.3-1 | НР Электротехнические установки на других объектах |  |  | 4: %; 5: 97; 7: 97; 10: 101.44; 12: 5296.32 | [20 empty] | НР Электротехнические установки на других объектах
| Пр/774-049.3 | СП Электротехнические установки на других объектах |  |  | 4: %; 5: 51; 7: 51; 10: 53.34; 12: 2784.66 | [20 empty] | СП Электротехнические установки на других объектах
|  | Всего по позиции |  |  | 10: 298.22; 12: 13910.56 | [22 empty] | Всего по позиции
155 | Прайс | Провод заземления голый |  |  | 4: м; 5: 20; 6: 1; 7: 20; 11: 9.5 | [16 empty] | Провод заземления голый
|  | Объем=МАСТЕР*100 | [28 empty] | Объем=МАСТЕР*100
|  | Всего по позиции |  |  | 10: 0; 12: 0 | [22 empty] | Всего по позиции
156 | Прайс | Наконечник кабельный |  |  | 4: шт; 5: 4; 6: 1; 7: 4; 11: 9.5 | [16 empty] | Наконечник кабельный
|  | Всего по позиции |  |  | 10: 0; 12: 0 | [22 empty] | Всего по позиции
157 | Прайс | Клемма заземления |  |  | 4: шт; 5: 4; 6: 1; 7: 4; 11: 9.5 | [16 empty] | Клемма заземления
|  | Всего по позиции |  |  | 10: 0; 12: 0 | [22 empty] | Всего по позиции
158 | ФЕР46-05-008-03 | Монтаж мелких металлоконструкций массой до 10 кг/применит. Держатель шины заземления |  |  | 4: т металлоконструкций; 5: 0.006; 6: 1; 7: 0.006 | [16 empty] | Монтаж мелких металлоконструкций массой до 10 кг/применит. Держатель шины заземления
|  | Объем=20*0,3/1000 | [28 empty] | Объем=20*0,3/1000
| 421/пр_2020_прил.10_т.3_п.3_гр.4 | Производство работ осуществляется на территории действующего предприятия с наличием в зоне производства работ одного или нескольких из следующих факторов: - разветвленная сеть транспортных и инженерных коммуникаций; - стесненные условия для складирования материалов; - действующее технологическое оборудование; - движение технологического транспорта ОЗП=1,15; ЭМ=1,15 к расх.; ЗПМ=1,15; ТЗ=1,15; ТЗМ=1,15 | [29 empty] | Производство работ осуществляется на территории действующего предприятия с наличием в зоне производства работ одного или нескольких из следующих факторов: - разветвленная сеть транспортных и инженерных коммуникаций; - стесненные условия для складирования материалов; - действующее технологическое оборудование; - движение технологического транспорта ОЗП=1,15; ЭМ=1,15 к расх.; ЗПМ=1,15; ТЗ=1,15; ТЗМ=1,15
| 421/пр_2020_прил.10_т.3_п.1.2_гр.3 | Производство работ осуществляется в помещениях эксплуатируемого объекта капитального строительства, эксплуатация которого не прекращена, в том числе для объектов производственного и непроизводственного назначения без остановки рабочего процесса, при этом: в зоне производства работ имеется один из следующих факторов: - движение транспорта по внутрицеховым путям; - действующее технологическое или лабораторное оборудование; - мебель и иные загромождающие помещения предметы ОЗП=1,35; ЭМ=1,35 к расх.; ЗПМ=1,35; ТЗ=1,35; ТЗМ=1,35 | [29 empty] | Производство работ осуществляется в помещениях эксплуатируемого объекта капитального строительства, эксплуатация которого не прекращена, в том числе для объектов производственного и непроизводственного назначения без остановки рабочего процесса, при этом: в зоне производства работ имеется один из следующих факторов: - движение транспорта по внутрицеховым путям; - действующее технологическое или лабораторное оборудование; - мебель и иные загромождающие помещения предметы ОЗП=1,35; ЭМ=1,35 к расх.; ЗПМ=1,35; ТЗ=1,35; ТЗМ=1,35
| 1 | ОТ |  |  | 8: 777.45; 9: 1.5; 10: 7; 11: 52.21; 12: 365.47 | [19 empty] | ОТ
| 2 | ЭМ |  |  | 8: 119.74; 9: 1.5; 10: 1.08; 11: 15.71; 12: 16.97 | [19 empty] | ЭМ
| 3 | в т.ч. ОТм |  |  | 8: 7.54; 9: 1.5; 10: 0.07; 11: 52.21; 12: 3.65 | [19 empty] | в т.ч. ОТм
| 4 | М |  |  | 8: 84; 10: 0.5; 11: 9.5; 12: 4.75 | [19 empty] | М
|  | ЗТ |  |  | 4: чел.-ч; 5: 84.69; 6: 1.5; 7: 0.76221 | [20 empty] | ЗТ
|  | ЗТм |  |  | 4: чел.-ч; 5: 0.65; 6: 1.5; 7: 0.00585 | [20 empty] | ЗТм
|  | Итого по расценке |  |  | 8: 981.19; 10: 8.58; 12: 387.19 | [21 empty] | Итого по расценке
|  | ФОТ |  |  | 10: 7.07; 12: 369.12 | [20 empty] | ФОТ
| Пр/812-040.1-1 | НР Работы по реконструкции зданий и сооружений: усиление и замена существующих конструкций, возведение отдельных конструктивных элементов |  |  | 4: %; 5: 103; 7: 103; 10: 7.28; 12: 380.19 | [20 empty] | НР Работы по реконструкции зданий и сооружений: усиление и замена существующих конструкций, возведение отдельных конструктивных элементов
| Пр/774-040.1 | СП Работы по реконструкции зданий и сооружений: усиление и замена существующих конструкций, возведение отдельных конструктивных элементов |  |  | 4: %; 5: 59; 7: 59; 10: 4.17; 12: 217.78 | [20 empty] | СП Работы по реконструкции зданий и сооружений: усиление и замена существующих конструкций, возведение отдельных конструктивных элементов
|  | Всего по позиции |  |  | 10: 20.03; 12: 985.16 | [22 empty] | Всего по позиции
159 | Прайс | Держатель шины заземления |  |  | 4: шт; 5: 20; 6: 1; 7: 20; 11: 9.5 | [16 empty] | Держатель шины заземления
|  | Всего по позиции |  |  | 10: 0; 12: 0 | [22 empty] | Всего по позиции
|  | Итого по разделу 7 Система заземления |  |  | 10: 7472.04; 12: 276644.65 | [24 empty] | Итого по разделу 7 Система заземления
Раздел 8. Земляные работы | [28 empty] | Раздел 8. Земляные работы
160 | ФЕР01-02-057-02 | Разработка грунта вручную в траншеях глубиной до 2 м без креплений с откосами, группа грунтов: 2 |  |  | 4: 100 м3; 5: 0.2; 6: 1; 7: 0.2 | [16 empty] | Разработка грунта вручную в траншеях глубиной до 2 м без креплений с откосами, группа грунтов: 2
|  | Объем=20 / 100 | [28 empty] | Объем=20 / 100
| 421/пр_2020_прил.10_т.3_п.3_гр.4 | Производство работ осуществляется на территории действующего предприятия с наличием в зоне производства работ одного или нескольких из следующих факторов: - разветвленная сеть транспортных и инженерных коммуникаций; - стесненные условия для складирования материалов; - действующее технологическое оборудование; - движение технологического транспорта ОЗП=1,15; ЭМ=1,15 к расх.; ЗПМ=1,15; ТЗ=1,15; ТЗМ=1,15 | [29 empty] | Производство работ осуществляется на территории действующего предприятия с наличием в зоне производства работ одного или нескольких из следующих факторов: - разветвленная сеть транспортных и инженерных коммуникаций; - стесненные условия для складирования материалов; - действующее технологическое оборудование; - движение технологического транспорта ОЗП=1,15; ЭМ=1,15 к расх.; ЗПМ=1,15; ТЗ=1,15; ТЗМ=1,15
| 421/пр_2020_прил.10_т.3_п.1.2_гр.3 | Производство работ осуществляется в помещениях эксплуатируемого объекта капитального строительства, эксплуатация которого не прекращена, в том числе для объектов производственного и непроизводственного назначения без остановки рабочего процесса, при этом: в зоне производства работ имеется один из следующих факторов: - движение транспорта по внутрицеховым путям; - действующее технологическое или лабораторное оборудование; - мебель и иные загромождающие помещения предметы ОЗП=1,35; ЭМ=1,35 к расх.; ЗПМ=1,35; ТЗ=1,35; ТЗМ=1,35 | [29 empty] | Производство работ осуществляется в помещениях эксплуатируемого объекта капитального строительства, эксплуатация которого не прекращена, в том числе для объектов производственного и непроизводственного назначения без остановки рабочего процесса, при этом: в зоне производства работ имеется один из следующих факторов: - движение транспорта по внутрицеховым путям; - действующее технологическое или лабораторное оборудование; - мебель и иные загромождающие помещения предметы ОЗП=1,35; ЭМ=1,35 к расх.; ЗПМ=1,35; ТЗ=1,35; ТЗМ=1,35
| 648/пр_2022_п.124 | Для определения затрат на работы по капитальному ремонту и реконструкции объектов капитального строительства по единичным расценкам, включенным в сборники ФЕР, аналогичным технологическим процессам в новом строительстве, в том числе по возведению новых конструктивных элементов ОЗП=1,15; ЭМ=1,25 к расх.; ЗПМ=1,25; ТЗ=1,15; ТЗМ=1,25 | [29 empty] | Для определения затрат на работы по капитальному ремонту и реконструкции объектов капитального строительства по единичным расценкам, включенным в сборники ФЕР, аналогичным технологическим процессам в новом строительстве, в том числе по возведению новых конструктивных элементов ОЗП=1,15; ЭМ=1,25 к расх.; ЗПМ=1,25; ТЗ=1,15; ТЗМ=1,25
| 1 | ОТ |  |  | 8: 1201.2; 9: 1.725; 10: 414.41; 11: 52.21; 12: 21636.35 | [19 empty] | ОТ
|  | ЗТ |  |  | 4: чел.-ч; 5: 154; 6: 1.725; 7: 53.13 | [20 empty] | ЗТ
|  | Итого по расценке |  |  | 8: 1201.2; 10: 414.41; 12: 21636.35 | [21 empty] | Итого по расценке
|  | ФОТ |  |  | 10: 414.41; 12: 21636.35 | [20 empty] | ФОТ
| Приказ № 812/пр от 21.12.2020 Прил. п.1.2 | НР Земляные работы, выполняемые ручным способом |  |  | 4: %; 5: 89; 7: 89; 10: 368.82; 12: 19256.35 | [20 empty] | НР Земляные работы, выполняемые ручным способом
| Приказ № 774/пр от 11.12.2020 Прил. п.1.2, Приказ № 774/пр от 11.12.2020 п.16 | СП Земляные работы, выполняемые ручным способом |  |  | % | 40 | 0.85 | 34 |  |  | 140.9 |  | 7356.36 | [20 empty] | СП Земляные работы, выполняемые ручным способом
|  | Всего по позиции |  |  | 10: 924.13; 12: 48249.06 | [22 empty] | Всего по позиции
161 | ФЕР01-02-061-02 | Засыпка вручную траншей, пазух котлованов и ям, группа грунтов: 2 |  |  | 4: 100 м3; 5: 0.2; 6: 1; 7: 0.2 | [16 empty] | Засыпка вручную траншей, пазух котлованов и ям, группа грунтов: 2
|  | Объем=20 / 100 | [28 empty] | Объем=20 / 100
| 421/пр_2020_прил.10_т.3_п.3_гр.4 | Производство работ осуществляется на территории действующего предприятия с наличием в зоне производства работ одного или нескольких из следующих факторов: - разветвленная сеть транспортных и инженерных коммуникаций; - стесненные условия для складирования материалов; - действующее технологическое оборудование; - движение технологического транспорта ОЗП=1,15; ЭМ=1,15 к расх.; ЗПМ=1,15; ТЗ=1,15; ТЗМ=1,15 | [29 empty] | Производство работ осуществляется на территории действующего предприятия с наличием в зоне производства работ одного или нескольких из следующих факторов: - разветвленная сеть транспортных и инженерных коммуникаций; - стесненные условия для складирования материалов; - действующее технологическое оборудование; - движение технологического транспорта ОЗП=1,15; ЭМ=1,15 к расх.; ЗПМ=1,15; ТЗ=1,15; ТЗМ=1,15
| 421/пр_2020_прил.10_т.3_п.1.2_гр.3 | Производство работ осуществляется в помещениях эксплуатируемого объекта капитального строительства, эксплуатация которого не прекращена, в том числе для объектов производственного и непроизводственного назначения без остановки рабочего процесса, при этом: в зоне производства работ имеется один из следующих факторов: - движение транспорта по внутрицеховым путям; - действующее технологическое или лабораторное оборудование; - мебель и иные загромождающие помещения предметы ОЗП=1,35; ЭМ=1,35 к расх.; ЗПМ=1,35; ТЗ=1,35; ТЗМ=1,35 | [29 empty] | Производство работ осуществляется в помещениях эксплуатируемого объекта капитального строительства, эксплуатация которого не прекращена, в том числе для объектов производственного и непроизводственного назначения без остановки рабочего процесса, при этом: в зоне производства работ имеется один из следующих факторов: - движение транспорта по внутрицеховым путям; - действующее технологическое или лабораторное оборудование; - мебель и иные загромождающие помещения предметы ОЗП=1,35; ЭМ=1,35 к расх.; ЗПМ=1,35; ТЗ=1,35; ТЗМ=1,35
| 648/пр_2022_п.124 | Для определения затрат на работы по капитальному ремонту и реконструкции объектов капитального строительства по единичным расценкам, включенным в сборники ФЕР, аналогичным технологическим процессам в новом строительстве, в том числе по возведению новых конструктивных элементов ОЗП=1,15; ЭМ=1,25 к расх.; ЗПМ=1,25; ТЗ=1,15; ТЗМ=1,25 | [29 empty] | Для определения затрат на работы по капитальному ремонту и реконструкции объектов капитального строительства по единичным расценкам, включенным в сборники ФЕР, аналогичным технологическим процессам в новом строительстве, в том числе по возведению новых конструктивных элементов ОЗП=1,15; ЭМ=1,25 к расх.; ЗПМ=1,25; ТЗ=1,15; ТЗМ=1,25
| 1 | ОТ |  |  | 8: 729; 9: 1.725; 10: 251.51; 11: 52.21; 12: 13131.34 | [19 empty] | ОТ
|  | ЗТ |  |  | 4: чел.-ч; 5: 97.2; 6: 1.725; 7: 33.534 | [20 empty] | ЗТ
|  | Итого по расценке |  |  | 8: 729; 10: 251.51; 12: 13131.34 | [21 empty] | Итого по расценке
|  | ФОТ |  |  | 10: 251.51; 12: 13131.34 | [20 empty] | ФОТ
| Приказ № 812/пр от 21.12.2020 Прил. п.1.2 | НР Земляные работы, выполняемые ручным способом |  |  | 4: %; 5: 89; 7: 89; 10: 223.84; 12: 11686.89 | [20 empty] | НР Земляные работы, выполняемые ручным способом
| Приказ № 774/пр от 11.12.2020 Прил. п.1.2, Приказ № 774/пр от 11.12.2020 п.16 | СП Земляные работы, выполняемые ручным способом |  |  | % | 40 | 0.85 | 34 |  |  | 85.51 |  | 4464.66 | [20 empty] | СП Земляные работы, выполняемые ручным способом
|  | Всего по позиции |  |  | 10: 560.86; 12: 29282.89 | [22 empty] | Всего по позиции
|  | Итого по разделу 8 Земляные работы |  |  | 10: 1484.99; 12: 77531.95 | [24 empty] | Итого по разделу 8 Земляные работы
|  | Итоги по смете: | [36 empty] | Итоги по смете:
|  | Итого прямые затраты (справочно) |  |  | 10: 643544.58; 12: 14970086.45 | [26 empty] | Итого прямые затраты (справочно)
|  | в том числе: | [37 empty] | в том числе:
|  | Оплата труда рабочих |  |  | 10: 159437.47; 12: 8324230.31 | [26 empty] | Оплата труда рабочих
|  | Эксплуатация машин |  |  | 10: 329603.63; 12: 5178073 | [26 empty] | Эксплуатация машин
|  | в том числе оплата труда машинистов (Отм) |  |  | 10: 51930.99; 12: 2711317.01 | [26 empty] | в том числе оплата труда машинистов (Отм)
|  | Материалы |  |  | 10: 154503.48; 12: 1467783.14 | [26 empty] | Материалы
|  | в том числе: | [37 empty] | в том числе:
|  | Материалы без учета дополнительной перевозки |  |  | 10: 152517.81; 12: 1448919.27 | [26 empty] | Материалы без учета дополнительной перевозки
|  | Дополнительная перевозка |  |  | 10: 1985.67; 12: 18863.87 | [26 empty] | Дополнительная перевозка
|  | Строительные работы |  |  | 10: 37269.83; 12: 1568913.18 | [26 empty] | Строительные работы
|  | Строительные работы |  |  | 10: 35284.16; 12: 1550049.31 | [26 empty] | Строительные работы
|  | в том числе: | [37 empty] | в том числе:
|  | оплата труда |  |  | 10: 10749.15; 12: 561213.14 | [26 empty] | оплата труда
|  | эксплуатация машин и механизмов |  |  | 10: 7939.23; 12: 124725.31 | [26 empty] | эксплуатация машин и механизмов
|  | в том числе оплата труда машинистов (ОТм) |  |  | 10: 917.71; 12: 47913.64 | [26 empty] | в том числе оплата труда машинистов (ОТм)
|  | материалы |  |  | 10: 55.16; 12: 524.04 | [26 empty] | материалы
|  | накладные расходы |  |  | 10: 10736.16; 12: 560535.12 | [26 empty] | накладные расходы
|  | сметная прибыль |  |  | 10: 5804.46; 12: 303051.7 | [26 empty] | сметная прибыль
|  | Дополнительная перевозка, относимая на стоимость строительных работ |  |  | 10: 1985.67; 12: 18863.87 | [26 empty] | Дополнительная перевозка, относимая на стоимость строительных работ
|  | Монтажные работы |  |  | 10: 918373.76; 12: 29695862.44 | [26 empty] | Монтажные работы
|  | в том числе: | [37 empty] | в том числе:
|  | оплата труда |  |  | 10: 148688.32; 12: 7763017.17 | [26 empty] | оплата труда
|  | эксплуатация машин и механизмов |  |  | 10: 321664.4; 12: 5053347.69 | [26 empty] | эксплуатация машин и механизмов
|  | в том числе оплата труда машинистов (ОТм) |  |  | 10: 51013.28; 12: 2663403.37 | [26 empty] | в том числе оплата труда машинистов (ОТм)
|  | материалы |  |  | 10: 152462.65; 12: 1448395.23 | [26 empty] | материалы
|  | накладные расходы |  |  | 10: 193710.55; 12: 10113627.91 | [26 empty] | накладные расходы
|  | сметная прибыль |  |  | 10: 101847.84; 12: 5317474.44 | [26 empty] | сметная прибыль
|  | Итого |  |  | 10: 955643.59; 12: 31264775.62 | [27 empty] | Итого
|  | Итого ФОТ (справочно) |  |  | 10: 211368.46; 12: 11035547.32 | [26 empty] | Итого ФОТ (справочно)
|  | Итого накладные расходы (справочно) |  |  | 10: 204446.71; 12: 10674163.03 | [26 empty] | Итого накладные расходы (справочно)
|  | Итого сметная прибыль (справочно) |  |  | 10: 107652.3; 12: 5620526.14 | [26 empty] | Итого сметная прибыль (справочно)
|  | Итого |  |  | 10: 955643.59; 12: 31264775.62 | [27 empty] | Итого
|  | Итого |  |  | 10: 955643.59; 12: 31264775.62 | [27 empty] | Итого
|  | Итого с непредвиденными |  |  | 10: 955643.59; 12: 31264775.62 | [27 empty] | Итого с непредвиденными
|  | НДС 20% |  |  | 10: 191128.72; 12: 6252955.12 | [28 empty] | НДС 20%
|  | ВСЕГО по смете |  |  | 10: 1146772.31; 12: 37517730.74 | [29 empty] | ВСЕГО по смете
|  | справочно: | [37 empty] | справочно:
|  | Затраты труда рабочих | [37 empty] | Затраты труда рабочих
|  | Затраты труда машинистов | [37 empty] | Затраты труда машинистов
Составил:
[должность, подпись (инициалы, фамилия)]
Проверил:
[должность, подпись (инициалы, фамилия)]
¹ Зарегистрирован Министерством юстиции Российской Федерации 10 сентября 2019 г., регистрационный № 55869), с изменениями, внесенными приказом Министерства строительства и жилищно-коммунального хозяйства Российской Федерации от 20 февраля 2021 г. № 79/пр (зарегистрирован Министерством юстиции Российской Федерации 9 августа 2021 г., регистрационный № 64577) | [43 empty] | ¹ Зарегистрирован Министерством юстиции Российской Федерации 10 сентября 2019 г., регистрационный № 55869), с изменениями, внесенными приказом Министерства строительства и жилищно-коммунального хозяйства Российской Федерации от 20 февраля 2021 г. № 79/пр (зарегистрирован Министерством юстиции Российской Федерации 9 августа 2021 г., регистрационный № 64577)
² Под прочими затратами понимаются затраты, учитываемые в соответствии с пунктом 184 Методики. | [44 empty] | ² Под прочими затратами понимаются затраты, учитываемые в соответствии с пунктом 184 Методики.
³ Под прочими работами понимаются затраты, учитываемые в соответствии с пунктами 122-128 Методики. | [45 empty] | ³ Под прочими работами понимаются затраты, учитываемые в соответствии с пунктами 122-128 Методики.

## Шинопровод_ЭМ_ВОР по смете
Ведомость объёмов работ
№ п/п | № в ЛСР | Наименование работ | Ед. изм. | Кол-во | Ссылки на чертежи | Формула расчёта, расчёт объёмов работ и расхода материалов
1 | 2 | 3 | 4 | 5 | 6 | 7
Раздел 1. Демонтажные работы | [8 empty] | Раздел 1. Демонтажные работы
1 | 1 | Демонтаж кабеля | 100 м | 14.86 |  |  | 1486 / 100 | 1
2 | 2 | Демонтаж стальных труб, проложенных на скобах диаметром: до 25 мм | 100 м труб | 14.86 |  |  | 1486 / 100 | 1
3 | 3 | Монтаж связей и распорок из одиночных и парных уголков, гнутосварных профилей для пролетов: до 24 м при высоте здания до 25 м/применит.Демонтаж крепежа ТП (уголок 50*50*5) | т | 12.6 |  |  |  | 1
4 | 4 | Коробка ответвительная на стене/применит.Демонтаж ответвительных коробок | шт | 0 |  |  |  | 1
Прочие работы | [9 empty] | Прочие работы
5 | 5 | Погрузка при автомобильных перевозках металлических конструкций массой до 1 т | 1 т груза | 37.15 |  |  | 0,025*1486 | 1
6 | 6 | Перевозка грузов I класса автомобилями бортовыми грузоподъемностью до 5 т на расстояние до 1 км | 1 т груза | 37.15 |  |  |  | 1
7 | 7 | Разгрузка при автомобильных перевозках металлических конструкций массой до 1 т | 1 т груза | 37.15 |  |  |  | 1
Раздел 2. Шинопроводы | [8 empty] | Раздел 2. Шинопроводы
8 | 8 | Шинопровод закрытый магистральный переменного тока на ток: до 2500 А, на стойках/применит. Монтаж шинопроводов 2000А | 100 м | 17.78 |  |  | 1778 / 100 | 1
9 | 9 | Шинопровод КХА 2000А 4W (3P+N+PE (корпус))_IP55 | м | 1778 |  |  |  | 1
10 | 10 | Комплект гибкого соединителя | компл | 6 |  |  |  | 1
11 | 11 | Автомат одно-, двух-, трехполюсный, устанавливаемый на конструкции: на стене или колонне, на ток до 630 А | шт | 100 |  |  |  | 1
12 | 12 | Автоматический выключатель А3792К-630А-1140АС-2500А-УХЛЗ | шт | 100 |  |  |  | 1
13 | 13 | Рубильник на плите с центральной или боковой рукояткой или управлением штангой, устанавливаемый на металлическом основании,: трехполюсный на ток до 2500 А/применит. Монтаж рубильника с моторным приводом | шт | 11 |  |  |  | 1
14 | 14 | Рубильник 0ТМ2000Е3М230С | шт | 11 |  |  |  | 1
15 | 15 | Прибор или аппарат/применит.Монтаж контакта доп.OA1G10 для ОТ16..125F, FT, OT200...2500E | шт | 11 |  |  |  | 1
16 | 16 | Контакт 1SCA022353R4970 | шт | 11 |  |  |  | 1
17 | 17 | Коробка ответвительная с предохранителем или разъединителем, или автоматом, или указателем напряжения | 100 шт | 1 |  |  | 100 / 100 | 1
18 | 18 | Коробка ответвительная |  | 100 |  |  |  | 1
Раздел 3. Крепежные системы | [8 empty] | Раздел 3. Крепежные системы
Узел А - Подвес | [9 empty] | Узел А - Подвес
19 | 19 | Конструкция металлическая для шинопроводов | т | 15.525 |  |  | 9,33/1000*1664 | 1
20 | 20 | Болты с гайками и шайбами строительные | кг | -417.623 |  |  |  | 1
21 | 21 | Шпильки | кг | -344.655 |  |  |  | 1
22 | 22 | Профиль монтажный | шт | -1925.1 |  |  |  | 1
23 | 23 | Прямоугольная труба 80x80x4 | м | 1664 |  |  |  | 1
24 | 24 | Крепления: Шпилька М10х3000, 3328 шт Профиль С-образный BR401 41x41x1,5, 1664 м Комплект крепления Бинрак для KX, 3328 шт Шайба М10, 26624 шт Гайка М10, 33280 шт | компл | 1664 |  |  |  | 1
Узел Б - Подвес двойной | [9 empty] | Узел Б - Подвес двойной
25 | 25 | Конструкция металлическая для шинопроводов | т | 0.56 |  |  | 9,33/1000*60 | 1
26 | 26 | Болты с гайками и шайбами строительные | кг | -15.064 |  |  |  | 1
27 | 27 | Шпильки | кг | -12.432 |  |  |  | 1
28 | 28 | Профиль монтажный | шт | -69.44 |  |  |  | 1
29 | 29 | Прямоугольная труба 80x80x4 | м | 60 |  |  |  | 1
30 | 30 | Крепления: Шпилька М10х3000, 80 шт Профиль С-образный BR401 41x41x1,5, 60 м Комплект крепления Бинрак для KX, 160 шт Шайба М10, 800 шт Гайка М10, 960 шт | компл | 40 |  |  |  | 1
Узел В - Крепление трубы | [9 empty] | Узел В - Крепление трубы
31 | 31 | Конструкция металлическая для шинопроводов | т | 7.731 |  |  | 8,59/1000*900 | 1
32 | 32 | Шпильки | кг | -171.6282 |  |  |  | 1
33 | 33 | Профиль монтажный | шт | -958.644 |  |  |  | 1
34 | 34 | Болты с гайками и шайбами строительные | кг | -207.9639 |  |  |  | 1
35 | 35 | Швеллер 10П | м | 900 |  |  |  | 1
36 | 36 | Крепления: Шпилька М16х3000, 300 шт Шайба М16, 2400 шт Гайка М16, 3600 шт | компл | 300 |  |  |  | 1
Узел Г - Подвес к потолку | [9 empty] | Узел Г - Подвес к потолку
37 | 37 | Профиль перфорированный монтажный длиной 2 м (вес 2,7кг) | 100 м | 0.21 |  |  | 21 / 100 | 1
38 | 38 | Профиль С-образный BR401 41x41x1,5 | м | 21 |  |  |  | 1
39 | 39 | Крепления: Шпилька М10х3000, 84 шт Комплект крепления Бинрак для KX, 84 шт Шайба М10, 252 шт Гайка М10, 336 шт Дюбель забивной М10, 84 шт | компл | 42 |  |  |  | 1
Узел Д - Вертикальный подъём | [9 empty] | Узел Д - Вертикальный подъём
40 | 40 | Кронштейн "Переход" на: опоре/применит. | шт | 80 |  |  |  | 1
41 | 41 | Кронштейн BR 2-D-400 | шт | 80 |  |  |  | 1
42 | 42 | Крепления:Элемент крепления KX при вертикальном применении, 80 шт Анкер М10, 80 шт | компл | 40 |  |  |  | 1
Узел Е - Огнестойкий проход | [9 empty] | Узел Е - Огнестойкий проход
43 | 43 | Профиль перфорированный монтажный длиной 2 м (вес 2,7кг) | 100 м | 0.13 |  |  | 13 / 100 | 1
44 | 44 | Профиль С-образный BR401 41x41x1,5 | м | 13 |  |  |  | 1
45 | 45 | Крепления: Шпилька М10х3000, 52 шт Комплект крепления Бинрак для KX, 52 шт Шайба М10, 156 шт Гайка М10, 208 шт Дюбель забивной М10, 52 шт | компл | 26 |  |  |  | 1
46 | 46 | Изоляция покрытий и перекрытий изделиями из волокнистых и зернистых материалов насухо | м3 | 0.026 |  |  |  | 1
47 | 47 | Плита из минерального волокна с огнестойким покрытием (1000х500х52 мм) | м3 | 0.02652 |  |  |  | 1
48 | 48 | Герметизация проходов при вводе кабелей во взрывоопасные помещения уплотнительной массой | шт | 26 |  |  |  | 1
49 | 49 | Состав уплотнительный | кг | -18.72 |  |  |  | 1
50 | 50 | Герметик огнезащитный DKC | кг | 20 |  |  |  | 1
51 | 51 | Герметик огнезащитный DKC | мл | 300 |  |  |  | 1
Раздел 4. Трансформаторы | [8 empty] | Раздел 4. Трансформаторы
52 | 52 | Подстанция комплектная трансформаторная напряжением до 10 кВ с трансформатором мощностью: до 1000 кВ·А/применит.Монтаж трансформатора ТСЗД-1000/6 У(УХЛ)3; 1000кВА; 6/0,4 кВ; D/Yн-11; IP 31; НН-сверху | шт | 6 |  |  |  | 1
53 | 53 | ТСЗД-1000/6 У(УХЛ)3; 1000кВА; 6/0,4 кВ; D/Yн-11; IP 31; НН-сверху | шт | 6 |  |  |  | 1
54 | 54 | Подстанция комплектная трансформаторная напряжением до 10 кВ с трансформатором мощностью: до 1000 кВ·А/применит.Монтаж трансформатора ТСЗД-1000/6 У(УХЛ)3; 1000кВА; 6/0,4 кВ; D/Yн-11; IP 33; НН-справа | шт | 2 |  |  |  | 1
55 | 55 | ТСЗД-1000/6 У(УХЛ)3; 1000кВА; 6/0,4 кВ; D/Yн-11; IP 33; НН-справа | шт | 2 |  |  |  | 1
Раздел 5. Кабельная продукция | [8 empty] | Раздел 5. Кабельная продукция
56 | 56 | Рукав металлический наружным диаметром: до 48 мм | 100 м | 2.35 |  |  | (75+160) / 100 | 1
57 | 57 | Прокат полосовой, горячекатаный, марка стали Ст3сп, ширина 50-200 мм, толщина 4-5 мм | т | -0.12102 |  |  |  | 1
58 | 58 | Труба гофр. ПВХ с протяжкой d40 мм серая EKF-Plast | м | 239.7 |  |  | (75+160)*1,02 | 1
59 | 59 | Крепеж-клипса d40 мм серая EKF-Plast | шт | 870 |  |  | 270+600 | 1
60 | 60 | Затягивание провода в проложенные трубы и металлические рукава первого одножильного или многожильного в общей оплетке, суммарное сечение: до 16 мм2 | 100 м | 0.85 |  |  | 85 / 100 | 1
61 | 61 | Кабель ВВГнг(А)-LS 5x16 |  | 86.7 |  |  | 85*1,02 | 1
62 | 62 | Затягивание провода в проложенные трубы и металлические рукава первого одножильного или многожильного в общей оплетке, суммарное сечение: до 2,5 мм2 | 100 м | 2 |  |  | 200 / 100 | 1
63 | 63 | Кабель КВВГЭнг-LS 10x0,75 |  | 204 |  |  | 200*1,02 | 1
Раздел 6. Электрощитовое оборудование (РУ-37, РУ-38, РУ-39, РУ-40, РУ-41, ШСН, ШСН-АВР, ЩТЗТ) | [8 empty] | Раздел 6. Электрощитовое оборудование (РУ-37, РУ-38, РУ-39, РУ-40, РУ-41, ШСН, ШСН-АВР, ЩТЗТ)
64 | 64 | Блок управления шкафного исполнения или распределительный пункт (шкаф), устанавливаемый: на полу, высота и ширина до 1200х1000 мм | шт | 5 |  |  | 1+1+1+1+1 | 1
65 | 65 | Устройство УКН-Эл-В-01-2000А-IP54.У3 (РУ-37) | компл | 1 |  |  |  | 1
66 | 66 | Устройство УКН-Эл-В-01-2000А-IP54.У3 (РУ-38) | компл | 1 |  |  |  | 1
67 | 67 | Устройство УКН-Эл-В-01-2000А-IP54.У3 (РУ-39) | компл | 1 |  |  |  | 1
68 | 68 | Устройство УКН-Эл-В-01-1600А-IP54.У3 (РУ-40) | компл | 1 |  |  |  | 1
69 | 69 | Устройство УКН-Эл-В-01-1600А-IP54.У3 (РУ-41) | компл | 1 |  |  |  | 1
70 | 70 | Блок управления шкафного исполнения или распределительный пункт (шкаф), устанавливаемый: на полу, высота и ширина до 1200х1000 мм/применит.Монтаж шкаф распределительный ПР85-Эл-В-3-63А-IP54.У3 (ШСН) | шт | 2 |  |  |  | 1
71 | 71 | Шкаф распределительный ПР85-Эл-В-3-63А-IP54.У3 (ШСН) | компл | 2 |  |  |  | 1
72 | 72 | Блок управления шкафного исполнения или распределительный пункт (шкаф), устанавливаемый: на полу, высота и ширина до 1200х1000 мм/применит.Монтаж шкаф АВР-Эл-В-63А-IP54.У3 (ШСН-АВР) | шт | 3 |  |  |  | 1
73 | 73 | Шкаф АВР-Эл-В-63А-IP54.У3 (ШСН-АВР) | компл | 3 |  |  |  | 1
74 | 74 | Блок управления шкафного исполнения или распределительный пункт (шкаф), устанавливаемый: на стене, высота и ширина до 600х600 мм/применит.Монтаж шкаф распределительный ПР85-Эл-В-3-10А-IP54.У3 (ЩТЗТ) | шт | 8 |  |  |  | 1
75 | 75 | Шкаф распределительный ПР85-Эл-В-3-10А-IP54.У3 (ЩТЗТ) | компл | 8 |  |  |  | 1
76 | 76 | Блок управления открытого исполнения высотой и шириной до 1000х800 мм, устанавливаемый: на стене/применит.Монтаж панелей управления секционным выключателем | шт | 11 |  |  |  | 1
77 | 77 | Панель управления секционным выключателем | компл | 11 |  |  |  | 1
Раздел 7. Система заземления | [8 empty] | Раздел 7. Система заземления
Заземление ТП-37 | [9 empty] | Заземление ТП-37
78 | 78 | Проводник заземляющий открыто по строительным основаниям: из полосовой стали сечением 100 мм2 | 100 м | 0.7 |  |  | (60+10) / 100 | 1
79 | 79 | Прокат толстолистовой горячекатаный в листах, марка стали ВСт3пс5, толщина 4-6 мм | т | -0.0028 |  |  |  | 1
80 | 80 | Сталь полосовая 40х4мм | м | 60 |  |  |  | 1
81 | 81 | Сталь полосовая 40х5мм | м | 10 |  |  |  | 1
82 | 82 | Гайка-барашек | шт | 6 |  |  |  | 1
83 | 83 | Гайка M10 | шт | 6 |  |  |  | 1
84 | 84 | Шайба M10 | шт | 6 |  |  |  | 1
85 | 85 | Накладка переносного заземления | шт | 6 |  |  |  | 1
86 | 86 | Заземлитель вертикальный из угловой стали размером: 50х50х5 мм | 10 шт | 0.2 |  |  | 2 / 10 | 1
87 | 87 | Сталь угловая 50х50х5мм, 2шт*5м=10 м | м | 10 |  |  |  | 1
88 | 88 | Проводник заземляющий из медного изолированного провода сечением 25 мм2 открыто по строительным основаниям | 100 м | 0.4 |  |  | 40 / 100 | 1
89 | 89 | Провод заземления голый | м | 40 |  |  | 0,4*100 | 1
90 | 90 | Наконечник кабельный | шт | 10 |  |  |  | 1
91 | 91 | Клемма заземления | шт | 12 |  |  |  | 1
92 | 92 | Монтаж мелких металлоконструкций массой до 10 кг/применит. Держатель шины заземления | т металлоконструкций | 0.018 |  |  | 60*0,3/1000 | 1
93 | 93 | Держатель шины заземления | шт | 60 |  |  |  | 1
Заземление ТП-38 | [9 empty] | Заземление ТП-38
94 | 94 | Проводник заземляющий открыто по строительным основаниям: из полосовой стали сечением 100 мм2 | 100 м | 0.7 |  |  | (60+10) / 100 | 1
95 | 95 | Прокат толстолистовой горячекатаный в листах, марка стали ВСт3пс5, толщина 4-6 мм | т | -0.0028 |  |  |  | 1
96 | 96 | Сталь полосовая 40х4мм | м | 60 |  |  |  | 1
97 | 97 | Сталь полосовая 40х5мм | м | 10 |  |  |  | 1
98 | 98 | Гайка-барашек | шт | 6 |  |  |  | 1
99 | 99 | Гайка M10 | шт | 6 |  |  |  | 1
100 | 100 | Шайба M10 | шт | 6 |  |  |  | 1
101 | 101 | Накладка переносного заземления | шт | 6 |  |  |  | 1
102 | 102 | Заземлитель вертикальный из угловой стали размером: 50х50х5 мм | 10 шт | 0.2 |  |  | 2 / 10 | 1
103 | 103 | Сталь угловая 50х50х5мм, 2шт*5м=10 м | м | 10 |  |  |  | 1
104 | 104 | Проводник заземляющий из медного изолированного провода сечением 25 мм2 открыто по строительным основаниям | 100 м | 0.4 |  |  | 40 / 100 | 1
105 | 105 | Провод заземления голый | м | 40 |  |  | 0,4*100 | 1
106 | 106 | Наконечник кабельный | шт | 10 |  |  |  | 1
107 | 107 | Клемма заземления | шт | 12 |  |  |  | 1
108 | 108 | Монтаж мелких металлоконструкций массой до 10 кг/применит. Держатель шины заземления | т металлоконструкций | 0.018 |  |  | 60*0,3/1000 | 1
109 | 109 | Держатель шины заземления | шт | 60 |  |  |  | 1
Заземление ТП-39 | [9 empty] | Заземление ТП-39
110 | 110 | Проводник заземляющий открыто по строительным основаниям: из полосовой стали сечением 100 мм2 | 100 м | 0.7 |  |  | (60+10) / 100 | 1
111 | 111 | Прокат толстолистовой горячекатаный в листах, марка стали ВСт3пс5, толщина 4-6 мм | т | -0.0028 |  |  |  | 1
112 | 112 | Сталь полосовая 40х4мм | м | 60 |  |  |  | 1
113 | 113 | Сталь полосовая 40х5мм | м | 10 |  |  |  | 1
114 | 114 | Гайка-барашек | шт | 6 |  |  |  | 1
115 | 115 | Гайка M10 | шт | 6 |  |  |  | 1
116 | 116 | Шайба M10 | шт | 6 |  |  |  | 1
117 | 117 | Накладка переносного заземления | шт | 6 |  |  |  | 1
118 | 118 | Заземлитель вертикальный из угловой стали размером: 50х50х5 мм | 10 шт | 0.2 |  |  | 2 / 10 | 1
119 | 119 | Сталь угловая 50х50х5мм, 2шт*5м=10 м | м | 10 |  |  |  | 1
120 | 120 | Проводник заземляющий из медного изолированного провода сечением 25 мм2 открыто по строительным основаниям | 100 м | 0.4 |  |  | 40 / 100 | 1
121 | 121 | Провод заземления голый | м | 40 |  |  | 0,4*100 | 1
122 | 122 | Наконечник кабельный | шт | 10 |  |  |  | 1
123 | 123 | Клемма заземления | шт | 12 |  |  |  | 1
124 | 124 | Монтаж мелких металлоконструкций массой до 10 кг/применит. Держатель шины заземления | т металлоконструкций | 0.018 |  |  | 60*0,3/1000 | 1
125 | 125 | Держатель шины заземления | шт | 60 |  |  |  | 1
Заземление КТП-40 | [9 empty] | Заземление КТП-40
126 | 126 | Проводник заземляющий открыто по строительным основаниям: из полосовой стали сечением 100 мм2 | 100 м | 0.7 |  |  | (60+10) / 100 | 1
127 | 127 | Прокат толстолистовой горячекатаный в листах, марка стали ВСт3пс5, толщина 4-6 мм | т | -0.0028 |  |  |  | 1
128 | 128 | Сталь полосовая 40х4мм | м | 60 |  |  |  | 1
129 | 129 | Сталь полосовая 40х5мм | м | 10 |  |  |  | 1
130 | 130 | Заземлитель вертикальный из угловой стали размером: 50х50х5 мм | 10 шт | 0.2 |  |  | 2 / 10 | 1
131 | 131 | Сталь угловая 50х50х5мм, 2шт*5м=10 м | м | 10 |  |  |  | 1
132 | 132 | Заземлитель вертикальный из угловой стали размером: 50х50х5 мм | 10 шт | 0 |  |  |  | 1
133 | 133 | Гайка-барашек | шт | 2 |  |  |  | 1
134 | 134 | Гайка M10 | шт | 2 |  |  |  | 1
135 | 135 | Шайба M10 | шт | 2 |  |  |  | 1
136 | 136 | Накладка переносного заземления | шт | 1 |  |  |  | 1
137 | 137 | Проводник заземляющий из медного изолированного провода сечением 25 мм2 открыто по строительным основаниям | 100 м | 0.2 |  |  | 20 / 100 | 1
138 | 138 | Провод заземления голый | м | 20 |  |  | 0,2*100 | 1
139 | 139 | Наконечник кабельный | шт | 4 |  |  |  | 1
140 | 140 | Клемма заземления | шт | 4 |  |  |  | 1
141 | 141 | Монтаж мелких металлоконструкций массой до 10 кг/применит. Держатель шины заземления | т металлоконструкций | 0.006 |  |  | 20*0,3/1000 | 1
142 | 142 | Держатель шины заземления | шт | 20 |  |  |  | 1
Заземление КТП-41 | [9 empty] | Заземление КТП-41
143 | 143 | Проводник заземляющий открыто по строительным основаниям: из полосовой стали сечением 100 мм2 | 100 м | 0.3 |  |  | (20+10) / 100 | 1
144 | 144 | Прокат толстолистовой горячекатаный в листах, марка стали ВСт3пс5, толщина 4-6 мм | т | -0.0012 |  |  |  | 1
145 | 145 | Сталь полосовая 40х4мм | м | 20 |  |  |  | 1
146 | 146 | Сталь полосовая 40х5мм | м | 10 |  |  |  | 1
147 | 147 | Заземлитель вертикальный из угловой стали размером: 50х50х5 мм | 10 шт | 0.2 |  |  | 2 / 10 | 1
148 | 148 | Сталь угловая 50х50х5мм, 2шт*5м=10 м | м | 10 |  |  |  | 1
149 | 149 | Заземлитель вертикальный из угловой стали размером: 50х50х5 мм | 10 шт | 0 |  |  |  | 1
150 | 150 | Гайка-барашек | шт | 2 |  |  |  | 1
151 | 151 | Гайка M10 | шт | 2 |  |  |  | 1
152 | 152 | Шайба M10 | шт | 2 |  |  |  | 1
153 | 153 | Накладка переносного заземления | шт | 1 |  |  |  | 1
154 | 154 | Проводник заземляющий из медного изолированного провода сечением 25 мм2 открыто по строительным основаниям | 100 м | 0.2 |  |  | 20 / 100 | 1
155 | 155 | Провод заземления голый | м | 20 |  |  | 0,2*100 | 1
156 | 156 | Наконечник кабельный | шт | 4 |  |  |  | 1
157 | 157 | Клемма заземления | шт | 4 |  |  |  | 1
158 | 158 | Монтаж мелких металлоконструкций массой до 10 кг/применит. Держатель шины заземления | т металлоконструкций | 0.006 |  |  | 20*0,3/1000 | 1
159 | 159 | Держатель шины заземления | шт | 20 |  |  |  | 1
Раздел 8. Земляные работы | [8 empty] | Раздел 8. Земляные работы
160 | 160 | Разработка грунта вручную в траншеях глубиной до 2 м без креплений с откосами, группа грунтов: 2 | 100 м3 | 0.2 |  |  | 20 / 100 | 1
161 | 161 | Засыпка вручную траншей, пазух котлованов и ям, группа грунтов: 2 | 100 м3 | 0.2 |  |  | 20 / 100 | 1
Составил:
[должность, подпись (инициалы, фамилия)]
Проверил:
[должность, подпись (инициалы, фамилия)]