## Шинопровод_ЭМ
|  | Капитальный ремонт здания М-10, на территории АО «Коломенский завод» расположенного по адресу: Московская область, г. Коломна, ул. Партизан 42 |  |  |  | Капитальный ремонт здания М-10, на территории АО «Коломенский завод» расположенного по адресу: Московская область, г. Коломна, ул. Партизан 42
(наименование стройки)
ЛОКАЛЬНАЯ РЕСУРСНАЯ ВЕДОМОСТЬ № 09-ЭМ
(локальная смета)
| на | «Реконструкция М-10. Шинопровод.ЭМ», Капитальный ремонт здания М-10, на территории АО «Коломенский завод» расположенного по адресу: Московская область, г. Коломна, ул. Партизан 42 |  |  |  |  | «Реконструкция М-10. Шинопровод.ЭМ», Капитальный ремонт здания М-10, на территории АО «Коломенский завод» расположенного по адресу: Московская область, г. Коломна, ул. Партизан 42
(наименование работ и затрат, наименование объекта)
| Основание: Ведомость объемов работ | [6 empty] | Основание: Ведомость объемов работ
№ пп | Шифр, номера нормативов и коды ресурсов | Наименование работ и затрат, характеристика оборудования и его масса | Единица измерения | Количество
|  |  |  | на единицу | общая
1 | 2 | 3 | 4 | 5 | 6
Раздел 1. Демонтажные работы | [8 empty] | Раздел 1. Демонтажные работы
1 | ФЕРр67-3-1 | Демонтаж кабеля | 100 м |  | 14,86
| 1-2-0 | Затраты труда рабочих (средний разряд работы 2,0) | чел.-ч | 14,46 | 214,8756
| 2 | Затраты труда машинистов | чел.-ч | 0,015 | 0,2229
| 91.06.06-048 | Подъемники одномачтовые, грузоподъемность до 500 кг, высота подъема 45 м | маш.-ч | 0,015 | 0,2229
2 | ФЕРр67-2-5 | Демонтаж стальных труб, проложенных на скобах диаметром: до 25 мм | 100 м труб |  | 14,86
| 1-2-5 | Затраты труда рабочих (средний разряд работы 2,5) | чел.-ч | 25,26 | 375,3636
| 2 | Затраты труда машинистов | чел.-ч | 0,105 | 1,5603
| 91.06.06-048 | Подъемники одномачтовые, грузоподъемность до 500 кг, высота подъема 45 м | маш.-ч | 0,105 | 1,5603
| 91.17.04-042 | Аппараты для газовой сварки и резки | маш.-ч | 2,22 | 32,9892
3 | ФЕР09-03-014-01 | Монтаж связей и распорок из одиночных и парных уголков, гнутосварных профилей для пролетов: до 24 м при высоте здания до 25 м/применит.Демонтаж крепежа ТП (уголок 50*50*5) | т |  | 12,6
| 1-3-2 | Затраты труда рабочих (средний разряд работы 3,2) | чел.-ч | 47,756625 | 601,733475
| 2 | Затраты труда машинистов | чел.-ч | 5,263125 | 66,315375
| 91.05.02-005 | Краны козловые, грузоподъемность 32 т | маш.-ч | 0,13125 | 1,65375
| 91.05.05-015 | Краны на автомобильном ходу, грузоподъемность 16 т | маш.-ч | 0,1575 | 1,9845
| 91.05.06-007 | Краны на гусеничном ходу, грузоподъемность 25 т | маш.-ч | 4,725 | 59,535
| 91.14.02-001 | Автомобили бортовые, грузоподъемность до 5 т | маш.-ч | 0,249375 | 3,142125
| 91.17.04-042 | Аппараты для газовой сварки и резки | маш.-ч | 1,91625 | 24,14475
| 91.17.04-171 | Преобразователи сварочные номинальным сварочным током 315-500 А | маш.-ч | 0,13125 | 1,65375
Прочие работы | [9 empty] | Прочие работы
5 | ФССЦпг-01-01-01-015 | Погрузка при автомобильных перевозках металлических конструкций массой до 1 т | 1 т груза |  | 37,15
6 | ФССЦпг-03-02-01-001 | Перевозка грузов I класса автомобилями бортовыми грузоподъемностью до 5 т на расстояние до 1 км | 1 т груза |  | 37,15
7 | ФССЦпг-01-01-02-015 | Разгрузка при автомобильных перевозках металлических конструкций массой до 1 т | 1 т груза |  | 37,15
Раздел 2. Шинопроводы | [8 empty] | Раздел 2. Шинопроводы
8 | ФЕРм08-02-416-04 | Шинопровод закрытый магистральный переменного тока на ток: до 2500 А, на стойках/применит. Монтаж шинопроводов 2000А | 100 м |  | 17,78
| 1-3-8 | Затраты труда рабочих (средний разряд работы 3,8) | чел.-ч | 415,38 | 7385,4564
| 2 | Затраты труда машинистов | чел.-ч | 151,65 | 2696,337
| 91.05.05-015 | Краны на автомобильном ходу, грузоподъемность 16 т | маш.-ч | 8,775 | 156,0195
| 91.06.03-058 | Лебедки электрические тяговым усилием 156,96 кН (16 т) | маш.-ч | 67,65 | 1202,817
| 91.06.06-042 | Подъемники гидравлические, высота подъема 10 м | маш.-ч | 66,45 | 1181,481
| 91.14.02-001 | Автомобили бортовые, грузоподъемность до 5 т | маш.-ч | 8,775 | 156,0195
| 91.17.04-233 | Установки для сварки ручной дуговой (постоянного тока) | маш.-ч | 89,1 | 1584,198
9 | Прайс | Шинопровод КХА 2000А 4W (3P+N+PE (корпус))_IP55 | м |  | 1778
10 |  | Комплект гибкого соединителя | компл |  | 6
11 | ФЕРм08-03-526-05 | Автомат одно-, двух-, трехполюсный, устанавливаемый на конструкции: на стене или колонне, на ток до 630 А | шт |  | 100
| 1-4-7 | Затраты труда рабочих (средний разряд работы 4,7) | чел.-ч | 6,9 | 690
| 2 | Затраты труда машинистов | чел.-ч | 0,0375 | 3,75
| 91.05.05-015 | Краны на автомобильном ходу, грузоподъемность 16 т | маш.-ч | 0,01875 | 1,875
| 91.14.02-001 | Автомобили бортовые, грузоподъемность до 5 т | маш.-ч | 0,01875 | 1,875
| 91.17.04-233 | Установки для сварки ручной дуговой (постоянного тока) | маш.-ч | 0,2025 | 20,25
| 91.21.16-012 | Прессы гидравлические с электроприводом | маш.-ч | 0,946875 | 94,6875
12 | Прайс | Автоматический выключатель А3792К-630А-1140АС-2500А-УХЛЗ | шт |  | 100
13 | ФЕРм08-03-521-19 | Рубильник на плите с центральной или боковой рукояткой или управлением штангой, устанавливаемый на металлическом основании,: трехполюсный на ток до 2500 А/применит. Монтаж рубильника с моторным приводом | шт |  | 11
| 1-4-7 | Затраты труда рабочих (средний разряд работы 4,7) | чел.-ч | 4,08825 | 44,97075
| 2 | Затраты труда машинистов | чел.-ч | 0,1125 | 1,2375
| 91.05.05-015 | Краны на автомобильном ходу, грузоподъемность 16 т | маш.-ч | 0,0525 | 0,5775
| 91.14.02-001 | Автомобили бортовые, грузоподъемность до 5 т | маш.-ч | 0,0525 | 0,5775
14 | Прайс | Рубильник 0ТМ2000Е3М230С | шт |  | 11
15 | ФЕРм08-03-575-01 | Прибор или аппарат/применит.Монтаж контакта доп.OA1G10 для ОТ16..125F, FT, OT200...2500E | шт |  | 11
| 1-4-2 | Затраты труда рабочих (средний разряд работы 4,2) | чел.-ч | 1,77675 | 19,54425
16 | Прайс | Контакт 1SCA022353R4970 | шт |  | 11
17 | ФЕРм08-02-420-01 | Коробка ответвительная с предохранителем или разъединителем, или автоматом, или указателем напряжения | 100 шт |  | 1
| 1-3-8 | Затраты труда рабочих (средний разряд работы 3,8) | чел.-ч | 322,92 | 322,92
| 2 | Затраты труда машинистов | чел.-ч | 16,35 | 16,35
| 91.05.05-015 | Краны на автомобильном ходу, грузоподъемность 16 т | маш.-ч | 8,175 | 8,175
| 91.14.02-001 | Автомобили бортовые, грузоподъемность до 5 т | маш.-ч | 8,175 | 8,175
18 | Прайс | Коробка ответвительная |  |  | 100
Раздел 3. Крепежные системы | [8 empty] | Раздел 3. Крепежные системы
Узел А - Подвес | [9 empty] | Узел А - Подвес
19 | ФЕРм08-02-414-01 | Конструкция металлическая для шинопроводов | т |  | 15,525
| 1-3-8 | Затраты труда рабочих (средний разряд работы 3,8) | чел.-ч | 256,68 | 3984,957
| 2 | Затраты труда машинистов | чел.-ч | 75,675 | 1174,854375
| 91.05.05-015 | Краны на автомобильном ходу, грузоподъемность 16 т | маш.-ч | 2,5125 | 39,0065625
| 91.06.06-042 | Подъемники гидравлические, высота подъема 10 м | маш.-ч | 70,65 | 1096,84125
| 91.14.02-001 | Автомобили бортовые, грузоподъемность до 5 т | маш.-ч | 2,5125 | 39,0065625
| 91.17.04-233 | Установки для сварки ручной дуговой (постоянного тока) | маш.-ч | 16,2 | 251,505
20 | ФССЦ-01.7.15.03-0042 | Болты с гайками и шайбами строительные | кг |  | -417,623
21 | ФССЦ-01.7.15.12-0023 | Шпильки | кг |  | -344,655
22 | ФССЦ-20.2.08.05-0017 | Профиль монтажный | шт |  | -1925,1
23 | Прайс | Прямоугольная труба 80x80x4 | м |  | 1664
24 | Прайс | Крепления: Шпилька М10х3000, 3328 шт Профиль С-образный BR401 41x41x1,5, 1664 м Комплект крепления Бинрак для KX, 3328 шт Шайба М10, 26624 шт Гайка М10, 33280 шт | компл |  | 1664
Узел Б - Подвес двойной | [9 empty] | Узел Б - Подвес двойной
25 | ФЕРм08-02-414-01 | Конструкция металлическая для шинопроводов | т |  | 0,56
| 1-3-8 | Затраты труда рабочих (средний разряд работы 3,8) | чел.-ч | 256,68 | 143,7408
| 2 | Затраты труда машинистов | чел.-ч | 75,675 | 42,378
| 91.05.05-015 | Краны на автомобильном ходу, грузоподъемность 16 т | маш.-ч | 2,5125 | 1,407
| 91.06.06-042 | Подъемники гидравлические, высота подъема 10 м | маш.-ч | 70,65 | 39,564
| 91.14.02-001 | Автомобили бортовые, грузоподъемность до 5 т | маш.-ч | 2,5125 | 1,407
| 91.17.04-233 | Установки для сварки ручной дуговой (постоянного тока) | маш.-ч | 16,2 | 9,072
26 | ФССЦ-01.7.15.03-0042 | Болты с гайками и шайбами строительные | кг |  | -15,064
27 | ФССЦ-01.7.15.12-0023 | Шпильки | кг |  | -12,432
28 | ФССЦ-20.2.08.05-0017 | Профиль монтажный | шт |  | -69,44
29 | Прайс | Прямоугольная труба 80x80x4 | м |  | 60
30 | Прайс | Крепления: Шпилька М10х3000, 80 шт Профиль С-образный BR401 41x41x1,5, 60 м Комплект крепления Бинрак для KX, 160 шт Шайба М10, 800 шт Гайка М10, 960 шт | компл |  | 40
Узел В - Крепление трубы | [9 empty] | Узел В - Крепление трубы
31 | ФЕРм08-02-414-01 | Конструкция металлическая для шинопроводов | т |  | 7,731
| 1-3-8 | Затраты труда рабочих (средний разряд работы 3,8) | чел.-ч | 256,68 | 1984,39308
| 2 | Затраты труда машинистов | чел.-ч | 75,675 | 585,043425
| 91.05.05-015 | Краны на автомобильном ходу, грузоподъемность 16 т | маш.-ч | 2,5125 | 19,4241375
| 91.06.06-042 | Подъемники гидравлические, высота подъема 10 м | маш.-ч | 70,65 | 546,19515
| 91.14.02-001 | Автомобили бортовые, грузоподъемность до 5 т | маш.-ч | 2,5125 | 19,4241375
| 91.17.04-233 | Установки для сварки ручной дуговой (постоянного тока) | маш.-ч | 16,2 | 125,2422
32 | ФССЦ-01.7.15.12-0023 | Шпильки | кг |  | -171,6282
33 | ФССЦ-20.2.08.05-0017 | Профиль монтажный | шт |  | -958,644
34 | ФССЦ-01.7.15.03-0042 | Болты с гайками и шайбами строительные | кг |  | -207,9639
35 | Прайс | Швеллер 10П | м |  | 900
36 | Прайс | Крепления: Шпилька М16х3000, 300 шт Шайба М16, 2400 шт Гайка М16, 3600 шт | компл |  | 300
Узел Г - Подвес к потолку | [9 empty] | Узел Г - Подвес к потолку
37 | ФЕРм08-02-397-01 | Профиль перфорированный монтажный длиной 2 м (вес 2,7кг) | 100 м |  | 0,21
| 1-3-8 | Затраты труда рабочих (средний разряд работы 3,8) | чел.-ч | 14,766 | 3,10086
| 2 | Затраты труда машинистов | чел.-ч | 4,25625 | 0,8938125
| 91.05.05-015 | Краны на автомобильном ходу, грузоподъемность 16 т | маш.-ч | 0,1875 | 0,039375
| 91.06.06-042 | Подъемники гидравлические, высота подъема 10 м | маш.-ч | 3,88125 | 0,8150625
| 91.14.02-001 | Автомобили бортовые, грузоподъемность до 5 т | маш.-ч | 0,1875 | 0,039375
| 91.17.04-233 | Установки для сварки ручной дуговой (постоянного тока) | маш.-ч | 3,61875 | 0,7599375
38 | Прайс | Профиль С-образный BR401 41x41x1,5 | м |  | 21
39 | Прайс | Крепления: Шпилька М10х3000, 84 шт Комплект крепления Бинрак для KX, 84 шт Шайба М10, 252 шт Гайка М10, 336 шт Дюбель забивной М10, 84 шт | компл |  | 42
Узел Д - Вертикальный подъём | [9 empty] | Узел Д - Вертикальный подъём
40 | ФЕРм08-02-364-01 | Кронштейн "Переход" на: опоре/применит. | шт |  | 80
| 1-4-2 | Затраты труда рабочих (средний разряд работы 4,2) | чел.-ч | 1,4835 | 118,68
| 2 | Затраты труда машинистов | чел.-ч | 0,075 | 6
| 91.05.05-015 | Краны на автомобильном ходу, грузоподъемность 16 т | маш.-ч | 0,0375 | 3
| 91.14.02-001 | Автомобили бортовые, грузоподъемность до 5 т | маш.-ч | 0,0375 | 3
41 | Прайс | Кронштейн BR 2-D-400 | шт |  | 80
42 | Прайс | Крепления:Элемент крепления KX при вертикальном применении, 80 шт Анкер М10, 80 шт | компл |  | 40
Узел Е - Огнестойкий проход | [9 empty] | Узел Е - Огнестойкий проход
43 | ФЕРм08-02-397-01 | Профиль перфорированный монтажный длиной 2 м (вес 2,7кг) | 100 м |  | 0,13
| 1-3-8 | Затраты труда рабочих (средний разряд работы 3,8) | чел.-ч | 14,766 | 1,91958
| 2 | Затраты труда машинистов | чел.-ч | 4,25625 | 0,5533125
| 91.05.05-015 | Краны на автомобильном ходу, грузоподъемность 16 т | маш.-ч | 0,1875 | 0,024375
| 91.06.06-042 | Подъемники гидравлические, высота подъема 10 м | маш.-ч | 3,88125 | 0,5045625
| 91.14.02-001 | Автомобили бортовые, грузоподъемность до 5 т | маш.-ч | 0,1875 | 0,024375
| 91.17.04-233 | Установки для сварки ручной дуговой (постоянного тока) | маш.-ч | 3,61875 | 0,4704375
44 | Прайс | Профиль С-образный BR401 41x41x1,5 | м |  | 13
45 | Прайс | Крепления: Шпилька М10х3000, 52 шт Комплект крепления Бинрак для KX, 52 шт Шайба М10, 156 шт Гайка М10, 208 шт Дюбель забивной М10, 52 шт | компл |  | 26
46 | ФЕР26-01-039-01 | Изоляция покрытий и перекрытий изделиями из волокнистых и зернистых материалов насухо | м3 |  | 0,026
| 1-3-7 | Затраты труда рабочих (средний разряд работы 3,7) | чел.-ч | 18,2505 | 0,474513
| 2 | Затраты труда машинистов | чел.-ч | 1,03125 | 0,0268125
| 91.06.03-055 | Лебедки электрические тяговым усилием 19,62 кН (2 т) | маш.-ч | 1,21875 | 0,0316875
| 91.14.02-001 | Автомобили бортовые, грузоподъемность до 5 т | маш.-ч | 1,03125 | 0,0268125
47 | Прайс | Плита из минерального волокна с огнестойким покрытием (1000х500х52 мм) | м3 |  | 0,02652
48 | ФЕРм08-02-155-01 | Герметизация проходов при вводе кабелей во взрывоопасные помещения уплотнительной массой | шт |  | 26
| 1-3-8 | Затраты труда рабочих (средний разряд работы 3,8) | чел.-ч | 0,6555 | 17,043
49 | ФССЦ-01.7.07.29-0221 | Состав уплотнительный | кг |  | -18,72
50 |  | Герметик огнезащитный DKC | кг |  | 20
51 |  | Герметик огнезащитный DKC | мл |  | 300
Раздел 4. Трансформаторы | [8 empty] | Раздел 4. Трансформаторы
52 | ФЕРм08-01-025-02 | Подстанция комплектная трансформаторная напряжением до 10 кВ с трансформатором мощностью: до 1000 кВ·А/применит.Монтаж трансформатора ТСЗД-1000/6 У(УХЛ)3; 1000кВА; 6/0,4 кВ; D/Yн-11; IP 31; НН-сверху | шт |  | 6
| 1-4-0 | Затраты труда рабочих (средний разряд работы 4,0) | чел.-ч | 65,7225 | 394,335
| 2 | Затраты труда машинистов | чел.-ч | 20,775 | 124,65
| 91.05.05-015 | Краны на автомобильном ходу, грузоподъемность 16 т | маш.-ч | 16,96875 | 101,8125
| 91.14.02-001 | Автомобили бортовые, грузоподъемность до 5 т | маш.-ч | 3,80625 | 22,8375
| 91.17.04-233 | Установки для сварки ручной дуговой (постоянного тока) | маш.-ч | 3,76875 | 22,6125
53 | Прайс | ТСЗД-1000/6 У(УХЛ)3; 1000кВА; 6/0,4 кВ; D/Yн-11; IP 31; НН-сверху | шт |  | 6
54 | ФЕРм08-01-025-02 | Подстанция комплектная трансформаторная напряжением до 10 кВ с трансформатором мощностью: до 1000 кВ·А/применит.Монтаж трансформатора ТСЗД-1000/6 У(УХЛ)3; 1000кВА; 6/0,4 кВ; D/Yн-11; IP 33; НН-справа | шт |  | 2
| 1-4-0 | Затраты труда рабочих (средний разряд работы 4,0) | чел.-ч | 65,7225 | 131,445
| 2 | Затраты труда машинистов | чел.-ч | 20,775 | 41,55
| 91.05.05-015 | Краны на автомобильном ходу, грузоподъемность 16 т | маш.-ч | 16,96875 | 33,9375
| 91.14.02-001 | Автомобили бортовые, грузоподъемность до 5 т | маш.-ч | 3,80625 | 7,6125
| 91.17.04-233 | Установки для сварки ручной дуговой (постоянного тока) | маш.-ч | 3,76875 | 7,5375
55 | Прайс | ТСЗД-1000/6 У(УХЛ)3; 1000кВА; 6/0,4 кВ; D/Yн-11; IP 33; НН-справа | шт |  | 2
Раздел 5. Кабельная продукция | [8 empty] | Раздел 5. Кабельная продукция
56 | ФЕРм08-02-411-01 | Рукав металлический наружным диаметром: до 48 мм | 100 м |  | 2,35
| 1-3-8 | Затраты труда рабочих (средний разряд работы 3,8) | чел.-ч | 47,886 | 112,5321
| 2 | Затраты труда машинистов | чел.-ч | 0,675 | 1,58625
| 91.05.05-015 | Краны на автомобильном ходу, грузоподъемность 16 т | маш.-ч | 0,3375 | 0,793125
| 91.14.02-001 | Автомобили бортовые, грузоподъемность до 5 т | маш.-ч | 0,3375 | 0,793125
| 91.17.04-233 | Установки для сварки ручной дуговой (постоянного тока) | маш.-ч | 26,85 | 63,0975
57 | ФССЦ-08.3.07.01-0076 | Прокат полосовой, горячекатаный, марка стали Ст3сп, ширина 50-200 мм, толщина 4-5 мм | т |  | -0,121025
58 | Прайс | Труба гофр. ПВХ с протяжкой d40 мм серая EKF-Plast | м |  | 239,7
59 | Прайс | Крепеж-клипса d40 мм серая EKF-Plast | шт |  | 870
60 | ФЕРм08-02-412-03 | Затягивание провода в проложенные трубы и металлические рукава первого одножильного или многожильного в общей оплетке, суммарное сечение: до 16 мм2 | 100 м |  | 0,85
| 1-3-8 | Затраты труда рабочих (средний разряд работы 3,8) | чел.-ч | 10,85025 | 9,2227125
| 2 | Затраты труда машинистов | чел.-ч | 0,1125 | 0,095625
| 91.05.05-015 | Краны на автомобильном ходу, грузоподъемность 16 т | маш.-ч | 0,05625 | 0,0478125
| 91.14.02-001 | Автомобили бортовые, грузоподъемность до 5 т | маш.-ч | 0,05625 | 0,0478125
61 | Прайс | Кабель ВВГнг(А)-LS 5x16 |  |  | 86,7
62 | ФЕРм08-02-412-01 | Затягивание провода в проложенные трубы и металлические рукава первого одножильного или многожильного в общей оплетке, суммарное сечение: до 2,5 мм2 | 100 м |  | 2
| 1-3-8 | Затраты труда рабочих (средний разряд работы 3,8) | чел.-ч | 7,74525 | 15,4905
| 2 | Затраты труда машинистов | чел.-ч | 0,0375 | 0,075
| 91.05.05-015 | Краны на автомобильном ходу, грузоподъемность 16 т | маш.-ч | 0,01875 | 0,0375
| 91.14.02-001 | Автомобили бортовые, грузоподъемность до 5 т | маш.-ч | 0,01875 | 0,0375
63 | Прайс | Кабель КВВГЭнг-LS 10x0,75 |  |  | 204
Раздел 6. Электрощитовое оборудование (РУ-37, РУ-38, РУ-39, РУ-40, РУ-41, ШСН, ШСН-АВР, ЩТЗТ) | [8 empty] | Раздел 6. Электрощитовое оборудование (РУ-37, РУ-38, РУ-39, РУ-40, РУ-41, ШСН, ШСН-АВР, ЩТЗТ)
64 | ФЕРм08-03-572-06 | Блок управления шкафного исполнения или распределительный пункт (шкаф), устанавливаемый: на полу, высота и ширина до 1200х1000 мм | шт |  | 5
| 1-4-2 | Затраты труда рабочих (средний разряд работы 4,2) | чел.-ч | 5,33025 | 26,65125
| 2 | Затраты труда машинистов | чел.-ч | 1,0125 | 5,0625
| 91.05.05-015 | Краны на автомобильном ходу, грузоподъемность 16 т | маш.-ч | 0,50625 | 2,53125
| 91.14.02-001 | Автомобили бортовые, грузоподъемность до 5 т | маш.-ч | 0,50625 | 2,53125
| 91.17.04-233 | Установки для сварки ручной дуговой (постоянного тока) | маш.-ч | 1,275 | 6,375
65 | Прайс | Устройство УКН-Эл-В-01-2000А-IP54.У3 (РУ-37) | компл |  | 1
66 | Прайс | Устройство УКН-Эл-В-01-2000А-IP54.У3 (РУ-38) | компл |  | 1
67 | Прайс | Устройство УКН-Эл-В-01-2000А-IP54.У3 (РУ-39) | компл |  | 1
68 | Прайс | Устройство УКН-Эл-В-01-1600А-IP54.У3 (РУ-40) | компл |  | 1
69 | Прайс | Устройство УКН-Эл-В-01-1600А-IP54.У3 (РУ-41) | компл |  | 1
70 | ФЕРм08-03-572-06 | Блок управления шкафного исполнения или распределительный пункт (шкаф), устанавливаемый: на полу, высота и ширина до 1200х1000 мм/применит.Монтаж шкаф распределительный ПР85-Эл-В-3-63А-IP54.У3 (ШСН) | шт |  | 2
| 1-4-2 | Затраты труда рабочих (средний разряд работы 4,2) | чел.-ч | 5,33025 | 10,6605
| 2 | Затраты труда машинистов | чел.-ч | 1,0125 | 2,025
| 91.05.05-015 | Краны на автомобильном ходу, грузоподъемность 16 т | маш.-ч | 0,50625 | 1,0125
| 91.14.02-001 | Автомобили бортовые, грузоподъемность до 5 т | маш.-ч | 0,50625 | 1,0125
| 91.17.04-233 | Установки для сварки ручной дуговой (постоянного тока) | маш.-ч | 1,275 | 2,55
71 | Прайс | Шкаф распределительный ПР85-Эл-В-3-63А-IP54.У3 (ШСН) | компл |  | 2
72 | ФЕРм08-03-572-06 | Блок управления шкафного исполнения или распределительный пункт (шкаф), устанавливаемый: на полу, высота и ширина до 1200х1000 мм/применит.Монтаж шкаф АВР-Эл-В-63А-IP54.У3 (ШСН-АВР) | шт |  | 3
| 1-4-2 | Затраты труда рабочих (средний разряд работы 4,2) | чел.-ч | 5,33025 | 15,99075
| 2 | Затраты труда машинистов | чел.-ч | 1,0125 | 3,0375
| 91.05.05-015 | Краны на автомобильном ходу, грузоподъемность 16 т | маш.-ч | 0,50625 | 1,51875
| 91.14.02-001 | Автомобили бортовые, грузоподъемность до 5 т | маш.-ч | 0,50625 | 1,51875
| 91.17.04-233 | Установки для сварки ручной дуговой (постоянного тока) | маш.-ч | 1,275 | 3,825
73 | Прайс | Шкаф АВР-Эл-В-63А-IP54.У3 (ШСН-АВР) | компл |  | 3
74 | ФЕРм08-03-572-03 | Блок управления шкафного исполнения или распределительный пункт (шкаф), устанавливаемый: на стене, высота и ширина до 600х600 мм/применит.Монтаж шкаф распределительный ПР85-Эл-В-3-10А-IP54.У3 (ЩТЗТ) | шт |  | 8
| 1-4-2 | Затраты труда рабочих (средний разряд работы 4,2) | чел.-ч | 3,5535 | 28,428
| 2 | Затраты труда машинистов | чел.-ч | 0,3375 | 2,7
| 91.05.05-015 | Краны на автомобильном ходу, грузоподъемность 16 т | маш.-ч | 0,16875 | 1,35
| 91.14.02-001 | Автомобили бортовые, грузоподъемность до 5 т | маш.-ч | 0,16875 | 1,35
| 91.17.04-233 | Установки для сварки ручной дуговой (постоянного тока) | маш.-ч | 1,2375 | 9,9
75 | Прайс | Шкаф распределительный ПР85-Эл-В-3-10А-IP54.У3 (ЩТЗТ) | компл |  | 8
76 | ФЕРм08-03-572-01 | Блок управления открытого исполнения высотой и шириной до 1000х800 мм, устанавливаемый: на стене/применит.Монтаж панелей управления секционным выключателем | шт |  | 11
| 1-4-2 | Затраты труда рабочих (средний разряд работы 4,2) | чел.-ч | 3,5535 | 39,0885
| 2 | Затраты труда машинистов | чел.-ч | 0,4875 | 5,3625
| 91.05.05-015 | Краны на автомобильном ходу, грузоподъемность 16 т | маш.-ч | 0,24375 | 2,68125
| 91.14.02-001 | Автомобили бортовые, грузоподъемность до 5 т | маш.-ч | 0,24375 | 2,68125
| 91.17.04-233 | Установки для сварки ручной дуговой (постоянного тока) | маш.-ч | 1,33125 | 14,64375
77 | Прайс | Панель управления секционным выключателем | компл |  | 11
Раздел 7. Система заземления | [8 empty] | Раздел 7. Система заземления
Заземление ТП-37 | [9 empty] | Заземление ТП-37
78 | ФЕРм08-02-472-06 | Проводник заземляющий открыто по строительным основаниям: из полосовой стали сечением 100 мм2 | 100 м |  | 0,7
| 1-3-8 | Затраты труда рабочих (средний разряд работы 3,8) | чел.-ч | 28,4625 | 19,92375
| 2 | Затраты труда машинистов | чел.-ч | 0,6375 | 0,44625
| 91.05.05-015 | Краны на автомобильном ходу, грузоподъемность 16 т | маш.-ч | 0,31875 | 0,223125
| 91.14.02-001 | Автомобили бортовые, грузоподъемность до 5 т | маш.-ч | 0,31875 | 0,223125
| 91.17.04-233 | Установки для сварки ручной дуговой (постоянного тока) | маш.-ч | 5,4375 | 3,80625
79 | ФССЦ-08.3.05.02-0101 | Прокат толстолистовой горячекатаный в листах, марка стали ВСт3пс5, толщина 4-6 мм | т |  | -0,0028
80 | Прайс | Сталь полосовая 40х4мм | м |  | 60
81 | Прайс | Сталь полосовая 40х5мм | м |  | 10
82 | Прайс | Гайка-барашек | шт |  | 6
83 | Прайс | Гайка M10 | шт |  | 6
84 | Прайс | Шайба M10 | шт |  | 6
85 | Прайс | Накладка переносного заземления | шт |  | 6
86 | ФЕРм08-02-471-01 | Заземлитель вертикальный из угловой стали размером: 50х50х5 мм | 10 шт |  | 0,2
| 1-3-8 | Затраты труда рабочих (средний разряд работы 3,8) | чел.-ч | 15,99075 | 3,19815
| 2 | Затраты труда машинистов | чел.-ч | 0,6375 | 0,1275
| 91.05.05-015 | Краны на автомобильном ходу, грузоподъемность 16 т | маш.-ч | 0,31875 | 0,06375
| 91.14.02-001 | Автомобили бортовые, грузоподъемность до 5 т | маш.-ч | 0,31875 | 0,06375
| 91.17.04-233 | Установки для сварки ручной дуговой (постоянного тока) | маш.-ч | 2,83125 | 0,56625
87 | Прайс | Сталь угловая 50х50х5мм, 2шт*5м=10 м | м |  | 10
88 | ФЕРм08-02-472-10 | Проводник заземляющий из медного изолированного провода сечением 25 мм2 открыто по строительным основаниям | 100 м |  | 0,4
| 1-3-8 | Затраты труда рабочих (средний разряд работы 3,8) | чел.-ч | 55,476 | 22,1904
| 2 | Затраты труда машинистов | чел.-ч | 0,1125 | 0,045
| 91.05.05-015 | Краны на автомобильном ходу, грузоподъемность 16 т | маш.-ч | 0,05625 | 0,0225
| 91.14.02-001 | Автомобили бортовые, грузоподъемность до 5 т | маш.-ч | 0,05625 | 0,0225
89 | Прайс | Провод заземления голый | м |  | 40
90 | Прайс | Наконечник кабельный | шт |  | 10
91 | Прайс | Клемма заземления | шт |  | 12
92 | ФЕР46-05-008-03 | Монтаж мелких металлоконструкций массой до 10 кг/применит. Держатель шины заземления | т металлоконструкций |  | 0,018
| 1-3-6 | Затраты труда рабочих (средний разряд работы 3,6) | чел.-ч | 127,035 | 2,28663
| 2 | Затраты труда машинистов | чел.-ч | 0,975 | 0,01755
| 91.14.02-001 | Автомобили бортовые, грузоподъемность до 5 т | маш.-ч | 0,975 | 0,01755
| 91.17.04-233 | Установки для сварки ручной дуговой (постоянного тока) | маш.-ч | 14,265 | 0,25677
93 | Прайс | Держатель шины заземления | шт |  | 60
Заземление ТП-38 | [9 empty] | Заземление ТП-38
94 | ФЕРм08-02-472-06 | Проводник заземляющий открыто по строительным основаниям: из полосовой стали сечением 100 мм2 | 100 м |  | 0,7
| 1-3-8 | Затраты труда рабочих (средний разряд работы 3,8) | чел.-ч | 28,4625 | 19,92375
| 2 | Затраты труда машинистов | чел.-ч | 0,6375 | 0,44625
| 91.05.05-015 | Краны на автомобильном ходу, грузоподъемность 16 т | маш.-ч | 0,31875 | 0,223125
| 91.14.02-001 | Автомобили бортовые, грузоподъемность до 5 т | маш.-ч | 0,31875 | 0,223125
| 91.17.04-233 | Установки для сварки ручной дуговой (постоянного тока) | маш.-ч | 5,4375 | 3,80625
95 | ФССЦ-08.3.05.02-0101 | Прокат толстолистовой горячекатаный в листах, марка стали ВСт3пс5, толщина 4-6 мм | т |  | -0,0028
96 | Прайс | Сталь полосовая 40х4мм | м |  | 60
97 | Прайс | Сталь полосовая 40х5мм | м |  | 10
98 | Прайс | Гайка-барашек | шт |  | 6
99 | Прайс | Гайка M10 | шт |  | 6
100 | Прайс | Шайба M10 | шт |  | 6
101 | Прайс | Накладка переносного заземления | шт |  | 6
102 | ФЕРм08-02-471-01 | Заземлитель вертикальный из угловой стали размером: 50х50х5 мм | 10 шт |  | 0,2
| 1-3-8 | Затраты труда рабочих (средний разряд работы 3,8) | чел.-ч | 15,99075 | 3,19815
| 2 | Затраты труда машинистов | чел.-ч | 0,6375 | 0,1275
| 91.05.05-015 | Краны на автомобильном ходу, грузоподъемность 16 т | маш.-ч | 0,31875 | 0,06375
| 91.14.02-001 | Автомобили бортовые, грузоподъемность до 5 т | маш.-ч | 0,31875 | 0,06375
| 91.17.04-233 | Установки для сварки ручной дуговой (постоянного тока) | маш.-ч | 2,83125 | 0,56625
103 | Прайс | Сталь угловая 50х50х5мм, 2шт*5м=10 м | м |  | 10
104 | ФЕРм08-02-472-10 | Проводник заземляющий из медного изолированного провода сечением 25 мм2 открыто по строительным основаниям | 100 м |  | 0,4
| 1-3-8 | Затраты труда рабочих (средний разряд работы 3,8) | чел.-ч | 55,476 | 22,1904
| 2 | Затраты труда машинистов | чел.-ч | 0,1125 | 0,045
| 91.05.05-015 | Краны на автомобильном ходу, грузоподъемность 16 т | маш.-ч | 0,05625 | 0,0225
| 91.14.02-001 | Автомобили бортовые, грузоподъемность до 5 т | маш.-ч | 0,05625 | 0,0225
105 | Прайс | Провод заземления голый | м |  | 40
106 | Прайс | Наконечник кабельный | шт |  | 10
107 | Прайс | Клемма заземления | шт |  | 12
108 | ФЕР46-05-008-03 | Монтаж мелких металлоконструкций массой до 10 кг/применит. Держатель шины заземления | т металлоконструкций |  | 0,018
| 1-3-6 | Затраты труда рабочих (средний разряд работы 3,6) | чел.-ч | 127,035 | 2,28663
| 2 | Затраты труда машинистов | чел.-ч | 0,975 | 0,01755
| 91.14.02-001 | Автомобили бортовые, грузоподъемность до 5 т | маш.-ч | 0,975 | 0,01755
| 91.17.04-233 | Установки для сварки ручной дуговой (постоянного тока) | маш.-ч | 14,265 | 0,25677
109 | Прайс | Держатель шины заземления | шт |  | 60
Заземление ТП-39 | [9 empty] | Заземление ТП-39
110 | ФЕРм08-02-472-06 | Проводник заземляющий открыто по строительным основаниям: из полосовой стали сечением 100 мм2 | 100 м |  | 0,7
| 1-3-8 | Затраты труда рабочих (средний разряд работы 3,8) | чел.-ч | 28,4625 | 19,92375
| 2 | Затраты труда машинистов | чел.-ч | 0,6375 | 0,44625
| 91.05.05-015 | Краны на автомобильном ходу, грузоподъемность 16 т | маш.-ч | 0,31875 | 0,223125
| 91.14.02-001 | Автомобили бортовые, грузоподъемность до 5 т | маш.-ч | 0,31875 | 0,223125
| 91.17.04-233 | Установки для сварки ручной дуговой (постоянного тока) | маш.-ч | 5,4375 | 3,80625
111 | ФССЦ-08.3.05.02-0101 | Прокат толстолистовой горячекатаный в листах, марка стали ВСт3пс5, толщина 4-6 мм | т |  | -0,0028
112 | Прайс | Сталь полосовая 40х4мм | м |  | 60
113 | Прайс | Сталь полосовая 40х5мм | м |  | 10
114 | Прайс | Гайка-барашек | шт |  | 6
115 | Прайс | Гайка M10 | шт |  | 6
116 | Прайс | Шайба M10 | шт |  | 6
117 | Прайс | Накладка переносного заземления | шт |  | 6
118 | ФЕРм08-02-471-01 | Заземлитель вертикальный из угловой стали размером: 50х50х5 мм | 10 шт |  | 0,2
| 1-3-8 | Затраты труда рабочих (средний разряд работы 3,8) | чел.-ч | 15,99075 | 3,19815
| 2 | Затраты труда машинистов | чел.-ч | 0,6375 | 0,1275
| 91.05.05-015 | Краны на автомобильном ходу, грузоподъемность 16 т | маш.-ч | 0,31875 | 0,06375
| 91.14.02-001 | Автомобили бортовые, грузоподъемность до 5 т | маш.-ч | 0,31875 | 0,06375
| 91.17.04-233 | Установки для сварки ручной дуговой (постоянного тока) | маш.-ч | 2,83125 | 0,56625
119 | Прайс | Сталь угловая 50х50х5мм, 2шт*5м=10 м | м |  | 10
120 | ФЕРм08-02-472-10 | Проводник заземляющий из медного изолированного провода сечением 25 мм2 открыто по строительным основаниям | 100 м |  | 0,4
| 1-3-8 | Затраты труда рабочих (средний разряд работы 3,8) | чел.-ч | 55,476 | 22,1904
| 2 | Затраты труда машинистов | чел.-ч | 0,1125 | 0,045
| 91.05.05-015 | Краны на автомобильном ходу, грузоподъемность 16 т | маш.-ч | 0,05625 | 0,0225
| 91.14.02-001 | Автомобили бортовые, грузоподъемность до 5 т | маш.-ч | 0,05625 | 0,0225
121 | Прайс | Провод заземления голый | м |  | 40
122 | Прайс | Наконечник кабельный | шт |  | 10
123 | Прайс | Клемма заземления | шт |  | 12
124 | ФЕР46-05-008-03 | Монтаж мелких металлоконструкций массой до 10 кг/применит. Держатель шины заземления | т металлоконструкций |  | 0,018
| 1-3-6 | Затраты труда рабочих (средний разряд работы 3,6) | чел.-ч | 127,035 | 2,28663
| 2 | Затраты труда машинистов | чел.-ч | 0,975 | 0,01755
| 91.14.02-001 | Автомобили бортовые, грузоподъемность до 5 т | маш.-ч | 0,975 | 0,01755
| 91.17.04-233 | Установки для сварки ручной дуговой (постоянного тока) | маш.-ч | 14,265 | 0,25677
125 | Прайс | Держатель шины заземления | шт |  | 60
Заземление КТП-40 | [9 empty] | Заземление КТП-40
126 | ФЕРм08-02-472-06 | Проводник заземляющий открыто по строительным основаниям: из полосовой стали сечением 100 мм2 | 100 м |  | 0,7
| 1-3-8 | Затраты труда рабочих (средний разряд работы 3,8) | чел.-ч | 28,4625 | 19,92375
| 2 | Затраты труда машинистов | чел.-ч | 0,6375 | 0,44625
| 91.05.05-015 | Краны на автомобильном ходу, грузоподъемность 16 т | маш.-ч | 0,31875 | 0,223125
| 91.14.02-001 | Автомобили бортовые, грузоподъемность до 5 т | маш.-ч | 0,31875 | 0,223125
| 91.17.04-233 | Установки для сварки ручной дуговой (постоянного тока) | маш.-ч | 5,4375 | 3,80625
127 | ФССЦ-08.3.05.02-0101 | Прокат толстолистовой горячекатаный в листах, марка стали ВСт3пс5, толщина 4-6 мм | т |  | -0,0028
128 | Прайс | Сталь полосовая 40х4мм | м |  | 60
129 | Прайс | Сталь полосовая 40х5мм | м |  | 10
130 | ФЕРм08-02-471-01 | Заземлитель вертикальный из угловой стали размером: 50х50х5 мм | 10 шт |  | 0,2
| 1-3-8 | Затраты труда рабочих (средний разряд работы 3,8) | чел.-ч | 15,99075 | 3,19815
| 2 | Затраты труда машинистов | чел.-ч | 0,6375 | 0,1275
| 91.05.05-015 | Краны на автомобильном ходу, грузоподъемность 16 т | маш.-ч | 0,31875 | 0,06375
| 91.14.02-001 | Автомобили бортовые, грузоподъемность до 5 т | маш.-ч | 0,31875 | 0,06375
| 91.17.04-233 | Установки для сварки ручной дуговой (постоянного тока) | маш.-ч | 2,83125 | 0,56625
131 | Прайс | Сталь угловая 50х50х5мм, 2шт*5м=10 м | м |  | 10
133 | Прайс | Гайка-барашек | шт |  | 2
134 | Прайс | Гайка M10 | шт |  | 2
135 | Прайс | Шайба M10 | шт |  | 2
136 | Прайс | Накладка переносного заземления | шт |  | 1
137 | ФЕРм08-02-472-10 | Проводник заземляющий из медного изолированного провода сечением 25 мм2 открыто по строительным основаниям | 100 м |  | 0,2
| 1-3-8 | Затраты труда рабочих (средний разряд работы 3,8) | чел.-ч | 55,476 | 11,0952
| 2 | Затраты труда машинистов | чел.-ч | 0,1125 | 0,0225
| 91.05.05-015 | Краны на автомобильном ходу, грузоподъемность 16 т | маш.-ч | 0,05625 | 0,01125
| 91.14.02-001 | Автомобили бортовые, грузоподъемность до 5 т | маш.-ч | 0,05625 | 0,01125
138 | Прайс | Провод заземления голый | м |  | 20
139 | Прайс | Наконечник кабельный | шт |  | 4
140 | Прайс | Клемма заземления | шт |  | 4
141 | ФЕР46-05-008-03 | Монтаж мелких металлоконструкций массой до 10 кг/применит. Держатель шины заземления | т металлоконструкций |  | 0,006
| 1-3-6 | Затраты труда рабочих (средний разряд работы 3,6) | чел.-ч | 127,035 | 0,76221
| 2 | Затраты труда машинистов | чел.-ч | 0,975 | 0,00585
| 91.14.02-001 | Автомобили бортовые, грузоподъемность до 5 т | маш.-ч | 0,975 | 0,00585
| 91.17.04-233 | Установки для сварки ручной дуговой (постоянного тока) | маш.-ч | 14,265 | 0,08559
142 | Прайс | Держатель шины заземления | шт |  | 20
Заземление КТП-41 | [9 empty] | Заземление КТП-41
143 | ФЕРм08-02-472-06 | Проводник заземляющий открыто по строительным основаниям: из полосовой стали сечением 100 мм2 | 100 м |  | 0,3
| 1-3-8 | Затраты труда рабочих (средний разряд работы 3,8) | чел.-ч | 28,4625 | 8,53875
| 2 | Затраты труда машинистов | чел.-ч | 0,6375 | 0,19125
| 91.05.05-015 | Краны на автомобильном ходу, грузоподъемность 16 т | маш.-ч | 0,31875 | 0,095625
| 91.14.02-001 | Автомобили бортовые, грузоподъемность до 5 т | маш.-ч | 0,31875 | 0,095625
| 91.17.04-233 | Установки для сварки ручной дуговой (постоянного тока) | маш.-ч | 5,4375 | 1,63125
144 | ФССЦ-08.3.05.02-0101 | Прокат толстолистовой горячекатаный в листах, марка стали ВСт3пс5, толщина 4-6 мм | т |  | -0,0012
145 | Прайс | Сталь полосовая 40х4мм | м |  | 20
146 | Прайс | Сталь полосовая 40х5мм | м |  | 10
147 | ФЕРм08-02-471-01 | Заземлитель вертикальный из угловой стали размером: 50х50х5 мм | 10 шт |  | 0,2
| 1-3-8 | Затраты труда рабочих (средний разряд работы 3,8) | чел.-ч | 15,99075 | 3,19815
| 2 | Затраты труда машинистов | чел.-ч | 0,6375 | 0,1275
| 91.05.05-015 | Краны на автомобильном ходу, грузоподъемность 16 т | маш.-ч | 0,31875 | 0,06375
| 91.14.02-001 | Автомобили бортовые, грузоподъемность до 5 т | маш.-ч | 0,31875 | 0,06375
| 91.17.04-233 | Установки для сварки ручной дуговой (постоянного тока) | маш.-ч | 2,83125 | 0,56625
148 | Прайс | Сталь угловая 50х50х5мм, 2шт*5м=10 м | м |  | 10
150 | Прайс | Гайка-барашек | шт |  | 2
151 | Прайс | Гайка M10 | шт |  | 2
152 | Прайс | Шайба M10 | шт |  | 2
153 | Прайс | Накладка переносного заземления | шт |  | 1
154 | ФЕРм08-02-472-10 | Проводник заземляющий из медного изолированного провода сечением 25 мм2 открыто по строительным основаниям | 100 м |  | 0,2
| 1-3-8 | Затраты труда рабочих (средний разряд работы 3,8) | чел.-ч | 55,476 | 11,0952
| 2 | Затраты труда машинистов | чел.-ч | 0,1125 | 0,0225
| 91.05.05-015 | Краны на автомобильном ходу, грузоподъемность 16 т | маш.-ч | 0,05625 | 0,01125
| 91.14.02-001 | Автомобили бортовые, грузоподъемность до 5 т | маш.-ч | 0,05625 | 0,01125
155 | Прайс | Провод заземления голый | м |  | 20
156 | Прайс | Наконечник кабельный | шт |  | 4
157 | Прайс | Клемма заземления | шт |  | 4
158 | ФЕР46-05-008-03 | Монтаж мелких металлоконструкций массой до 10 кг/применит. Держатель шины заземления | т металлоконструкций |  | 0,006
| 1-3-6 | Затраты труда рабочих (средний разряд работы 3,6) | чел.-ч | 127,035 | 0,76221
| 2 | Затраты труда машинистов | чел.-ч | 0,975 | 0,00585
| 91.14.02-001 | Автомобили бортовые, грузоподъемность до 5 т | маш.-ч | 0,975 | 0,00585
| 91.17.04-233 | Установки для сварки ручной дуговой (постоянного тока) | маш.-ч | 14,265 | 0,08559
159 | Прайс | Держатель шины заземления | шт |  | 20
Раздел 8. Земляные работы | [8 empty] | Раздел 8. Земляные работы
160 | ФЕР01-02-057-02 | Разработка грунта вручную в траншеях глубиной до 2 м без креплений с откосами, группа грунтов: 2 | 100 м3 |  | 0,2
| 1-2-0 | Затраты труда рабочих (средний разряд работы 2,0) | чел.-ч | 265,65 | 53,13
161 | ФЕР01-02-061-02 | Засыпка вручную траншей, пазух котлованов и ям, группа грунтов: 2 | 100 м3 |  | 0,2
| 1-1-5 | Затраты труда рабочих (средний разряд работы 1,5) | чел.-ч | 167,67 | 33,534
Заказчик: ____________________________
(должность, подпись, расшифровка)
Составил: ____________________________
(должность, подпись, расшифровка)
Проверил: ____________________________
(должность, подпись, расшифровка)