## КМ_1632-2021-2.1.3-КМ_Доп.работ
Ведомость объёмов работ
№ п/п | № в ЛСР | Наименование работ | Ед. изм. | Кол-во | Ссылки на чертежи | Формула расчёта, расчёт объёмов работ и расхода материалов
1 | 2 | 3 | 4 | 5 | 6 | 7
Раздел 1. Электродуговая сварка | [8 empty] | Раздел 1. Электродуговая сварка
1 | 1 | Электродуговая сварка при монтаже одноэтажных производственных зданий: опорных частей каркасов (колонны, подкрановые балки) | 10 т конструкций | 12.13 |  |  | 121,3 / 10 | 1
Раздел 2. Ультразвуковой контроль качества | [8 empty] | Раздел 2. Ультразвуковой контроль качества
2 | 2 | Ультразвуковой контроль качества сварных соединений, положение шва: нижнее и вертикальное толщиной металла до 20 мм | 1 м шва | 53.09 |  |  |  | 1
Составил:
[должность, подпись (инициалы, фамилия)]
Проверил:
[должность, подпись (инициалы, фамилия)]