## КМ_1632-2021-2.1.3-КМ_07.04.042
СОГЛАСОВАНО: | [8 empty] | УТВЕРЖДАЮ:
"____" ________________ 2025 года | [11 empty] | "____" ________________ 2025 года
Терминал по перевалке минеральных удобрений в морском торговом порту Усть-Луга. Береговые объекты терминала | [13 empty] | Терминал по перевалке минеральных удобрений в морском торговом порту Усть-Луга. Береговые объекты терминала
(наименование стройки)
ЛОКАЛЬНАЯ СМЕТА № 1632-2021-2.1.3-КМ_07.04.042-П-01-02
(локальная смета)
на | Конструкции металлические, 07.04.042 Конвейерная галерея №3 (код SAP 01.02.011) код ГП 2.1.3 | [13 empty] | Конструкции металлические, 07.04.042 Конвейерная галерея №3 (код SAP 01.02.011) код ГП 2.1.3
(наименование работ и затрат, наименование объекта)
Основание: 1632-2021-2.1.3-КМ_0_0_RU_IFC
| Сметная стоимость_______________________________________________________________________________________________ |  | _______________________________________________________________________________________________209481,175 |  | тыс.руб.
| строительных работ_______________________________________________________________________________________________ |  | _______________________________________________________________________________________________465123,887 |  | тыс.руб.
| Средства на оплату труда_______________________________________________________________________________________________ |  | _______________________________________________________________________________________________44541,422 |  | тыс.руб.
| Сметная трудоемкость_______________________________________________________________________________________________ |  | _______________________________________________________________________________________________73 662,00 |  | чел.час
Составлен(а) в текущих (прогнозных) ценах по состоянию на 1 кв. 2000г.
№ п/п | Шифр и номер позиции норматива | Наименование работ и затрат, единица измерения | Кол-во | Стоимость единицы, руб. |  |  | Общая стоимость, руб. |  |  |  | Затраты труда рабочих, чел.-ч, не занятых обслуживанием машин
|  |  |  | Всего | эксплуатации машин | мате-риалы | Всего | оплаты труда | эксплуатации машин | мате-риалы
|  |  |  | оплаты труда | в т.ч. оплаты труда |  |  |  | в т.ч. оплаты труда |  | на единицу | всего
1 | 2 | 3 | 4 | 5 | 6 | 7 | 8 | 9 | 10 | 11 | 12 | 13
Раздел 1. Колонны | [15 empty] | Раздел 1. Колонны
1 | ТЕР09-03-002-05 | Монтаж колонн одноэтажных и многоэтажных зданий и крановых эстакад высотой: до 25 м составного сечения массой до 5,0 т (1 т конструкций) ИНДЕКС К ПОЗИЦИИ: 1 Индексы пересчета в т.у.ц. по статьям затрат СМР/ПНР ОЗП=29,1; ЭМ=11,55; ЗПМ=29,1; МАТ=8,66 (Приказ от 30.01.2024 № 55/пр прил.5 табл.1 п.2 Производство работ осуществляется на территории действующего предприятия с наличием в зоне производства работ одного или нескольких из следующих факторов: - разветвленной сети транспортных и инженерных коммуникаций; - стесненных условий для складирования материалов; - действующего технологического оборудования; - движения технологического транспорта ОЗП=1,15; ЭМ=1,15 к расх.; ЗПМ=1,15; ТЗ=1,15; ТЗМ=1,15) НР (3 155 544,54 руб.): 93% ФОТ (от 3 393 058,65) СП (2 103 696,36 руб.): 62% ФОТ (от 3 393 058,65) | 404,352 (397,7-8,9)*1,04 | 664,69 228,64 | 369,83 59,72 | 66.22 | 4649439.72 | 2690360.6 | 1 727 197,32 702 698,05 | 231881.8 | 13.133 | 5310.35
2 | ТЕР09-03-002-03 | Монтаж колонн одноэтажных и многоэтажных зданий и крановых эстакад высотой: до 25 м цельного сечения массой до 5,0 т (1 т конструкций) ИНДЕКС К ПОЗИЦИИ: 1 Индексы пересчета в т.у.ц. по статьям затрат СМР/ПНР ОЗП=29,1; ЭМ=11,55; ЗПМ=29,1; МАТ=8,66 (ОП п.1.9.5, Прил.9.1 п.2 При применении в рабочих чертежах марок стали с повышенным расчетным сопротивлением: предел текучести в зависимости от вида толщины проката 265-345 МПа (27-35 кгс/мм2), марка стали С345, С345к, С345Т1 - колонны массой до 8 т ПЗ=1,08 (ОЗП=1,08; ЭМ=1,08 к расх.; ЗПМ=1,08; МАТ=1,08 к расх.; ТЗ=1,08; ТЗМ=1,08)) (Приказ от 30.01.2024 № 55/пр прил.5 табл.1 п.2 Производство работ осуществляется на территории действующего предприятия с наличием в зоне производства работ одного или нескольких из следующих факторов: - разветвленной сети транспортных и инженерных коммуникаций; - стесненных условий для складирования материалов; - действующего технологического оборудования; - движения технологического транспорта ОЗП=1,15; ЭМ=1,15 к расх.; ЗПМ=1,15; ТЗ=1,15; ТЗМ=1,15) НР (35 423,54 руб.): 93% ФОТ (от 38 089,83) СП (23 615,69 руб.): 62% ФОТ (от 38 089,83) | 9,256 8,9*1,04 | 360,31 113,31 | 185,18 28,11 | 61.82 | 55271.85 | 30519.37 | 19 797,24 7 570,46 | 4955.24 | 6.5081 | 60.24
3 * | Прайс | Металлоконструкции 39.00.00.000 СБ (т) МАТ=155000/8,66 ИНДЕКС К ПОЗИЦИИ: 1 Индексы пересчета в т.у.ц. по статьям затрат СМР/ПНР ОЗП=29,1; ЭМ=11,55; ЗПМ=29,1; МАТ=8,66 | 413,608 404,352+9,256 | 17 898,38 155000/8,66 |  | 17 898,38 155000/8,66 | 64109227.92 |  |  | 64109227.92
Итого прямые затраты по разделу в текущих ценах | [6 empty] | 68813939.49 | 2720879.97 | 1 746 994,56 710 268,51 | 64346064.96 |  | 5370.59 |  |  |  |  | Итого прямые затраты по разделу в текущих ценах
Накладные расходы | [6 empty] | 3190968.09 | [9 empty] | Накладные расходы
Сметная прибыль | [6 empty] | 2127312.06 | [9 empty] | Сметная прибыль
Итого по разделу 1 Колонны | [6 empty] | 74132219.64 |  |  |  |  | 5370.59 |  |  |  |  | Итого по разделу 1 Колонны
Материалы заказчика | [6 empty] | 64109227.59 | [9 empty] | Материалы заказчика
Раздел 2. Балки перекрытий и фермы ФП1 | [15 empty] | Раздел 2. Балки перекрытий и фермы ФП1
4 | ТЕР09-03-002-12 | Монтаж балок, ригелей перекрытия, покрытия и под установку оборудования многоэтажных зданий при высоте здания: до 25 м (1 т конструкций) ИНДЕКС К ПОЗИЦИИ: 1 Индексы пересчета в т.у.ц. по статьям затрат СМР/ПНР ОЗП=29,1; ЭМ=11,55; ЗПМ=29,1; МАТ=8,66 (Приказ от 30.01.2024 № 55/пр прил.5 табл.1 п.2 Производство работ осуществляется на территории действующего предприятия с наличием в зоне производства работ одного или нескольких из следующих факторов: - разветвленной сети транспортных и инженерных коммуникаций; - стесненных условий для складирования материалов; - действующего технологического оборудования; - движения технологического транспорта ОЗП=1,15; ЭМ=1,15 к расх.; ЗПМ=1,15; ТЗ=1,15; ТЗМ=1,15) НР (8 933 518,74 руб.): 93% ФОТ (от 9 605 934,13) СП (5 955 679,16 руб.): 62% ФОТ (от 9 605 934,13) | 676,624 650,6*1,04 | 1 154,86 406,11 | 601,80 81,75 | 146.95 | 13560322.64 | 7996227.47 | 4 703 032,26 1 609 706,66 | 861062.91 | 20.9875 | 14200.65
5 * | Прайс | Металлоконструкции 39.00.00.000 СБ (т) МАТ=155000/8,66 ИНДЕКС К ПОЗИЦИИ: 1 Индексы пересчета в т.у.ц. по статьям затрат СМР/ПНР ОЗП=29,1; ЭМ=11,55; ЗПМ=29,1; МАТ=8,66 | 676.624 | 17 898,38 155000/8,66 |  | 17 898,38 155000/8,66 | 104876700.24 |  |  | 104876700.24
Итого прямые затраты по разделу в текущих ценах | [6 empty] | 118437022.88 | 7996227.47 | 4 703 032,26 1 609 706,66 | 105737763.15 |  | 14200.65 |  |  |  |  | Итого прямые затраты по разделу в текущих ценах
Накладные расходы | [6 empty] | 8933518.74 | [9 empty] | Накладные расходы
Сметная прибыль | [6 empty] | 5955679.16 | [9 empty] | Сметная прибыль
Итого по разделу 2 Балки перекрытий и фермы ФП1 | [6 empty] | 133326220.78 |  |  |  |  | 14200.65 |  |  |  |  | Итого по разделу 2 Балки перекрытий и фермы ФП1
Материалы заказчика | [6 empty] | 104876699.7 | [9 empty] | Материалы заказчика
Раздел 3. Балки и прогоны покрытия | [15 empty] | Раздел 3. Балки и прогоны покрытия
6 | ТЕР09-03-002-12 | Монтаж балок, ригелей перекрытия, покрытия и под установку оборудования многоэтажных зданий при высоте здания: до 25 м (1 т конструкций) ИНДЕКС К ПОЗИЦИИ: 1 Индексы пересчета в т.у.ц. по статьям затрат СМР/ПНР ОЗП=29,1; ЭМ=11,55; ЗПМ=29,1; МАТ=8,66 (Приказ от 30.01.2024 № 55/пр прил.5 табл.1 п.2 Производство работ осуществляется на территории действующего предприятия с наличием в зоне производства работ одного или нескольких из следующих факторов: - разветвленной сети транспортных и инженерных коммуникаций; - стесненных условий для складирования материалов; - действующего технологического оборудования; - движения технологического транспорта ОЗП=1,15; ЭМ=1,15 к расх.; ЗПМ=1,15; ТЗ=1,15; ТЗМ=1,15) НР (3 896 914,57 руб.): 93% ФОТ (от 4 190 230,72) СП (2 597 943,05 руб.): 62% ФОТ (от 4 190 230,72) | 295,152 283,8*1,04 | 1 154,86 406,11 | 601,80 81,75 | 146.95 | 5915185.32 | 3488056.19 | 2 051 522,53 702 174,53 | 375606.6 | 20.9875 | 6194.5
7 * | Прайс | Металлоконструкции 39.00.00.000 СБ (т) МАТ=155000/8,66 ИНДЕКС К ПОЗИЦИИ: 1 Индексы пересчета в т.у.ц. по статьям затрат СМР/ПНР ОЗП=29,1; ЭМ=11,55; ЗПМ=29,1; МАТ=8,66 | 295.152 | 17 898,38 155000/8,66 |  | 17 898,38 155000/8,66 | 45748551.38 |  |  | 45748551.38
Итого прямые затраты по разделу в текущих ценах | [6 empty] | 51663736.7 | 3488056.19 | 2 051 522,53 702 174,53 | 46124157.98 |  | 6194.5 |  |  |  |  | Итого прямые затраты по разделу в текущих ценах
Накладные расходы | [6 empty] | 3896914.57 | [9 empty] | Накладные расходы
Сметная прибыль | [6 empty] | 2597943.05 | [9 empty] | Сметная прибыль
Итого по разделу 3 Балки и прогоны покрытия | [6 empty] | 58158594.32 |  |  |  |  | 6194.5 |  |  |  |  | Итого по разделу 3 Балки и прогоны покрытия
Материалы заказчика | [6 empty] | 45748551.15 | [9 empty] | Материалы заказчика
Раздел 4. Связи горизонт. и вертик. | [15 empty] | Раздел 4. Связи горизонт. и вертик.
8 | ТЕР09-03-014-01 | Монтаж связей и распорок из одиночных и парных уголков, гнутосварных профилей для пролетов: до 24 м при высоте здания до 25 м (1 т конструкций) ИНДЕКС К ПОЗИЦИИ: 1 Индексы пересчета в т.у.ц. по статьям затрат СМР/ПНР ОЗП=29,1; ЭМ=11,55; ЗПМ=29,1; МАТ=8,66 (Приказ от 30.01.2024 № 55/пр прил.5 табл.1 п.2 Производство работ осуществляется на территории действующего предприятия с наличием в зоне производства работ одного или нескольких из следующих факторов: - разветвленной сети транспортных и инженерных коммуникаций; - стесненных условий для складирования материалов; - действующего технологического оборудования; - движения технологического транспорта ОЗП=1,15; ЭМ=1,15 к расх.; ЗПМ=1,15; ТЗ=1,15; ТЗМ=1,15) НР (10 129 625,03 руб.): 93% ФОТ (от 10 892 069,92) СП (6 753 083,35 руб.): 62% ФОТ (от 10 892 069,92) | 284,856 273,9*1,04 | 2 203,66 1 205,83 | 616,87 108,16 | 380.96 | 12964852 | 9995518.92 | 2 029 560,78 896 551,00 | 939772.3 | 72.772 | 20729.54
9 * | Прайс | Металлоконструкции 39.00.00.000 СБ (т) МАТ=155000/8,66 ИНДЕКС К ПОЗИЦИИ: 1 Индексы пересчета в т.у.ц. по статьям затрат СМР/ПНР ОЗП=29,1; ЭМ=11,55; ЗПМ=29,1; МАТ=8,66 | 284.856 | 17 898,38 155000/8,66 |  | 17 898,38 155000/8,66 | 44152671.68 |  |  | 44152671.68
Итого прямые затраты по разделу в текущих ценах | [6 empty] | 57117523.68 | 9995518.92 | 2 029 560,78 896 551,00 | 45092443.98 |  | 20729.54 |  |  |  |  | Итого прямые затраты по разделу в текущих ценах
Накладные расходы | [6 empty] | 10129625.03 | [9 empty] | Накладные расходы
Сметная прибыль | [6 empty] | 6753083.35 | [9 empty] | Сметная прибыль
Итого по разделу 4 Связи горизонт. и вертик. | [6 empty] | 74000232.06 |  |  |  |  | 20729.54 |  |  |  |  | Итого по разделу 4 Связи горизонт. и вертик.
Материалы заказчика | [6 empty] | 44152671.45 | [9 empty] | Материалы заказчика
Раздел 5. Стеновой фахверк | [15 empty] | Раздел 5. Стеновой фахверк
10 | ТЕР09-04-006-01 | Монтаж фахверка (1 т конструкций) ИНДЕКС К ПОЗИЦИИ: 1 Индексы пересчета в т.у.ц. по статьям затрат СМР/ПНР ОЗП=29,1; ЭМ=11,55; ЗПМ=29,1; МАТ=8,66 (Приказ от 30.01.2024 № 55/пр прил.5 табл.1 п.2 Производство работ осуществляется на территории действующего предприятия с наличием в зоне производства работ одного или нескольких из следующих факторов: - разветвленной сети транспортных и инженерных коммуникаций; - стесненных условий для складирования материалов; - действующего технологического оборудования; - движения технологического транспорта ОЗП=1,15; ЭМ=1,15 к расх.; ЗПМ=1,15; ТЗ=1,15; ТЗМ=1,15) НР (1 967 561,92 руб.): 93% ФОТ (от 2 115 657,98) СП (1 311 707,95 руб.): 62% ФОТ (от 2 115 657,98) | 103,272 99,3*1,04 | 1 579,69 621,51 | 720,23 82,49 | 237.95 | 2939654.89 | 1867759.28 | 859 088,47 247 898,70 | 212807.14 | 32.591 | 3365.74
11 * | ТССЦ-110-0009 | Болты сборочные с гайками и шайбами по классу прочности: 10.9 (т) ИНДЕКС К ПОЗИЦИИ: 1 Индексы пересчета в т.у.ц. по статьям затрат СМР/ПНР ОЗП=29,1; ЭМ=11,55; ЗПМ=29,1; МАТ=8,66 | 1,03272 0,01*103,272 | 21449.1 |  | 21449.1 | 191826.92 |  |  | 191826.92
12 * | Прайс | Металлоконструкции 39.00.00.000 СБ (т) МАТ=155000/8,66 ИНДЕКС К ПОЗИЦИИ: 1 Индексы пересчета в т.у.ц. по статьям затрат СМР/ПНР ОЗП=29,1; ЭМ=11,55; ЗПМ=29,1; МАТ=8,66 | 103.272 | 17 898,38 155000/8,66 |  | 17 898,38 155000/8,66 | 16007156.98 |  |  | 16007156.98
Итого прямые затраты по разделу в текущих ценах | [6 empty] | 19138638.79 | 1867759.28 | 859 088,47 247 898,70 | 16411791.04 |  | 3365.74 |  |  |  |  | Итого прямые затраты по разделу в текущих ценах
Накладные расходы | [6 empty] | 1967561.92 | [9 empty] | Накладные расходы
Сметная прибыль | [6 empty] | 1311707.95 | [9 empty] | Сметная прибыль
Итого по разделу 5 Стеновой фахверк | [6 empty] | 22417908.66 |  |  |  |  | 3365.74 |  |  |  |  | Итого по разделу 5 Стеновой фахверк
Материалы заказчика | [6 empty] | 16198983.82 | [9 empty] | Материалы заказчика
Раздел 6. Лестницы,площадки,огражден. и щиты | [15 empty] | Раздел 6. Лестницы,площадки,огражден. и щиты
13 | ТЕР09-03-029-01 | Монтаж лестниц прямолинейных и криволинейных, пожарных с ограждением (1 т конструкций) ИНДЕКС К ПОЗИЦИИ: 1 Индексы пересчета в т.у.ц. по статьям затрат СМР/ПНР ОЗП=29,1; ЭМ=11,55; ЗПМ=29,1; МАТ=8,66 (Приказ от 30.01.2024 № 55/пр прил.5 табл.1 п.2 Производство работ осуществляется на территории действующего предприятия с наличием в зоне производства работ одного или нескольких из следующих факторов: - разветвленной сети транспортных и инженерных коммуникаций; - стесненных условий для складирования материалов; - действующего технологического оборудования; - движения технологического транспорта ОЗП=1,15; ЭМ=1,15 к расх.; ЗПМ=1,15; ТЗ=1,15; ТЗМ=1,15) НР (1 489 591,93 руб.): 93% ФОТ (от 1 601 711,75) СП (993 061,29 руб.): 62% ФОТ (от 1 601 711,75) | 66,872 64,3*1,04 | 1 662,67 663,73 | 895,29 159,36 | 103.65 | 2043128.68 | 1291609.9 | 691 493,87 310 101,85 | 60024.91 | 37.2255 | 2489.34
14 * | Прайс | Металлоконструкции 39.00.00.000 СБ (т) МАТ=155000/8,66 ИНДЕКС К ПОЗИЦИИ: 1 Индексы пересчета в т.у.ц. по статьям затрат СМР/ПНР ОЗП=29,1; ЭМ=11,55; ЗПМ=29,1; МАТ=8,66 | 66.872 | 17 898,38 155000/8,66 |  | 17 898,38 155000/8,66 | 10365158.05 |  |  | 10365158.05
Итого прямые затраты по разделу в текущих ценах | [6 empty] | 12408286.73 | 1291609.9 | 691 493,87 310 101,85 | 10425182.96 |  | 2489.34 |  |  |  |  | Итого прямые затраты по разделу в текущих ценах
Накладные расходы | [6 empty] | 1489591.93 | [9 empty] | Накладные расходы
Сметная прибыль | [6 empty] | 993061.29 | [9 empty] | Сметная прибыль
Итого по разделу 6 Лестницы,площадки,огражден. и щиты | [6 empty] | 14890939.95 |  |  |  |  | 2489.34 |  |  |  |  | Итого по разделу 6 Лестницы,площадки,огражден. и щиты
Материалы заказчика | [6 empty] | 10365157.99 | [9 empty] | Материалы заказчика
Раздел 7. Настил | [15 empty] | Раздел 7. Настил
15 | ТЕР09-03-030-01 | Монтаж площадок с настилом и ограждением из листовой, рифленой, просечной и круглой стали (1 т конструкций) ИНДЕКС К ПОЗИЦИИ: 1 Индексы пересчета в т.у.ц. по статьям затрат СМР/ПНР ОЗП=29,1; ЭМ=11,55; ЗПМ=29,1; МАТ=8,66 (Приказ от 30.01.2024 № 55/пр прил.5 табл.1 п.2 Производство работ осуществляется на территории действующего предприятия с наличием в зоне производства работ одного или нескольких из следующих факторов: - разветвленной сети транспортных и инженерных коммуникаций; - стесненных условий для складирования материалов; - действующего технологического оборудования; - движения технологического транспорта ОЗП=1,15; ЭМ=1,15 к расх.; ЗПМ=1,15; ТЗ=1,15; ТЗМ=1,15) НР (5 788 830,54 руб.): 93% ФОТ (от 6 224 548,97) СП (3 859 220,36 руб.): 62% ФОТ (от 6 224 548,97) | 233,272 (3,1+205,4+0,6+7,4+7,8)*1,04 | 1 713,08 783,44 | 825,99 133,53 | 103.65 | 7752980.58 | 5318142.35 | 2 225 451,18 906 406,62 | 209387.05 | 44.9995 | 10497.12
16 * | Прайс | Металлоконструкции 39.00.00.000 СБ (т) МАТ=155000/8,66 ИНДЕКС К ПОЗИЦИИ: 1 Индексы пересчета в т.у.ц. по статьям затрат СМР/ПНР ОЗП=29,1; ЭМ=11,55; ЗПМ=29,1; МАТ=8,66 | 233.272 | 17 898,38 155000/8,66 |  | 17 898,38 155000/8,66 | 36157153.19 |  |  | 36157153.19
17 | ТЕР09-04-002-01 | Монтаж кровельного покрытия: из профилированного листа при высоте здания до 25 м (100 м2 покрытия) ИНДЕКС К ПОЗИЦИИ: 1 Индексы пересчета в т.у.ц. по статьям затрат СМР/ПНР ОЗП=29,1; ЭМ=11,55; ЗПМ=29,1; МАТ=8,66 (Приказ от 30.01.2024 № 55/пр прил.5 табл.1 п.2 Производство работ осуществляется на территории действующего предприятия с наличием в зоне производства работ одного или нескольких из следующих факторов: - разветвленной сети транспортных и инженерных коммуникаций; - стесненных условий для складирования материалов; - действующего технологического оборудования; - движения технологического транспорта ОЗП=1,15; ЭМ=1,15 к расх.; ЗПМ=1,15; ТЗ=1,15; ТЗМ=1,15) НР (1 076 399,69 руб.): 93% ФОТ (от 1 157 419,02) СП (717 599,79 руб.): 62% ФОТ (от 1 157 419,02) | 52,7 5270 / 100 | 1 557,84 676,48 | 609,59 78,25 | 271.77 | 1532503.75 | 1037423.3 | 371 049,51 119 995,72 | 124030.94 | 40.825 | 2151.48
18 * | Прайс | Профиль H57-750-0,8 (т) МАТ=106971,00/8,66 ИНДЕКС К ПОЗИЦИИ: 1 Индексы пересчета в т.у.ц. по статьям затрат СМР/ПНР ОЗП=29,1; ЭМ=11,55; ЗПМ=29,1; МАТ=8,66 | 56.7 | 12 352,31 106971,00/8,66 |  | 12 352,31 106971,00/8,66 | 6065255.96 |  |  | 6065255.96
19 | ТССЦ-101-1810 | Винты самонарезающие: для крепления профилированного настила и панелей к несущим конструкциям (т) ИНДЕКС К ПОЗИЦИИ: 1 Индексы пересчета в т.у.ц. по статьям затрат СМР/ПНР ОЗП=29,1; ЭМ=11,55; ЗПМ=29,1; МАТ=8,66 | 1,8972 0,036*52,7 | 22978.37 |  | 22978.37 | 377528.92 |  |  | 377528.92
20 | ТЕР09-04-006-02 | Монтаж ограждающих конструкций стен: из профилированного листа при высоте здания до 30 м (10% на подрезку) (100 м2) ИНДЕКС К ПОЗИЦИИ: 1 Индексы пересчета в т.у.ц. по статьям затрат СМР/ПНР ОЗП=29,1; ЭМ=11,55; ЗПМ=29,1; МАТ=8,66 (Приказ от 30.01.2024 № 55/пр прил.5 табл.1 п.2 Производство работ осуществляется на территории действующего предприятия с наличием в зоне производства работ одного или нескольких из следующих факторов: - разветвленной сети транспортных и инженерных коммуникаций; - стесненных условий для складирования материалов; - действующего технологического оборудования; - движения технологического транспорта ОЗП=1,15; ЭМ=1,15 к расх.; ЗПМ=1,15; ТЗ=1,15; ТЗМ=1,15) НР (4 529 949,05 руб.): 93% ФОТ (от 4 870 912,96) СП (3 019 966,04 руб.): 62% ФОТ (от 4 870 912,96) | 65,6757 (54*1000/7,4*0,9) / 100 | 5 770,84 2 082,44 | 3 157,82 466,22 | 530.58 | 6677033.61 | 3979887.74 | 2 395 377,67 891 025,22 | 301768.2 | 121.072 | 7951.49
21 | ТССЦ-201-0382 | Конструкции: стальные нащельников и деталей обрамления (т) ИНДЕКС К ПОЗИЦИИ: 1 Индексы пересчета в т.у.ц. по статьям затрат СМР/ПНР ОЗП=29,1; ЭМ=11,55; ЗПМ=29,1; МАТ=8,66 | 3.796 | 16120.26 |  | 16120.26 | 529927.11 |  |  | 529927.11
22 | ТССЦ-101-1810 | Винты самонарезающие: для крепления профилированного настила и панелей к несущим конструкциям (т) ИНДЕКС К ПОЗИЦИИ: 1 Индексы пересчета в т.у.ц. по статьям затрат СМР/ПНР ОЗП=29,1; ЭМ=11,55; ЗПМ=29,1; МАТ=8,66 | 2,3643 0,036*65,6757 | 22978.37 |  | 22978.37 | 470478.4 |  |  | 470478.4
23 * | Прайс | Профиль HC35-1000-0,7 (т) МАТ=132336,00/8,66 ИНДЕКС К ПОЗИЦИИ: 1 Индексы пересчета в т.у.ц. по статьям затрат СМР/ПНР ОЗП=29,1; ЭМ=11,55; ЗПМ=29,1; МАТ=8,66 | 54 | 15 281,29 132336,00/8,66 |  | 15 281,29 132336,00/8,66 | 7146142.46 |  |  | 7146142.46
Итого прямые затраты по разделу в текущих ценах | [6 empty] | 66709003.98 | 10335453.39 | 4 991 878,36 1 917 427,56 | 51381672.23 |  | 20600.09 |  |  |  |  | Итого прямые затраты по разделу в текущих ценах
Накладные расходы | [6 empty] | 11395179.28 | [9 empty] | Накладные расходы
Сметная прибыль | [6 empty] | 7596786.19 | [9 empty] | Сметная прибыль
Итого по разделу 7 Настил | [6 empty] | 85700969.45 |  |  |  |  | 20600.09 |  |  |  |  | Итого по разделу 7 Настил
Материалы заказчика | [6 empty] | 49368551.08 | [9 empty] | Материалы заказчика
Раздел 8. Опоры под оборудование ЗД1-ЗД3 | [15 empty] | Раздел 8. Опоры под оборудование ЗД1-ЗД3
24 | ТЕР09-03-043-01 | Монтаж металлоконструкций постаментов под технологическое оборудование (1 т металлоконструкций) ИНДЕКС К ПОЗИЦИИ: 1 Индексы пересчета в т.у.ц. по статьям затрат СМР/ПНР ОЗП=29,1; ЭМ=11,55; ЗПМ=29,1; МАТ=8,66 (Приказ от 30.01.2024 № 55/пр прил.5 табл.1 п.2 Производство работ осуществляется на территории действующего предприятия с наличием в зоне производства работ одного или нескольких из следующих факторов: - разветвленной сети транспортных и инженерных коммуникаций; - стесненных условий для складирования материалов; - действующего технологического оборудования; - движения технологического транспорта ОЗП=1,15; ЭМ=1,15 к расх.; ЗПМ=1,15; ТЗ=1,15; ТЗМ=1,15) НР (176 311,09 руб.): 93% ФОТ (от 189 581,82) СП (117 540,73 руб.): 62% ФОТ (от 189 581,82) | 4,368 4,2*1,04 | 6 913,13 1 044,99 | 5 178,88 446,50 | 689.26 | 420176.77 | 132827.87 | 261 276,34 56 753,95 | 26072.56 | 54.7975 | 239.36
25 * | Прайс | Металлоконструкции 39.00.00.000 СБ (т) МАТ=155000/8,66 ИНДЕКС К ПОЗИЦИИ: 1 Индексы пересчета в т.у.ц. по статьям затрат СМР/ПНР ОЗП=29,1; ЭМ=11,55; ЗПМ=29,1; МАТ=8,66 | 4.368 | 17 898,38 155000/8,66 |  | 17 898,38 155000/8,66 | 677039.87 |  |  | 677039.87
Итого прямые затраты по разделу в текущих ценах | [6 empty] | 1097216.64 | 132827.87 | 261 276,34 56 753,95 | 703112.43 |  | 239.36 |  |  |  |  | Итого прямые затраты по разделу в текущих ценах
Накладные расходы | [6 empty] | 176311.09 | [9 empty] | Накладные расходы
Сметная прибыль | [6 empty] | 117540.73 | [9 empty] | Сметная прибыль
Итого по разделу 8 Опоры под оборудование ЗД1-ЗД3 | [6 empty] | 1391068.46 |  |  |  |  | 239.36 |  |  |  |  | Итого по разделу 8 Опоры под оборудование ЗД1-ЗД3
Материалы заказчика | [6 empty] | 677039.87 | [9 empty] | Материалы заказчика
Раздел 9. Антикоррозионная обработка | [15 empty] | Раздел 9. Антикоррозионная обработка
26 | ТЕР13-03-002-04 | Огрунтовка металлических поверхностей за один раз: грунтовкой ГФ-021 (100 м2 окрашиваемой поверхности) ИНДЕКС К ПОЗИЦИИ: 1 Индексы пересчета в т.у.ц. по статьям затрат СМР/ПНР ОЗП=29,1; ЭМ=11,55; ЗПМ=29,1; МАТ=8,66 (Приказ от 30.01.2024 № 55/пр прил.5 табл.1 п.2 Производство работ осуществляется на территории действующего предприятия с наличием в зоне производства работ одного или нескольких из следующих факторов: - разветвленной сети транспортных и инженерных коммуникаций; - стесненных условий для складирования материалов; - действующего технологического оборудования; - движения технологического транспорта ОЗП=1,15; ЭМ=1,15 к расх.; ЗПМ=1,15; ТЗ=1,15; ТЗМ=1,15) НР (161 002,62 руб.): 94% ФОТ (от 171 279,38) СП (87 352,48 руб.): 51% ФОТ (от 171 279,38) | 47,6596 (47659,6*10%) / 100 | 169,18 123,29 | 11,41 0,21 | 34.48 | 191503.03 | 170992.29 | 6 279,74 287,09 | 14231 | 6.1065 | 291.03
27 | Прайс Аналог ТССЦ-113-0021 18353,45/17895,65=3% | Грунтовка: ГФ-021 красно-коричневая (кг) МАТ=273,00/8,66*1,03 ИНДЕКС К ПОЗИЦИИ: 1 Индексы пересчета в т.у.ц. по статьям затрат СМР/ПНР ОЗП=29,1; ЭМ=11,55; ЗПМ=29,1; МАТ=8,66 | 571,9 0,5719*1000 | 32,47 273,00/8,66*1,03 |  | 32,47 273,00/8,66*1,03 | 160812.68 |  |  | 160812.68
28 | ТЕР13-03-004-26 | Окраска металлических огрунтованных поверхностей: эмалью ПФ-115 (за 2 раза) К=2 (100 м2 окрашиваемой поверхности) ИНДЕКС К ПОЗИЦИИ: 1 Индексы пересчета в т.у.ц. по статьям затрат СМР/ПНР ОЗП=29,1; ЭМ=11,55; ЗПМ=29,1; МАТ=8,66 ( За два раза ПЗ=2 (ОЗП=2; ЭМ=2 к расх.; ЗПМ=2; МАТ=2 к расх.; ТЗ=2; ТЗМ=2)) (Приказ от 30.01.2024 № 55/пр прил.5 табл.1 п.2 Производство работ осуществляется на территории действующего предприятия с наличием в зоне производства работ одного или нескольких из следующих факторов: - разветвленной сети транспортных и инженерных коммуникаций; - стесненных условий для складирования материалов; - действующего технологического оборудования; - движения технологического транспорта ОЗП=1,15; ЭМ=1,15 к расх.; ЗПМ=1,15; ТЗ=1,15; ТЗМ=1,15) НР (85 471,28 руб.): 94% ФОТ (от 90 926,89) СП (46 372,71 руб.): 51% ФОТ (от 90 926,89) | 20,5652 ((47659,6-27094,4)*10%) / 100 | 188,47 151,52 | 15,41 0,41 | 21.54 | 98175.6 | 90679.13 | 3 660,31 247,76 | 3836.16 | 8.809 | 181.16
29 | Прайс Аналог ТССЦ-113-0246 25096,77/24506,75=2% | Эмаль ПФ-115 серая (кг) МАТ=345,00/8,66*1,02 ИНДЕКС К ПОЗИЦИИ: 1 Индексы пересчета в т.у.ц. по статьям затрат СМР/ПНР ОЗП=29,1; ЭМ=11,55; ЗПМ=29,1; МАТ=8,66 | 781,5 0,7815*1000 | 40,64 345,00/8,66*1,02 |  | 40,64 345,00/8,66*1,02 | 275042.99 |  |  | 275042.99
Итого прямые затраты по разделу в текущих ценах | [6 empty] | 725534.3 | 261671.42 | 9 940,05 534,85 | 453922.83 |  | 472.19 |  |  |  |  | Итого прямые затраты по разделу в текущих ценах
Накладные расходы | [6 empty] | 246473.89 | [9 empty] | Накладные расходы
Сметная прибыль | [6 empty] | 133725.2 | [9 empty] | Сметная прибыль
Итого по разделу 9 Антикоррозионная обработка | [6 empty] | 1105733.39 |  |  |  |  | 472.19 |  |  |  |  | Итого по разделу 9 Антикоррозионная обработка
Итого прямые затраты по смете в текущих ценах | [6 empty] | 396110903.19 | 38090004.41 | 17 344 787,22 6 451 417,61 | 340676111.56 |  | 73662 | [5 empty] | Итого прямые затраты по смете в текущих ценах
Накладные расходы | [6 empty] | 41426144.54 | [10 empty] | Накладные расходы
Сметная прибыль | [6 empty] | 27586838.97 | [10 empty] | Сметная прибыль
Итоги по смете: | [17 empty] | Итоги по смете:
Строительные металлические конструкции | [6 empty] | 127143334.23 |  |  |  |  | 73189.81 | [6 empty] | Строительные металлические конструкции
Материалы для строительных работ | [6 empty] | 337310674.75 | [11 empty] | Материалы для строительных работ
Защита строительных конструкций и оборудования от коррозии | [6 empty] | 669877.72 |  |  |  |  | 472.19 | [6 empty] | Защита строительных конструкций и оборудования от коррозии
Итого | [6 empty] | 465123886.7 |  |  |  |  | 73662 | [6 empty] | Итого
В том числе: | [18 empty] | В том числе:
Основная заработная плата | [6 empty] | 38090004.41 | [11 empty] | Основная заработная плата
Материалы | [6 empty] | 340676111.56 | [11 empty] | Материалы
Машины и механизмы | [6 empty] | 17344787.22 | [11 empty] | Машины и механизмы
в том числе заработная плата машинистов | [6 empty] | 6451417.61 | [11 empty] | в том числе заработная плата машинистов
Накладные расходы | [6 empty] | 41426144.54 | [11 empty] | Накладные расходы
Сметная прибыль | [6 empty] | 27586838.97 | [11 empty] | Сметная прибыль
Возврат стоимости материалов поставки Заказчика -МАТЗАК | [6 empty] | -335496882.65 | [11 empty] | Возврат стоимости материалов поставки Заказчика -МАТЗАК
Зимнее удорожание 2,1% | [6 empty] | 9767601.62 | [11 empty] | Зимнее удорожание 2,1%
Итого | [6 empty] | 139394605.67 | [12 empty] | Итого
Непредвиденные затраты 3% | [6 empty] | 4181838.17 | [11 empty] | Непредвиденные затраты 3%
Итого с непредвиденными | [6 empty] | 143576443.84 | [12 empty] | Итого с непредвиденными
Индекс-дефлятор 143 576 443,84 * 1,033 | [6 empty] | 148314466.49 | [11 empty] | Индекс-дефлятор 143 576 443,84 * 1,033
Договорной коэффициент 1,20409902725 (за исключением стоимости материалов) | [6 empty] | 26253178.95 | [11 empty] | Договорной коэффициент 1,20409902725 (за исключением стоимости материалов)
Итого с учетом доп. работ и затрат | [6 empty] | 174567645.44 | [12 empty] | Итого с учетом доп. работ и затрат
НДС 20% | [6 empty] | 34913529.09 | [11 empty] | НДС 20%
ВСЕГО по смете | [6 empty] | 209481174.53 |  |  |  |  | 73662 | 12282323.4509 | [7 empty] | ВСЕГО по смете
Материалы заказчика | [12 empty] | 221763497.9809 |  |  |  |  | Материалы заказчика
Прайс Металлоконструкции 39.00.00.000 СБ, "т" Кол-во: 103,272{п.12} | [6 empty] | 16007156.9 | [11 empty] | Прайс Металлоконструкции 39.00.00.000 СБ, "т" Кол-во: 103,272{п.12}
Прайс Металлоконструкции 39.00.00.000 СБ, "т" Кол-во: 66,872{п.14} | [6 empty] | 10365157.99 | [11 empty] | Прайс Металлоконструкции 39.00.00.000 СБ, "т" Кол-во: 66,872{п.14}
Прайс Металлоконструкции 39.00.00.000 СБ, "т" Кол-во: 233,272{п.16} | [6 empty] | 36157153 | [11 empty] | Прайс Металлоконструкции 39.00.00.000 СБ, "т" Кол-во: 233,272{п.16}
Прайс Металлоконструкции 39.00.00.000 СБ, "т" Кол-во: 4,368{п.25} | [6 empty] | 677039.87 | [11 empty] | Прайс Металлоконструкции 39.00.00.000 СБ, "т" Кол-во: 4,368{п.25}
Прайс Металлоконструкции 39.00.00.000 СБ, "т" Кол-во: 413,608{п.3} | [6 empty] | 64109227.59 | [11 empty] | Прайс Металлоконструкции 39.00.00.000 СБ, "т" Кол-во: 413,608{п.3}
Прайс Металлоконструкции 39.00.00.000 СБ, "т" Кол-во: 676,624{п.5} | [6 empty] | 104876699.7 | [11 empty] | Прайс Металлоконструкции 39.00.00.000 СБ, "т" Кол-во: 676,624{п.5}
Прайс Металлоконструкции 39.00.00.000 СБ, "т" Кол-во: 295,152{п.7} | [6 empty] | 45748551.15 | [11 empty] | Прайс Металлоконструкции 39.00.00.000 СБ, "т" Кол-во: 295,152{п.7}
Прайс Металлоконструкции 39.00.00.000 СБ, "т" Кол-во: 284,856{п.9} | [6 empty] | 44152671.45 | [11 empty] | Прайс Металлоконструкции 39.00.00.000 СБ, "т" Кол-во: 284,856{п.9}
Прайс Профиль H57-750-0,8, "т" Кол-во: 56,7{п.18} | [6 empty] | 6065255.7 | [11 empty] | Прайс Профиль H57-750-0,8, "т" Кол-во: 56,7{п.18}
Прайс Профиль HC35-1000-0,7, "т" Кол-во: 54{п.23} | [6 empty] | 7146142.38 | [11 empty] | Прайс Профиль HC35-1000-0,7, "т" Кол-во: 54{п.23}
ТССЦ-110-0009 Болты сборочные с гайками и шайбами по классу прочности: 10.9, "т" Кол-во: 1,03272{п.11} | [6 empty] | 191826.92 | [11 empty] | ТССЦ-110-0009 Болты сборочные с гайками и шайбами по классу прочности: 10.9, "т" Кол-во: 1,03272{п.11}
Итого | [6 empty] | 335496882.65 | [5 empty] | 221828412.92 | [5 empty] | Итого

## наш вар
СОГЛАСОВАНО: | [9 empty] | УТВЕРЖДАЮ:
"____" ________________ 2025 года | [12 empty] | "____" ________________ 2025 года
Терминал по перевалке минеральных удобрений в морском торговом порту Усть-Луга. Береговые объекты терминала | [14 empty] | Терминал по перевалке минеральных удобрений в морском торговом порту Усть-Луга. Береговые объекты терминала
(наименование стройки)
ЛОКАЛЬНАЯ СМЕТА № 1632-2021-2.1.3-КМ_07.04.042-П-01-02
(локальная смета)
на Конструкции металлические, 07.04.042 Конвейерная галерея №3 (код SAP 01.02.011) код ГП 2.1.3 | [15 empty] | на Конструкции металлические, 07.04.042 Конвейерная галерея №3 (код SAP 01.02.011) код ГП 2.1.3
(наименование работ и затрат, наименование объекта)
| Основание: | 1632-2021-2.1.3-КМ_0_0_RU_IFC
| Сметная стоимость |  | 221828412.92 | руб.
| строительных работ |  | 465123886.7 | руб.
| Средства на оплату труда |  | 44541422.02 | руб.
| Сметная трудоемкость |  | 73662 | чел.час
| Составлен(а) в текущих (прогнозных) ценах по состоянию на |  |  | 1 кв. 2000г. | [12 empty] | 1 кв. 2000г.
№ п/п | Шифр и номер позиции норматива | Наименование работ и затрат, единица измерения |  | Кол-во | Стоимость единицы, руб. |  |  | Общая стоимость, руб. |  |  |  | Затраты труда рабочих, чел.-ч, не занятых обслуживанием машин
[5 empty] | Всего | эксплуатации машин | материалы | Всего | оплаты труда | эксплуатации машин | материалы
[5 empty] | оплаты труда | в т.ч. оплаты труда |  |  |  | в т.ч. оплаты труда |  | на единицу | всего
1 | 2 | 3 |  | 4 | 5 | 6 | 7 | 8 | 9 | 10 | 11 | 12 | 13
Раздел 1. Колонны | [17 empty] | Раздел 1. Колонны
1 | ТЕР09-03-002-05 | Монтаж колонн одноэтажных и многоэтажных зданий и крановых эстакад высотой: до 25 м составного сечения массой до 5,0 т (1 т конструкций) |  | 404.352 | 664,69 228,64 | 369,83 59,72 | 66.22 | 4649439.72 | 2690360.6 | 1 727 197,32 702 698,05 | 231881.8 | 13.133 | 5310.35 | [5 empty] | Монтаж колонн одноэтажных и многоэтажных зданий и крановых эстакад высотой: до 25 м составного сечения массой до 5,0 т (1 т конструкций)
Объем=(397,7-8,9)*1,04
| Приказ от 30.01.2024 № 55/пр прил.5 табл.1 п.2 | Производство работ осуществляется на территории действующего предприятия с наличием в зоне производства работ одного или нескольких из следующих факторов: - разветвленной сети транспортных и инженерных коммуникаций; - стесненных условий для складирования материалов; - действующего технологического оборудования; - движения технологического транспорта ОЗП=1,15; ЭМ=1,15 к расх.; ЗПМ=1,15; ТЗ=1,15; ТЗМ=1,15 | [17 empty] | Производство работ осуществляется на территории действующего предприятия с наличием в зоне производства работ одного или нескольких из следующих факторов: - разветвленной сети транспортных и инженерных коммуникаций; - стесненных условий для складирования материалов; - действующего технологического оборудования; - движения технологического транспорта ОЗП=1,15; ЭМ=1,15 к расх.; ЗПМ=1,15; ТЗ=1,15; ТЗМ=1,15
| 1 | ИНДЕКС К ПОЗИЦИИ: Индексы пересчета в т.у.ц. по статьям затрат СМР/ПНР ОЗП=29,1; ЭМ=11,55; ЗПМ=29,1; МАТ=8,66 | [18 empty] | ИНДЕКС К ПОЗИЦИИ: Индексы пересчета в т.у.ц. по статьям затрат СМР/ПНР ОЗП=29,1; ЭМ=11,55; ЗПМ=29,1; МАТ=8,66
|  |  | Накладные расходы 93% ФОТ (от 3 393 058,65) | 8: 3155544.54
|  |  | Сметная прибыль 62% ФОТ (от 3 393 058,65) | 8: 2103696.36
|  |  | Итого c накладными и см. прибылью | 8: 9908680.62
2 | ТЕР09-03-002-03 | Монтаж колонн одноэтажных и многоэтажных зданий и крановых эстакад высотой: до 25 м цельного сечения массой до 5,0 т (1 т конструкций) |  | 9.256 | 360,31 113,31 | 185,18 28,11 | 61.82 | 55271.85 | 30519.37 | 19 797,24 7 570,46 | 4955.24 | 6.5081 | 60.24 | [5 empty] | Монтаж колонн одноэтажных и многоэтажных зданий и крановых эстакад высотой: до 25 м цельного сечения массой до 5,0 т (1 т конструкций)
Объем=8,9*1,04
| ОП п.1.9.5, Прил.9.1 п.2 | При применении в рабочих чертежах марок стали с повышенным расчетным сопротивлением: предел текучести в зависимости от вида толщины проката 265-345 МПа (27-35 кгс/мм2), марка стали С345, С345к, С345Т1 - колонны массой до 8 т ПЗ=1,08 (ОЗП=1,08; ЭМ=1,08 к расх.; ЗПМ=1,08; МАТ=1,08 к расх.; ТЗ=1,08; ТЗМ=1,08) | [17 empty] | При применении в рабочих чертежах марок стали с повышенным расчетным сопротивлением: предел текучести в зависимости от вида толщины проката 265-345 МПа (27-35 кгс/мм2), марка стали С345, С345к, С345Т1 - колонны массой до 8 т ПЗ=1,08 (ОЗП=1,08; ЭМ=1,08 к расх.; ЗПМ=1,08; МАТ=1,08 к расх.; ТЗ=1,08; ТЗМ=1,08)
| Приказ от 30.01.2024 № 55/пр прил.5 табл.1 п.2 | Производство работ осуществляется на территории действующего предприятия с наличием в зоне производства работ одного или нескольких из следующих факторов: - разветвленной сети транспортных и инженерных коммуникаций; - стесненных условий для складирования материалов; - действующего технологического оборудования; - движения технологического транспорта ОЗП=1,15; ЭМ=1,15 к расх.; ЗПМ=1,15; ТЗ=1,15; ТЗМ=1,15 | [17 empty] | Производство работ осуществляется на территории действующего предприятия с наличием в зоне производства работ одного или нескольких из следующих факторов: - разветвленной сети транспортных и инженерных коммуникаций; - стесненных условий для складирования материалов; - действующего технологического оборудования; - движения технологического транспорта ОЗП=1,15; ЭМ=1,15 к расх.; ЗПМ=1,15; ТЗ=1,15; ТЗМ=1,15
| 1 | ИНДЕКС К ПОЗИЦИИ: Индексы пересчета в т.у.ц. по статьям затрат СМР/ПНР ОЗП=29,1; ЭМ=11,55; ЗПМ=29,1; МАТ=8,66 | [18 empty] | ИНДЕКС К ПОЗИЦИИ: Индексы пересчета в т.у.ц. по статьям затрат СМР/ПНР ОЗП=29,1; ЭМ=11,55; ЗПМ=29,1; МАТ=8,66
|  |  | Накладные расходы 93% ФОТ (от 38 089,83) | 8: 35423.54
|  |  | Сметная прибыль 62% ФОТ (от 38 089,83) | 8: 23615.69
|  |  | Итого c накладными и см. прибылью | 8: 114311.08
3 * | Прайс | Металлоконструкции 39.00.00.000 СБ (т) |  | 413.608 | 17898.38 |  | 17898.38 | 64109227.92 |  |  | 64109227.92 | 0 | 0 | [5 empty] | Металлоконструкции 39.00.00.000 СБ (т)
Объем=404,352+9,256
| 1 | ИНДЕКС К ПОЗИЦИИ: Индексы пересчета в т.у.ц. по статьям затрат СМР/ПНР ОЗП=29,1; ЭМ=11,55; ЗПМ=29,1; МАТ=8,66 | [18 empty] | ИНДЕКС К ПОЗИЦИИ: Индексы пересчета в т.у.ц. по статьям затрат СМР/ПНР ОЗП=29,1; ЭМ=11,55; ЗПМ=29,1; МАТ=8,66
Раздел 2. Балки перекрытий и фермы ФП1 | [17 empty] | Раздел 2. Балки перекрытий и фермы ФП1
4 | ТЕР09-03-002-12 | Монтаж балок, ригелей перекрытия, покрытия и под установку оборудования многоэтажных зданий при высоте здания: до 25 м (1 т конструкций) |  | 676.624 | 1 154,86 406,11 | 601,80 81,75 | 146.95 | 13560322.64 | 7996227.47 | 4 703 032,26 1 609 706,66 | 861062.91 | 20.9875 | 14200.65 | [5 empty] | Монтаж балок, ригелей перекрытия, покрытия и под установку оборудования многоэтажных зданий при высоте здания: до 25 м (1 т конструкций)
Объем=650,6*1,04
| Приказ от 30.01.2024 № 55/пр прил.5 табл.1 п.2 | Производство работ осуществляется на территории действующего предприятия с наличием в зоне производства работ одного или нескольких из следующих факторов: - разветвленной сети транспортных и инженерных коммуникаций; - стесненных условий для складирования материалов; - действующего технологического оборудования; - движения технологического транспорта ОЗП=1,15; ЭМ=1,15 к расх.; ЗПМ=1,15; ТЗ=1,15; ТЗМ=1,15 | [17 empty] | Производство работ осуществляется на территории действующего предприятия с наличием в зоне производства работ одного или нескольких из следующих факторов: - разветвленной сети транспортных и инженерных коммуникаций; - стесненных условий для складирования материалов; - действующего технологического оборудования; - движения технологического транспорта ОЗП=1,15; ЭМ=1,15 к расх.; ЗПМ=1,15; ТЗ=1,15; ТЗМ=1,15
| 1 | ИНДЕКС К ПОЗИЦИИ: Индексы пересчета в т.у.ц. по статьям затрат СМР/ПНР ОЗП=29,1; ЭМ=11,55; ЗПМ=29,1; МАТ=8,66 | [18 empty] | ИНДЕКС К ПОЗИЦИИ: Индексы пересчета в т.у.ц. по статьям затрат СМР/ПНР ОЗП=29,1; ЭМ=11,55; ЗПМ=29,1; МАТ=8,66
|  |  | Накладные расходы 93% ФОТ (от 9 605 934,13) | 8: 8933518.74
|  |  | Сметная прибыль 62% ФОТ (от 9 605 934,13) | 8: 5955679.16
|  |  | Итого c накладными и см. прибылью | 8: 28449520.54
5 * | Прайс | Металлоконструкции 39.00.00.000 СБ (т) |  | 676.624 | 17898.38 |  | 17898.38 | 104876700.24 |  |  | 104876700.24 | 0 | 0 | [5 empty] | Металлоконструкции 39.00.00.000 СБ (т)
| 1 | ИНДЕКС К ПОЗИЦИИ: Индексы пересчета в т.у.ц. по статьям затрат СМР/ПНР ОЗП=29,1; ЭМ=11,55; ЗПМ=29,1; МАТ=8,66 | [18 empty] | ИНДЕКС К ПОЗИЦИИ: Индексы пересчета в т.у.ц. по статьям затрат СМР/ПНР ОЗП=29,1; ЭМ=11,55; ЗПМ=29,1; МАТ=8,66
Раздел 3. Балки и прогоны покрытия | [17 empty] | Раздел 3. Балки и прогоны покрытия
6 | ТЕР09-03-002-12 | Монтаж балок, ригелей перекрытия, покрытия и под установку оборудования многоэтажных зданий при высоте здания: до 25 м (1 т конструкций) |  | 295.152 | 1 154,86 406,11 | 601,80 81,75 | 146.95 | 5915185.32 | 3488056.19 | 2 051 522,53 702 174,53 | 375606.6 | 20.9875 | 6194.5 | [5 empty] | Монтаж балок, ригелей перекрытия, покрытия и под установку оборудования многоэтажных зданий при высоте здания: до 25 м (1 т конструкций)
Объем=283,8*1,04
| Приказ от 30.01.2024 № 55/пр прил.5 табл.1 п.2 | Производство работ осуществляется на территории действующего предприятия с наличием в зоне производства работ одного или нескольких из следующих факторов: - разветвленной сети транспортных и инженерных коммуникаций; - стесненных условий для складирования материалов; - действующего технологического оборудования; - движения технологического транспорта ОЗП=1,15; ЭМ=1,15 к расх.; ЗПМ=1,15; ТЗ=1,15; ТЗМ=1,15 | [17 empty] | Производство работ осуществляется на территории действующего предприятия с наличием в зоне производства работ одного или нескольких из следующих факторов: - разветвленной сети транспортных и инженерных коммуникаций; - стесненных условий для складирования материалов; - действующего технологического оборудования; - движения технологического транспорта ОЗП=1,15; ЭМ=1,15 к расх.; ЗПМ=1,15; ТЗ=1,15; ТЗМ=1,15
| 1 | ИНДЕКС К ПОЗИЦИИ: Индексы пересчета в т.у.ц. по статьям затрат СМР/ПНР ОЗП=29,1; ЭМ=11,55; ЗПМ=29,1; МАТ=8,66 | [18 empty] | ИНДЕКС К ПОЗИЦИИ: Индексы пересчета в т.у.ц. по статьям затрат СМР/ПНР ОЗП=29,1; ЭМ=11,55; ЗПМ=29,1; МАТ=8,66
|  |  | Накладные расходы 93% ФОТ (от 4 190 230,72) | 8: 3896914.57
|  |  | Сметная прибыль 62% ФОТ (от 4 190 230,72) | 8: 2597943.05
|  |  | Итого c накладными и см. прибылью | 8: 12410042.94
7 * | Прайс | Металлоконструкции 39.00.00.000 СБ (т) |  | 295.152 | 17898.38 |  | 17898.38 | 45748551.38 |  |  | 45748551.38 | 0 | 0 | [5 empty] | Металлоконструкции 39.00.00.000 СБ (т)
| 1 | ИНДЕКС К ПОЗИЦИИ: Индексы пересчета в т.у.ц. по статьям затрат СМР/ПНР ОЗП=29,1; ЭМ=11,55; ЗПМ=29,1; МАТ=8,66 | [18 empty] | ИНДЕКС К ПОЗИЦИИ: Индексы пересчета в т.у.ц. по статьям затрат СМР/ПНР ОЗП=29,1; ЭМ=11,55; ЗПМ=29,1; МАТ=8,66
Раздел 4. Связи горизонт. и вертик. | [17 empty] | Раздел 4. Связи горизонт. и вертик.
8 | ТЕР09-03-014-01 | Монтаж связей и распорок из одиночных и парных уголков, гнутосварных профилей для пролетов: до 24 м при высоте здания до 25 м (1 т конструкций) |  | 284.856 | 2 203,66 1 205,83 | 616,87 108,16 | 380.96 | 12964852 | 9995518.92 | 2 029 560,78 896 551,00 | 939772.3 | 72.772 | 20729.54 | [5 empty] | Монтаж связей и распорок из одиночных и парных уголков, гнутосварных профилей для пролетов: до 24 м при высоте здания до 25 м (1 т конструкций)
Объем=273,9*1,04
| Приказ от 30.01.2024 № 55/пр прил.5 табл.1 п.2 | Производство работ осуществляется на территории действующего предприятия с наличием в зоне производства работ одного или нескольких из следующих факторов: - разветвленной сети транспортных и инженерных коммуникаций; - стесненных условий для складирования материалов; - действующего технологического оборудования; - движения технологического транспорта ОЗП=1,15; ЭМ=1,15 к расх.; ЗПМ=1,15; ТЗ=1,15; ТЗМ=1,15 | [17 empty] | Производство работ осуществляется на территории действующего предприятия с наличием в зоне производства работ одного или нескольких из следующих факторов: - разветвленной сети транспортных и инженерных коммуникаций; - стесненных условий для складирования материалов; - действующего технологического оборудования; - движения технологического транспорта ОЗП=1,15; ЭМ=1,15 к расх.; ЗПМ=1,15; ТЗ=1,15; ТЗМ=1,15
| 1 | ИНДЕКС К ПОЗИЦИИ: Индексы пересчета в т.у.ц. по статьям затрат СМР/ПНР ОЗП=29,1; ЭМ=11,55; ЗПМ=29,1; МАТ=8,66 | [18 empty] | ИНДЕКС К ПОЗИЦИИ: Индексы пересчета в т.у.ц. по статьям затрат СМР/ПНР ОЗП=29,1; ЭМ=11,55; ЗПМ=29,1; МАТ=8,66
|  |  | Накладные расходы 93% ФОТ (от 10 892 069,92) | 8: 10129625.03
|  |  | Сметная прибыль 62% ФОТ (от 10 892 069,92) | 8: 6753083.35
|  |  | Итого c накладными и см. прибылью | 8: 29847560.38
9 * | Прайс | Металлоконструкции 39.00.00.000 СБ (т) |  | 284.856 | 17898.38 |  | 17898.38 | 44152671.68 |  |  | 44152671.68 | 0 | 0 | [5 empty] | Металлоконструкции 39.00.00.000 СБ (т)
| 1 | ИНДЕКС К ПОЗИЦИИ: Индексы пересчета в т.у.ц. по статьям затрат СМР/ПНР ОЗП=29,1; ЭМ=11,55; ЗПМ=29,1; МАТ=8,66 | [18 empty] | ИНДЕКС К ПОЗИЦИИ: Индексы пересчета в т.у.ц. по статьям затрат СМР/ПНР ОЗП=29,1; ЭМ=11,55; ЗПМ=29,1; МАТ=8,66
Раздел 5. Стеновой фахверк | [17 empty] | Раздел 5. Стеновой фахверк
10 | ТЕР09-04-006-01 | Монтаж фахверка (1 т конструкций) |  | 103.272 | 1 579,69 621,51 | 720,23 82,49 | 237.95 | 2939654.89 | 1867759.28 | 859 088,47 247 898,70 | 212807.14 | 32.591 | 3365.74 | [5 empty] | Монтаж фахверка (1 т конструкций)
Объем=99,3*1,04
| Приказ от 30.01.2024 № 55/пр прил.5 табл.1 п.2 | Производство работ осуществляется на территории действующего предприятия с наличием в зоне производства работ одного или нескольких из следующих факторов: - разветвленной сети транспортных и инженерных коммуникаций; - стесненных условий для складирования материалов; - действующего технологического оборудования; - движения технологического транспорта ОЗП=1,15; ЭМ=1,15 к расх.; ЗПМ=1,15; ТЗ=1,15; ТЗМ=1,15 | [17 empty] | Производство работ осуществляется на территории действующего предприятия с наличием в зоне производства работ одного или нескольких из следующих факторов: - разветвленной сети транспортных и инженерных коммуникаций; - стесненных условий для складирования материалов; - действующего технологического оборудования; - движения технологического транспорта ОЗП=1,15; ЭМ=1,15 к расх.; ЗПМ=1,15; ТЗ=1,15; ТЗМ=1,15
| 1 | ИНДЕКС К ПОЗИЦИИ: Индексы пересчета в т.у.ц. по статьям затрат СМР/ПНР ОЗП=29,1; ЭМ=11,55; ЗПМ=29,1; МАТ=8,66 | [18 empty] | ИНДЕКС К ПОЗИЦИИ: Индексы пересчета в т.у.ц. по статьям затрат СМР/ПНР ОЗП=29,1; ЭМ=11,55; ЗПМ=29,1; МАТ=8,66
|  |  | Накладные расходы 93% ФОТ (от 2 115 657,98) | 8: 1967561.92
|  |  | Сметная прибыль 62% ФОТ (от 2 115 657,98) | 8: 1311707.95
|  |  | Итого c накладными и см. прибылью | 8: 6218924.76
11 * | ТССЦ-110-0009 | Болты сборочные с гайками и шайбами по классу прочности: 10.9 (т) |  | 1.0327 | 21449.1 |  | 21449.1 | 191826.92 |  |  | 191826.92 | 0 | 0 | [5 empty] | Болты сборочные с гайками и шайбами по классу прочности: 10.9 (т)
Объем=0,01*103,272
| 1 | ИНДЕКС К ПОЗИЦИИ: Индексы пересчета в т.у.ц. по статьям затрат СМР/ПНР ОЗП=29,1; ЭМ=11,55; ЗПМ=29,1; МАТ=8,66 | [18 empty] | ИНДЕКС К ПОЗИЦИИ: Индексы пересчета в т.у.ц. по статьям затрат СМР/ПНР ОЗП=29,1; ЭМ=11,55; ЗПМ=29,1; МАТ=8,66
12 * | Прайс | Металлоконструкции 39.00.00.000 СБ (т) |  | 103.272 | 17898.38 |  | 17898.38 | 16007156.98 |  |  | 16007156.98 | 0 | 0 | [5 empty] | Металлоконструкции 39.00.00.000 СБ (т)
| 1 | ИНДЕКС К ПОЗИЦИИ: Индексы пересчета в т.у.ц. по статьям затрат СМР/ПНР ОЗП=29,1; ЭМ=11,55; ЗПМ=29,1; МАТ=8,66 | [18 empty] | ИНДЕКС К ПОЗИЦИИ: Индексы пересчета в т.у.ц. по статьям затрат СМР/ПНР ОЗП=29,1; ЭМ=11,55; ЗПМ=29,1; МАТ=8,66
Раздел 6. Лестницы,площадки,огражден. и щиты | [17 empty] | Раздел 6. Лестницы,площадки,огражден. и щиты
13 | ТЕР09-03-029-01 | Монтаж лестниц прямолинейных и криволинейных, пожарных с ограждением (1 т конструкций) |  | 66.872 | 1 662,67 663,73 | 895,29 159,36 | 103.65 | 2043128.68 | 1291609.9 | 691 493,87 310 101,85 | 60024.91 | 37.2255 | 2489.34 | [5 empty] | Монтаж лестниц прямолинейных и криволинейных, пожарных с ограждением (1 т конструкций)
Объем=64,3*1,04
| Приказ от 30.01.2024 № 55/пр прил.5 табл.1 п.2 | Производство работ осуществляется на территории действующего предприятия с наличием в зоне производства работ одного или нескольких из следующих факторов: - разветвленной сети транспортных и инженерных коммуникаций; - стесненных условий для складирования материалов; - действующего технологического оборудования; - движения технологического транспорта ОЗП=1,15; ЭМ=1,15 к расх.; ЗПМ=1,15; ТЗ=1,15; ТЗМ=1,15 | [17 empty] | Производство работ осуществляется на территории действующего предприятия с наличием в зоне производства работ одного или нескольких из следующих факторов: - разветвленной сети транспортных и инженерных коммуникаций; - стесненных условий для складирования материалов; - действующего технологического оборудования; - движения технологического транспорта ОЗП=1,15; ЭМ=1,15 к расх.; ЗПМ=1,15; ТЗ=1,15; ТЗМ=1,15
| 1 | ИНДЕКС К ПОЗИЦИИ: Индексы пересчета в т.у.ц. по статьям затрат СМР/ПНР ОЗП=29,1; ЭМ=11,55; ЗПМ=29,1; МАТ=8,66 | [18 empty] | ИНДЕКС К ПОЗИЦИИ: Индексы пересчета в т.у.ц. по статьям затрат СМР/ПНР ОЗП=29,1; ЭМ=11,55; ЗПМ=29,1; МАТ=8,66
|  |  | Накладные расходы 93% ФОТ (от 1 601 711,75) | 8: 1489591.93
|  |  | Сметная прибыль 62% ФОТ (от 1 601 711,75) | 8: 993061.29
|  |  | Итого c накладными и см. прибылью | 8: 4525781.9
14 * | Прайс | Металлоконструкции 39.00.00.000 СБ (т) |  | 66.872 | 17898.38 |  | 17898.38 | 10365158.05 |  |  | 10365158.05 | 0 | 0 | [5 empty] | Металлоконструкции 39.00.00.000 СБ (т)
| 1 | ИНДЕКС К ПОЗИЦИИ: Индексы пересчета в т.у.ц. по статьям затрат СМР/ПНР ОЗП=29,1; ЭМ=11,55; ЗПМ=29,1; МАТ=8,66 | [18 empty] | ИНДЕКС К ПОЗИЦИИ: Индексы пересчета в т.у.ц. по статьям затрат СМР/ПНР ОЗП=29,1; ЭМ=11,55; ЗПМ=29,1; МАТ=8,66
Раздел 7. Настил | [17 empty] | Раздел 7. Настил
15 | ТЕР09-03-030-01 | Монтаж площадок с настилом и ограждением из листовой, рифленой, просечной и круглой стали (1 т конструкций) |  | 233.272 | 1 713,08 783,44 | 825,99 133,53 | 103.65 | 7752980.58 | 5318142.35 | 2 225 451,18 906 406,62 | 209387.05 | 44.9995 | 10497.12 | [5 empty] | Монтаж площадок с настилом и ограждением из листовой, рифленой, просечной и круглой стали (1 т конструкций)
Объем=(3,1+205,4+0,6+7,4+7,8)*1,04
| Приказ от 30.01.2024 № 55/пр прил.5 табл.1 п.2 | Производство работ осуществляется на территории действующего предприятия с наличием в зоне производства работ одного или нескольких из следующих факторов: - разветвленной сети транспортных и инженерных коммуникаций; - стесненных условий для складирования материалов; - действующего технологического оборудования; - движения технологического транспорта ОЗП=1,15; ЭМ=1,15 к расх.; ЗПМ=1,15; ТЗ=1,15; ТЗМ=1,15 | [17 empty] | Производство работ осуществляется на территории действующего предприятия с наличием в зоне производства работ одного или нескольких из следующих факторов: - разветвленной сети транспортных и инженерных коммуникаций; - стесненных условий для складирования материалов; - действующего технологического оборудования; - движения технологического транспорта ОЗП=1,15; ЭМ=1,15 к расх.; ЗПМ=1,15; ТЗ=1,15; ТЗМ=1,15
| 1 | ИНДЕКС К ПОЗИЦИИ: Индексы пересчета в т.у.ц. по статьям затрат СМР/ПНР ОЗП=29,1; ЭМ=11,55; ЗПМ=29,1; МАТ=8,66 | [18 empty] | ИНДЕКС К ПОЗИЦИИ: Индексы пересчета в т.у.ц. по статьям затрат СМР/ПНР ОЗП=29,1; ЭМ=11,55; ЗПМ=29,1; МАТ=8,66
|  |  | Накладные расходы 93% ФОТ (от 6 224 548,97) | 8: 5788830.54
|  |  | Сметная прибыль 62% ФОТ (от 6 224 548,97) | 8: 3859220.36
|  |  | Итого c накладными и см. прибылью | 8: 17401031.48
16 * | Прайс | Металлоконструкции 39.00.00.000 СБ (т) |  | 233.272 | 17898.38 |  | 17898.38 | 36157153.19 |  |  | 36157153.19 | 0 | 0 | [5 empty] | Металлоконструкции 39.00.00.000 СБ (т)
| 1 | ИНДЕКС К ПОЗИЦИИ: Индексы пересчета в т.у.ц. по статьям затрат СМР/ПНР ОЗП=29,1; ЭМ=11,55; ЗПМ=29,1; МАТ=8,66 | [18 empty] | ИНДЕКС К ПОЗИЦИИ: Индексы пересчета в т.у.ц. по статьям затрат СМР/ПНР ОЗП=29,1; ЭМ=11,55; ЗПМ=29,1; МАТ=8,66
17 | ТЕР09-04-002-01 | Монтаж кровельного покрытия: из профилированного листа при высоте здания до 25 м (100 м2 покрытия) |  | 52.7 | 1 557,84 676,48 | 609,59 78,25 | 271.77 | 1532503.75 | 1037423.3 | 371 049,51 119 995,72 | 124030.94 | 40.825 | 2151.48 | [5 empty] | Монтаж кровельного покрытия: из профилированного листа при высоте здания до 25 м (100 м2 покрытия)
Объем=5270 / 100
| Приказ от 30.01.2024 № 55/пр прил.5 табл.1 п.2 | Производство работ осуществляется на территории действующего предприятия с наличием в зоне производства работ одного или нескольких из следующих факторов: - разветвленной сети транспортных и инженерных коммуникаций; - стесненных условий для складирования материалов; - действующего технологического оборудования; - движения технологического транспорта ОЗП=1,15; ЭМ=1,15 к расх.; ЗПМ=1,15; ТЗ=1,15; ТЗМ=1,15 | [17 empty] | Производство работ осуществляется на территории действующего предприятия с наличием в зоне производства работ одного или нескольких из следующих факторов: - разветвленной сети транспортных и инженерных коммуникаций; - стесненных условий для складирования материалов; - действующего технологического оборудования; - движения технологического транспорта ОЗП=1,15; ЭМ=1,15 к расх.; ЗПМ=1,15; ТЗ=1,15; ТЗМ=1,15
| 1 | ИНДЕКС К ПОЗИЦИИ: Индексы пересчета в т.у.ц. по статьям затрат СМР/ПНР ОЗП=29,1; ЭМ=11,55; ЗПМ=29,1; МАТ=8,66 | [18 empty] | ИНДЕКС К ПОЗИЦИИ: Индексы пересчета в т.у.ц. по статьям затрат СМР/ПНР ОЗП=29,1; ЭМ=11,55; ЗПМ=29,1; МАТ=8,66
|  |  | Накладные расходы 93% ФОТ (от 1 157 419,02) | 8: 1076399.69
|  |  | Сметная прибыль 62% ФОТ (от 1 157 419,02) | 8: 717599.79
|  |  | Итого c накладными и см. прибылью | 8: 3326503.23
18 * | Прайс | Профиль H57-750-0,8 (т) |  | 56.7 | 12352.31 |  | 12352.31 | 6065255.96 |  |  | 6065255.96 | 0 | 0 | [5 empty] | Профиль H57-750-0,8 (т)
| 1 | ИНДЕКС К ПОЗИЦИИ: Индексы пересчета в т.у.ц. по статьям затрат СМР/ПНР ОЗП=29,1; ЭМ=11,55; ЗПМ=29,1; МАТ=8,66 | [18 empty] | ИНДЕКС К ПОЗИЦИИ: Индексы пересчета в т.у.ц. по статьям затрат СМР/ПНР ОЗП=29,1; ЭМ=11,55; ЗПМ=29,1; МАТ=8,66
19 | ТССЦ-101-1810 | Винты самонарезающие: для крепления профилированного настила и панелей к несущим конструкциям (т) |  | 1.8972 | 22978.37 |  | 22978.37 | 377528.92 |  |  | 377528.92 | 0 | 0 | [5 empty] | Винты самонарезающие: для крепления профилированного настила и панелей к несущим конструкциям (т)
Объем=0,036*52,7
| 1 | ИНДЕКС К ПОЗИЦИИ: Индексы пересчета в т.у.ц. по статьям затрат СМР/ПНР ОЗП=29,1; ЭМ=11,55; ЗПМ=29,1; МАТ=8,66 | [18 empty] | ИНДЕКС К ПОЗИЦИИ: Индексы пересчета в т.у.ц. по статьям затрат СМР/ПНР ОЗП=29,1; ЭМ=11,55; ЗПМ=29,1; МАТ=8,66
20 | ТЕР09-04-006-02 | Монтаж ограждающих конструкций стен: из профилированного листа при высоте здания до 30 м (10% на подрезку) (100 м2) |  | 65.6757 | 5 770,84 2 082,44 | 3 157,82 466,22 | 530.58 | 6677033.61 | 3979887.74 | 2 395 377,67 891 025,22 | 301768.2 | 121.072 | 7951.49 | [5 empty] | Монтаж ограждающих конструкций стен: из профилированного листа при высоте здания до 30 м (10% на подрезку) (100 м2)
Объем=(54*1000/7,4*0,9) / 100
| Приказ от 30.01.2024 № 55/пр прил.5 табл.1 п.2 | Производство работ осуществляется на территории действующего предприятия с наличием в зоне производства работ одного или нескольких из следующих факторов: - разветвленной сети транспортных и инженерных коммуникаций; - стесненных условий для складирования материалов; - действующего технологического оборудования; - движения технологического транспорта ОЗП=1,15; ЭМ=1,15 к расх.; ЗПМ=1,15; ТЗ=1,15; ТЗМ=1,15 | [17 empty] | Производство работ осуществляется на территории действующего предприятия с наличием в зоне производства работ одного или нескольких из следующих факторов: - разветвленной сети транспортных и инженерных коммуникаций; - стесненных условий для складирования материалов; - действующего технологического оборудования; - движения технологического транспорта ОЗП=1,15; ЭМ=1,15 к расх.; ЗПМ=1,15; ТЗ=1,15; ТЗМ=1,15
| 1 | ИНДЕКС К ПОЗИЦИИ: Индексы пересчета в т.у.ц. по статьям затрат СМР/ПНР ОЗП=29,1; ЭМ=11,55; ЗПМ=29,1; МАТ=8,66 | [18 empty] | ИНДЕКС К ПОЗИЦИИ: Индексы пересчета в т.у.ц. по статьям затрат СМР/ПНР ОЗП=29,1; ЭМ=11,55; ЗПМ=29,1; МАТ=8,66
|  |  | Накладные расходы 93% ФОТ (от 4 870 912,96) | 8: 4529949.05
|  |  | Сметная прибыль 62% ФОТ (от 4 870 912,96) | 8: 3019966.04
|  |  | Итого c накладными и см. прибылью | 8: 14226948.7
21 | ТССЦ-201-0382 | Конструкции: стальные нащельников и деталей обрамления (т) |  | 3.796 | 16120.26 |  | 16120.26 | 529927.11 |  |  | 529927.11 | 0 | 0 | [5 empty] | Конструкции: стальные нащельников и деталей обрамления (т)
| 1 | ИНДЕКС К ПОЗИЦИИ: Индексы пересчета в т.у.ц. по статьям затрат СМР/ПНР ОЗП=29,1; ЭМ=11,55; ЗПМ=29,1; МАТ=8,66 | [18 empty] | ИНДЕКС К ПОЗИЦИИ: Индексы пересчета в т.у.ц. по статьям затрат СМР/ПНР ОЗП=29,1; ЭМ=11,55; ЗПМ=29,1; МАТ=8,66
22 | ТССЦ-101-1810 | Винты самонарезающие: для крепления профилированного настила и панелей к несущим конструкциям (т) |  | 2.3643 | 22978.37 |  | 22978.37 | 470478.4 |  |  | 470478.4 | 0 | 0 | [5 empty] | Винты самонарезающие: для крепления профилированного настила и панелей к несущим конструкциям (т)
Объем=0,036*65,6757
| 1 | ИНДЕКС К ПОЗИЦИИ: Индексы пересчета в т.у.ц. по статьям затрат СМР/ПНР ОЗП=29,1; ЭМ=11,55; ЗПМ=29,1; МАТ=8,66 | [18 empty] | ИНДЕКС К ПОЗИЦИИ: Индексы пересчета в т.у.ц. по статьям затрат СМР/ПНР ОЗП=29,1; ЭМ=11,55; ЗПМ=29,1; МАТ=8,66
23 * | Прайс | Профиль HC35-1000-0,7 (т) |  | 54 | 15281.29 |  | 15281.29 | 7146142.46 |  |  | 7146142.46 | 0 | 0 | [5 empty] | Профиль HC35-1000-0,7 (т)
| 1 | ИНДЕКС К ПОЗИЦИИ: Индексы пересчета в т.у.ц. по статьям затрат СМР/ПНР ОЗП=29,1; ЭМ=11,55; ЗПМ=29,1; МАТ=8,66 | [18 empty] | ИНДЕКС К ПОЗИЦИИ: Индексы пересчета в т.у.ц. по статьям затрат СМР/ПНР ОЗП=29,1; ЭМ=11,55; ЗПМ=29,1; МАТ=8,66
Раздел 8. Опоры под оборудование ЗД1-ЗД3 | [17 empty] | Раздел 8. Опоры под оборудование ЗД1-ЗД3
24 | ТЕР09-03-043-01 | Монтаж металлоконструкций постаментов под технологическое оборудование (1 т металлоконструкций) |  | 4.368 | 6 913,13 1 044,99 | 5 178,88 446,50 | 689.26 | 420176.77 | 132827.87 | 261 276,34 56 753,95 | 26072.56 | 54.7975 | 239.36 | [5 empty] | Монтаж металлоконструкций постаментов под технологическое оборудование (1 т металлоконструкций)
Объем=4,2*1,04
| Приказ от 30.01.2024 № 55/пр прил.5 табл.1 п.2 | Производство работ осуществляется на территории действующего предприятия с наличием в зоне производства работ одного или нескольких из следующих факторов: - разветвленной сети транспортных и инженерных коммуникаций; - стесненных условий для складирования материалов; - действующего технологического оборудования; - движения технологического транспорта ОЗП=1,15; ЭМ=1,15 к расх.; ЗПМ=1,15; ТЗ=1,15; ТЗМ=1,15 | [17 empty] | Производство работ осуществляется на территории действующего предприятия с наличием в зоне производства работ одного или нескольких из следующих факторов: - разветвленной сети транспортных и инженерных коммуникаций; - стесненных условий для складирования материалов; - действующего технологического оборудования; - движения технологического транспорта ОЗП=1,15; ЭМ=1,15 к расх.; ЗПМ=1,15; ТЗ=1,15; ТЗМ=1,15
| 1 | ИНДЕКС К ПОЗИЦИИ: Индексы пересчета в т.у.ц. по статьям затрат СМР/ПНР ОЗП=29,1; ЭМ=11,55; ЗПМ=29,1; МАТ=8,66 | [18 empty] | ИНДЕКС К ПОЗИЦИИ: Индексы пересчета в т.у.ц. по статьям затрат СМР/ПНР ОЗП=29,1; ЭМ=11,55; ЗПМ=29,1; МАТ=8,66
|  |  | Накладные расходы 93% ФОТ (от 189 581,82) | 8: 176311.09
|  |  | Сметная прибыль 62% ФОТ (от 189 581,82) | 8: 117540.73
|  |  | Итого c накладными и см. прибылью | 8: 714028.59
25 * | Прайс | Металлоконструкции 39.00.00.000 СБ (т) |  | 4.368 | 17898.38 |  | 17898.38 | 677039.87 |  |  | 677039.87 | 0 | 0 | [5 empty] | Металлоконструкции 39.00.00.000 СБ (т)
| 1 | ИНДЕКС К ПОЗИЦИИ: Индексы пересчета в т.у.ц. по статьям затрат СМР/ПНР ОЗП=29,1; ЭМ=11,55; ЗПМ=29,1; МАТ=8,66 | [18 empty] | ИНДЕКС К ПОЗИЦИИ: Индексы пересчета в т.у.ц. по статьям затрат СМР/ПНР ОЗП=29,1; ЭМ=11,55; ЗПМ=29,1; МАТ=8,66
Раздел 9. Антикоррозионная обработка | [17 empty] | Раздел 9. Антикоррозионная обработка
26 | ТЕР13-03-002-04 | Огрунтовка металлических поверхностей за один раз: грунтовкой ГФ-021 (100 м2 окрашиваемой поверхности) |  | 47.6596 | 169,18 123,29 | 11,41 0,21 | 34.48 | 191503.03 | 170992.29 | 6 279,74 287,09 | 14231 | 6.1065 | 291.03 | [5 empty] | Огрунтовка металлических поверхностей за один раз: грунтовкой ГФ-021 (100 м2 окрашиваемой поверхности)
Объем=(47659,6*10%) / 100
| Приказ от 30.01.2024 № 55/пр прил.5 табл.1 п.2 | Производство работ осуществляется на территории действующего предприятия с наличием в зоне производства работ одного или нескольких из следующих факторов: - разветвленной сети транспортных и инженерных коммуникаций; - стесненных условий для складирования материалов; - действующего технологического оборудования; - движения технологического транспорта ОЗП=1,15; ЭМ=1,15 к расх.; ЗПМ=1,15; ТЗ=1,15; ТЗМ=1,15 | [17 empty] | Производство работ осуществляется на территории действующего предприятия с наличием в зоне производства работ одного или нескольких из следующих факторов: - разветвленной сети транспортных и инженерных коммуникаций; - стесненных условий для складирования материалов; - действующего технологического оборудования; - движения технологического транспорта ОЗП=1,15; ЭМ=1,15 к расх.; ЗПМ=1,15; ТЗ=1,15; ТЗМ=1,15
| 1 | ИНДЕКС К ПОЗИЦИИ: Индексы пересчета в т.у.ц. по статьям затрат СМР/ПНР ОЗП=29,1; ЭМ=11,55; ЗПМ=29,1; МАТ=8,66 | [18 empty] | ИНДЕКС К ПОЗИЦИИ: Индексы пересчета в т.у.ц. по статьям затрат СМР/ПНР ОЗП=29,1; ЭМ=11,55; ЗПМ=29,1; МАТ=8,66
|  |  | Накладные расходы 94% ФОТ (от 171 279,38) | 8: 161002.62
|  |  | Сметная прибыль 51% ФОТ (от 171 279,38) | 8: 87352.48
|  |  | Итого c накладными и см. прибылью | 8: 439858.13
27 | Прайс Аналог ТССЦ-113-0021 18353,45/17895,65=3% | Грунтовка: ГФ-021 красно-коричневая (кг) |  | 571.9 | 32.47 |  | 32.47 | 160812.68 |  |  | 160812.68 | 0 | 0 | [5 empty] | Грунтовка: ГФ-021 красно-коричневая (кг)
Объем=0,5719*1000
| 1 | ИНДЕКС К ПОЗИЦИИ: Индексы пересчета в т.у.ц. по статьям затрат СМР/ПНР ОЗП=29,1; ЭМ=11,55; ЗПМ=29,1; МАТ=8,66 | [18 empty] | ИНДЕКС К ПОЗИЦИИ: Индексы пересчета в т.у.ц. по статьям затрат СМР/ПНР ОЗП=29,1; ЭМ=11,55; ЗПМ=29,1; МАТ=8,66
28 | ТЕР13-03-004-26 | Окраска металлических огрунтованных поверхностей: эмалью ПФ-115 (за 2 раза) К=2 (100 м2 окрашиваемой поверхности) |  | 20.5652 | 188,47 151,52 | 15,41 0,41 | 21.54 | 98175.6 | 90679.13 | 3 660,31 247,76 | 3836.16 | 8.809 | 181.16 | [5 empty] | Окраска металлических огрунтованных поверхностей: эмалью ПФ-115 (за 2 раза) К=2 (100 м2 окрашиваемой поверхности)
Объем=((47659,6-27094,4)*10%) / 100
|  | За два раза ПЗ=2 (ОЗП=2; ЭМ=2 к расх.; ЗПМ=2; МАТ=2 к расх.; ТЗ=2; ТЗМ=2) | [17 empty] | За два раза ПЗ=2 (ОЗП=2; ЭМ=2 к расх.; ЗПМ=2; МАТ=2 к расх.; ТЗ=2; ТЗМ=2)
| Приказ от 30.01.2024 № 55/пр прил.5 табл.1 п.2 | Производство работ осуществляется на территории действующего предприятия с наличием в зоне производства работ одного или нескольких из следующих факторов: - разветвленной сети транспортных и инженерных коммуникаций; - стесненных условий для складирования материалов; - действующего технологического оборудования; - движения технологического транспорта ОЗП=1,15; ЭМ=1,15 к расх.; ЗПМ=1,15; ТЗ=1,15; ТЗМ=1,15 | [17 empty] | Производство работ осуществляется на территории действующего предприятия с наличием в зоне производства работ одного или нескольких из следующих факторов: - разветвленной сети транспортных и инженерных коммуникаций; - стесненных условий для складирования материалов; - действующего технологического оборудования; - движения технологического транспорта ОЗП=1,15; ЭМ=1,15 к расх.; ЗПМ=1,15; ТЗ=1,15; ТЗМ=1,15
| 1 | ИНДЕКС К ПОЗИЦИИ: Индексы пересчета в т.у.ц. по статьям затрат СМР/ПНР ОЗП=29,1; ЭМ=11,55; ЗПМ=29,1; МАТ=8,66 | [18 empty] | ИНДЕКС К ПОЗИЦИИ: Индексы пересчета в т.у.ц. по статьям затрат СМР/ПНР ОЗП=29,1; ЭМ=11,55; ЗПМ=29,1; МАТ=8,66
|  |  | Накладные расходы 94% ФОТ (от 90 926,89) | 8: 85471.28
|  |  | Сметная прибыль 51% ФОТ (от 90 926,89) | 8: 46372.71
|  |  | Итого c накладными и см. прибылью | 8: 230019.59
29 | Прайс Аналог ТССЦ-113-0246 25096,77/24506,75=2% | Эмаль ПФ-115 серая (кг) |  | 781.5 | 40.64 |  | 40.64 | 275042.99 |  |  | 275042.99 | 0 | 0 | [5 empty] | Эмаль ПФ-115 серая (кг)
Объем=0,7815*1000
| 1 | ИНДЕКС К ПОЗИЦИИ: Индексы пересчета в т.у.ц. по статьям затрат СМР/ПНР ОЗП=29,1; ЭМ=11,55; ЗПМ=29,1; МАТ=8,66 | [18 empty] | ИНДЕКС К ПОЗИЦИИ: Индексы пересчета в т.у.ц. по статьям затрат СМР/ПНР ОЗП=29,1; ЭМ=11,55; ЗПМ=29,1; МАТ=8,66
Итого прямые затраты по смете в текущих ценах |  |  |  | 8: 396110903.19; 9: 38090004.41; 10: 17 344 787,22 6 451 417,61; 11: 340676111.56; 13: 73662 | [8 empty] | Итого прямые затраты по смете в текущих ценах
Накладные расходы |  |  |  | 8: 41426144.54 | [8 empty] | Накладные расходы
В том числе, справочно: | [22 empty] | В том числе, справочно:
93% ФОТ (от 44279215,75) (Поз. 1-2, 4, 6, 8, 10, 13, 15, 17, 20, 24) |  |  |  | 8: 41179670.65 | [9 empty] | 93% ФОТ (от 44279215,75) (Поз. 1-2, 4, 6, 8, 10, 13, 15, 17, 20, 24)
94% ФОТ (от 262206,27) (Поз. 26, 28) |  |  |  | 8: 246473.89 | [9 empty] | 94% ФОТ (от 262206,27) (Поз. 26, 28)
Сметная прибыль |  |  |  | 8: 27586838.97 | [8 empty] | Сметная прибыль
В том числе, справочно: | [22 empty] | В том числе, справочно:
51% ФОТ (от 262206,27) (Поз. 26, 28) |  |  |  | 8: 133725.2 | [9 empty] | 51% ФОТ (от 262206,27) (Поз. 26, 28)
62% ФОТ (от 44279215,75) (Поз. 1-2, 4, 6, 8, 10, 13, 15, 17, 20, 24) |  |  |  | 8: 27453113.77 | [9 empty] | 62% ФОТ (от 44279215,75) (Поз. 1-2, 4, 6, 8, 10, 13, 15, 17, 20, 24)
Итоги по смете: | [21 empty] | Итоги по смете:
Строительные металлические конструкции: | [22 empty] | Строительные металлические конструкции:
Итого Поз. 1-2, 4, 6, 8, 10, 13, 15, 17, 20, 24 |  |  |  | 8: 58510549.81; 9: 37828332.99; 10: 17 334 847,17 6 450 882,76; 11: 3347369.65; 13: 73189.81 | [9 empty] | Итого Поз. 1-2, 4, 6, 8, 10, 13, 15, 17, 20, 24
Накладные расходы 93% ФОТ (от 44 279 215,75) |  |  |  | 8: 41179670.65 | [9 empty] | Накладные расходы 93% ФОТ (от 44 279 215,75)
Сметная прибыль 62% ФОТ (от 44 279 215,75) |  |  |  | 8: 27453113.77 | [9 empty] | Сметная прибыль 62% ФОТ (от 44 279 215,75)
Итого c накладными и см. прибылью |  |  |  | 8: 127143334.23; 13: 73189.81 | [9 empty] | Итого c накладными и см. прибылью
Материалы для строительных работ: | [22 empty] | Материалы для строительных работ:
Итого Поз. 3, 5, 7, 9, 11-12, 14, 16, 18-19, 21-23, 25, 27, 29 |  |  |  | 8: 337310674.75; 11: 337310674.75 | [9 empty] | Итого Поз. 3, 5, 7, 9, 11-12, 14, 16, 18-19, 21-23, 25, 27, 29
Защита строительных конструкций и оборудования от коррозии: | [22 empty] | Защита строительных конструкций и оборудования от коррозии:
Итого Поз. 26, 28 |  |  |  | 8: 289678.63; 9: 261671.42; 10: 9 940,05 534,85; 11: 18067.16; 13: 472.19 | [9 empty] | Итого Поз. 26, 28
Накладные расходы 94% ФОТ (от 262 206,27) |  |  |  | 8: 246473.89 | [9 empty] | Накладные расходы 94% ФОТ (от 262 206,27)
Сметная прибыль 51% ФОТ (от 262 206,27) |  |  |  | 8: 133725.2 | [9 empty] | Сметная прибыль 51% ФОТ (от 262 206,27)
Итого c накладными и см. прибылью |  |  |  | 8: 669877.72; 13: 472.19 | [9 empty] | Итого c накладными и см. прибылью
Итого |  |  |  | 8: 465123886.7; 13: 73662 | [9 empty] | Итого
В том числе: | [22 empty] | В том числе:
Основная заработная плата |  |  |  | 8: 38090004.41 | [9 empty] | Основная заработная плата
Материалы |  |  |  | 8: 340676111.56 | [9 empty] | Материалы
Машины и механизмы |  |  |  | 8: 17344787.22 | [9 empty] | Машины и механизмы
в том числе заработная плата машинистов |  |  |  | 8: 6451417.61 | [9 empty] | в том числе заработная плата машинистов
Накладные расходы |  |  |  | 8: 41426144.54 | [9 empty] | Накладные расходы
Сметная прибыль |  |  |  | 8: 27586838.97 | [9 empty] | Сметная прибыль
Возврат стоимости материалов поставки Заказчика -335496882,65 |  |  |  | 8: -335496882.65 | [9 empty] | Возврат стоимости материалов поставки Заказчика -335496882,65
Зимнее удорожание 2,1% от 465123886,7 |  |  |  | 8: 9767601.62 | [9 empty] | Зимнее удорожание 2,1% от 465123886,7
Затраты на содержание строительной площадки и персонала (июль-октябрь 2025г.) |  |  |  | 8: 8834892.99 | 8834892.99 | [8 empty] | Затраты на содержание строительной площадки и персонала (июль-октябрь 2025г.)
Итого |  |  |  | 8: 148229498.66 | [10 empty] | Итого
Непредвиденные затраты 3% от 148229498,66 |  |  |  | 8: 4446884.96 | 9099939.7797 | [8 empty] | Непредвиденные затраты 3% от 148229498,66
Итого с непредвиденными |  |  |  | 8: 152676383.62 | [10 empty] | Итого с непредвиденными
Индекс-дефлятор 152 676 383,62 * 1,033 |  |  |  | 8: 157714704.28 | 9400237.7924 | [8 empty] | Индекс-дефлятор 152 676 383,62 * 1,033
Договорной коэффициент 1,20409902725 (за исключением стоимости материалов) |  |  |  | 8: 26307274.74
Итого с учетом доп. работ и затрат |  |  |  | 8: 184021979.02 | [10 empty] | Итого с учетом доп. работ и затрат
НДС 20% от 184021979,02 |  |  |  | 8: 36804395.8 | [9 empty] | НДС 20% от 184021979,02
Банковская гарантия (возмещение комиссии банку) |  |  |  | 8: 1002038.1 | [9 empty] | Банковская гарантия (возмещение комиссии банку)
ВСЕГО по смете |  |  |  | 8: 221828412.92; 13: 73662 | [11 empty] | ВСЕГО по смете
Материалы заказчика | [21 empty] | Материалы заказчика
Прайс Металлоконструкции 39.00.00.000 СБ, "т" Кол-во: 103,272{п.12} | [22 empty] | Прайс Металлоконструкции 39.00.00.000 СБ, "т" Кол-во: 103,272{п.12}
Стоимость единицы |  |  |  | 8: 17898.38 | [9 empty] | Стоимость единицы
Итого на единицу с учетом "Индексы пересчета в т.у.ц. по статьям затрат СМР/ПНР ОЗП=29,1; ЭМ=11,55; ЗПМ=29,1; МАТ=8,66" |  |  |  | 8: 154999.97 | [9 empty] | Итого на единицу с учетом "Индексы пересчета в т.у.ц. по статьям затрат СМР/ПНР ОЗП=29,1; ЭМ=11,55; ЗПМ=29,1; МАТ=8,66"
Всего на физобъем (103,272{п.12}) |  |  |  | 8: 16007156.9 | [9 empty] | Всего на физобъем (103,272{п.12})
Прайс Металлоконструкции 39.00.00.000 СБ, "т" Кол-во: 66,872{п.14} | [22 empty] | Прайс Металлоконструкции 39.00.00.000 СБ, "т" Кол-во: 66,872{п.14}
Стоимость единицы |  |  |  | 8: 17898.38 | [9 empty] | Стоимость единицы
Итого на единицу с учетом "Индексы пересчета в т.у.ц. по статьям затрат СМР/ПНР ОЗП=29,1; ЭМ=11,55; ЗПМ=29,1; МАТ=8,66" |  |  |  | 8: 154999.97 | [9 empty] | Итого на единицу с учетом "Индексы пересчета в т.у.ц. по статьям затрат СМР/ПНР ОЗП=29,1; ЭМ=11,55; ЗПМ=29,1; МАТ=8,66"
Всего на физобъем (66,872{п.14}) |  |  |  | 8: 10365157.99 | [9 empty] | Всего на физобъем (66,872{п.14})
Прайс Металлоконструкции 39.00.00.000 СБ, "т" Кол-во: 233,272{п.16} | [22 empty] | Прайс Металлоконструкции 39.00.00.000 СБ, "т" Кол-во: 233,272{п.16}
Стоимость единицы |  |  |  | 8: 17898.38 | [9 empty] | Стоимость единицы
Итого на единицу с учетом "Индексы пересчета в т.у.ц. по статьям затрат СМР/ПНР ОЗП=29,1; ЭМ=11,55; ЗПМ=29,1; МАТ=8,66" |  |  |  | 8: 154999.97 | [9 empty] | Итого на единицу с учетом "Индексы пересчета в т.у.ц. по статьям затрат СМР/ПНР ОЗП=29,1; ЭМ=11,55; ЗПМ=29,1; МАТ=8,66"
Всего на физобъем (233,272{п.16}) |  |  |  | 8: 36157153 | [9 empty] | Всего на физобъем (233,272{п.16})
Прайс Металлоконструкции 39.00.00.000 СБ, "т" Кол-во: 4,368{п.25} | [22 empty] | Прайс Металлоконструкции 39.00.00.000 СБ, "т" Кол-во: 4,368{п.25}
Стоимость единицы |  |  |  | 8: 17898.38 | [9 empty] | Стоимость единицы
Итого на единицу с учетом "Индексы пересчета в т.у.ц. по статьям затрат СМР/ПНР ОЗП=29,1; ЭМ=11,55; ЗПМ=29,1; МАТ=8,66" |  |  |  | 8: 154999.97 | [9 empty] | Итого на единицу с учетом "Индексы пересчета в т.у.ц. по статьям затрат СМР/ПНР ОЗП=29,1; ЭМ=11,55; ЗПМ=29,1; МАТ=8,66"
Всего на физобъем (4,368{п.25}) |  |  |  | 8: 677039.87 | [9 empty] | Всего на физобъем (4,368{п.25})
Прайс Металлоконструкции 39.00.00.000 СБ, "т" Кол-во: 413,608{п.3} | [22 empty] | Прайс Металлоконструкции 39.00.00.000 СБ, "т" Кол-во: 413,608{п.3}
Стоимость единицы |  |  |  | 8: 17898.38 | [9 empty] | Стоимость единицы
Итого на единицу с учетом "Индексы пересчета в т.у.ц. по статьям затрат СМР/ПНР ОЗП=29,1; ЭМ=11,55; ЗПМ=29,1; МАТ=8,66" |  |  |  | 8: 154999.97 | [9 empty] | Итого на единицу с учетом "Индексы пересчета в т.у.ц. по статьям затрат СМР/ПНР ОЗП=29,1; ЭМ=11,55; ЗПМ=29,1; МАТ=8,66"
Всего на физобъем (413,608{п.3}) |  |  |  | 8: 64109227.59 | [9 empty] | Всего на физобъем (413,608{п.3})
Прайс Металлоконструкции 39.00.00.000 СБ, "т" Кол-во: 676,624{п.5} | [22 empty] | Прайс Металлоконструкции 39.00.00.000 СБ, "т" Кол-во: 676,624{п.5}
Стоимость единицы |  |  |  | 8: 17898.38 | [9 empty] | Стоимость единицы
Итого на единицу с учетом "Индексы пересчета в т.у.ц. по статьям затрат СМР/ПНР ОЗП=29,1; ЭМ=11,55; ЗПМ=29,1; МАТ=8,66" |  |  |  | 8: 154999.97 | [9 empty] | Итого на единицу с учетом "Индексы пересчета в т.у.ц. по статьям затрат СМР/ПНР ОЗП=29,1; ЭМ=11,55; ЗПМ=29,1; МАТ=8,66"
Всего на физобъем (676,624{п.5}) |  |  |  | 8: 104876699.7 | [9 empty] | Всего на физобъем (676,624{п.5})
Прайс Металлоконструкции 39.00.00.000 СБ, "т" Кол-во: 295,152{п.7} | [22 empty] | Прайс Металлоконструкции 39.00.00.000 СБ, "т" Кол-во: 295,152{п.7}
Стоимость единицы |  |  |  | 8: 17898.38 | [9 empty] | Стоимость единицы
Итого на единицу с учетом "Индексы пересчета в т.у.ц. по статьям затрат СМР/ПНР ОЗП=29,1; ЭМ=11,55; ЗПМ=29,1; МАТ=8,66" |  |  |  | 8: 154999.97 | [9 empty] | Итого на единицу с учетом "Индексы пересчета в т.у.ц. по статьям затрат СМР/ПНР ОЗП=29,1; ЭМ=11,55; ЗПМ=29,1; МАТ=8,66"
Всего на физобъем (295,152{п.7}) |  |  |  | 8: 45748551.15 | [9 empty] | Всего на физобъем (295,152{п.7})
Прайс Металлоконструкции 39.00.00.000 СБ, "т" Кол-во: 284,856{п.9} | [22 empty] | Прайс Металлоконструкции 39.00.00.000 СБ, "т" Кол-во: 284,856{п.9}
Стоимость единицы |  |  |  | 8: 17898.38 | [9 empty] | Стоимость единицы
Итого на единицу с учетом "Индексы пересчета в т.у.ц. по статьям затрат СМР/ПНР ОЗП=29,1; ЭМ=11,55; ЗПМ=29,1; МАТ=8,66" |  |  |  | 8: 154999.97 | [9 empty] | Итого на единицу с учетом "Индексы пересчета в т.у.ц. по статьям затрат СМР/ПНР ОЗП=29,1; ЭМ=11,55; ЗПМ=29,1; МАТ=8,66"
Всего на физобъем (284,856{п.9}) |  |  |  | 8: 44152671.45 | [9 empty] | Всего на физобъем (284,856{п.9})
Прайс Профиль H57-750-0,8, "т" Кол-во: 56,7{п.18} | [22 empty] | Прайс Профиль H57-750-0,8, "т" Кол-во: 56,7{п.18}
Стоимость единицы |  |  |  | 8: 12352.31 | [9 empty] | Стоимость единицы
Итого на единицу с учетом "Индексы пересчета в т.у.ц. по статьям затрат СМР/ПНР ОЗП=29,1; ЭМ=11,55; ЗПМ=29,1; МАТ=8,66" |  |  |  | 8: 106971 | [9 empty] | Итого на единицу с учетом "Индексы пересчета в т.у.ц. по статьям затрат СМР/ПНР ОЗП=29,1; ЭМ=11,55; ЗПМ=29,1; МАТ=8,66"
Всего на физобъем (56,7{п.18}) |  |  |  | 8: 6065255.7 | [9 empty] | Всего на физобъем (56,7{п.18})
Прайс Профиль HC35-1000-0,7, "т" Кол-во: 54{п.23} | [22 empty] | Прайс Профиль HC35-1000-0,7, "т" Кол-во: 54{п.23}
Стоимость единицы |  |  |  | 8: 15281.29 | [9 empty] | Стоимость единицы
Итого на единицу с учетом "Индексы пересчета в т.у.ц. по статьям затрат СМР/ПНР ОЗП=29,1; ЭМ=11,55; ЗПМ=29,1; МАТ=8,66" |  |  |  | 8: 132335.97 | [9 empty] | Итого на единицу с учетом "Индексы пересчета в т.у.ц. по статьям затрат СМР/ПНР ОЗП=29,1; ЭМ=11,55; ЗПМ=29,1; МАТ=8,66"
Всего на физобъем (54{п.23}) |  |  |  | 8: 7146142.38 | [9 empty] | Всего на физобъем (54{п.23})
ТССЦ-110-0009 Болты сборочные с гайками и шайбами по классу прочности: 10.9, "т" Кол-во: 1,03272{п.11} | [22 empty] | ТССЦ-110-0009 Болты сборочные с гайками и шайбами по классу прочности: 10.9, "т" Кол-во: 1,03272{п.11}
Стоимость единицы |  |  |  | 8: 21449.1 | [9 empty] | Стоимость единицы
Итого на единицу с учетом "Индексы пересчета в т.у.ц. по статьям затрат СМР/ПНР ОЗП=29,1; ЭМ=11,55; ЗПМ=29,1; МАТ=8,66" |  |  |  | 8: 185749.21 | [9 empty] | Итого на единицу с учетом "Индексы пересчета в т.у.ц. по статьям затрат СМР/ПНР ОЗП=29,1; ЭМ=11,55; ЗПМ=29,1; МАТ=8,66"
Всего на физобъем (1,03272{п.11}) |  |  |  | 8: 191826.92 | [9 empty] | Всего на физобъем (1,03272{п.11})
Итого |  |  |  | 8: 335496882.65 | [9 empty] | Итого
11603909.688