## 8. Смета с единой расц. с V по
СОГЛАСОВАНО: | [9 empty] | УТВЕРЖДАЮ:
"____" ________________ 2025 года | [12 empty] | "____" ________________ 2025 года
Терминал по перевалке минеральных удобрений в морском торговом порту Усть-Луга. Береговые объекты терминала | [13 empty] | Терминал по перевалке минеральных удобрений в морском торговом порту Усть-Луга. Береговые объекты терминала
(наименование стройки)
ЛОКАЛЬНАЯ СМЕТА № 1632-2021-2.1.3-КМ_07.04.042-П-01-02
(локальная смета)
на Конструкции металлические, 07.04.042 Конвейерная галерея №3 (код SAP 01.02.011) код ГП 2.1.3 | [14 empty] | на Конструкции металлические, 07.04.042 Конвейерная галерея №3 (код SAP 01.02.011) код ГП 2.1.3
(наименование работ и затрат, наименование объекта)
| Основание: | КМД
| Сметная стоимость |  | 215782339.39 | руб.
| строительных работ |  | 448981217.35 | руб.
| Средства на оплату труда |  | 51407092.96 | руб.
| Сметная трудоемкость |  | 74903.65 | чел.час
| Составлен(а) в текущих (прогнозных) ценах по состоянию на |  |  | 2 кв. 2025г. | [11 empty] | 1 кв. 2000г.
№ п/п | Шифр и номер позиции норматива | Наименование работ и затрат, единица измерения |  | Кол-во | Стоимость единицы, руб. |  |  | Общая стоимость, руб. |  |  |  | Затраты труда рабочих, чел.-ч, не занятых обслуживанием машин
[5 empty] | Всего | эксплуатации машин | материалы | Всего | оплаты труда | эксплуатации машин | материалы
[5 empty] | оплаты труда | в т.ч. оплаты труда |  |  |  | в т.ч. оплаты труда |  | на единицу | всего
1 | 2 | 3 |  | 4 | 5 | 6 | 7 | 8 | 9 | 10 | 11 | 12 | 13
Раздел 1. Монтаж металлоконструкций конвейерной галереи №3. | [16 empty] | Раздел 1. Монтаж металлоконструкций конвейерной галереи №3.
1 | ТЕР09-02-018-02 | Монтаж пролетных строений галерей с опорами: горизонтального типа (1 т конструкций) |  | 1791.69 | 2 457,54 659,90 | 1 381,98 211,30 | 415.66 | 69454293.89 | 34406218.94 | 28 598 679,68 11 016 849,36 | 6449395.27 | 36.179 | 64821.55 |  |  |  |  | Монтаж пролетных строений галерей с опорами: горизонтального типа (1 т конструкций)
Объем=292,42+941,29+53,14+213,17+61,69+41,95+182,95+5,08
| Приказ от 30.01.2024 № 55/пр прил.5 табл.1 п.2 | Производство работ осуществляется на территории действующего предприятия с наличием в зоне производства работ одного или нескольких из следующих факторов: - разветвленной сети транспортных и инженерных коммуникаций; - стесненных условий для складирования материалов; - действующего технологического оборудования; - движения технологического транспорта ОЗП=1,15; ЭМ=1,15 к расх.; ЗПМ=1,15; ТЗ=1,15; ТЗМ=1,15 | [16 empty] | Производство работ осуществляется на территории действующего предприятия с наличием в зоне производства работ одного или нескольких из следующих факторов: - разветвленной сети транспортных и инженерных коммуникаций; - стесненных условий для складирования материалов; - действующего технологического оборудования; - движения технологического транспорта ОЗП=1,15; ЭМ=1,15 к расх.; ЗПМ=1,15; ТЗ=1,15; ТЗМ=1,15
| 1 | ИНДЕКС К ПОЗИЦИИ: Индексы пересчета в т.у.ц. по статьям затрат СМР/ПНР ОЗП=29,1; ЭМ=11,55; ЗПМ=29,1; МАТ=8,66 | [17 empty] | ИНДЕКС К ПОЗИЦИИ: Индексы пересчета в т.у.ц. по статьям затрат СМР/ПНР ОЗП=29,1; ЭМ=11,55; ЗПМ=29,1; МАТ=8,66
|  |  | Накладные расходы 93% ФОТ (от 45 423 068,30) | 8: 42243453.52
|  |  | Сметная прибыль 62% ФОТ (от 45 423 068,30) | 8: 28162302.35
|  |  | Итого c накладными и см. прибылью | 8: 139860049.76
2 * | Прайс | Металлоконструкции 39.00.00.000 СБ (т) |  | 1791.69 | 17898.38 |  | 17898.38 | 277711897.68 |  |  | 277711897.68 | 0 | 0 |  |  |  |  | Металлоконструкции 39.00.00.000 СБ (т)
| 1 | ИНДЕКС К ПОЗИЦИИ: Индексы пересчета в т.у.ц. по статьям затрат СМР/ПНР ОЗП=29,1; ЭМ=11,55; ЗПМ=29,1; МАТ=8,66 | [17 empty] | ИНДЕКС К ПОЗИЦИИ: Индексы пересчета в т.у.ц. по статьям затрат СМР/ПНР ОЗП=29,1; ЭМ=11,55; ЗПМ=29,1; МАТ=8,66
Настил (профлист) | [20 empty] | Настил (профлист)
3 | ТЕР09-04-002-01 | Монтаж кровельного покрытия: из профилированного листа при высоте здания до 25 м (100 м2 покрытия) |  | 54.17 | 1 557,84 676,48 | 609,59 78,25 | 271.77 | 1575250.99 | 1066360.91 | 381 399,46 123 342,85 | 127490.62 | 40.825 | 2211.49 |  |  |  |  | Монтаж кровельного покрытия: из профилированного листа при высоте здания до 25 м (100 м2 покрытия)
Объем=(53,088/(9,8/1000)) / 100
| Приказ от 30.01.2024 № 55/пр прил.5 табл.1 п.2 | Производство работ осуществляется на территории действующего предприятия с наличием в зоне производства работ одного или нескольких из следующих факторов: - разветвленной сети транспортных и инженерных коммуникаций; - стесненных условий для складирования материалов; - действующего технологического оборудования; - движения технологического транспорта ОЗП=1,15; ЭМ=1,15 к расх.; ЗПМ=1,15; ТЗ=1,15; ТЗМ=1,15 | [16 empty] | Производство работ осуществляется на территории действующего предприятия с наличием в зоне производства работ одного или нескольких из следующих факторов: - разветвленной сети транспортных и инженерных коммуникаций; - стесненных условий для складирования материалов; - действующего технологического оборудования; - движения технологического транспорта ОЗП=1,15; ЭМ=1,15 к расх.; ЗПМ=1,15; ТЗ=1,15; ТЗМ=1,15
| 1 | ИНДЕКС К ПОЗИЦИИ: Индексы пересчета в т.у.ц. по статьям затрат СМР/ПНР ОЗП=29,1; ЭМ=11,55; ЗПМ=29,1; МАТ=8,66 | [17 empty] | ИНДЕКС К ПОЗИЦИИ: Индексы пересчета в т.у.ц. по статьям затрат СМР/ПНР ОЗП=29,1; ЭМ=11,55; ЗПМ=29,1; МАТ=8,66
|  |  | Накладные расходы 93% ФОТ (от 1 189 703,76) | 8: 1106424.5
|  |  | Сметная прибыль 62% ФОТ (от 1 189 703,76) | 8: 737616.33
|  |  | Итого c накладными и см. прибылью | 8: 3419291.82
4 * | Прайс | Профиль H57-750-0,8 (т) |  | 53.088 | 12352.31 |  | 12352.31 | 5678876.69 |  |  | 5678876.69 | 0 | 0 |  |  |  |  | Профиль H57-750-0,8 (т)
| 1 | ИНДЕКС К ПОЗИЦИИ: Индексы пересчета в т.у.ц. по статьям затрат СМР/ПНР ОЗП=29,1; ЭМ=11,55; ЗПМ=29,1; МАТ=8,66 | [17 empty] | ИНДЕКС К ПОЗИЦИИ: Индексы пересчета в т.у.ц. по статьям затрат СМР/ПНР ОЗП=29,1; ЭМ=11,55; ЗПМ=29,1; МАТ=8,66
5 | ТССЦ-101-1810 | Винты самонарезающие: для крепления профилированного настила и панелей к несущим конструкциям (т) |  | 1.9501 | 22978.37 |  | 22978.37 | 388055.63 |  |  | 388055.63 | 0 | 0 |  |  |  |  | Винты самонарезающие: для крепления профилированного настила и панелей к несущим конструкциям (т)
Объем=0,036*54,17
| 1 | ИНДЕКС К ПОЗИЦИИ: Индексы пересчета в т.у.ц. по статьям затрат СМР/ПНР ОЗП=29,1; ЭМ=11,55; ЗПМ=29,1; МАТ=8,66 | [17 empty] | ИНДЕКС К ПОЗИЦИИ: Индексы пересчета в т.у.ц. по статьям затрат СМР/ПНР ОЗП=29,1; ЭМ=11,55; ЗПМ=29,1; МАТ=8,66
6 | ТЕР09-04-006-02 | Монтаж ограждающих конструкций стен: из профилированного листа при высоте здания до 30 м (10% на подрезку) (100 м2) |  | 61.1076 | 5 770,84 2 082,44 | 3 157,82 466,22 | 530.58 | 6212609.82 | 3703065.03 | 2 228 766,20 829 049,60 | 280778.59 | 121.072 | 7398.42 |  |  |  |  | Монтаж ограждающих конструкций стен: из профилированного листа при высоте здания до 30 м (10% на подрезку) (100 м2)
Объем=(50,244*1000/7,4*0,9) / 100
| Приказ от 30.01.2024 № 55/пр прил.5 табл.1 п.2 | Производство работ осуществляется на территории действующего предприятия с наличием в зоне производства работ одного или нескольких из следующих факторов: - разветвленной сети транспортных и инженерных коммуникаций; - стесненных условий для складирования материалов; - действующего технологического оборудования; - движения технологического транспорта ОЗП=1,15; ЭМ=1,15 к расх.; ЗПМ=1,15; ТЗ=1,15; ТЗМ=1,15 | [16 empty] | Производство работ осуществляется на территории действующего предприятия с наличием в зоне производства работ одного или нескольких из следующих факторов: - разветвленной сети транспортных и инженерных коммуникаций; - стесненных условий для складирования материалов; - действующего технологического оборудования; - движения технологического транспорта ОЗП=1,15; ЭМ=1,15 к расх.; ЗПМ=1,15; ТЗ=1,15; ТЗМ=1,15
| 1 | ИНДЕКС К ПОЗИЦИИ: Индексы пересчета в т.у.ц. по статьям затрат СМР/ПНР ОЗП=29,1; ЭМ=11,55; ЗПМ=29,1; МАТ=8,66 | [17 empty] | ИНДЕКС К ПОЗИЦИИ: Индексы пересчета в т.у.ц. по статьям затрат СМР/ПНР ОЗП=29,1; ЭМ=11,55; ЗПМ=29,1; МАТ=8,66
|  |  | Накладные расходы 93% ФОТ (от 4 532 114,63) | 8: 4214866.61
|  |  | Сметная прибыль 62% ФОТ (от 4 532 114,63) | 8: 2809911.07
|  |  | Итого c накладными и см. прибылью | 8: 13237387.5
7 | ТССЦ-201-0382 | Конструкции: стальные нащельников и деталей обрамления (т) |  | 3.532 | 16120.26 |  | 16120.26 | 493072.33 |  |  | 493072.33 | 0 | 0 |  |  |  |  | Конструкции: стальные нащельников и деталей обрамления (т)
| 1 | ИНДЕКС К ПОЗИЦИИ: Индексы пересчета в т.у.ц. по статьям затрат СМР/ПНР ОЗП=29,1; ЭМ=11,55; ЗПМ=29,1; МАТ=8,66 | [17 empty] | ИНДЕКС К ПОЗИЦИИ: Индексы пересчета в т.у.ц. по статьям затрат СМР/ПНР ОЗП=29,1; ЭМ=11,55; ЗПМ=29,1; МАТ=8,66
8 | ТССЦ-101-1810 | Винты самонарезающие: для крепления профилированного настила и панелей к несущим конструкциям (т) |  | 2.1999 | 22978.37 |  | 22978.37 | 437764.01 |  |  | 437764.01 | 0 | 0 |  |  |  |  | Винты самонарезающие: для крепления профилированного настила и панелей к несущим конструкциям (т)
Объем=0,036*61,1076
| 1 | ИНДЕКС К ПОЗИЦИИ: Индексы пересчета в т.у.ц. по статьям затрат СМР/ПНР ОЗП=29,1; ЭМ=11,55; ЗПМ=29,1; МАТ=8,66 | [17 empty] | ИНДЕКС К ПОЗИЦИИ: Индексы пересчета в т.у.ц. по статьям затрат СМР/ПНР ОЗП=29,1; ЭМ=11,55; ЗПМ=29,1; МАТ=8,66
9 * | Прайс | Профиль HC35-1000-0,7 (т) |  | 50.244 | 15281.29 |  | 15281.29 | 6649088.55 |  |  | 6649088.55 | 0 | 0 |  |  |  |  | Профиль HC35-1000-0,7 (т)
| 1 | ИНДЕКС К ПОЗИЦИИ: Индексы пересчета в т.у.ц. по статьям затрат СМР/ПНР ОЗП=29,1; ЭМ=11,55; ЗПМ=29,1; МАТ=8,66 | [17 empty] | ИНДЕКС К ПОЗИЦИИ: Индексы пересчета в т.у.ц. по статьям затрат СМР/ПНР ОЗП=29,1; ЭМ=11,55; ЗПМ=29,1; МАТ=8,66
Раздел 2. Антикоррозионная обработка | [16 empty] | Раздел 2. Антикоррозионная обработка
10 | ТЕР13-03-002-04 | Огрунтовка металлических поверхностей за один раз: грунтовкой ГФ-021 (100 м2 окрашиваемой поверхности) |  | 47.6596 | 169,18 123,29 | 11,41 0,21 | 34.48 | 191503.03 | 170992.29 | 6 279,74 287,09 | 14231 | 6.1065 | 291.03 |  |  |  |  | Огрунтовка металлических поверхностей за один раз: грунтовкой ГФ-021 (100 м2 окрашиваемой поверхности)
Объем=(47659,6*10%) / 100
| Приказ от 30.01.2024 № 55/пр прил.5 табл.1 п.2 | Производство работ осуществляется на территории действующего предприятия с наличием в зоне производства работ одного или нескольких из следующих факторов: - разветвленной сети транспортных и инженерных коммуникаций; - стесненных условий для складирования материалов; - действующего технологического оборудования; - движения технологического транспорта ОЗП=1,15; ЭМ=1,15 к расх.; ЗПМ=1,15; ТЗ=1,15; ТЗМ=1,15 | [16 empty] | Производство работ осуществляется на территории действующего предприятия с наличием в зоне производства работ одного или нескольких из следующих факторов: - разветвленной сети транспортных и инженерных коммуникаций; - стесненных условий для складирования материалов; - действующего технологического оборудования; - движения технологического транспорта ОЗП=1,15; ЭМ=1,15 к расх.; ЗПМ=1,15; ТЗ=1,15; ТЗМ=1,15
| 1 | ИНДЕКС К ПОЗИЦИИ: Индексы пересчета в т.у.ц. по статьям затрат СМР/ПНР ОЗП=29,1; ЭМ=11,55; ЗПМ=29,1; МАТ=8,66 | [17 empty] | ИНДЕКС К ПОЗИЦИИ: Индексы пересчета в т.у.ц. по статьям затрат СМР/ПНР ОЗП=29,1; ЭМ=11,55; ЗПМ=29,1; МАТ=8,66
|  |  | Накладные расходы 94% ФОТ (от 171 279,38) | 8: 161002.62
|  |  | Сметная прибыль 51% ФОТ (от 171 279,38) | 8: 87352.48
|  |  | Итого c накладными и см. прибылью | 8: 439858.13
11 | Прайс Аналог ТССЦ-113-0021 18353,45/17895,65=3% | Грунтовка: ГФ-021 красно-коричневая (кг) |  | 571.9 | 32.47 |  | 32.47 | 160812.68 |  |  | 160812.68 | 0 | 0 |  |  |  |  | Грунтовка: ГФ-021 красно-коричневая (кг)
Объем=0,5719*1000
| 1 | ИНДЕКС К ПОЗИЦИИ: Индексы пересчета в т.у.ц. по статьям затрат СМР/ПНР ОЗП=29,1; ЭМ=11,55; ЗПМ=29,1; МАТ=8,66 | [17 empty] | ИНДЕКС К ПОЗИЦИИ: Индексы пересчета в т.у.ц. по статьям затрат СМР/ПНР ОЗП=29,1; ЭМ=11,55; ЗПМ=29,1; МАТ=8,66
12 | ТЕР13-03-004-26 | Окраска металлических огрунтованных поверхностей: эмалью ПФ-115 (за 2 раза) К=2 (100 м2 окрашиваемой поверхности) |  | 20.5652 | 188,47 151,52 | 15,41 0,41 | 21.54 | 98175.6 | 90679.13 | 3 660,31 247,76 | 3836.16 | 8.809 | 181.16 |  |  |  |  | Окраска металлических огрунтованных поверхностей: эмалью ПФ-115 (за 2 раза) К=2 (100 м2 окрашиваемой поверхности)
Объем=((47659,6-27094,4)*10%) / 100
|  | За два раза ПЗ=2 (ОЗП=2; ЭМ=2 к расх.; ЗПМ=2; МАТ=2 к расх.; ТЗ=2; ТЗМ=2) | [16 empty] | За два раза ПЗ=2 (ОЗП=2; ЭМ=2 к расх.; ЗПМ=2; МАТ=2 к расх.; ТЗ=2; ТЗМ=2)
| Приказ от 30.01.2024 № 55/пр прил.5 табл.1 п.2 | Производство работ осуществляется на территории действующего предприятия с наличием в зоне производства работ одного или нескольких из следующих факторов: - разветвленной сети транспортных и инженерных коммуникаций; - стесненных условий для складирования материалов; - действующего технологического оборудования; - движения технологического транспорта ОЗП=1,15; ЭМ=1,15 к расх.; ЗПМ=1,15; ТЗ=1,15; ТЗМ=1,15 | [16 empty] | Производство работ осуществляется на территории действующего предприятия с наличием в зоне производства работ одного или нескольких из следующих факторов: - разветвленной сети транспортных и инженерных коммуникаций; - стесненных условий для складирования материалов; - действующего технологического оборудования; - движения технологического транспорта ОЗП=1,15; ЭМ=1,15 к расх.; ЗПМ=1,15; ТЗ=1,15; ТЗМ=1,15
| 1 | ИНДЕКС К ПОЗИЦИИ: Индексы пересчета в т.у.ц. по статьям затрат СМР/ПНР ОЗП=29,1; ЭМ=11,55; ЗПМ=29,1; МАТ=8,66 | [17 empty] | ИНДЕКС К ПОЗИЦИИ: Индексы пересчета в т.у.ц. по статьям затрат СМР/ПНР ОЗП=29,1; ЭМ=11,55; ЗПМ=29,1; МАТ=8,66
|  |  | Накладные расходы 94% ФОТ (от 90 926,89) | 8: 85471.28
|  |  | Сметная прибыль 51% ФОТ (от 90 926,89) | 8: 46372.71
|  |  | Итого c накладными и см. прибылью | 8: 230019.59
13 | Прайс Аналог ТССЦ-113-0246 25096,77/24506,75=2% | Эмаль ПФ-115 серая (кг) |  | 781.5 | 40.64 |  | 40.64 | 275042.99 |  |  | 275042.99 | 0 | 0 |  |  |  |  | Эмаль ПФ-115 серая (кг)
Объем=0,7815*1000
| 1 | ИНДЕКС К ПОЗИЦИИ: Индексы пересчета в т.у.ц. по статьям затрат СМР/ПНР ОЗП=29,1; ЭМ=11,55; ЗПМ=29,1; МАТ=8,66 | [17 empty] | ИНДЕКС К ПОЗИЦИИ: Индексы пересчета в т.у.ц. по статьям затрат СМР/ПНР ОЗП=29,1; ЭМ=11,55; ЗПМ=29,1; МАТ=8,66
Итого прямые затраты по смете в текущих ценах |  |  |  | 8: 369326443.89; 9: 39437316.3; 10: 31 218 785,39 11 969 776,66; 11: 298670342.2; 13: 74903.65 | [8 empty] | Итого прямые затраты по смете в текущих ценах
Накладные расходы |  |  |  | 8: 47811218.51 | [8 empty] | Накладные расходы
В том числе, справочно: | [22 empty] | В том числе, справочно:
93% ФОТ (от 51144886,69) (Поз. 1, 3, 6) |  |  |  | 8: 47564744.62 | [9 empty] | 93% ФОТ (от 51144886,69) (Поз. 1, 3, 6)
94% ФОТ (от 262206,27) (Поз. 10, 12) |  |  |  | 8: 246473.89 | [9 empty] | 94% ФОТ (от 262206,27) (Поз. 10, 12)
Сметная прибыль |  |  |  | 8: 31843554.95 | [8 empty] | Сметная прибыль
В том числе, справочно: | [22 empty] | В том числе, справочно:
51% ФОТ (от 262206,27) (Поз. 10, 12) |  |  |  | 8: 133725.2 | [9 empty] | 51% ФОТ (от 262206,27) (Поз. 10, 12)
62% ФОТ (от 51144886,69) (Поз. 1, 3, 6) |  |  |  | 8: 31709829.75 | [9 empty] | 62% ФОТ (от 51144886,69) (Поз. 1, 3, 6)
Итоги по смете: | [21 empty] | Итоги по смете:
Строительные металлические конструкции: | [22 empty] | Строительные металлические конструкции:
Итого Поз. 1, 3, 6 |  |  |  | 8: 77242154.7; 9: 39175644.88; 10: 31 208 845,34 11 969 241,81; 11: 6857664.48; 13: 74431.46 | [9 empty] | Итого Поз. 1, 3, 6
Накладные расходы 93% ФОТ (от 51 144 886,69) |  |  |  | 8: 47564744.62 | [9 empty] | Накладные расходы 93% ФОТ (от 51 144 886,69)
Сметная прибыль 62% ФОТ (от 51 144 886,69) |  |  |  | 8: 31709829.75 | [9 empty] | Сметная прибыль 62% ФОТ (от 51 144 886,69)
Итого c накладными и см. прибылью |  |  |  | 8: 156516729.07; 13: 74431.46 | [9 empty] | Итого c накладными и см. прибылью
Материалы для строительных работ: | [22 empty] | Материалы для строительных работ:
Итого Поз. 2, 4-5, 7-9, 11, 13 |  |  |  | 8: 291794610.56; 11: 291794610.56 | [9 empty] | Итого Поз. 2, 4-5, 7-9, 11, 13
Защита строительных конструкций и оборудования от коррозии: | [22 empty] | Защита строительных конструкций и оборудования от коррозии:
Итого Поз. 10, 12 |  |  |  | 8: 289678.63; 9: 261671.42; 10: 9 940,05 534,85; 11: 18067.16; 13: 472.19 | [9 empty] | Итого Поз. 10, 12
Накладные расходы 94% ФОТ (от 262 206,27) |  |  |  | 8: 246473.89 | [9 empty] | Накладные расходы 94% ФОТ (от 262 206,27)
Сметная прибыль 51% ФОТ (от 262 206,27) |  |  |  | 8: 133725.2 | [9 empty] | Сметная прибыль 51% ФОТ (от 262 206,27)
Итого c накладными и см. прибылью |  |  |  | 8: 669877.72; 13: 472.19 | [9 empty] | Итого c накладными и см. прибылью
Итого |  |  |  | 8: 448981217.35; 13: 74903.65 | [9 empty] | Итого
В том числе: | [22 empty] | В том числе:
Основная заработная плата |  |  |  | 8: 39437316.3 | [9 empty] | Основная заработная плата
Материалы |  |  |  | 8: 298670342.2 | [9 empty] | Материалы
Машины и механизмы |  |  |  | 8: 31218785.39 | [9 empty] | Машины и механизмы
в том числе заработная плата машинистов |  |  |  | 8: 11969776.66 | [9 empty] | в том числе заработная плата машинистов
Накладные расходы |  |  |  | 8: 47811218.51 | [9 empty] | Накладные расходы
Сметная прибыль |  |  |  | 8: 31843554.95 | [9 empty] | Сметная прибыль
Зимнее удорожание 2,1% |  |  |  | 8: 9428605.56 | [9 empty] | Зимнее удорожание 2,1% от 448981217,35
Возврат стоимости материалов поставки Заказчика -290039861,18 |  |  |  | 8: -290039861.18 | [9 empty] | Возврат стоимости материалов поставки Заказчика -290039861,18
Итого |  |  |  | 8: 168369961.73 | [10 empty] | Итого
Непредвиденные затраты 3% от 168369961,73 |  |  |  | 8: 5051098.85 | [9 empty] | Непредвиденные затраты 3% от 168369961,73
Итого с непредвиденными |  |  |  | 8: 173421060.58 | [10 empty] | Итого с непредвиденными
Итого с индексом-дефлятором (2кв.2025г/1 кв.2026г.) 173 421 060,58 * 1,06 |  |  |  | 8: 183826324.21 | [9 empty] | Индекс-дефлятор (2кв.2025г/1 кв.2026г.) 173 421 060,58 * 1,06
-4007708.05
Итого, с договорным коэффициентом 0,9742040607 (коэффициент применяется на стоимость строительно-монтажных работ, за исключением стоимости материально-технических ресурсов) |  |  |  | 8: 179818616.16 | [10 empty] | Итого с учетом доп. работ и затрат
НДС 20% |  |  |  | 8: 35963723.23 | [9 empty] | НДС 20% от 179818616,16
ВСЕГО по смете |  |  |  | 8: 215782339.39; 13: 74903.65 | [11 empty] | ВСЕГО по смете
Материалы заказчика | [21 empty] | Материалы заказчика
Прайс Металлоконструкции 39.00.00.000 СБ, "т" Кол-во: 1791,69{п.2} | [22 empty] | Прайс Металлоконструкции 39.00.00.000 СБ, "т" Кол-во: 1791,69{п.2}
Стоимость единицы |  |  |  | 8: 17898.38 | [9 empty] | Стоимость единицы
Итого на единицу с учетом "Индексы пересчета в т.у.ц. по статьям затрат СМР/ПНР ОЗП=29,1; ЭМ=11,55; ЗПМ=29,1; МАТ=8,66" |  |  |  | 8: 154999.97 | [9 empty] | Итого на единицу с учетом "Индексы пересчета в т.у.ц. по статьям затрат СМР/ПНР ОЗП=29,1; ЭМ=11,55; ЗПМ=29,1; МАТ=8,66"
Всего на физобъем (1791,69{п.2}) |  |  |  | 8: 277711896.25 | [9 empty] | Всего на физобъем (1791,69{п.2})
Прайс Профиль H57-750-0,8, "т" Кол-во: 53,088{п.4} | [22 empty] | Прайс Профиль H57-750-0,8, "т" Кол-во: 53,088{п.4}
Стоимость единицы |  |  |  | 8: 12352.31 | [9 empty] | Стоимость единицы
Итого на единицу с учетом "Индексы пересчета в т.у.ц. по статьям затрат СМР/ПНР ОЗП=29,1; ЭМ=11,55; ЗПМ=29,1; МАТ=8,66" |  |  |  | 8: 106971 | [9 empty] | Итого на единицу с учетом "Индексы пересчета в т.у.ц. по статьям затрат СМР/ПНР ОЗП=29,1; ЭМ=11,55; ЗПМ=29,1; МАТ=8,66"
Всего на физобъем (53,088{п.4}) |  |  |  | 8: 5678876.45 | [9 empty] | Всего на физобъем (53,088{п.4})
Прайс Профиль HC35-1000-0,7, "т" Кол-во: 50,244{п.9} | [22 empty] | Прайс Профиль HC35-1000-0,7, "т" Кол-во: 50,244{п.9}
Стоимость единицы |  |  |  | 8: 15281.29 | [9 empty] | Стоимость единицы
Итого на единицу с учетом "Индексы пересчета в т.у.ц. по статьям затрат СМР/ПНР ОЗП=29,1; ЭМ=11,55; ЗПМ=29,1; МАТ=8,66" |  |  |  | 8: 132335.97 | [9 empty] | Итого на единицу с учетом "Индексы пересчета в т.у.ц. по статьям затрат СМР/ПНР ОЗП=29,1; ЭМ=11,55; ЗПМ=29,1; МАТ=8,66"
Всего на физобъем (50,244{п.9}) |  |  |  | 8: 6649088.48 | [9 empty] | Всего на физобъем (50,244{п.9})
Итого |  |  |  | 8: -290039861.18 | [9 empty] | Итого