## расчет для непре_КМ_1632-2021-2
предварительные расчет
СОГЛАСОВАНО: | [9 empty] | УТВЕРЖДАЮ:
"____" ________________ 2026 года | [12 empty] | "____" ________________ 2026 года
Терминал по перевалке минеральных удобрений в морском торговом порту Усть-Луга. Береговые объекты терминала | [14 empty] | Терминал по перевалке минеральных удобрений в морском торговом порту Усть-Луга. Береговые объекты терминала
(наименование стройки)
ЛОКАЛЬНАЯ СМЕТА № 1632-2021-2.1.3-КМ_07.04.042-П-01-02
(локальная смета)
на НЕПРЕДВИДЕННЫЕ 07.04.042 Конвейерная галерея №3 (код SAP 01.02.011) код ГП 2.1.3 | [15 empty] | на Конструкции металлические, 07.04.042 Конвейерная галерея №3 (код SAP 01.02.011) код ГП 2.1.3
(наименование работ и затрат, наименование объекта)
№ п/п | Шифр и номер позиции норматива | Наименование работ и затрат, единица измерения |  | Кол-во | Стоимость единицы, руб. |  |  | Общая стоимость, руб. |  |  |  | Затраты труда рабочих, чел.-ч, не занятых обслуживанием машин
[5 empty] | Всего | эксплуатации машин | материалы | Всего | оплаты труда | эксплуатации машин | материалы
[5 empty] | оплаты труда | в т.ч. оплаты труда |  |  |  | в т.ч. оплаты труда |  | на единицу | всего
1 | 2 | 3 |  | 4 | 5 | 6 | 7 | 8 | 9 | 10 | 11 | 12 | 13
Раздел 1. Укрупнённая сборка опорных колонн в осях А-Б/2–41 на отм. 15,860 | [16 empty] | Раздел 1. Укрупнённая сборка опорных колонн в осях А-Б/2–41 на отм. 15,860
1 | ТЕР13-06-003-01 | Очистка поверхности щетками/применит.Подготовка кромок под стыковые сварные швы (1 м2 очищаемой поверхности) |  | 45.888 | 16,73 16,73 |  |  | 22343.59 | 22343.59 |  |  | 1.035 | 47.49 | спорно,подготовка пов-ти есть в расценке |  |  |  | Очистка поверхности щетками/применит.Подготовка кромок под стыковые сварные швы (1 м2 очищаемой поверхности)
Объем=152,96*0,3
| 1 | ИНДЕКС К ПОЗИЦИИ: Индексы пересчета в т.у.ц. по статьям затрат СМР/ПНР ОЗП=29,1; ЭМ=11,55; ЗПМ=29,1; МАТ=8,66 | [16 empty] | ИНДЕКС К ПОЗИЦИИ: Индексы пересчета в т.у.ц. по статьям затрат СМР/ПНР ОЗП=29,1; ЭМ=11,55; ЗПМ=29,1; МАТ=8,66
|  |  | Накладные расходы 94% ФОТ (от 22 343,59) | 8: 21002.97
|  |  | Сметная прибыль 51% ФОТ (от 22 343,59) | 8: 11395.23
|  |  | Итого c накладными и см. прибылью | 8: 54741.79
2 | ТЕР09-05-002-02 | Электродуговая сварка при монтаже одноэтажных производственных зданий: опорных частей каркасов (колонны, подкрановые балки) (10 т конструкций) |  | 11.779 | 812,43 431,16 | 247.09 | 134.18 | 195090.56 | 147787.55 | 33615.83 | 13687.18 | 19.2395 | 226.62 |  |  |  |  | Электродуговая сварка при монтаже одноэтажных производственных зданий: опорных частей каркасов (колонны, подкрановые балки) (10 т конструкций)
Объем=117,79/10
| 1 | ИНДЕКС К ПОЗИЦИИ: Индексы пересчета в т.у.ц. по статьям затрат СМР/ПНР ОЗП=29,1; ЭМ=11,55; ЗПМ=29,1; МАТ=8,66 | [16 empty] | ИНДЕКС К ПОЗИЦИИ: Индексы пересчета в т.у.ц. по статьям затрат СМР/ПНР ОЗП=29,1; ЭМ=11,55; ЗПМ=29,1; МАТ=8,66
|  |  | Накладные расходы 93% ФОТ (от 147 787,55) | 8: 137442.42
|  |  | Сметная прибыль 62% ФОТ (от 147 787,55) | 8: 91628.28
|  |  | Итого c накладными и см. прибылью | 8: 424161.26
3 | ТЕРм39-02-001-22 | Визуальный и измерительный контроль сварных соединений оборудования, конструкций и облицовок: с двух сторон/применительно. (1 м шва) |  | 152.96 | 5,90 5,80 |  | 0.1 | 25931.24 | 25798.78 |  | 132.46 | 0.276 | 42.22 | спорно,уже есть УЗК |  |  |  | Визуальный и измерительный контроль сварных соединений оборудования, конструкций и облицовок: с двух сторон/применительно. (1 м шва)
| 1 | ИНДЕКС К ПОЗИЦИИ: Индексы пересчета в т.у.ц. по статьям затрат СМР/ПНР ОЗП=29,1; ЭМ=11,55; ЗПМ=29,1; МАТ=8,66 | [16 empty] | ИНДЕКС К ПОЗИЦИИ: Индексы пересчета в т.у.ц. по статьям затрат СМР/ПНР ОЗП=29,1; ЭМ=11,55; ЗПМ=29,1; МАТ=8,66
|  |  | Накладные расходы 89% ФОТ (от 25 798,78) | 8: 22960.91
|  |  | Сметная прибыль 45% ФОТ (от 25 798,78) | 8: 11609.45
|  |  | Итого c накладными и см. прибылью | 8: 60501.6
4 | ТЕР09-05-004-02 | Ультразвуковой контроль качества сварных соединений, положение шва: нижнее и вертикальное толщиной металла до 20 мм (1 м шва) |  | 152.96 | 104,44 91,62 | 9.66 | 3.16 | 429067.36 | 407815.31 | 17066.21 | 4185.84 | 4.1515 | 635.01 |  |  |  |  | Ультразвуковой контроль качества сварных соединений, положение шва: нижнее и вертикальное толщиной металла до 20 мм (1 м шва)
| 1 | ИНДЕКС К ПОЗИЦИИ: Индексы пересчета в т.у.ц. по статьям затрат СМР/ПНР ОЗП=29,1; ЭМ=11,55; ЗПМ=29,1; МАТ=8,66 | [16 empty] | ИНДЕКС К ПОЗИЦИИ: Индексы пересчета в т.у.ц. по статьям затрат СМР/ПНР ОЗП=29,1; ЭМ=11,55; ЗПМ=29,1; МАТ=8,66
|  |  | Накладные расходы 93% ФОТ (от 407 815,31) | 8: 379268.24
|  |  | Сметная прибыль 62% ФОТ (от 407 815,31) | 8: 252845.49
|  |  | Итого c накладными и см. прибылью | 8: 1061181.09
Итого прямые затраты по смете в текущих ценах |  |  |  | 8: 672432.75; 9: 603745.23; 10: 50682.04; 11: 18005.48; 13: 951.34 | [6 empty] | Итого прямые затраты по смете в текущих ценах
Накладные расходы |  |  |  | 8: 560674.54 | [6 empty] | Накладные расходы
В том числе, справочно: | [20 empty] | В том числе, справочно:
89% ФОТ (от 25798,78) (Поз. 3) |  |  |  | 8: 22960.91 | [7 empty] | 89% ФОТ (от 25798,78) (Поз. 3)
93% ФОТ (от 555602,86) (Поз. 2, 4) |  |  |  | 8: 516710.66 | [7 empty] | 93% ФОТ (от 555602,86) (Поз. 2, 4)
94% ФОТ (от 22343,59) (Поз. 1) |  |  |  | 8: 21002.97 | [7 empty] | 94% ФОТ (от 22343,59) (Поз. 1)
Сметная прибыль |  |  |  | 8: 367478.45 | [6 empty] | Сметная прибыль
В том числе, справочно: | [20 empty] | В том числе, справочно:
45% ФОТ (от 25798,78) (Поз. 3) |  |  |  | 8: 11609.45 | [7 empty] | 45% ФОТ (от 25798,78) (Поз. 3)
51% ФОТ (от 22343,59) (Поз. 1) |  |  |  | 8: 11395.23 | [7 empty] | 51% ФОТ (от 22343,59) (Поз. 1)
62% ФОТ (от 555602,86) (Поз. 2, 4) |  |  |  | 8: 344473.77 | [7 empty] | 62% ФОТ (от 555602,86) (Поз. 2, 4)
Итоги по смете: | [19 empty] | Итоги по смете:
Итоги по Строительным работам | [20 empty] | Итоги по Строительным работам
Защита строительных конструкций и оборудования от коррозии: | [20 empty] | Защита строительных конструкций и оборудования от коррозии:
Итого Поз. 1 |  |  |  | 8: 22343.59; 9: 22343.59; 13: 47.49 | [7 empty] | Итого Поз. 1
Накладные расходы 94% ФОТ (от 22 343,59) |  |  |  | 8: 21002.97 | [7 empty] | Накладные расходы 94% ФОТ (от 22 343,59)
Сметная прибыль 51% ФОТ (от 22 343,59) |  |  |  | 8: 11395.23 | [7 empty] | Сметная прибыль 51% ФОТ (от 22 343,59)
Итого c накладными и см. прибылью |  |  |  | 8: 54741.79; 13: 47.49 | [7 empty] | Итого c накладными и см. прибылью
Строительные металлические конструкции: | [20 empty] | Строительные металлические конструкции:
Итого Поз. 2, 4 |  |  |  | 8: 624157.92; 9: 555602.86; 10: 50682.04; 11: 17873.02; 13: 861.63 | [7 empty] | Итого Поз. 2, 4
Накладные расходы 93% ФОТ (от 555 602,86) |  |  |  | 8: 516710.66 | [7 empty] | Накладные расходы 93% ФОТ (от 555 602,86)
Сметная прибыль 62% ФОТ (от 555 602,86) |  |  |  | 8: 344473.77 | [7 empty] | Сметная прибыль 62% ФОТ (от 555 602,86)
Итого c накладными и см. прибылью |  |  |  | 8: 1485342.35; 13: 861.63 | [7 empty] | Итого c накладными и см. прибылью
Итого |  |  |  | 8: 1540084.14; 13: 909.12 | [7 empty] | Итого
Итоги по Монтажным работам | [20 empty] | Итоги по Монтажным работам
Контроль монтажных сварных соединений: | [20 empty] | Контроль монтажных сварных соединений:
Итого Поз. 3 |  |  |  | 8: 25931.24; 9: 25798.78; 11: 132.46; 13: 42.22 | [7 empty] | Итого Поз. 3
Накладные расходы 89% ФОТ (от 25 798,78) |  |  |  | 8: 22960.91 | [7 empty] | Накладные расходы 89% ФОТ (от 25 798,78)
Сметная прибыль 45% ФОТ (от 25 798,78) |  |  |  | 8: 11609.45 | [7 empty] | Сметная прибыль 45% ФОТ (от 25 798,78)
Итого c накладными и см. прибылью |  |  |  | 8: 60501.6; 13: 42.22 | [7 empty] | Итого c накладными и см. прибылью
Итого |  |  |  | 8: 60501.6; 13: 42.22 | [7 empty] | Итого
Итого |  |  |  | 8: 1600585.74; 13: 951.34 | [7 empty] | Итого
В том числе: | [20 empty] | В том числе:
Основная заработная плата |  |  |  | 8: 603745.23 | [7 empty] | Основная заработная плата
Материалы |  |  |  | 8: 18005.48 | [7 empty] | Материалы
Машины и механизмы |  |  |  | 8: 50682.04 | [7 empty] | Машины и механизмы
Накладные расходы |  |  |  | 8: 560674.54 | [7 empty] | Накладные расходы
Сметная прибыль |  |  |  | 8: 367478.45 | [7 empty] | Сметная прибыль
Зимнее удорожание 2,1% от 1600585,74 |  |  |  | 8: 33612.3 | [7 empty] | Зимнее удорожание 2,1% от 1600585,74
Итого |  |  |  | 8: 1634198.04 | [8 empty] | Итого
Индекс-дефлятор 1 634 198,04 * 1,033 |  |  |  | 8: 1688126.58 | [7 empty] | Индекс-дефлятор 1 634 198,04 * 1,033
НДС 22% от 1688126,58 |  |  |  | 8: 371387.85 | [7 empty] | НДС 22% от 1688126,58
ВСЕГО по смете |  |  |  | 8: 2059514.43; 13: 951.34 | [9 empty] | ВСЕГО по смете
[7 empty] | без пп 1 и 3 | 1911227.82