## 3.Стапель_КМ_1632-2021-2.1.3-КМ
ПРЕДВАРИТЕЛЬНЫЙ РАСЧЕТ
СОГЛАСОВАНО: | [9 empty] | УТВЕРЖДАЮ:
"____" ________________ 2026 года | [12 empty] | "____" ________________ 2026 года
Терминал по перевалке минеральных удобрений в морском торговом порту Усть-Луга. Береговые объекты терминала | [13 empty] | Терминал по перевалке минеральных удобрений в морском торговом порту Усть-Луга. Береговые объекты терминала
(наименование стройки)
ЛОКАЛЬНАЯ СМЕТА № 1632-2021-2.1.3-КМ_07.04.042-П-01-02
(локальная смета)
наУстройство стапеля, 07.04.042 Конвейерная галерея №3 (код SAP 01.02.011) код ГП 2.1.3 | [14 empty] | на Конструкции металлические, 07.04.042 Конвейерная галерея №3 (код SAP 01.02.011) код ГП 2.1.3
(наименование работ и затрат, наименование объекта)
| Основание: | 1632-2021-2.1.3-КМ_0_0_RU_IFC
| Сметная стоимость |  | 792328.38 | руб.
| строительных работ |  | 548144.94 | руб.
| Средства на оплату труда |  | 97008.52 | руб.
| Сметная трудоемкость |  | 143.56 | чел.час
| Составлен(а) в текущих (прогнозных) ценах по состоянию на |  |  | 1 кв. 2000г. | [11 empty] | 1 кв. 2000г.
№ п/п | Шифр и номер позиции норматива | Наименование работ и затрат, единица измерения |  | Кол-во | Стоимость единицы, руб. |  |  | Общая стоимость, руб. |  |  |  | Затраты труда рабочих, чел.-ч, не занятых обслуживанием машин
[5 empty] | Всего | эксплуатации машин | материалы | Всего | оплаты труда | эксплуатации машин | материалы
[5 empty] | оплаты труда | в т.ч. оплаты труда |  |  |  | в т.ч. оплаты труда |  | на единицу | всего
1 | 2 | 3 |  | 4 | 5 | 6 | 7 | 8 | 9 | 10 | 11 | 12 | 13
Раздел 1. Устройство площадки, монтаж стапеля. | [16 empty] | Раздел 1. Устройство площадки, монтаж стапеля.
1 | ТЕР01-01-036-01 | Планировка площадей бульдозерами мощностью: 59 кВт (80 л.с.)/применит.Планировка пяти площадок размером 12×12 м, выравнивание основания под устройство стапеля. (1000 м2 спланированной поверхности за 1 проход бульдозера) |  | 0.72 | 32.74 | 32,74 9,18 |  | 272.27 |  | 272,27 192,28 |  | 0 | 0 |  |  |  |  | Планировка площадей бульдозерами мощностью: 59 кВт (80 л.с.)/применит.Планировка пяти площадок размером 12×12 м, выравнивание основания под устройство стапеля. (1000 м2 спланированной поверхности за 1 проход бульдозера)
Объем=(12*12*5) / 1000
| 1 | ИНДЕКС К ПОЗИЦИИ: Индексы пересчета в т.у.ц. по статьям затрат СМР/ПНР ОЗП=29,1; ЭМ=11,55; ЗПМ=29,1; МАТ=8,66 | [16 empty] | ИНДЕКС К ПОЗИЦИИ: Индексы пересчета в т.у.ц. по статьям затрат СМР/ПНР ОЗП=29,1; ЭМ=11,55; ЗПМ=29,1; МАТ=8,66
|  |  | Накладные расходы 92% ФОТ (от 192,28) | 8: 176.9
|  |  | Сметная прибыль 46% ФОТ (от 192,28) | 8: 88.45
|  |  | Итого c накладными и см. прибылью | 8: 537.62
2 | ТЕР27-12-010-01 | Устройство дорог из сборных железобетонных плит площадью: до 3 м2/применит.Подача и установка железобетонных плит краном с предварительной раскладкой. (100 м3 сборных железобетонных плит) |  | 0.22 | 8 779,67 2 848,29 | 5 754,53 1 120,24 | 176.85 | 33193.91 | 18234.72 | 14 622,26 7 171,76 | 336.93 | 179.2505 | 39.44 |  |  |  |  | Устройство дорог из сборных железобетонных плит площадью: до 3 м2/применит.Подача и установка железобетонных плит краном с предварительной раскладкой. (100 м3 сборных железобетонных плит)
Объем=(0,88*25) / 100
| 1 | ИНДЕКС К ПОЗИЦИИ: Индексы пересчета в т.у.ц. по статьям затрат СМР/ПНР ОЗП=29,1; ЭМ=11,55; ЗПМ=29,1; МАТ=8,66 | [16 empty] | ИНДЕКС К ПОЗИЦИИ: Индексы пересчета в т.у.ц. по статьям затрат СМР/ПНР ОЗП=29,1; ЭМ=11,55; ЗПМ=29,1; МАТ=8,66
|  |  | Накладные расходы 147% ФОТ (от 25 406,48) | 8: 37347.53
|  |  | Сметная прибыль 134% ФОТ (от 25 406,48) | 8: 34044.68
|  |  | Итого c накладными и см. прибылью | 8: 104586.12
3 | Счёт-договор № 2025 / 1165Д от 19.08.2025 | Плита дорожная 2П30-18-30 (с 3-кратной оборачиваемостью) (шт) |  | 8 | 1287.05 |  | 1287.05 | 89166.82 |  |  | 89166.82 | 0 | 0 |  |  |  |  | Плита дорожная 2П30-18-30 (с 3-кратной оборачиваемостью) (шт)
Объем=25/3
| 1 | ИНДЕКС К ПОЗИЦИИ: Индексы пересчета в т.у.ц. по статьям затрат СМР/ПНР ОЗП=29,1; ЭМ=11,55; ЗПМ=29,1; МАТ=8,66 | [16 empty] | ИНДЕКС К ПОЗИЦИИ: Индексы пересчета в т.у.ц. по статьям затрат СМР/ПНР ОЗП=29,1; ЭМ=11,55; ЗПМ=29,1; МАТ=8,66
4 | ТЕР07-05-021-01 | Установка цокольных блоков массой: до 1 т/применит.Установка блоков ФБС на железобетонные плиты. (100 шт. сборных конструкций) |  | 0.4 | 8 081,06 1 939,11 | 4 267,36 686,62 | 1874.59 | 48780 | 22571.21 | 19 715,21 7 992,25 | 6493.58 | 108.7555 | 43.5 |  |  |  |  | Установка цокольных блоков массой: до 1 т/применит.Установка блоков ФБС на железобетонные плиты. (100 шт. сборных конструкций)
Объем=40 / 100
| 1 | ИНДЕКС К ПОЗИЦИИ: Индексы пересчета в т.у.ц. по статьям затрат СМР/ПНР ОЗП=29,1; ЭМ=11,55; ЗПМ=29,1; МАТ=8,66 | [16 empty] | ИНДЕКС К ПОЗИЦИИ: Индексы пересчета в т.у.ц. по статьям затрат СМР/ПНР ОЗП=29,1; ЭМ=11,55; ЗПМ=29,1; МАТ=8,66
|  |  | Накладные расходы 116% ФОТ (от 30 563,46) | 8: 35453.61
|  |  | Сметная прибыль 80% ФОТ (от 30 563,46) | 8: 24450.77
|  |  | Итого c накладными и см. прибылью | 8: 108684.38
5 | Счёт №151 от 25.07.2025 | Фундаментные блоки ФБС 12.5.6 /(с 2-кратной оборачиваемостью) (шт) |  | 20 | 490.76 |  | 490.76 | 84999.63 |  |  | 84999.63 | 0 | 0 |  |  |  |  | Фундаментные блоки ФБС 12.5.6 /(с 2-кратной оборачиваемостью) (шт)
Объем=40/2
| 1 | ИНДЕКС К ПОЗИЦИИ: Индексы пересчета в т.у.ц. по статьям затрат СМР/ПНР ОЗП=29,1; ЭМ=11,55; ЗПМ=29,1; МАТ=8,66 | [16 empty] | ИНДЕКС К ПОЗИЦИИ: Индексы пересчета в т.у.ц. по статьям затрат СМР/ПНР ОЗП=29,1; ЭМ=11,55; ЗПМ=29,1; МАТ=8,66
6 | ТЕР09-03-039-05 | Монтаж опорных конструкций: этажерочного типа/применит.Монтаж металлических швеллеров №16 на блоки ФБС с регулировкой по высоте (1 т конструкций) |  | 0.426 | 1 243,95 397,38 | 329,34 36,50 | 517.23 | 8454.77 | 4926.19 | 1 620,44 452,49 | 1908.14 | 22.287 | 9.49 |  |  |  |  | Монтаж опорных конструкций: этажерочного типа/применит.Монтаж металлических швеллеров №16 на блоки ФБС с регулировкой по высоте (1 т конструкций)
Объем=0,0142*30
| 1 | ИНДЕКС К ПОЗИЦИИ: Индексы пересчета в т.у.ц. по статьям затрат СМР/ПНР ОЗП=29,1; ЭМ=11,55; ЗПМ=29,1; МАТ=8,66 | [16 empty] | ИНДЕКС К ПОЗИЦИИ: Индексы пересчета в т.у.ц. по статьям затрат СМР/ПНР ОЗП=29,1; ЭМ=11,55; ЗПМ=29,1; МАТ=8,66
|  |  | Накладные расходы 93% ФОТ (от 5 378,68) | 8: 5002.17
|  |  | Сметная прибыль 62% ФОТ (от 5 378,68) | 8: 3334.78
|  |  | Итого c накладными и см. прибылью | 8: 16791.72
7 | ТССЦ-101-3688 | Швеллеры: № 16 сталь марки Ст3пс (т) |  | 0.426 | 4276.8 |  | 4276.8 | 15777.8 |  |  | 15777.8 | 0 | 0 |  |  |  |  | Швеллеры: № 16 сталь марки Ст3пс (т)
Объем=0,0142*30
| 1 | ИНДЕКС К ПОЗИЦИИ: Индексы пересчета в т.у.ц. по статьям затрат СМР/ПНР ОЗП=29,1; ЭМ=11,55; ЗПМ=29,1; МАТ=8,66 | [16 empty] | ИНДЕКС К ПОЗИЦИИ: Индексы пересчета в т.у.ц. по статьям затрат СМР/ПНР ОЗП=29,1; ЭМ=11,55; ЗПМ=29,1; МАТ=8,66
Раздел 2. Разборка площадки, демонтаж стапеля. | [16 empty] | Раздел 2. Разборка площадки, демонтаж стапеля.
8 | ТЕР27-12-010-04 | Разборка дорог из сборных железобетонных плит площадью: более 3 м2 (100 м3 сборных железобетонных плит) |  | 0.22 | 4 879,44 687,26 | 4 192,18 445,48 |  | 15052.18 | 4399.86 | 10 652,32 2 851,93 |  | 43.999 | 9.68 |  |  |  |  | Разборка дорог из сборных железобетонных плит площадью: более 3 м2 (100 м3 сборных железобетонных плит)
Объем=(0,88*25) / 100
| 1 | ИНДЕКС К ПОЗИЦИИ: Индексы пересчета в т.у.ц. по статьям затрат СМР/ПНР ОЗП=29,1; ЭМ=11,55; ЗПМ=29,1; МАТ=8,66 | [16 empty] | ИНДЕКС К ПОЗИЦИИ: Индексы пересчета в т.у.ц. по статьям затрат СМР/ПНР ОЗП=29,1; ЭМ=11,55; ЗПМ=29,1; МАТ=8,66
|  |  | Накладные расходы 147% ФОТ (от 7 251,79) | 8: 10660.13
|  |  | Сметная прибыль 134% ФОТ (от 7 251,79) | 8: 9717.4
|  |  | Итого c накладными и см. прибылью | 8: 35429.71
9 | ТЕР07-05-021-01 | Установка цокольных блоков массой: до 1 т/применит.Демонтаж блоков ФБС на железобетонные плиты. (100 шт. сборных конструкций) |  | 0.4 | 4 965,18 1 551,29 | 3 413,89 549,30 |  | 33829.13 | 18056.96 | 15 772,17 6 393,80 |  | 87.0044 | 34.8 |  |  |  |  | Установка цокольных блоков массой: до 1 т/применит.Демонтаж блоков ФБС на железобетонные плиты. (100 шт. сборных конструкций)
Объем=40 / 100
| 1 | ИНДЕКС К ПОЗИЦИИ: Индексы пересчета в т.у.ц. по статьям затрат СМР/ПНР ОЗП=29,1; ЭМ=11,55; ЗПМ=29,1; МАТ=8,66 | [16 empty] | ИНДЕКС К ПОЗИЦИИ: Индексы пересчета в т.у.ц. по статьям затрат СМР/ПНР ОЗП=29,1; ЭМ=11,55; ЗПМ=29,1; МАТ=8,66
|  |  | Накладные расходы 116% ФОТ (от 24 450,76) | 8: 28362.88
|  |  | Сметная прибыль 80% ФОТ (от 24 450,76) | 8: 19560.61
|  |  | Итого c накладными и см. прибылью | 8: 81752.62
10 | ТЕР09-03-039-05 | Монтаж опорных конструкций: этажерочного типа/применит.Демонтаж металлических швеллеров №16 на блоки ФБС с регулировкой по высоте (1 т конструкций) |  | 0.426 | 508,70 278,17 | 230,53 25,55 |  | 4582.64 | 3448.33 | 1 134,31 316,74 |  | 15.6009 | 6.65 |  |  |  |  | Монтаж опорных конструкций: этажерочного типа/применит.Демонтаж металлических швеллеров №16 на блоки ФБС с регулировкой по высоте (1 т конструкций)
Объем=0,0142*30
| 1 | ИНДЕКС К ПОЗИЦИИ: Индексы пересчета в т.у.ц. по статьям затрат СМР/ПНР ОЗП=29,1; ЭМ=11,55; ЗПМ=29,1; МАТ=8,66 | [16 empty] | ИНДЕКС К ПОЗИЦИИ: Индексы пересчета в т.у.ц. по статьям затрат СМР/ПНР ОЗП=29,1; ЭМ=11,55; ЗПМ=29,1; МАТ=8,66
|  |  | Накладные расходы 93% ФОТ (от 3 765,07) | 8: 3501.52
|  |  | Сметная прибыль 62% ФОТ (от 3 765,07) | 8: 2334.34
|  |  | Итого c накладными и см. прибылью | 8: 10418.5
Итого прямые затраты по смете в текущих ценах |  |  |  | 8: 334109.15; 9: 71637.27; 10: 63 788,98 25 371,25; 11: 198682.9; 13: 143.56 | [6 empty] | Итого прямые затраты по смете в текущих ценах
Накладные расходы |  |  |  | 8: 120504.75 | [6 empty] | Накладные расходы
В том числе, справочно: | [20 empty] | В том числе, справочно:
92% ФОТ (от 192,28) (Поз. 1) |  |  |  | 8: 176.9 | [7 empty] | 92% ФОТ (от 192,28) (Поз. 1)
93% ФОТ (от 9143,75) (Поз. 6-7, 10) |  |  |  | 8: 8503.69 | [7 empty] | 93% ФОТ (от 9143,75) (Поз. 6-7, 10)
116% ФОТ (от 55014,22) (Поз. 4, 9) |  |  |  | 8: 63816.5 | [7 empty] | 116% ФОТ (от 55014,22) (Поз. 4, 9)
147% ФОТ (от 32658,27) (Поз. 2, 8) |  |  |  | 8: 48007.66 | [7 empty] | 147% ФОТ (от 32658,27) (Поз. 2, 8)
Сметная прибыль |  |  |  | 8: 93531.04 | [6 empty] | Сметная прибыль
В том числе, справочно: | [20 empty] | В том числе, справочно:
46% ФОТ (от 192,28) (Поз. 1) |  |  |  | 8: 88.45 | [7 empty] | 46% ФОТ (от 192,28) (Поз. 1)
62% ФОТ (от 9143,75) (Поз. 6-7, 10) |  |  |  | 8: 5669.13 | [7 empty] | 62% ФОТ (от 9143,75) (Поз. 6-7, 10)
80% ФОТ (от 55014,22) (Поз. 4, 9) |  |  |  | 8: 44011.38 | [7 empty] | 80% ФОТ (от 55014,22) (Поз. 4, 9)
134% ФОТ (от 32658,27) (Поз. 2, 8) |  |  |  | 8: 43762.08 | [7 empty] | 134% ФОТ (от 32658,27) (Поз. 2, 8)
Итоги по смете: | [19 empty] | Итоги по смете:
Земляные работы, выполняемые механизированным способом: | [20 empty] | Земляные работы, выполняемые механизированным способом:
Итого Поз. 1 |  |  |  | 8: 272.27; 10: 272,27 192,28 | [7 empty] | Итого Поз. 1
Накладные расходы 92% ФОТ (от 192,28) |  |  |  | 8: 176.9 | [7 empty] | Накладные расходы 92% ФОТ (от 192,28)
Сметная прибыль 46% ФОТ (от 192,28) |  |  |  | 8: 88.45 | [7 empty] | Сметная прибыль 46% ФОТ (от 192,28)
Итого c накладными и см. прибылью |  |  |  | 8: 537.62 | [7 empty] | Итого c накладными и см. прибылью
Автомобильные дороги: | [20 empty] | Автомобильные дороги:
Итого Поз. 2, 8 |  |  |  | 8: 48246.09; 9: 22634.58; 10: 25 274,58 10 023,69; 11: 336.93; 13: 49.12 | [7 empty] | Итого Поз. 2, 8
Накладные расходы 147% ФОТ (от 32 658,27) |  |  |  | 8: 48007.66 | [7 empty] | Накладные расходы 147% ФОТ (от 32 658,27)
Сметная прибыль 134% ФОТ (от 32 658,27) |  |  |  | 8: 43762.08 | [7 empty] | Сметная прибыль 134% ФОТ (от 32 658,27)
Итого c накладными и см. прибылью |  |  |  | 8: 140015.83; 13: 49.12 | [7 empty] | Итого c накладными и см. прибылью
Материалы для строительных работ: | [20 empty] | Материалы для строительных работ:
Итого Поз. 3, 5 |  |  |  | 8: 174166.45; 11: 174166.45 | [7 empty] | Итого Поз. 3, 5
Бетонные и железобетонные сборные конструкции жилых, общественных и административно-бытовых зданий промышленных предприятий: | [20 empty] | Бетонные и железобетонные сборные конструкции жилых, общественных и административно-бытовых зданий промышленных предприятий:
Итого Поз. 4, 9 |  |  |  | 8: 82609.13; 9: 40628.17; 10: 35 487,38 14 386,05; 11: 6493.58; 13: 78.3 | [7 empty] | Итого Поз. 4, 9
Накладные расходы 116% ФОТ (от 55 014,22) |  |  |  | 8: 63816.5 | [7 empty] | Накладные расходы 116% ФОТ (от 55 014,22)
Сметная прибыль 80% ФОТ (от 55 014,22) |  |  |  | 8: 44011.38 | [7 empty] | Сметная прибыль 80% ФОТ (от 55 014,22)
Итого c накладными и см. прибылью |  |  |  | 8: 190437.01; 13: 78.3 | [7 empty] | Итого c накладными и см. прибылью
Строительные металлические конструкции: | [20 empty] | Строительные металлические конструкции:
Итого Поз. 6-7, 10 |  |  |  | 8: 28815.21; 9: 8374.52; 10: 2 754,75 769,23; 11: 17685.94; 13: 16.14 | [7 empty] | Итого Поз. 6-7, 10
Накладные расходы 93% ФОТ (от 9 143,75) |  |  |  | 8: 8503.69 | [7 empty] | Накладные расходы 93% ФОТ (от 9 143,75)
Сметная прибыль 62% ФОТ (от 9 143,75) |  |  |  | 8: 5669.13 | [7 empty] | Сметная прибыль 62% ФОТ (от 9 143,75)
Итого c накладными и см. прибылью |  |  |  | 8: 42988.03; 13: 16.14 | [7 empty] | Итого c накладными и см. прибылью
Итого |  |  |  | 8: 548144.94; 13: 143.56 | [7 empty] | Итого
В том числе: | [20 empty] | В том числе:
Основная заработная плата |  |  |  | 8: 71637.27 | [7 empty] | Основная заработная плата
Материалы |  |  |  | 8: 198682.9 | [7 empty] | Материалы
Машины и механизмы |  |  |  | 8: 63788.98 | [7 empty] | Машины и механизмы
в том числе заработная плата машинистов |  |  |  | 8: 25371.25 | [7 empty] | в том числе заработная плата машинистов
Накладные расходы |  |  |  | 8: 120504.75 | [7 empty] | Накладные расходы
Сметная прибыль |  |  |  | 8: 93531.04 | [7 empty] | Сметная прибыль
Зимнее удорожание 2,1% от 548144,94 |  |  |  | 8: 11511.04 | [7 empty] | Зимнее удорожание 2,1% от 548144,94
Итого |  |  |  | 8: 559655.98 | [8 empty] | Итого
Индекс-дефлятор 559 655,98 * 1,033 |  |  |  | 8: 578124.63 | [7 empty] | Индекс-дефлятор 559 655,98 * 1,033
Договорной коэффициент 1,20409902725 (за исключением стоимости материалов) |  |  |  | 8: 71324.86 | [7 empty] | Договорной коэффициент 1,20409902725 (за исключением стоимости материалов)
Итого с учетом доп. работ и затрат |  |  |  | 8: 649449.49 | [8 empty] | Итого с учетом доп. работ и затрат
НДС 22% от 649449,49 |  |  |  | 8: 142878.89 | [7 empty] | НДС 22% от 649449,49
ВСЕГО по смете |  |  |  | 8: 792328.38; 13: 143.56 | [9 empty] | ВСЕГО по смете