## 4.Профнастил_КМ_1632-2021-2.1.3
ПРЕДВАРИТЕЛЬНЫЙ РАСЧЕТ
СОГЛАСОВАНО: | [9 empty] | УТВЕРЖДАЮ:
"____" ________________ 2026 года | [12 empty] | "____" ________________ 2026 года
Терминал по перевалке минеральных удобрений в морском торговом порту Усть-Луга. Береговые объекты терминала | [13 empty] | Терминал по перевалке минеральных удобрений в морском торговом порту Усть-Луга. Береговые объекты терминала
(наименование стройки)
ЛОКАЛЬНАЯ СМЕТА № 1632-2021-2.1.3-КМ_07.04.042-П-01-02
(локальная смета)
07.04.042 Конвейерная галерея №3 (код SAP 01.02.011) код ГП 2.1.3 | [14 empty] | на Конструкции металлические, 07.04.042 Конвейерная галерея №3 (код SAP 01.02.011) код ГП 2.1.3
(наименование работ и затрат, наименование объекта)
| Основание: | 1632-2021-2.1.3-КМ_0_0_RU_IFC
| Сметная стоимость |  | 80517.43 | руб.
| строительных работ |  | 57382.41 | руб.
| Средства на оплату труда |  | 10149.66 | руб.
| Сметная трудоемкость |  | 19.48 | чел.час
| Составлен(а) в текущих (прогнозных) ценах по состоянию на |  |  | 1 кв. 2000г. | [11 empty] | 1 кв. 2000г.
№ п/п | Шифр и номер позиции норматива | Наименование работ и затрат, единица измерения |  | Кол-во | Стоимость единицы, руб. |  |  | Общая стоимость, руб. |  |  |  | Затраты труда рабочих, чел.-ч, не занятых обслуживанием машин
[5 empty] | Всего | эксплуатации машин | материалы | Всего | оплаты труда | эксплуатации машин | материалы
[5 empty] | оплаты труда | в т.ч. оплаты труда |  |  |  | в т.ч. оплаты труда |  | на единицу | всего
1 | 2 | 3 |  | 4 | 5 | 6 | 7 | 8 | 9 | 10 | 11 | 12 | 13
Раздел 1. Строительно-монтажные работы | [16 empty] | Раздел 1. Строительно-монтажные работы
1 | ТЕР09-05-006-01 | Резка стального профилированного настила (1 м реза) |  | 7.28 | 7,29 6,65 | 0.64 |  | 1462.3 | 1408.15 | 54.15 |  | 0.391 | 2.85 |  |  |  |  | Резка стального профилированного настила (1 м реза)
Объем=6,94+0,3+0,04
| 1 | ИНДЕКС К ПОЗИЦИИ: Индексы пересчета в т.у.ц. по статьям затрат СМР/ПНР ОЗП=29,1; ЭМ=11,55; ЗПМ=29,1; МАТ=8,66 | [16 empty] | ИНДЕКС К ПОЗИЦИИ: Индексы пересчета в т.у.ц. по статьям затрат СМР/ПНР ОЗП=29,1; ЭМ=11,55; ЗПМ=29,1; МАТ=8,66
|  |  | Накладные расходы 93% ФОТ (от 1 408,15) | 8: 1309.58
|  |  | Сметная прибыль 62% ФОТ (от 1 408,15) | 8: 873.05
|  |  | Итого c накладными и см. прибылью | 8: 3644.93
2 | Прайс | Профиль С245, риф.5 (т) |  | 0.2137 | 15281.29 |  | 15281.29 | 28280.2 |  |  | 28280.2 | 0 | 0 |  |  |  |  | Профиль С245, риф.5 (т)
Объем=213,7/1000
| 1 | ИНДЕКС К ПОЗИЦИИ: Индексы пересчета в т.у.ц. по статьям затрат СМР/ПНР ОЗП=29,1; ЭМ=11,55; ЗПМ=29,1; МАТ=8,66 | [16 empty] | ИНДЕКС К ПОЗИЦИИ: Индексы пересчета в т.у.ц. по статьям затрат СМР/ПНР ОЗП=29,1; ЭМ=11,55; ЗПМ=29,1; МАТ=8,66
3 | Прайс | Профиль С235, 4х50 (т) |  | 0.009 | 15281.29 |  | 15281.29 | 1191.02 |  |  | 1191.02 | 0 | 0 |  |  |  |  | Профиль С235, 4х50 (т)
Объем=9/1000
| 1 | ИНДЕКС К ПОЗИЦИИ: Индексы пересчета в т.у.ц. по статьям затрат СМР/ПНР ОЗП=29,1; ЭМ=11,55; ЗПМ=29,1; МАТ=8,66 | [16 empty] | ИНДЕКС К ПОЗИЦИИ: Индексы пересчета в т.у.ц. по статьям затрат СМР/ПНР ОЗП=29,1; ЭМ=11,55; ЗПМ=29,1; МАТ=8,66
4 | Прайс | Профиль С245-4, L35x4 (т) |  | 0.0022 | 15281.29 |  | 15281.29 | 291.14 |  |  | 291.14 | 0 | 0 |  |  |  |  | Профиль С245-4, L35x4 (т)
Объем=2,2/1000
| 1 | ИНДЕКС К ПОЗИЦИИ: Индексы пересчета в т.у.ц. по статьям затрат СМР/ПНР ОЗП=29,1; ЭМ=11,55; ЗПМ=29,1; МАТ=8,66 | [16 empty] | ИНДЕКС К ПОЗИЦИИ: Индексы пересчета в т.у.ц. по статьям затрат СМР/ПНР ОЗП=29,1; ЭМ=11,55; ЗПМ=29,1; МАТ=8,66
5 | ТЕР09-03-014-01 | Монтаж связей и распорок из одиночных и парных уголков, гнутосварных профилей для пролетов: до 24 м при высоте здания до 25 м/применит.приварка уголка, полосы к стальному листу риф.5 (1 т конструкций) |  | 0.2271 | 2 203,66 1 205,83 | 616,87 108,16 | 380.96 | 10336.17 | 7968.88 | 1 618,06 714,77 | 749.23 | 72.772 | 16.53 |  |  |  |  | Монтаж связей и распорок из одиночных и парных уголков, гнутосварных профилей для пролетов: до 24 м при высоте здания до 25 м/применит.приварка уголка, полосы к стальному листу риф.5 (1 т конструкций)
Объем=227,1/1000
| 1 | ИНДЕКС К ПОЗИЦИИ: Индексы пересчета в т.у.ц. по статьям затрат СМР/ПНР ОЗП=29,1; ЭМ=11,55; ЗПМ=29,1; МАТ=8,66 | [16 empty] | ИНДЕКС К ПОЗИЦИИ: Индексы пересчета в т.у.ц. по статьям затрат СМР/ПНР ОЗП=29,1; ЭМ=11,55; ЗПМ=29,1; МАТ=8,66
|  |  | Накладные расходы 93% ФОТ (от 8 683,65) | 8: 8075.79
|  |  | Сметная прибыль 62% ФОТ (от 8 683,65) | 8: 5383.86
|  |  | Итого c накладными и см. прибылью | 8: 23795.82
6 | ТЕР13-03-002-04 | Огрунтовка металлических поверхностей за один раз: грунтовкой ГФ-021 (100 м2 окрашиваемой поверхности) |  | 0.0161 | 389,42 123,29 | 11,41 0,21 | 254.72 | 95.39 | 57.76 | 2,12 0,10 | 35.51 | 6.1065 | 0.1 |  |  |  |  | Огрунтовка металлических поверхностей за один раз: грунтовкой ГФ-021 (100 м2 окрашиваемой поверхности)
Объем=1,61 / 100
| 1 | ИНДЕКС К ПОЗИЦИИ: Индексы пересчета в т.у.ц. по статьям затрат СМР/ПНР ОЗП=29,1; ЭМ=11,55; ЗПМ=29,1; МАТ=8,66 | [16 empty] | ИНДЕКС К ПОЗИЦИИ: Индексы пересчета в т.у.ц. по статьям затрат СМР/ПНР ОЗП=29,1; ЭМ=11,55; ЗПМ=29,1; МАТ=8,66
|  |  | Накладные расходы 94% ФОТ (от 57,86) | 8: 54.39
|  |  | Сметная прибыль 51% ФОТ (от 57,86) | 8: 29.51
|  |  | Итого c накладными и см. прибылью | 8: 179.29
Итого прямые затраты по смете в текущих ценах |  |  |  | 8: 41656.22; 9: 9434.79; 10: 1 674,33 714,87; 11: 30547.1; 13: 19.48 | [6 empty] | Итого прямые затраты по смете в текущих ценах
Итого |  |  |  | 8: 57382.41; 13: 19.48 | [7 empty] | Итого
В том числе: | [20 empty] | В том числе:
Основная заработная плата |  |  |  | 8: 9434.79 | [7 empty] | Основная заработная плата
Материалы |  |  |  | 8: 30547.1 | [7 empty] | Материалы
Машины и механизмы |  |  |  | 8: 1674.33 | [7 empty] | Машины и механизмы
в том числе заработная плата машинистов |  |  |  | 8: 714.87 | [7 empty] | в том числе заработная плата машинистов
Накладные расходы |  |  |  | 8: 9439.76 | [7 empty] | Накладные расходы
Сметная прибыль |  |  |  | 8: 6286.43 | [7 empty] | Сметная прибыль
Зимнее удорожание 2,1% от 57382,41 |  |  |  | 8: 1205.03 | [7 empty] | Зимнее удорожание 2,1% от 57382,41
Итого |  |  |  | 8: 58587.44 | [8 empty] | Итого
Индекс-дефлятор 58 587,44 * 1,033 |  |  |  | 8: 60520.83 | [7 empty] | Индекс-дефлятор 58 587,44 * 1,033
Договорной коэффициент 1,20409902725 (за исключением стоимости материалов) |  |  |  | 8: 5477.06 | [7 empty] | Договорной коэффициент 1,20409902725 (за исключением стоимости материалов)
Итого с учетом доп. работ и затрат |  |  |  | 8: 65997.89 | [8 empty] | Итого с учетом доп. работ и затрат
НДС 22% от 65997,89 |  |  |  | 8: 14519.54 | [7 empty] | НДС 22% от 65997,89
ВСЕГО по смете |  |  |  | 8: 80517.43; 13: 19.48 | [9 empty] | ВСЕГО по смете