## ЛСР №8
СОГЛАСОВАНО: | [8 empty] | УТВЕРЖДАЮ:
"____" ________________ 2026 года | [11 empty] | "____" ________________ 2026 года
Терминал по перевалке минеральных удобрений в морском торговом порту Усть-Луга. Береговые объекты терминала | [12 empty] | Терминал по перевалке минеральных удобрений в морском торговом порту Усть-Луга. Береговые объекты терминала
(наименование стройки)
ЛОКАЛЬНАЯ СМЕТА № 1632-2021-2.1.3-КМ_07.04.042-П-01-02
(локальная смета)
на | Конструкции металлические, 07.04.042 Конвейерная галерея №3 (код SAP 01.02.011) код ГП 2.1.3 | [12 empty] | Конструкции металлические, 07.04.042 Конвейерная галерея №3 (код SAP 01.02.011) код ГП 2.1.3
(наименование работ и затрат, наименование объекта)
Основание: 1632-2021-2.1.3-КМ_0_0_RU_IFC
| Сметная стоимость_______________________________________________________________________________________________ |  | _______________________________________________________________________________________________564,405 |  | тыс.руб.
| строительных работ_______________________________________________________________________________________________ |  | _______________________________________________________________________________________________154,388 |  | тыс.руб.
| монтажных работ_______________________________________________________________________________________________ |  | _______________________________________________________________________________________________213,849 |  | тыс.руб.
| Средства на оплату труда_______________________________________________________________________________________________ |  | _______________________________________________________________________________________________141,401 |  | тыс.руб.
| Сметная трудоемкость_______________________________________________________________________________________________ |  | _______________________________________________________________________________________________267,85 |  | чел.час
Составлен(а) в текущих (прогнозных) ценах по состоянию на 1 кв. 2000г.
№ п/п | Шифр и номер позиции норматива | Наименование работ и затрат, единица измерения | Кол-во | Стоимость единицы, руб. |  |  | Общая стоимость, руб. |  |  |  | Затраты труда рабочих, чел.-ч, не занятых обслуживанием машин
|  |  |  | Всего | эксплуатации машин | мате-риалы | Всего | оплаты труда | эксплуатации машин | мате-риалы
|  |  |  | оплаты труда | в т.ч. оплаты труда |  |  |  | в т.ч. оплаты труда |  | на единицу | всего
1 | 2 | 3 | 4 | 5 | 6 | 7 | 8 | 9 | 10 | 11 | 12 | 13
Раздел 1. Строительно-монтажные работы | [14 empty] | Раздел 1. Строительно-монтажные работы
1 | ТЕР09-05-006-01 | Резка стального профилированного настила/применит.Резка м/к (1 м реза) НР (38 643,49 руб.): 93% ФОТ (от 41 552,14) СП (25 762,33 руб.): 62% ФОТ (от 41 552,14) | 214,82 0,56+1,04+0,18+0,18+1,44+1,32+1,24+2,16+0,64+0,96+0,56+0,72+1,14+0,88+0,64+4,86+2,88+3,34+2,52+1,14+5,12+1,28+1,28+1,58+1,49+1,16+0,57+0,59+0,64+4,2+2,32+2,38+1,84+1,51+1,65+1,51+0,76+0,67+1,2+2,04+2,6+3,18+3,37+4,16+2,66+1,6+2,64+6,72+0,18+9,8+1,56+0,51+2,56+2,36+29,12+25,07+6,72+6,14+2,24+2,05+5,6+5,12+9,79+14,59+0,57+0,57+1,15 | 7,29 6,65 | 0.64 |  | 43150.01 | 41552.14 | 1597.87 |  | 0.391 | 83.99
2 | ТЕРм39-01-025-03 | Зачистка механизированная поверхности сварного соединения и околошовной зоны конструкций и оборудования из углеродистых и легированных сталей до шероховатости не грубее Rz 20 мкм (V5) без снятия выпуклости (усиления) сварного шва, положение зачистки: нижнее, ширина зачистки до 20 мм/применит.Зачистка кромок после резки (1 м длины зачистки) НР (74 157,56 руб.): 89% ФОТ (от 83 323,10) СП (37 495,40 руб.): 45% ФОТ (от 83 323,10) | 401,59 0,56+0,38+0,38+194,2+4,9+4,86+16,28+7,31+13,9+4,15+2,04+17,57+21,41+59,11+12,86+4,29+10,72+9,79+14,59+0,57+0,57+1,15 | 11,23 7,13 | 3.98 | 0.12 | 102196.48 | 83323.1 | 18456.05 | 417.33 | 0.391 | 157.02
3 | ТЕР15-01-054-01 | Устройство монтажных отверстий в потолках реечных алюминиевых/применит. Сверление отверстий в м/к (100 отверстий) НР (5 374,48 руб.): 100% ФОТ (от 5 374,48) СП (2 633,50 руб.): 49% ФОТ (от 5 374,48) | 4 (4+4+12+6+13+6+8+16+16+6+4+7+6+4+24+8+20+204+8+8+16) / 100 | 49,00 46,17 | 2.83 |  | 5505.18 | 5374.48 | 130.7 |  | 2.1965 | 8.79
4 | ТЕР09-05-002-02 | Электродуговая сварка при монтаже одноэтажных производственных зданий: опорных частей каркасов (колонны, подкрановые балки)/применит. Обварка м/к (10 т конструкций) НР (5 022,79 руб.): 93% ФОТ (от 5 400,85) СП (3 348,53 руб.): 62% ФОТ (от 5 400,85) | 0,43046 (((69,9+187,6+177,4+8,8+209,2+679,1+128,8+471,4+381,4+478,2+693,6+241,2+578)/1000)) / 10 | 812,43 431,16 | 247.09 | 134.18 | 7129.52 | 5400.85 | 1228.48 | 500.19 | 19.2395 | 8.28
5 | ТЕР13-03-002-04 | Огрунтовка металлических поверхностей за один раз: грунтовкой ГФ-021/применит. Очистка, антикоррозионная обработка (ГФ-021) (100 м2 окрашиваемой поверхности) НР (5 405,08 руб.): 94% ФОТ (от 5 750,09) СП (2 932,55 руб.): 51% ФОТ (от 5 750,09) | 1,6 (1,79+1,34+0,99+4,7+4,6+0,24+6,3+4,8+11,9+4,3+2,7+9,6+7,8+13,2+18,6+6,4+15,5+8,64+32,64+1,28+0,88+1,8) / 100 | 389,42 123,29 | 11,41 0,21 | 254.72 | 9480.67 | 5740.45 | 210,82 9,64 | 3529.4 | 6.1065 | 9.77
Итого прямые затраты по смете в текущих ценах | [6 empty] | 167461.86 | 141391.02 | 21 623,92 9,64 | 4446.92 |  | 267.85 |  |  |  | Итого прямые затраты по смете в текущих ценах
Итого | [6 empty] | 368237.56 |  |  |  |  | 267.85 |  |  |  |  | Итого
В том числе: | [16 empty] | В том числе:
Основная заработная плата | [6 empty] | 141391.02 | [9 empty] | Основная заработная плата
Материалы | [6 empty] | 4446.92 | [9 empty] | Материалы
Машины и механизмы | [6 empty] | 21623.92 | [9 empty] | Машины и механизмы
в том числе заработная плата машинистов | [6 empty] | 9.64 | [9 empty] | в том числе заработная плата машинистов
Накладные расходы | [6 empty] | 128603.4 | [9 empty] | Накладные расходы
Сметная прибыль | [6 empty] | 72172.3 | [9 empty] | Сметная прибыль
Зимнее удорожание 2,1% | [6 empty] | 7732.99 | [9 empty] | Зимнее удорожание 2,1%
Итого | [6 empty] | 375970.55 | [10 empty] | Итого
Индекс-дефлятор 375 970,55 * 1,033 | [6 empty] | 388377.58 | [9 empty] | Индекс-дефлятор 375 970,55 * 1,033
Договорной коэффициент 1,20409902725 (за исключением стоимости материалов) | [6 empty] | 74249.32 | [9 empty] | Договорной коэффициент 1,20409902725 (за исключением стоимости материалов)
Итого с учетом доп. работ и затрат | [6 empty] | 462626.9 | [10 empty] | Итого с учетом доп. работ и затрат
НДС 22% | [6 empty] | 101777.92 | [9 empty] | НДС 22%
ВСЕГО по смете | [6 empty] | 564404.82 |  |  |  |  | 267.85 | [6 empty] | ВСЕГО по смете
Заказчик: ____________________________ ООО "ЕвроХим Терминал Усть-Луга"
[должность, подпись (инициалы, фамилия)]
Шифр затрат: ____________________________ М
[должность, подпись (инициалы, фамилия)]
Составил: ____________________________
[должность, подпись (инициалы, фамилия)]
Проверил: ____________________________
[должность, подпись (инициалы, фамилия)]