## КМ_1632-2021-2.1.3-КМ_07.04.042
РЕСУРСНЫЙ СМЕТНЫЙ РАСЧЕТ № 1632-2021-2.1.3-КМ_07.04.042-П-01-02
(локальная смета)
на Конструкции металлические, 07.04.042 Конвейерная галерея №3 (код SAP 01.02.011) код ГП 2.1.3 | [7 empty] | на Конструкции металлические, 07.04.042 Конвейерная галерея №3 (код SAP 01.02.011) код ГП 2.1.3
(наименование работ и затрат, наименование объекта)
№ п/п | Обоснование | Наименование работ и затрат | Единица измерения | Количество | Расценки предусматривают монтаж конструктивных элементов на высоте до 25 м.
всего
1 | 2 | 3 | 4 | 5 |  | добавляем
Раздел 1. Колонны | [8 empty] | Раздел 1. Колонны
1 | ТЕР09-03-002-05 | Монтаж колонн одноэтажных и многоэтажных зданий и крановых эстакад высотой: до 25 м составного сечения массой до 5,0 т Состав работ: 1. Установка и крепление стальных колонн. 2. Устройство подмостей. 3. Антикоррозийное покрытие сварных швов. | 1 т конструкций | 404.352 | НЕ учтены затраты на выполнение монтажных соединений (стыков, узлов) при укрупнительной сборке и монтаже конструкций | ТЧ п.1.9.3, ТЕР09-05-002 — сварка монтажных стыков (в т или кг шва) ТЕР09-05-003-02 — постановка ВП болтов (если болтовое соединение), шт | выбрать необходимое |  |  | Монтаж колонн одноэтажных и многоэтажных зданий и крановых эстакад высотой: до 25 м составного сечения массой до 5,0 т НР 93% ФОТ (от 2 690 382,92): 2 502 056,12 руб. СП 62% ФОТ (от 2 690 382,92): 1 668 037,41 руб. Состав работ: 1. Установка и крепление стальных колонн. 2. Устройство подмостей. 3. Антикоррозийное покрытие сварных швов.
| 020403 | Краны козловые при работе на монтаже технологического оборудования: 32 т | маш.час | 23.25 | [6 empty] | Краны козловые при работе на монтаже технологического оборудования: 32 т
| 021141 | Краны на автомобильном ходу при работе на других видах строительства: 10 т | маш.час | 93 | [6 empty] | Краны на автомобильном ходу при работе на других видах строительства: 10 т
| 021244 | Краны на гусеничном ходу при работе на других видах строительства: 25 т | маш.час | 864.91 | [6 empty] | Краны на гусеничном ходу при работе на других видах строительства: 25 т
| 040504 | Аппарат для газовой сварки и резки | маш.час | 730.06 | [6 empty] | Аппарат для газовой сварки и резки
| 041000 | Преобразователи сварочные с номинальным сварочным током 315-500 А | маш.час | 125.55 | [6 empty] | Преобразователи сварочные с номинальным сварочным током 315-500 А
| 330301 | Машины шлифовальные: электрические | маш.час | 46.5 | [6 empty] | Машины шлифовальные: электрические
| 400001 | Автомобили бортовые, грузоподъемность: до 5 т | маш.час | 134.85 | [6 empty] | Автомобили бортовые, грузоподъемность: до 5 т
| 101-0309 | Канаты пеньковые пропитанные | т | 0.0404 | [6 empty] | Канаты пеньковые пропитанные
| 101-0324 | Кислород технический: газообразный | м3 | 485.2 | [6 empty] | Кислород технический: газообразный
| 101-0797 | Проволока горячекатаная в мотках, диаметром 6,3-6,5 мм | т | 0.0121 | [6 empty] | Проволока горячекатаная в мотках, диаметром 6,3-6,5 мм
| 101-1019 | Швеллеры № 40 из стали марки: Ст0 | т | 0.7844 | [6 empty] | Швеллеры № 40 из стали марки: Ст0
| 101-1513 | Электроды диаметром: 4 мм Э42 | т | 0.2911 | [6 empty] | Электроды диаметром: 4 мм Э42
| 101-1714 | Болты с гайками и шайбами строительные | т | 0.0809 | [6 empty] | Болты с гайками и шайбами строительные
| 101-1805 | Гвозди строительные | т | 0.004 | [6 empty] | Гвозди строительные
| 101-2278 | Пропан-бутан, смесь техническая | кг | 145.6 | [6 empty] | Пропан-бутан, смесь техническая
| 101-2467 | Растворитель марки: Р-4 | т | 0.2426 | [6 empty] | Растворитель марки: Р-4
| 102-0023 | Бруски обрезные хвойных пород длиной: 4-6,5 м, шириной 75-150 мм, толщиной 40-75 мм, I сорта | м3 | 0.2022 | [6 empty] | Бруски обрезные хвойных пород длиной: 4-6,5 м, шириной 75-150 мм, толщиной 40-75 мм, I сорта
| 113-0021 | Грунтовка: ГФ-021 красно-коричневая | т | 0.1253 | [6 empty] | Грунтовка: ГФ-021 красно-коричневая
| 201-0756 | Отдельные конструктивные элементы зданий и сооружений с преобладанием: горячекатаных профилей, средняя масса сборочной единицы от 0,1 до 0,5 т | т | 0.283 | [6 empty] | Отдельные конструктивные элементы зданий и сооружений с преобладанием: горячекатаных профилей, средняя масса сборочной единицы от 0,1 до 0,5 т
| 508-0097 | Канат двойной свивки типа ТК, конструкции 6х19(1+6+12)+1 о.с., оцинкованный из проволок марки В, маркировочная группа: 1770 н/мм2, диаметром 5,5 мм | 10 м | 7.561 | [6 empty] | Канат двойной свивки типа ТК, конструкции 6х19(1+6+12)+1 о.с., оцинкованный из проволок марки В, маркировочная группа: 1770 н/мм2, диаметром 5,5 мм
2 | ТЕР09-03-002-03 | Монтаж колонн одноэтажных и многоэтажных зданий и крановых эстакад высотой: до 25 м цельного сечения массой до 5,0 т Состав работ: 1. Установка и крепление стальных колонн. 2. Устройство подмостей. 3. Антикоррозийное покрытие сварных швов. | 1 т конструкций | 9.256 | НЕ учтены затраты на выполнение монтажных соединений (стыков, узлов) при укрупнительной сборке и монтаже конструкций | ТЧ п.1.9.3, ТЕР09-05-002 — сварка монтажных стыков (в т или кг шва) ТЕР09-05-003-02 — постановка ВП болтов (если болтовое соединение), шт | выбрать необходимое |  |  | Монтаж колонн одноэтажных и многоэтажных зданий и крановых эстакад высотой: до 25 м цельного сечения массой до 5,0 т НР 93% ФОТ (от 30 518,76): 28 382,45 руб. СП 62% ФОТ (от 30 518,76): 18 921,63 руб. Состав работ: 1. Установка и крепление стальных колонн. 2. Устройство подмостей. 3. Антикоррозийное покрытие сварных швов.
| 020403 | Краны козловые при работе на монтаже технологического оборудования: 32 т | маш.час | 0.23 | [6 empty] | Краны козловые при работе на монтаже технологического оборудования: 32 т
| 021141 | Краны на автомобильном ходу при работе на других видах строительства: 10 т | маш.час | 1.49 | [6 empty] | Краны на автомобильном ходу при работе на других видах строительства: 10 т
| 021244 | Краны на гусеничном ходу при работе на других видах строительства: 25 т | маш.час | 8.85 | [6 empty] | Краны на гусеничном ходу при работе на других видах строительства: 25 т
| 040504 | Аппарат для газовой сварки и резки | маш.час | 10.35 | [6 empty] | Аппарат для газовой сварки и резки
| 041000 | Преобразователи сварочные с номинальным сварочным током 315-500 А | маш.час | 2.53 | [6 empty] | Преобразователи сварочные с номинальным сварочным током 315-500 А
| 330301 | Машины шлифовальные: электрические | маш.час | 0.57 | [6 empty] | Машины шлифовальные: электрические
| 400001 | Автомобили бортовые, грузоподъемность: до 5 т | маш.час | 2.18 | [6 empty] | Автомобили бортовые, грузоподъемность: до 5 т
| 101-0309 | Канаты пеньковые пропитанные | т | 0.001 | [6 empty] | Канаты пеньковые пропитанные
| 101-0324 | Кислород технический: газообразный | м3 | 5.998 | [6 empty] | Кислород технический: газообразный
| 101-0797 | Проволока горячекатаная в мотках, диаметром 6,3-6,5 мм | т | 0.0003 | [6 empty] | Проволока горячекатаная в мотках, диаметром 6,3-6,5 мм
| 101-1019 | Швеллеры № 40 из стали марки: Ст0 | т | 0.0194 | [6 empty] | Швеллеры № 40 из стали марки: Ст0
| 101-1513 | Электроды диаметром: 4 мм Э42 | т | 0.011 | [6 empty] | Электроды диаметром: 4 мм Э42
| 101-1714 | Болты с гайками и шайбами строительные | т | 0.0007 | [6 empty] | Болты с гайками и шайбами строительные
| 101-1805 | Гвозди строительные | т | 0.0001 | [6 empty] | Гвозди строительные
| 101-2278 | Пропан-бутан, смесь техническая | кг | 1.799 | [6 empty] | Пропан-бутан, смесь техническая
| 101-2467 | Растворитель марки: Р-4 | т | 0.006 | [6 empty] | Растворитель марки: Р-4
| 102-0023 | Бруски обрезные хвойных пород длиной: 4-6,5 м, шириной 75-150 мм, толщиной 40-75 мм, I сорта | м3 | 0.0103 | [6 empty] | Бруски обрезные хвойных пород длиной: 4-6,5 м, шириной 75-150 мм, толщиной 40-75 мм, I сорта
| 113-0021 | Грунтовка: ГФ-021 красно-коричневая | т | 0.0031 | [6 empty] | Грунтовка: ГФ-021 красно-коричневая
| 201-0756 | Отдельные конструктивные элементы зданий и сооружений с преобладанием: горячекатаных профилей, средняя масса сборочной единицы от 0,1 до 0,5 т | т | 0.003 | [6 empty] | Отдельные конструктивные элементы зданий и сооружений с преобладанием: горячекатаных профилей, средняя масса сборочной единицы от 0,1 до 0,5 т
| 508-0097 | Канат двойной свивки типа ТК, конструкции 6х19(1+6+12)+1 о.с., оцинкованный из проволок марки В, маркировочная группа: 1770 н/мм2, диаметром 5,5 мм | 10 м | 0.1869 | [6 empty] | Канат двойной свивки типа ТК, конструкции 6х19(1+6+12)+1 о.с., оцинкованный из проволок марки В, маркировочная группа: 1770 н/мм2, диаметром 5,5 мм
3 * | Прайс | Металлоконструкции 39.00.00.000 СБ | т | 413.608 | [5 empty] | Металлоконструкции 39.00.00.000 СБ
Раздел 2. Балки перекрытий и фермы ФП1 | [8 empty] | Раздел 2. Балки перекрытий и фермы ФП1
4 | ТЕР09-03-002-12 | Монтаж балок, ригелей перекрытия, покрытия и под установку оборудования многоэтажных зданий при высоте здания: до 25 м Состав работ: 1. Установка и крепление стальных колонн. 2. Устройство подмостей. 3. Антикоррозийное покрытие сварных швов. | 1 т конструкций | 676.624 | НЕ учтены затраты на выполнение монтажных соединений (стыков, узлов) при укрупнительной сборке и монтаже конструкций | ТЧ п.1.9.3, ТЕР09-05-002 — сварка монтажных стыков (в т или кг шва) ТЕР09-05-003-02 — постановка ВП болтов (если болтовое соединение), шт | выбрать необходимое |  |  | Монтаж балок, ригелей перекрытия, покрытия и под установку оборудования многоэтажных зданий при высоте здания: до 25 м НР 93% ФОТ (от 7 996 239,92): 7 436 503,13 руб. СП 62% ФОТ (от 7 996 239,92): 4 957 668,75 руб. Состав работ: 1. Установка и крепление стальных колонн. 2. Устройство подмостей. 3. Антикоррозийное покрытие сварных швов.
| 020121 | Краны башенные при работе на монтаже технологического оборудования: 25-75 т | маш.час | 529.12 | [6 empty] | Краны башенные при работе на монтаже технологического оборудования: 25-75 т
| 020403 | Краны козловые при работе на монтаже технологического оборудования: 32 т | маш.час | 1307.24 | [6 empty] | Краны козловые при работе на монтаже технологического оборудования: 32 т
| 021141 | Краны на автомобильном ходу при работе на других видах строительства: 10 т | маш.час | 163.4 | [6 empty] | Краны на автомобильном ходу при работе на других видах строительства: 10 т
| 040504 | Аппарат для газовой сварки и резки | маш.час | 1851.92 | [6 empty] | Аппарат для газовой сварки и резки
| 041000 | Преобразователи сварочные с номинальным сварочным током 315-500 А | маш.час | 373.5 | [6 empty] | Преобразователи сварочные с номинальным сварочным током 315-500 А
| 330301 | Машины шлифовальные: электрические | маш.час | 124.5 | [6 empty] | Машины шлифовальные: электрические
| 400001 | Автомобили бортовые, грузоподъемность: до 5 т | маш.час | 241.22 | [6 empty] | Автомобили бортовые, грузоподъемность: до 5 т
| 101-0309 | Канаты пеньковые пропитанные | т | 0.0677 | [6 empty] | Канаты пеньковые пропитанные
| 101-0324 | Кислород технический: газообразный | м3 | 1319 | [6 empty] | Кислород технический: газообразный
| 101-0797 | Проволока горячекатаная в мотках, диаметром 6,3-6,5 мм | т | 0.0203 | [6 empty] | Проволока горячекатаная в мотках, диаметром 6,3-6,5 мм
| 101-1019 | Швеллеры № 40 из стали марки: Ст0 | т | 1.313 | [6 empty] | Швеллеры № 40 из стали марки: Ст0
| 101-1513 | Электроды диаметром: 4 мм Э42 | т | 2.098 | [6 empty] | Электроды диаметром: 4 мм Э42
| 101-1714 | Болты с гайками и шайбами строительные | т | 2.098 | [6 empty] | Болты с гайками и шайбами строительные
| 101-1805 | Гвозди строительные | т | 0.0068 | [6 empty] | Гвозди строительные
| 101-2278 | Пропан-бутан, смесь техническая | кг | 399.2 | [6 empty] | Пропан-бутан, смесь техническая
| 101-2467 | Растворитель марки: Р-4 | т | 0.406 | [6 empty] | Растворитель марки: Р-4
| 102-0023 | Бруски обрезные хвойных пород длиной: 4-6,5 м, шириной 75-150 мм, толщиной 40-75 мм, I сорта | м3 | 0.6969 | [6 empty] | Бруски обрезные хвойных пород длиной: 4-6,5 м, шириной 75-150 мм, толщиной 40-75 мм, I сорта
| 113-0021 | Грунтовка: ГФ-021 красно-коричневая | т | 0.2098 | [6 empty] | Грунтовка: ГФ-021 красно-коричневая
| 201-0756 | Отдельные конструктивные элементы зданий и сооружений с преобладанием: горячекатаных профилей, средняя масса сборочной единицы от 0,1 до 0,5 т | т | 0.3383 | [6 empty] | Отдельные конструктивные элементы зданий и сооружений с преобладанием: горячекатаных профилей, средняя масса сборочной единицы от 0,1 до 0,5 т
| 508-0097 | Канат двойной свивки типа ТК, конструкции 6х19(1+6+12)+1 о.с., оцинкованный из проволок марки В, маркировочная группа: 1770 н/мм2, диаметром 5,5 мм | 10 м | 12.65 | [6 empty] | Канат двойной свивки типа ТК, конструкции 6х19(1+6+12)+1 о.с., оцинкованный из проволок марки В, маркировочная группа: 1770 н/мм2, диаметром 5,5 мм
5 * | Прайс | Металлоконструкции 39.00.00.000 СБ | т | 676.624 | [5 empty] | Металлоконструкции 39.00.00.000 СБ
Раздел 3. Балки и прогоны покрытия | [8 empty] | Раздел 3. Балки и прогоны покрытия
6 | ТЕР09-03-002-12 | Монтаж балок, ригелей перекрытия, покрытия и под установку оборудования многоэтажных зданий при высоте здания: до 25 м Состав работ: 1. Установка и крепление стальных колонн. 2. Устройство подмостей. 3. Антикоррозийное покрытие сварных швов. | 1 т конструкций | 295.152 | НЕ учтены затраты на выполнение монтажных соединений (стыков, узлов) при укрупнительной сборке и монтаже конструкций | ТЧ п.1.9.3, ТЕР09-05-002 — сварка монтажных стыков (в т или кг шва) ТЕР09-05-003-02 — постановка ВП болтов (если болтовое соединение), шт | выбрать необходимое |  |  | Монтаж балок, ригелей перекрытия, покрытия и под установку оборудования многоэтажных зданий при высоте здания: до 25 м НР 93% ФОТ (от 3 488 061,62): 3 243 897,31 руб. СП 62% ФОТ (от 3 488 061,62): 2 162 598,20 руб. Состав работ: 1. Установка и крепление стальных колонн. 2. Устройство подмостей. 3. Антикоррозийное покрытие сварных швов.
| 020121 | Краны башенные при работе на монтаже технологического оборудования: 25-75 т | маш.час | 230.81 | [6 empty] | Краны башенные при работе на монтаже технологического оборудования: 25-75 т
| 020403 | Краны козловые при работе на монтаже технологического оборудования: 32 т | маш.час | 570.23 | [6 empty] | Краны козловые при работе на монтаже технологического оборудования: 32 т
| 021141 | Краны на автомобильном ходу при работе на других видах строительства: 10 т | маш.час | 71.28 | [6 empty] | Краны на автомобильном ходу при работе на других видах строительства: 10 т
| 040504 | Аппарат для газовой сварки и резки | маш.час | 807.83 | [6 empty] | Аппарат для газовой сварки и резки
| 041000 | Преобразователи сварочные с номинальным сварочным током 315-500 А | маш.час | 162.92 | [6 empty] | Преобразователи сварочные с номинальным сварочным током 315-500 А
| 330301 | Машины шлифовальные: электрические | маш.час | 54.31 | [6 empty] | Машины шлифовальные: электрические
| 400001 | Автомобили бортовые, грузоподъемность: до 5 т | маш.час | 105.22 | [6 empty] | Автомобили бортовые, грузоподъемность: до 5 т
| 101-0309 | Канаты пеньковые пропитанные | т | 0.0295 | [6 empty] | Канаты пеньковые пропитанные
| 101-0324 | Кислород технический: газообразный | м3 | 575.5 | [6 empty] | Кислород технический: газообразный
| 101-0797 | Проволока горячекатаная в мотках, диаметром 6,3-6,5 мм | т | 0.0089 | [6 empty] | Проволока горячекатаная в мотках, диаметром 6,3-6,5 мм
| 101-1019 | Швеллеры № 40 из стали марки: Ст0 | т | 0.5726 | [6 empty] | Швеллеры № 40 из стали марки: Ст0
| 101-1513 | Электроды диаметром: 4 мм Э42 | т | 0.915 | [6 empty] | Электроды диаметром: 4 мм Э42
| 101-1714 | Болты с гайками и шайбами строительные | т | 0.915 | [6 empty] | Болты с гайками и шайбами строительные
| 101-1805 | Гвозди строительные | т | 0.003 | [6 empty] | Гвозди строительные
| 101-2278 | Пропан-бутан, смесь техническая | кг | 174.1 | [6 empty] | Пропан-бутан, смесь техническая
| 101-2467 | Растворитель марки: Р-4 | т | 0.1771 | [6 empty] | Растворитель марки: Р-4
| 102-0023 | Бруски обрезные хвойных пород длиной: 4-6,5 м, шириной 75-150 мм, толщиной 40-75 мм, I сорта | м3 | 0.304 | [6 empty] | Бруски обрезные хвойных пород длиной: 4-6,5 м, шириной 75-150 мм, толщиной 40-75 мм, I сорта
| 113-0021 | Грунтовка: ГФ-021 красно-коричневая | т | 0.0915 | [6 empty] | Грунтовка: ГФ-021 красно-коричневая
| 201-0756 | Отдельные конструктивные элементы зданий и сооружений с преобладанием: горячекатаных профилей, средняя масса сборочной единицы от 0,1 до 0,5 т | т | 0.1476 | [6 empty] | Отдельные конструктивные элементы зданий и сооружений с преобладанием: горячекатаных профилей, средняя масса сборочной единицы от 0,1 до 0,5 т
| 508-0097 | Канат двойной свивки типа ТК, конструкции 6х19(1+6+12)+1 о.с., оцинкованный из проволок марки В, маркировочная группа: 1770 н/мм2, диаметром 5,5 мм | 10 м | 5.519 | [6 empty] | Канат двойной свивки типа ТК, конструкции 6х19(1+6+12)+1 о.с., оцинкованный из проволок марки В, маркировочная группа: 1770 н/мм2, диаметром 5,5 мм
7 * | Прайс | Металлоконструкции 39.00.00.000 СБ | т | 295.152 | [5 empty] | Металлоконструкции 39.00.00.000 СБ
Итого прямые затраты по разделу в текущих ценах | [12 empty] | Итого прямые затраты по разделу в текущих ценах
Накладные расходы | [12 empty] | Накладные расходы
Сметная прибыль | [12 empty] | Сметная прибыль
Итого по разделу 3 Балки и прогоны покрытия | [12 empty] | Итого по разделу 3 Балки и прогоны покрытия
Раздел 4. Связи горизонт. и вертик. | [8 empty] | Раздел 4. Связи горизонт. и вертик.
8 | ТЕР09-03-014-01 | Монтаж связей и распорок из одиночных и парных уголков, гнутосварных профилей для пролетов: до 24 м при высоте здания до 25 м Состав работ: 1. Установка и крепление связей и распорок. 2. Устройство подмостей. 3. Антикоррозийное покрытие сварных швов. | 1 т конструкций | 284.856 | НЕ учтены затраты на выполнение монтажных соединений (стыков, узлов) при укрупнительной сборке и монтаже конструкций | ТЧ п.1.9.3, ТЕР09-05-002 — сварка монтажных стыков (в т или кг шва) ТЕР09-05-003-02 — постановка ВП болтов (если болтовое соединение), шт | выбрать необходимое |  |  | Монтаж связей и распорок из одиночных и парных уголков, гнутосварных профилей для пролетов: до 24 м при высоте здания до 25 м НР 93% ФОТ (от 9 995 576,25): 9 295 885,91 руб. СП 62% ФОТ (от 9 995 576,25): 6 197 257,28 руб. Состав работ: 1. Установка и крепление связей и распорок. 2. Устройство подмостей. 3. Антикоррозийное покрытие сварных швов.
| 020403 | Краны козловые при работе на монтаже технологического оборудования: 32 т | маш.час | 32.76 | [6 empty] | Краны козловые при работе на монтаже технологического оборудования: 32 т
| 021141 | Краны на автомобильном ходу при работе на других видах строительства: 10 т | маш.час | 39.31 | [6 empty] | Краны на автомобильном ходу при работе на других видах строительства: 10 т
| 021244 | Краны на гусеничном ходу при работе на других видах строительства: 25 т | маш.час | 1179.3 | [6 empty] | Краны на гусеничном ходу при работе на других видах строительства: 25 т
| 040504 | Аппарат для газовой сварки и резки | маш.час | 478.27 | [6 empty] | Аппарат для газовой сварки и резки
| 041000 | Преобразователи сварочные с номинальным сварочным током 315-500 А | маш.час | 32.76 | [6 empty] | Преобразователи сварочные с номинальным сварочным током 315-500 А
| 400001 | Автомобили бортовые, грузоподъемность: до 5 т | маш.час | 62.24 | [6 empty] | Автомобили бортовые, грузоподъемность: до 5 т
| 101-0309 | Канаты пеньковые пропитанные | т | 0.0285 | [6 empty] | Канаты пеньковые пропитанные
| 101-0324 | Кислород технический: газообразный | м3 | 341.8 | [6 empty] | Кислород технический: газообразный
| 101-0797 | Проволока горячекатаная в мотках, диаметром 6,3-6,5 мм | т | 0.0085 | [6 empty] | Проволока горячекатаная в мотках, диаметром 6,3-6,5 мм
| 101-1019 | Швеллеры № 40 из стали марки: Ст0 | т | 0.5526 | [6 empty] | Швеллеры № 40 из стали марки: Ст0
| 101-1513 | Электроды диаметром: 4 мм Э42 | т | 0.1253 | [6 empty] | Электроды диаметром: 4 мм Э42
| 101-1714 | Болты с гайками и шайбами строительные | т | 5.982 | [6 empty] | Болты с гайками и шайбами строительные
| 101-1805 | Гвозди строительные | т | 0.0028 | [6 empty] | Гвозди строительные
| 101-2278 | Пропан-бутан, смесь техническая | кг | 102.5 | [6 empty] | Пропан-бутан, смесь техническая
| 101-2467 | Растворитель марки: Р-4 | т | 0.1709 | [6 empty] | Растворитель марки: Р-4
| 102-0023 | Бруски обрезные хвойных пород длиной: 4-6,5 м, шириной 75-150 мм, толщиной 40-75 мм, I сорта | м3 | 0.2934 | [6 empty] | Бруски обрезные хвойных пород длиной: 4-6,5 м, шириной 75-150 мм, толщиной 40-75 мм, I сорта
| 113-0021 | Грунтовка: ГФ-021 красно-коричневая | т | 0.0883 | [6 empty] | Грунтовка: ГФ-021 красно-коричневая
| 201-0756 | Отдельные конструктивные элементы зданий и сооружений с преобладанием: горячекатаных профилей, средняя масса сборочной единицы от 0,1 до 0,5 т | т | 0.057 | [6 empty] | Отдельные конструктивные элементы зданий и сооружений с преобладанием: горячекатаных профилей, средняя масса сборочной единицы от 0,1 до 0,5 т
| 508-0097 | Канат двойной свивки типа ТК, конструкции 6х19(1+6+12)+1 о.с., оцинкованный из проволок марки В, маркировочная группа: 1770 н/мм2, диаметром 5,5 мм | 10 м | 5.327 | [6 empty] | Канат двойной свивки типа ТК, конструкции 6х19(1+6+12)+1 о.с., оцинкованный из проволок марки В, маркировочная группа: 1770 н/мм2, диаметром 5,5 мм
9 * | Прайс | Металлоконструкции 39.00.00.000 СБ | т | 284.856 | [5 empty] | Металлоконструкции 39.00.00.000 СБ
Раздел 5. Стеновой фахверк | [8 empty] | Раздел 5. Стеновой фахверк
10 | ТЕР09-04-006-01 | Монтаж фахверка Состав работ: 1. Установка конструкций фахверка. 2. Крепление фахверка. 3. Антикоррозийное покрытие сварных швов. | 1 т конструкций | 103.272 | [5 empty] | Монтаж фахверка НР 93% ФОТ (от 1 867 782,56): 1 737 037,78 руб. СП 62% ФОТ (от 1 867 782,56): 1 158 025,19 руб. Состав работ: 1. Установка конструкций фахверка. 2. Крепление фахверка. 3. Антикоррозийное покрытие сварных швов.
| 020403 | Краны козловые при работе на монтаже технологического оборудования: 32 т | маш.час | 11.88 | [6 empty] | Краны козловые при работе на монтаже технологического оборудования: 32 т
| 021141 | Краны на автомобильном ходу при работе на других видах строительства: 10 т | маш.час | 13.06 | [6 empty] | Краны на автомобильном ходу при работе на других видах строительства: 10 т
| 021244 | Краны на гусеничном ходу при работе на других видах строительства: 25 т | маш.час | 320.66 | [6 empty] | Краны на гусеничном ходу при работе на других видах строительства: 25 т
| 030203 | Домкраты гидравлические грузоподъемностью: 63-100 т | маш.час | 10.69 | [6 empty] | Домкраты гидравлические грузоподъемностью: 63-100 т
| 040504 | Аппарат для газовой сварки и резки | маш.час | 358.66 | [6 empty] | Аппарат для газовой сварки и резки
| 041000 | Преобразователи сварочные с номинальным сварочным током 315-500 А | маш.час | 1862.2 | [6 empty] | Преобразователи сварочные с номинальным сварочным током 315-500 А
| 041400 | Электрические печи для сушки сварочных материалов с регулированием температуры в пределах: от 80 °С до 500 °С | маш.час | 165.08 | [6 empty] | Электрические печи для сушки сварочных материалов с регулированием температуры в пределах: от 80 °С до 500 °С
| 330301 | Машины шлифовальные: электрические | маш.час | 29.69 | [6 empty] | Машины шлифовальные: электрические
| 400001 | Автомобили бортовые, грузоподъемность: до 5 т | маш.час | 20.19 | [6 empty] | Автомобили бортовые, грузоподъемность: до 5 т
| 101-0309 | Канаты пеньковые пропитанные | т | 0.0103 | [6 empty] | Канаты пеньковые пропитанные
| 101-0324 | Кислород технический: газообразный | м3 | 268.5 | [6 empty] | Кислород технический: газообразный
| 101-0797 | Проволока горячекатаная в мотках, диаметром 6,3-6,5 мм | т | 0.0031 | [6 empty] | Проволока горячекатаная в мотках, диаметром 6,3-6,5 мм
| 101-1019 | Швеллеры № 40 из стали марки: Ст0 | т | 0.2003 | [6 empty] | Швеллеры № 40 из стали марки: Ст0
| 101-1515 | Электроды диаметром: 4 мм Э46 | т | 1.652 | [6 empty] | Электроды диаметром: 4 мм Э46
П,Н | 101-1714 | Болты с гайками и шайбами строительные | т | 0 | [7 empty] | Болты с гайками и шайбами строительные
| 101-1805 | Гвозди строительные | т | 0.001 | [6 empty] | Гвозди строительные
| 101-2278 | Пропан-бутан, смесь техническая | кг | 80.55 | [6 empty] | Пропан-бутан, смесь техническая
| 101-2467 | Растворитель марки: Р-4 | т | 0.062 | [6 empty] | Растворитель марки: Р-4
| 113-0021 | Грунтовка: ГФ-021 красно-коричневая | т | 0.032 | [6 empty] | Грунтовка: ГФ-021 красно-коричневая
| 201-0756 | Отдельные конструктивные элементы зданий и сооружений с преобладанием: горячекатаных профилей, средняя масса сборочной единицы от 0,1 до 0,5 т | т | 0.1033 | [6 empty] | Отдельные конструктивные элементы зданий и сооружений с преобладанием: горячекатаных профилей, средняя масса сборочной единицы от 0,1 до 0,5 т
| 508-0097 | Канат двойной свивки типа ТК, конструкции 6х19(1+6+12)+1 о.с., оцинкованный из проволок марки В, маркировочная группа: 1770 н/мм2, диаметром 5,5 мм | 10 м | 1.931 | [6 empty] | Канат двойной свивки типа ТК, конструкции 6х19(1+6+12)+1 о.с., оцинкованный из проволок марки В, маркировочная группа: 1770 н/мм2, диаметром 5,5 мм
11 * | ТССЦ-110-0009 | Болты сборочные с гайками и шайбами по классу прочности: 10.9 | т | 1.0327 | [5 empty] | Болты сборочные с гайками и шайбами по классу прочности: 10.9
12 * | Прайс | Металлоконструкции 39.00.00.000 СБ | т | 103.272 | [5 empty] | Металлоконструкции 39.00.00.000 СБ
Раздел 6. Лестницы,площадки,огражден. и щиты | [8 empty] | Раздел 6. Лестницы,площадки,огражден. и щиты
Таб.9-29. Монтаж лестниц прямолинейных и криволинейных, пожарных с ограждением – 13 кг/т м/к | [13 empty] | Таб.9-29. Монтаж лестниц прямолинейных и криволинейных, пожарных с ограждением – 13 кг/т м/к
13 | ТЕР09-03-029-01 | Монтаж лестниц прямолинейных и криволинейных, пожарных с ограждением Состав работ: 1. Установка и крепление лестниц. 2. Устройство подмостей. 3. Антикоррозийное покрытие сварных швов. | 1 т конструкций | 66.872 | [5 empty] | Монтаж лестниц прямолинейных и криволинейных, пожарных с ограждением НР 93% ФОТ (от 1 291 595,60): 1 201 183,91 руб. СП 62% ФОТ (от 1 291 595,60): 800 789,27 руб. Состав работ: 1. Установка и крепление лестниц. 2. Устройство подмостей. 3. Антикоррозийное покрытие сварных швов.
| 020403 | Краны козловые при работе на монтаже технологического оборудования: 32 т | маш.час | 5.38 | [6 empty] | Краны козловые при работе на монтаже технологического оборудования: 32 т
| 021141 | Краны на автомобильном ходу при работе на других видах строительства: 10 т | маш.час | 9.23 | [6 empty] | Краны на автомобильном ходу при работе на других видах строительства: 10 т
| 021243 | Краны на гусеничном ходу при работе на других видах строительства: до 16 т | маш.час | 419.12 | [6 empty] | Краны на гусеничном ходу при работе на других видах строительства: до 16 т
| 030203 | Домкраты гидравлические грузоподъемностью: 63-100 т | маш.час | 73.83 | [6 empty] | Домкраты гидравлические грузоподъемностью: 63-100 т
| 040504 | Аппарат для газовой сварки и резки | маш.час | 129.2 | [6 empty] | Аппарат для газовой сварки и резки
| 041000 | Преобразователи сварочные с номинальным сварочным током 315-500 А | маш.час | 739.8 | [6 empty] | Преобразователи сварочные с номинальным сварочным током 315-500 А
| 041400 | Электрические печи для сушки сварочных материалов с регулированием температуры в пределах: от 80 °С до 500 °С | маш.час | 29.99 | [6 empty] | Электрические печи для сушки сварочных материалов с регулированием температуры в пределах: от 80 °С до 500 °С
| 330301 | Машины шлифовальные: электрические | маш.час | 22.3 | [6 empty] | Машины шлифовальные: электрические
| 400001 | Автомобили бортовые, грузоподъемность: до 5 т | маш.час | 14.61 | [6 empty] | Автомобили бортовые, грузоподъемность: до 5 т
| 101-0309 | Канаты пеньковые пропитанные | т | 0.0067 | [6 empty] | Канаты пеньковые пропитанные
| 101-0324 | Кислород технический: газообразный | м3 | 91.61 | [6 empty] | Кислород технический: газообразный
| 101-0797 | Проволока горячекатаная в мотках, диаметром 6,3-6,5 мм | т | 0.002 | [6 empty] | Проволока горячекатаная в мотках, диаметром 6,3-6,5 мм
| 101-1019 | Швеллеры № 40 из стали марки: Ст0 | т | 0.1297 | [6 empty] | Швеллеры № 40 из стали марки: Ст0
| 101-1515 | Электроды диаметром: 4 мм Э46 | т | 0.2675 | [6 empty] | Электроды диаметром: 4 мм Э46
| 101-1805 | Гвозди строительные | т | 0.0007 | [6 empty] | Гвозди строительные
| 101-2278 | Пропан-бутан, смесь техническая | кг | 27.42 | [6 empty] | Пропан-бутан, смесь техническая
| 101-2467 | Растворитель марки: Р-4 | т | 0.0401 | [6 empty] | Растворитель марки: Р-4
| 102-0023 | Бруски обрезные хвойных пород длиной: 4-6,5 м, шириной 75-150 мм, толщиной 40-75 мм, I сорта | м3 | 0.0689 | [6 empty] | Бруски обрезные хвойных пород длиной: 4-6,5 м, шириной 75-150 мм, толщиной 40-75 мм, I сорта
| 113-0021 | Грунтовка: ГФ-021 красно-коричневая | т | 0.0207 | [6 empty] | Грунтовка: ГФ-021 красно-коричневая
| 201-0756 | Отдельные конструктивные элементы зданий и сооружений с преобладанием: горячекатаных профилей, средняя масса сборочной единицы от 0,1 до 0,5 т | т | 0.0669 | [6 empty] | Отдельные конструктивные элементы зданий и сооружений с преобладанием: горячекатаных профилей, средняя масса сборочной единицы от 0,1 до 0,5 т
| 508-0097 | Канат двойной свивки типа ТК, конструкции 6х19(1+6+12)+1 о.с., оцинкованный из проволок марки В, маркировочная группа: 1770 н/мм2, диаметром 5,5 мм | 10 м | 1.251 | [6 empty] | Канат двойной свивки типа ТК, конструкции 6х19(1+6+12)+1 о.с., оцинкованный из проволок марки В, маркировочная группа: 1770 н/мм2, диаметром 5,5 мм
14 * | Прайс | Металлоконструкции 39.00.00.000 СБ | т | 66.872 | [5 empty] | Металлоконструкции 39.00.00.000 СБ
Раздел 7. Настил | [8 empty] | Раздел 7. Настил
15 | ТЕР09-03-030-01 | Монтаж площадок с настилом и ограждением из листовой, рифленой, просечной и круглой стали Состав работ: 1. Установка и крепление стальных конструкций площадок с настилом и ограждением. 2. Устройство подмостей. 3. Антикоррозийное покрытие сварных швов. | 1 т конструкций | 233.272 | [5 empty] | Монтаж площадок с настилом и ограждением из листовой, рифленой, просечной и круглой стали НР 93% ФОТ (от 5 318 157,10): 4 945 886,10 руб. СП 62% ФОТ (от 5 318 157,10): 3 297 257,40 руб. Состав работ: 1. Установка и крепление стальных конструкций площадок с настилом и ограждением. 2. Устройство подмостей. 3. Антикоррозийное покрытие сварных швов.
| 020403 | Краны козловые при работе на монтаже технологического оборудования: 32 т | маш.час | 26.83 | [6 empty] | Краны козловые при работе на монтаже технологического оборудования: 32 т
| 021141 | Краны на автомобильном ходу при работе на других видах строительства: 10 т | маш.час | 1239.37 | [6 empty] | Краны на автомобильном ходу при работе на других видах строительства: 10 т
| 030203 | Домкраты гидравлические грузоподъемностью: 63-100 т | маш.час | 928.19 | [6 empty] | Домкраты гидравлические грузоподъемностью: 63-100 т
| 040504 | Аппарат для газовой сварки и резки | маш.час | 437.27 | [6 empty] | Аппарат для газовой сварки и резки
| 041000 | Преобразователи сварочные с номинальным сварочным током 315-500 А | маш.час | 1800.04 | [6 empty] | Преобразователи сварочные с номинальным сварочным током 315-500 А
| 041400 | Электрические печи для сушки сварочных материалов с регулированием температуры в пределах: от 80 °С до 500 °С | маш.час | 91.21 | [6 empty] | Электрические печи для сушки сварочных материалов с регулированием температуры в пределах: от 80 °С до 500 °С
| 330301 | Машины шлифовальные: электрические | маш.час | 77.8 | [6 empty] | Машины шлифовальные: электрические
| 400001 | Автомобили бортовые, грузоподъемность: до 5 т | маш.час | 50.97 | [6 empty] | Автомобили бортовые, грузоподъемность: до 5 т
| 101-0309 | Канаты пеньковые пропитанные | т | 0.0233 | [6 empty] | Канаты пеньковые пропитанные
| 101-0324 | Кислород технический: газообразный | м3 | 319.6 | [6 empty] | Кислород технический: газообразный
| 101-0797 | Проволока горячекатаная в мотках, диаметром 6,3-6,5 мм | т | 0.007 | [6 empty] | Проволока горячекатаная в мотках, диаметром 6,3-6,5 мм
| 101-1019 | Швеллеры № 40 из стали марки: Ст0 | т | 0.4525 | [6 empty] | Швеллеры № 40 из стали марки: Ст0
| 101-1515 | Электроды диаметром: 4 мм Э46 | т | 0.9331 | [6 empty] | Электроды диаметром: 4 мм Э46
| 101-1805 | Гвозди строительные | т | 0.0023 | [6 empty] | Гвозди строительные
| 101-2278 | Пропан-бутан, смесь техническая | кг | 95.64 | [6 empty] | Пропан-бутан, смесь техническая
| 101-2467 | Растворитель марки: Р-4 | т | 0.14 | [6 empty] | Растворитель марки: Р-4
| 102-0023 | Бруски обрезные хвойных пород длиной: 4-6,5 м, шириной 75-150 мм, толщиной 40-75 мм, I сорта | м3 | 0.2403 | [6 empty] | Бруски обрезные хвойных пород длиной: 4-6,5 м, шириной 75-150 мм, толщиной 40-75 мм, I сорта
| 113-0021 | Грунтовка: ГФ-021 красно-коричневая | т | 0.0723 | [6 empty] | Грунтовка: ГФ-021 красно-коричневая
| 201-0756 | Отдельные конструктивные элементы зданий и сооружений с преобладанием: горячекатаных профилей, средняя масса сборочной единицы от 0,1 до 0,5 т | т | 0.2333 | [6 empty] | Отдельные конструктивные элементы зданий и сооружений с преобладанием: горячекатаных профилей, средняя масса сборочной единицы от 0,1 до 0,5 т
| 508-0097 | Канат двойной свивки типа ТК, конструкции 6х19(1+6+12)+1 о.с., оцинкованный из проволок марки В, маркировочная группа: 1770 н/мм2, диаметром 5,5 мм | 10 м | 4.362 | [6 empty] | Канат двойной свивки типа ТК, конструкции 6х19(1+6+12)+1 о.с., оцинкованный из проволок марки В, маркировочная группа: 1770 н/мм2, диаметром 5,5 мм
16 * | Прайс | Металлоконструкции 39.00.00.000 СБ | т | 233.272 | [5 empty] | Металлоконструкции 39.00.00.000 СБ
17 | ТЕР09-04-002-01 | Монтаж кровельного покрытия: из профилированного листа при высоте здания до 25 м Состав работ: 1. Укладка листов. 2. Крепление их болтами и сваркой. 3. Антикоррозийное покрытие сварных швов. | 100 м2 покрытия | 52.7 | [5 empty] | Монтаж кровельного покрытия: из профилированного листа при высоте здания до 25 м НР 93% ФОТ (от 1 037 421,24): 964 801,75 руб. СП 62% ФОТ (от 1 037 421,24): 643 201,17 руб. Состав работ: 1. Укладка листов. 2. Крепление их болтами и сваркой. 3. Антикоррозийное покрытие сварных швов.
| 020403 | Краны козловые при работе на монтаже технологического оборудования: 32 т | маш.час | 2.42 | [6 empty] | Краны козловые при работе на монтаже технологического оборудования: 32 т
| 021141 | Краны на автомобильном ходу при работе на других видах строительства: 10 т | маш.час | 12.73 | [6 empty] | Краны на автомобильном ходу при работе на других видах строительства: 10 т
| 021245 | Краны на гусеничном ходу при работе на других видах строительства: 40 т | маш.час | 143.03 | [6 empty] | Краны на гусеничном ходу при работе на других видах строительства: 40 т
| 030203 | Домкраты гидравлические грузоподъемностью: 63-100 т | маш.час | 60 | [6 empty] | Домкраты гидравлические грузоподъемностью: 63-100 т
| 040504 | Аппарат для газовой сварки и резки | маш.час | 101.82 | [6 empty] | Аппарат для газовой сварки и резки
| 041000 | Преобразователи сварочные с номинальным сварочным током 315-500 А | маш.час | 10.91 | [6 empty] | Преобразователи сварочные с номинальным сварочным током 315-500 А
| 041400 | Электрические печи для сушки сварочных материалов с регулированием температуры в пределах: от 80 °С до 500 °С | маш.час | 1.21 | [6 empty] | Электрические печи для сушки сварочных материалов с регулированием температуры в пределах: от 80 °С до 500 °С
| 330206 | Дрели: электрические | маш.час | 146.06 | [6 empty] | Дрели: электрические
| 400001 | Автомобили бортовые, грузоподъемность: до 5 т | маш.час | 19.39 | [6 empty] | Автомобили бортовые, грузоподъемность: до 5 т
| 101-0309 | Канаты пеньковые пропитанные | т | 0.0079 | [6 empty] | Канаты пеньковые пропитанные
| 101-0324 | Кислород технический: газообразный | м3 | 73.78 | [6 empty] | Кислород технический: газообразный
| 101-0797 | Проволока горячекатаная в мотках, диаметром 6,3-6,5 мм | т | 0.0021 | [6 empty] | Проволока горячекатаная в мотках, диаметром 6,3-6,5 мм
| 101-1019 | Швеллеры № 40 из стали марки: Ст0 | т | 0.1565 | [6 empty] | Швеллеры № 40 из стали марки: Ст0
| 101-1513 | Электроды диаметром: 4 мм Э42 | т | 0.0321 | [6 empty] | Электроды диаметром: 4 мм Э42
| 101-1714 | Болты с гайками и шайбами строительные | т | 0.1159 | [6 empty] | Болты с гайками и шайбами строительные
| 101-2278 | Пропан-бутан, смесь техническая | кг | 22.13 | [6 empty] | Пропан-бутан, смесь техническая
| 101-2467 | Растворитель марки: Р-4 | т | 0.0047 | [6 empty] | Растворитель марки: Р-4
| 102-0023 | Бруски обрезные хвойных пород длиной: 4-6,5 м, шириной 75-150 мм, толщиной 40-75 мм, I сорта | м3 | 0.0685 | [6 empty] | Бруски обрезные хвойных пород длиной: 4-6,5 м, шириной 75-150 мм, толщиной 40-75 мм, I сорта
| 113-0021 | Грунтовка: ГФ-021 красно-коричневая | т | 0.0248 | [6 empty] | Грунтовка: ГФ-021 красно-коричневая
| 201-0756 | Отдельные конструктивные элементы зданий и сооружений с преобладанием: горячекатаных профилей, средняя масса сборочной единицы от 0,1 до 0,5 т | т | 0.5797 | [6 empty] | Отдельные конструктивные элементы зданий и сооружений с преобладанием: горячекатаных профилей, средняя масса сборочной единицы от 0,1 до 0,5 т
| 508-0097 | Канат двойной свивки типа ТК, конструкции 6х19(1+6+12)+1 о.с., оцинкованный из проволок марки В, маркировочная группа: 1770 н/мм2, диаметром 5,5 мм | 10 м | 0.8432 | [6 empty] | Канат двойной свивки типа ТК, конструкции 6х19(1+6+12)+1 о.с., оцинкованный из проволок марки В, маркировочная группа: 1770 н/мм2, диаметром 5,5 мм
18 * | Прайс | Профиль H57-750-0,8 | т | 56.7 | [5 empty] | Профиль H57-750-0,8
19 | ТССЦ-101-1810 | Винты самонарезающие: для крепления профилированного настила и панелей к несущим конструкциям | т | 1.8972 | [5 empty] | Винты самонарезающие: для крепления профилированного настила и панелей к несущим конструкциям
20 | ТЕР09-04-006-02 | Монтаж ограждающих конструкций стен: из профилированного листа при высоте здания до 30 м (10% на подрезку) Состав работ: 1. Установка конструкций стен. 2. Крепление конструкций стен. 3. Антикоррозийное покрытие сварных швов. | 100 м2 | 65.6757 | [5 empty] | Монтаж ограждающих конструкций стен: из профилированного листа при высоте здания до 30 м (10% на подрезку) НР 93% ФОТ (от 3 979 879,28): 3 701 287,73 руб. СП 62% ФОТ (от 3 979 879,28): 2 467 525,15 руб. Состав работ: 1. Установка конструкций стен. 2. Крепление конструкций стен. 3. Антикоррозийное покрытие сварных швов.
| 020403 | Краны козловые при работе на монтаже технологического оборудования: 32 т | маш.час | 67.22 | [6 empty] | Краны козловые при работе на монтаже технологического оборудования: 32 т
| 021141 | Краны на автомобильном ходу при работе на других видах строительства: 10 т | маш.час | 25.68 | [6 empty] | Краны на автомобильном ходу при работе на других видах строительства: 10 т
| 021202 | Краны на гусеничном ходу при работе на монтаже технологического оборудования: 25 т | маш.час | 438.06 | [6 empty] | Краны на гусеничном ходу при работе на монтаже технологического оборудования: 25 т
| 021245 | Краны на гусеничном ходу при работе на других видах строительства: 40 т | маш.час | 369.33 | [6 empty] | Краны на гусеничном ходу при работе на других видах строительства: 40 т
| 021246 | Краны на гусеничном ходу при работе на других видах строительства: 50-63 т | маш.час | 169.18 | [6 empty] | Краны на гусеничном ходу при работе на других видах строительства: 50-63 т
| 030203 | Домкраты гидравлические грузоподъемностью: 63-100 т | маш.час | 74.77 | [6 empty] | Домкраты гидравлические грузоподъемностью: 63-100 т
| 040504 | Аппарат для газовой сварки и резки | маш.час | 253.77 | [6 empty] | Аппарат для газовой сварки и резки
| 041000 | Преобразователи сварочные с номинальным сварочным током 315-500 А | маш.час | 13.59 | [6 empty] | Преобразователи сварочные с номинальным сварочным током 315-500 А
| 041400 | Электрические печи для сушки сварочных материалов с регулированием температуры в пределах: от 80 °С до 500 °С | маш.час | 1.51 | [6 empty] | Электрические печи для сушки сварочных материалов с регулированием температуры в пределах: от 80 °С до 500 °С
| 330206 | Дрели: электрические | маш.час | 182.02 | [6 empty] | Дрели: электрические
| 400001 | Автомобили бортовые, грузоподъемность: до 5 т | маш.час | 37.76 | [6 empty] | Автомобили бортовые, грузоподъемность: до 5 т
| 101-0309 | Канаты пеньковые пропитанные | т | 0.0099 | [6 empty] | Канаты пеньковые пропитанные
| 101-0324 | Кислород технический: газообразный | м3 | 195.7 | [6 empty] | Кислород технический: газообразный
| 101-0797 | Проволока горячекатаная в мотках, диаметром 6,3-6,5 мм | т | 0.0026 | [6 empty] | Проволока горячекатаная в мотках, диаметром 6,3-6,5 мм
| 101-1019 | Швеллеры № 40 из стали марки: Ст0 | т | 0.1951 | [6 empty] | Швеллеры № 40 из стали марки: Ст0
| 101-1513 | Электроды диаметром: 4 мм Э42 | т | 0.2233 | [6 empty] | Электроды диаметром: 4 мм Э42
| 101-1714 | Болты с гайками и шайбами строительные | т | 0.4597 | [6 empty] | Болты с гайками и шайбами строительные
| 101-1805 | Гвозди строительные | т | 0.0013 | [6 empty] | Гвозди строительные
| 101-2278 | Пропан-бутан, смесь техническая | кг | 59.31 | [6 empty] | Пропан-бутан, смесь техническая
| 101-2467 | Растворитель марки: Р-4 | т | 0.0059 | [6 empty] | Растворитель марки: Р-4
| 102-0023 | Бруски обрезные хвойных пород длиной: 4-6,5 м, шириной 75-150 мм, толщиной 40-75 мм, I сорта | м3 | 0.0854 | [6 empty] | Бруски обрезные хвойных пород длиной: 4-6,5 м, шириной 75-150 мм, толщиной 40-75 мм, I сорта
| 113-0021 | Грунтовка: ГФ-021 красно-коричневая | т | 0.0309 | [6 empty] | Грунтовка: ГФ-021 красно-коричневая
| 201-0756 | Отдельные конструктивные элементы зданий и сооружений с преобладанием: горячекатаных профилей, средняя масса сборочной единицы от 0,1 до 0,5 т | т | 1.248 | [6 empty] | Отдельные конструктивные элементы зданий и сооружений с преобладанием: горячекатаных профилей, средняя масса сборочной единицы от 0,1 до 0,5 т
| 508-0097 | Канат двойной свивки типа ТК, конструкции 6х19(1+6+12)+1 о.с., оцинкованный из проволок марки В, маркировочная группа: 1770 н/мм2, диаметром 5,5 мм | 10 м | 1.051 | [6 empty] | Канат двойной свивки типа ТК, конструкции 6х19(1+6+12)+1 о.с., оцинкованный из проволок марки В, маркировочная группа: 1770 н/мм2, диаметром 5,5 мм
21 | ТССЦ-201-0382 | Конструкции: стальные нащельников и деталей обрамления | т | 3.796 | [5 empty] | Конструкции: стальные нащельников и деталей обрамления
22 | ТССЦ-101-1810 | Винты самонарезающие: для крепления профилированного настила и панелей к несущим конструкциям | т | 2.3643 | [5 empty] | Винты самонарезающие: для крепления профилированного настила и панелей к несущим конструкциям
23 * | Прайс | Профиль HC35-1000-0,7 | т | 54 | [5 empty] | Профиль HC35-1000-0,7
Раздел 8. Опоры под оборудование ЗД1-ЗД3 | [8 empty] | Раздел 8. Опоры под оборудование ЗД1-ЗД3
24 | ТЕР09-03-043-01 | Монтаж металлоконструкций постаментов под технологическое оборудование Состав работ: 1. Транспортировка металлоконструкций в зону монтажа, включая погрузку, разгрузку и сортировку 2. Изготовление, монтаж и демонтаж приспособлений, включая газовую резку, сварку и зачистку 3. Укрупнительная сборка металлоконструкций постамента 4. Монтаж металлоконструкций постамента, включая газовую резку, сварку и зачистку. | 1 т металлоконструкций | 4.368 | [5 empty] | Монтаж металлоконструкций постаментов под технологическое оборудование НР 93% ФОТ (от 132 827,93): 123 529,97 руб. СП 62% ФОТ (от 132 827,93): 82 353,32 руб. Состав работ: 1. Транспортировка металлоконструкций в зону монтажа, включая погрузку, разгрузку и сортировку 2. Изготовление, монтаж и демонтаж приспособлений, включая газовую резку, сварку и зачистку 3. Укрупнительная сборка металлоконструкций постамента 4. Монтаж металлоконструкций постамента, включая газовую резку, сварку и зачистку.
| 021104 | Краны на автомобильном ходу при работе на монтаже технологического оборудования: 16 т | маш.час | 4.02 | [6 empty] | Краны на автомобильном ходу при работе на монтаже технологического оборудования: 16 т
| 021105 | Краны на автомобильном ходу при работе на монтаже технологического оборудования: 25 т | маш.час | 3.16 | [6 empty] | Краны на автомобильном ходу при работе на монтаже технологического оборудования: 25 т
| 021143 | Краны на автомобильном ходу при работе на других видах строительства: 16 т | маш.час | 4.22 | [6 empty] | Краны на автомобильном ходу при работе на других видах строительства: 16 т
| 021205 | Краны на гусеничном ходу при работе на монтаже технологического оборудования: 100 т | маш.час | 32.45 | [6 empty] | Краны на гусеничном ходу при работе на монтаже технологического оборудования: 100 т
| 040504 | Аппарат для газовой сварки и резки | маш.час | 8.14 | [6 empty] | Аппарат для газовой сварки и резки
| 041000 | Преобразователи сварочные с номинальным сварочным током 315-500 А | маш.час | 65.7 | [6 empty] | Преобразователи сварочные с номинальным сварочным током 315-500 А
| 041400 | Электрические печи для сушки сварочных материалов с регулированием температуры в пределах: от 80 °С до 500 °С | маш.час | 7.59 | [6 empty] | Электрические печи для сушки сварочных материалов с регулированием температуры в пределах: от 80 °С до 500 °С
| 330400 | Машины электрозачистные | маш.час | 36.87 | [6 empty] | Машины электрозачистные
| 400101 | Тягачи седельные, грузоподъемность: 12 т | маш.час | 1.26 | [6 empty] | Тягачи седельные, грузоподъемность: 12 т
| 400111 | Полуприцепы общего назначения, грузоподъемность: 12 т | маш.час | 1.26 | [6 empty] | Полуприцепы общего назначения, грузоподъемность: 12 т
| 101-0309 | Канаты пеньковые пропитанные | т | 0.0044 | [6 empty] | Канаты пеньковые пропитанные
| 101-0324 | Кислород технический: газообразный | м3 | 1.428 | [6 empty] | Кислород технический: газообразный
| 101-0797 | Проволока горячекатаная в мотках, диаметром 6,3-6,5 мм | т | 0.0013 | [6 empty] | Проволока горячекатаная в мотках, диаметром 6,3-6,5 мм
| 101-1019 | Швеллеры № 40 из стали марки: Ст0 | т | 0.0917 | [6 empty] | Швеллеры № 40 из стали марки: Ст0
| 101-1518 | Электроды диаметром: 4 мм Э50А | т | 0.0397 | [6 empty] | Электроды диаметром: 4 мм Э50А
| 101-1805 | Гвозди строительные | т | 0.0371 | [6 empty] | Гвозди строительные
| 101-2278 | Пропан-бутан, смесь техническая | кг | 7.12 | [6 empty] | Пропан-бутан, смесь техническая
| 102-0023 | Бруски обрезные хвойных пород длиной: 4-6,5 м, шириной 75-150 мм, толщиной 40-75 мм, I сорта | м3 | 0.0039 | [6 empty] | Бруски обрезные хвойных пород длиной: 4-6,5 м, шириной 75-150 мм, толщиной 40-75 мм, I сорта
| 201-0756 | Отдельные конструктивные элементы зданий и сооружений с преобладанием: горячекатаных профилей, средняя масса сборочной единицы от 0,1 до 0,5 т | т | 0.0664 | [6 empty] | Отдельные конструктивные элементы зданий и сооружений с преобладанием: горячекатаных профилей, средняя масса сборочной единицы от 0,1 до 0,5 т
| 508-0097 | Канат двойной свивки типа ТК, конструкции 6х19(1+6+12)+1 о.с., оцинкованный из проволок марки В, маркировочная группа: 1770 н/мм2, диаметром 5,5 мм | 10 м | 4.661 | [6 empty] | Канат двойной свивки типа ТК, конструкции 6х19(1+6+12)+1 о.с., оцинкованный из проволок марки В, маркировочная группа: 1770 н/мм2, диаметром 5,5 мм
25 * | Прайс | Металлоконструкции 39.00.00.000 СБ | т | 4.368 | [5 empty] | Металлоконструкции 39.00.00.000 СБ
Раздел 9. Антикоррозионная обработка | [8 empty] | Раздел 9. Антикоррозионная обработка
26 | ТЕР13-03-002-04 | Огрунтовка металлических поверхностей за один раз: грунтовкой ГФ-021 Состав работ: 1. Подготовка окрасочных агрегатов. 2. Приготовление грунтовочных составов. 3. Нанесение грунта. 4. Промывка, очистка окрасочных агрегатов и шлангов. 5. Контроль качества. | 100 м2 окрашиваемой поверхности | 47.6596 | [5 empty] | Огрунтовка металлических поверхностей за один раз: грунтовкой ГФ-021 НР 94% ФОТ (от 170 990,59): 160 731,15 руб. СП 51% ФОТ (от 170 990,59): 87 205,20 руб. Состав работ: 1. Подготовка окрасочных агрегатов. 2. Приготовление грунтовочных составов. 3. Нанесение грунта. 4. Промывка, очистка окрасочных агрегатов и шлангов. 5. Контроль качества.
| 030101 | Автопогрузчики 5 т | маш.час | 0.55 | [6 empty] | Автопогрузчики 5 т
| 030401 | Лебедки электрические тяговым усилием: до 5,79 кН (0,59 т) | маш.час | 0.55 | [6 empty] | Лебедки электрические тяговым усилием: до 5,79 кН (0,59 т)
| 340101 | Агрегаты окрасочные высокого давления для окраски поверхностей конструкций мощностью: 1 кВт | маш.час | 61.39 | [6 empty] | Агрегаты окрасочные высокого давления для окраски поверхностей конструкций мощностью: 1 кВт
| 400001 | Автомобили бортовые, грузоподъемность: до 5 т | маш.час | 0.55 | [6 empty] | Автомобили бортовые, грузоподъемность: до 5 т
| 113-0077 | Ксилол нефтяной марки А | т | 0.0953 | [6 empty] | Ксилол нефтяной марки А
27 | Прайс Аналог ТССЦ-113-0021 18353,45/17895,65=3% | Грунтовка: ГФ-021 красно-коричневая | кг | 571.9 | [5 empty] | Грунтовка: ГФ-021 красно-коричневая
28 | ТЕР13-03-004-26 | Окраска металлических огрунтованных поверхностей: эмалью ПФ-115 (за 2 раза) К=2 Состав работ: 1. Подготовка окрасочных агрегатов. 2. Приготовление состава. 3. Нанесение окрасочного состава. 4. Промывка, очистка окрасочных агрегатов и шлангов. 5. Контроль качества. | 100 м2 окрашиваемой поверхности | 20.5652 | [5 empty] | Окраска металлических огрунтованных поверхностей: эмалью ПФ-115 (за 2 раза) К=2 НР 94% ФОТ (от 90 673,55): 85 233,14 руб. СП 51% ФОТ (от 90 673,55): 46 243,51 руб. Состав работ: 1. Подготовка окрасочных агрегатов. 2. Приготовление состава. 3. Нанесение окрасочного состава. 4. Промывка, очистка окрасочных агрегатов и шлангов. 5. Контроль качества.
| 030101 | Автопогрузчики 5 т | маш.час | 0.47 | [6 empty] | Автопогрузчики 5 т
| 030401 | Лебедки электрические тяговым усилием: до 5,79 кН (0,59 т) | маш.час | 0.47 | [6 empty] | Лебедки электрические тяговым усилием: до 5,79 кН (0,59 т)
| 340101 | Агрегаты окрасочные высокого давления для окраски поверхностей конструкций мощностью: 1 кВт | маш.час | 30.74 | [6 empty] | Агрегаты окрасочные высокого давления для окраски поверхностей конструкций мощностью: 1 кВт
| 400001 | Автомобили бортовые, грузоподъемность: до 5 т | маш.час | 0.47 | [6 empty] | Автомобили бортовые, грузоподъемность: до 5 т
| 101-1292 | Уайт-спирит | т | 0.0576 | [6 empty] | Уайт-спирит
29 | Прайс Аналог ТССЦ-113-0246 25096,77/24506,75=2% | Эмаль ПФ-115 серая | кг | 781.5 | [5 empty] | Эмаль ПФ-115 серая