## 3.Временный технологический про
Ведомость объёмов работ
№ п/п | № в ЛСР | Наименование работ | Ед. изм. | Кол-во | Ссылки на чертежи | Формула расчёта, расчёт объёмов работ и расхода материалов
1 | 2 | 3 | 4 | 5 | 6 | 7
Раздел 1. Временный технологический проезд для техники, ПК263+55-ПК265+15,8 | [8 empty] | Раздел 1. Временный технологический проезд для техники, ПК263+55-ПК265+15,8
Устройство проезда | [9 empty] | Устройство проезда
1 | 1 | Разработка грунта в отвал экскаваторами «драглайн» или «обратная лопата» с ковшом вместимостью: 0,4 (0,3-0,45) м3, группа грунтов | 1000 м3 грунта | 0.147 |  |  | 147 / 1000 | 1
2 | 2 | Разработка грунта с перемещением до 10 м бульдозерами мощностью: 59 кВт (80 л.с.), группа грунтов 2 (засыпка канавы местным грунтом) | 1000 м3 грунта | 0.147 |  |  | 147 / 1000 | 1
3 | 3 | Разработка грунта с перемещением до 10 м бульдозерами мощностью: 96 кВт (130 л.с.), группа грунтов 2 (отсыпка песчаной подушки) | 1000 м3 грунта | 0.1539 |  |  | 153,9 / 1000 | 1
4 | 4 | Песок природный для строительных: работ средний | м3 | 169.29 |  |  | 153,9*1,1 | 1
5 | 5 | Уплотнение грунта прицепными катками на пневмоколесном ходу 25 т на первый проход по одному следу при толщине слоя: 30 см | 1000 м3 уплотненного грунта | 0.1539 |  |  | 153,9 / 1000 | 1
6 | 6 | На каждый последующий проход по одному следу добавлять: к расценке 01-02-001-02 | 1000 м3 уплотненного грунта | 0.1539 |  |  | 153,9 / 1000 | 1
7 | 7 | Устройство подстилающих и выравнивающих слоев оснований: из щебня | 100 м3 материала основания (в плотном теле) | 0.891 |  |  | 89,1 / 100 | 1
8 | 8 | Щебень из природного камня для строительных работ марка: 1400, фракция 20-40 мм | м3 | 112.266 |  |  | 89,1*1,26 | 1
9 | 9 | Устройство дорог из сборных железобетонных плит площадью: более 3 м2 | 100 м3 сборных железобетонных плит | 0.9639 |  |  | 96,39 / 100 | 1
10 | 10 | Плиты дорожные: 2П30.18.30 /бетон В22,5 (М300), объем 0,88 м3, расход арматуры 46,48 кг/ (ГОСТ 21924.2-84) (с 3-хкоатной оборачиваемостью) | шт. | 36.6667 |  |  | 110/3 | 1
Демонтажные работы | [9 empty] | Демонтажные работы
11 | 11 | Разработка грунта с погрузкой на автомобили-самосвалы экскаваторами с ковшом вместимостью: 1 (1-1,2) м3, группа грунтов 1 (разборка песчаной подушки) | 1000 м3 грунта | 0.1539 |  |  | 153,9 / 1000 | 1
12 | 12 | РАЗБОРКА покрытий и оснований: щебеночных | 100 м3 конструкций | 0.891 |  |  | 89,1 / 100 | 1
13 | 13 | Разборка дорог из сборных железобетонных плит площадью: более 3 м2 | 100 м3 сборных железобетонных плит | 0.9639 |  |  | 96,39 / 100 | 1
14 | 14 | Погрузка при автомобильных перевозках: Погрузка песка | 1 т груза | 230.85 |  |  | 153,9*1,5 | 1
15 | 15 | Погрузка при автомобильных перевозках: Погрузка щебня | 1 т груза | 130.977 |  |  | 89,1*1,47 | 1
16 | 16 | Погрузка при автомобильных перевозках: Погрузка изделий из сборного бетона, железобетона, керамзитобетона массой до 5 т | 1 т груза | 212.06 |  |  | 96,39*2,2 | 1
17 | 17 | Перевозка массовых навалочных грузов автомобилями-самосвалами, работающими вне карьеров на расстояние: до 30 км (I класс груза) | 1 т груза | 573.887 |  |  | 230,85+130,977+212,06 | 1
18 | 18 | Ремонт и содержание грунтовых землевозных дорог на каждые 0,5 км длины, группа грунтов: 2 | 1000 м3 грунта | 0.03078 |  |  | (153,9*0,2) / 1000 | 1
Составил:
[должность, подпись (инициалы, фамилия)]
Проверил:
[должность, подпись (инициалы, фамилия)]