## 02.25.15-3.2-КЖ1 - Полный локал
№ п/п | Обоснование | Наименование работ и затрат | Единица измерения | Кол-во
1 | 2 | 3 | 4 | 5
Раздел 1. Срубка подколонников фундаментов
1 | ТЕР46-04-001-02 Приказ Администрации ЛО от 20.10.15 №28 | Разборка: бетонных фундаментов | 1 м3 | 544.2
2 | ТССЦпг-01-01-01-043 Приказ Администрации ЛО от 20.10.15 №28 | Погрузочные работы при автомобильных перевозках: мусора строительного с погрузкой экскаваторами емкостью ковша до 0,5 м3 | 1 т груза | 1306.08
3 | ТССЦпг-03-21-01-001 Приказ Администрации ЛО от 20.10.15 №28 | Перевозка грузов автомобилями-самосвалами грузоподъемностью 10 т, работающих вне карьера, на расстояние: до 1 км I класс груза | 1 т груза | 1306.08
Раздел 2. Очистка арматурных выпусков, бетона; адгезионный состав п.п.5-7 лист 3
4 | ТЕР13-06-002-01 Приказ Администрации ЛО от 20.10.15 №28 | Очистка кварцевым песком: сплошных наружных поверхностей | 1 м2 очищаемой поверхности | 226.332
5 | ТЕР13-06-004-01 Приказ Администрации ЛО от 20.10.15 №28 | Обеспыливание поверхности | 1 м2 обеспыливаемой поверхности | 226.332
6 | ТЕР46-08-005-01 Приказ Администрации ЛО от 20.10.15 №28 | Выравнивание поверхности бетонных и железобетонных конструкций составами серии EMACO, EMACO NANOCRETE в один слой, толщина слоя 2 мм: вертикальной | 100 м2 поверхности | 2.2633
7 | Прайс лист | MasterEmaco P 5000 AP (расход 3кг/м2) | кг | 679
8 | ТССЦ-411-0001 Приказ Администрации ЛО от 20.10.15 №28 | Вода (на 1 кг смеси 0,2 л воды) | м3 | 0.1358
Раздел 3. Подколонник П1- 118 шт.
9 | ТЕР06-01-001-11 Приказ Администрации ЛО от 20.10.15 №28 | Устройство железобетонных фундаментов общего назначения с подколонниками при высоте подколонника: от 4 до 10 м, периметром до 5 м | 100 м3 бетона, бутобетона и железобетона в деле | 3.953
10 | ТСЭМ-110211 Приказ Администрации ЛО от 20.10.15 №28 | Автобетононасосы: производительность 65 м3/ч | маш.-ч | 105.51
11 | ТССЦ-401-0013 Приказ Администрации ЛО от 20.10.15 №28 | Бетон тяжелый, класс: В40 (М550) | м3 | 401.2
12 | ТССЦ-204-0105 Приказ Администрации ЛО от 20.10.15 №28 | Горячекатанная арматурная сталь класса А500 С, диаметром: 25 мм | т | 17.438
13 | ТССЦ-204-0041 Приказ Администрации ЛО от 20.10.15 №28 | Надбавки к ценам заготовок за сборку и сварку каркасов и сеток: плоских, диаметром 25-28 мм | т | 17.438
14 | ТССЦ-204-0002 Приказ Администрации ЛО от 20.10.15 №28 | Горячекатаная арматурная сталь гладкая класса А-I, диаметром: 8 мм | т | 3.304
15 | ТССЦ-204-0002 Приказ Администрации ЛО от 20.10.15 №28 | Горячекатаная арматурная сталь гладкая класса А-I, диаметром: 8 мм | т | 0.8496
16 | ТССЦ-204-0002 Приказ Администрации ЛО от 20.10.15 №28 | Горячекатаная арматурная сталь гладкая класса А-I, диаметром: 8 мм | т | 0.86848
17 | ТССЦ-204-0035 Приказ Администрации ЛО от 20.10.15 №28 | Надбавки к ценам заготовок за сборку и сварку каркасов и сеток: плоских, диаметром 8 мм | т | 5.0221
Раздел 4. Подколонник П2- 4 шт.
18 | ТЕР06-01-001-11 Приказ Администрации ЛО от 20.10.15 №28 | Устройство железобетонных фундаментов общего назначения с подколонниками при высоте подколонника: от 4 до 10 м, периметром до 5 м | 100 м3 бетона, бутобетона и железобетона в деле | 0.256
19 | ТСЭМ-110211 Приказ Администрации ЛО от 20.10.15 №28 | Автобетононасосы: производительность 65 м3/ч | маш.-ч | 6.83
20 | ТССЦ-401-0013 Приказ Администрации ЛО от 20.10.15 №28 | Бетон тяжелый, класс: В40 (М550) | м3 | 25.98
21 | ТССЦ-204-0105 Приказ Администрации ЛО от 20.10.15 №28 | Горячекатанная арматурная сталь класса А500 С, диаметром: 25 мм | т | 1.2787
22 | ТССЦ-204-0041 Приказ Администрации ЛО от 20.10.15 №28 | Надбавки к ценам заготовок за сборку и сварку каркасов и сеток: плоских, диаметром 25-28 мм | т | 1.2787
23 | ТССЦ-204-0002 Приказ Администрации ЛО от 20.10.15 №28 | Горячекатаная арматурная сталь гладкая класса А-I, диаметром: 8 мм | т | 0.21
24 | ТССЦ-204-0002 Приказ Администрации ЛО от 20.10.15 №28 | Горячекатаная арматурная сталь гладкая класса А-I, диаметром: 8 мм | т | 0.054
25 | ТССЦ-204-0002 Приказ Администрации ЛО от 20.10.15 №28 | Горячекатаная арматурная сталь гладкая класса А-I, диаметром: 8 мм | т | 0.0552
26 | ТССЦ-204-0035 Приказ Администрации ЛО от 20.10.15 №28 | Надбавки к ценам заготовок за сборку и сварку каркасов и сеток: плоских, диаметром 8 мм | т | 0.3192
Раздел 5. Подколонник П3- 4 шт.
27 | ТЕР06-01-001-11 Приказ Администрации ЛО от 20.10.15 №28 | Устройство железобетонных фундаментов общего назначения с подколонниками при высоте подколонника: от 4 до 10 м, периметром до 5 м | 100 м3 бетона, бутобетона и железобетона в деле | 0.0748
28 | ТСЭМ-110211 Приказ Администрации ЛО от 20.10.15 №28 | Автобетононасосы: производительность 65 м3/ч | маш.-ч | 2
29 | ТССЦ-401-0013 Приказ Администрации ЛО от 20.10.15 №28 | Бетон тяжелый, класс: В40 (М550) | м3 | 7.592
30 | ТССЦ-204-0105 Приказ Администрации ЛО от 20.10.15 №28 | Горячекатанная арматурная сталь класса А500 С, диаметром: 25 мм | т | 0.43848
31 | ТССЦ-204-0041 Приказ Администрации ЛО от 20.10.15 №28 | Надбавки к ценам заготовок за сборку и сварку каркасов и сеток: плоских, диаметром 25-28 мм | т | 0.43848
32 | ТССЦ-204-0002 Приказ Администрации ЛО от 20.10.15 №28 | Горячекатаная арматурная сталь гладкая класса А-I, диаметром: 8 мм | т | 0.04416
33 | ТССЦ-204-0002 Приказ Администрации ЛО от 20.10.15 №28 | Горячекатаная арматурная сталь гладкая класса А-I, диаметром: 8 мм | т | 0.02688
34 | ТССЦ-204-0002 Приказ Администрации ЛО от 20.10.15 №28 | Горячекатаная арматурная сталь гладкая класса А-I, диаметром: 8 мм | т | 0.02208
35 | ТССЦ-204-0035 Приказ Администрации ЛО от 20.10.15 №28 | Надбавки к ценам заготовок за сборку и сварку каркасов и сеток: плоских, диаметром 8 мм | т | 0.09312
Раздел 6. Подколонник П4- 9 шт.
36 | ТЕР06-01-001-11 Приказ Администрации ЛО от 20.10.15 №28 | Устройство железобетонных фундаментов общего назначения с подколонниками при высоте подколонника: от 4 до 10 м, периметром до 5 м | 100 м3 бетона, бутобетона и железобетона в деле | 0.2232
37 | ТСЭМ-110211 Приказ Администрации ЛО от 20.10.15 №28 | Автобетононасосы: производительность 65 м3/ч | маш.-ч | 5.96
38 | ТССЦ-401-0013 Приказ Администрации ЛО от 20.10.15 №28 | Бетон тяжелый, класс: В40 (М550) | м3 | 22.65
39 | ТССЦ-204-0105 Приказ Администрации ЛО от 20.10.15 №28 | Горячекатанная арматурная сталь класса А500 С, диаметром: 25 мм | т | 1.0962
40 | ТССЦ-204-0041 Приказ Администрации ЛО от 20.10.15 №28 | Надбавки к ценам заготовок за сборку и сварку каркасов и сеток: плоских, диаметром 25-28 мм | т | 1.0962
41 | ТССЦ-204-0002 Приказ Администрации ЛО от 20.10.15 №28 | Горячекатаная арматурная сталь гладкая класса А-I, диаметром: 8 мм | т | 0.12474
42 | ТССЦ-204-0002 Приказ Администрации ЛО от 20.10.15 №28 | Горячекатаная арматурная сталь гладкая класса А-I, диаметром: 8 мм | т | 0.0756
43 | ТССЦ-204-0002 Приказ Администрации ЛО от 20.10.15 №28 | Горячекатаная арматурная сталь гладкая класса А-I, диаметром: 8 мм | т | 0.05184
44 | ТССЦ-204-0035 Приказ Администрации ЛО от 20.10.15 №28 | Надбавки к ценам заготовок за сборку и сварку каркасов и сеток: плоских, диаметром 8 мм | т | 0.25218
Раздел 7. Подколонник П5- 3 шт.
45 | ТЕР06-01-001-11 Приказ Администрации ЛО от 20.10.15 №28 | Устройство железобетонных фундаментов общего назначения с подколонниками при высоте подколонника: от 4 до 10 м, периметром до 5 м | 100 м3 бетона, бутобетона и железобетона в деле | 0.0408
46 | ТСЭМ-110211 Приказ Администрации ЛО от 20.10.15 №28 | Автобетононасосы: производительность 65 м3/ч | маш.-ч | 1.09
47 | ТССЦ-401-0013 Приказ Администрации ЛО от 20.10.15 №28 | Бетон тяжелый, класс: В40 (М550) | м3 | 4.141
48 | ТССЦ-204-0105 Приказ Администрации ЛО от 20.10.15 №28 | Горячекатанная арматурная сталь класса А500 С, диаметром: 25 мм | т | 0.29232
49 | ТССЦ-204-0041 Приказ Администрации ЛО от 20.10.15 №28 | Надбавки к ценам заготовок за сборку и сварку каркасов и сеток: плоских, диаметром 25-28 мм | т | 0.29232
50 | ТССЦ-204-0002 Приказ Администрации ЛО от 20.10.15 №28 | Горячекатаная арматурная сталь гладкая класса А-I, диаметром: 8 мм | т | 0.02592
51 | ТССЦ-204-0002 Приказ Администрации ЛО от 20.10.15 №28 | Горячекатаная арматурная сталь гладкая класса А-I, диаметром: 8 мм | т | 0.00504
52 | ТССЦ-204-0002 Приказ Администрации ЛО от 20.10.15 №28 | Горячекатаная арматурная сталь гладкая класса А-I, диаметром: 8 мм | т | 0.01512
53 | ТССЦ-204-0035 Приказ Администрации ЛО от 20.10.15 №28 | Надбавки к ценам заготовок за сборку и сварку каркасов и сеток: плоских, диаметром 8 мм | т | 0.04608
Раздел 8. Подколонник П6- 2 шт.
54 | ТЕР06-01-001-11 Приказ Администрации ЛО от 20.10.15 №28 | Устройство железобетонных фундаментов общего назначения с подколонниками при высоте подколонника: от 4 до 10 м, периметром до 5 м | 100 м3 бетона, бутобетона и железобетона в деле | 0.0184
55 | ТСЭМ-110211 Приказ Администрации ЛО от 20.10.15 №28 | Автобетононасосы: производительность 65 м3/ч | маш.-ч | 0.49
56 | ТССЦ-401-0013 Приказ Администрации ЛО от 20.10.15 №28 | Бетон тяжелый, класс: В40 (М550) | м3 | 1.868
57 | ТССЦ-204-0105 Приказ Администрации ЛО от 20.10.15 №28 | Горячекатанная арматурная сталь класса А500 С, диаметром: 25 мм | т | 0.09744
58 | ТССЦ-204-0041 Приказ Администрации ЛО от 20.10.15 №28 | Надбавки к ценам заготовок за сборку и сварку каркасов и сеток: плоских, диаметром 25-28 мм | т | 0.09744
59 | ТССЦ-204-0002 Приказ Администрации ЛО от 20.10.15 №28 | Горячекатаная арматурная сталь гладкая класса А-I, диаметром: 8 мм | т | 0.01344
60 | ТССЦ-204-0002 Приказ Администрации ЛО от 20.10.15 №28 | Горячекатаная арматурная сталь гладкая класса А-I, диаметром: 8 мм | т | 0.01296
61 | ТССЦ-204-0035 Приказ Администрации ЛО от 20.10.15 №28 | Надбавки к ценам заготовок за сборку и сварку каркасов и сеток: плоских, диаметром 8 мм | т | 0.0264
Раздел 9. Подколонник П7- 16 шт.
62 | ТЕР06-01-001-11 Приказ Администрации ЛО от 20.10.15 №28 | Устройство железобетонных фундаментов общего назначения с подколонниками при высоте подколонника: от 4 до 10 м, периметром до 5 м | 100 м3 бетона, бутобетона и железобетона в деле | 1.0224
63 | ТСЭМ-110211 Приказ Администрации ЛО от 20.10.15 №28 | Автобетононасосы: производительность 65 м3/ч | маш.-ч | 27.29
64 | ТССЦ-401-0013 Приказ Администрации ЛО от 20.10.15 №28 | Бетон тяжелый, класс: В40 (М550) | м3 | 103.8
65 | ТССЦ-204-0105 Приказ Администрации ЛО от 20.10.15 №28 | Горячекатанная арматурная сталь класса А500 С, диаметром: 25 мм | т | 2.3645
66 | ТССЦ-204-0041 Приказ Администрации ЛО от 20.10.15 №28 | Надбавки к ценам заготовок за сборку и сварку каркасов и сеток: плоских, диаметром 25-28 мм | т | 2.3645
67 | ТССЦ-204-0002 Приказ Администрации ЛО от 20.10.15 №28 | Горячекатаная арматурная сталь гладкая класса А-I, диаметром: 8 мм | т | 0.448
68 | ТССЦ-204-0002 Приказ Администрации ЛО от 20.10.15 №28 | Горячекатаная арматурная сталь гладкая класса А-I, диаметром: 8 мм | т | 0.1152
69 | ТССЦ-204-0002 Приказ Администрации ЛО от 20.10.15 №28 | Горячекатаная арматурная сталь гладкая класса А-I, диаметром: 8 мм | т | 0.11776
70 | ТССЦ-204-0035 Приказ Администрации ЛО от 20.10.15 №28 | Надбавки к ценам заготовок за сборку и сварку каркасов и сеток: плоских, диаметром 8 мм | т | 0.68096
Раздел 10. Гидроизоляция
71 | ТЕР13-06-004-01 Приказ Администрации ЛО от 20.10.15 №28 | Обеспыливание поверхности | 1 м2 обеспыливаемой поверхности | 2025.68
72 | ТЕР15-04-006-03 Приказ Администрации ЛО от 20.10.15 №28 | Покрытие поверхностей грунтовкой глубокого проникновения: за 1 раз стен | 100 м2 покрытия | 20.2568
73 | Прайс лист | "СК-БЕТОН" (расход 175г/м2) | кг | 354.494
74 | ТЕР13-03-006-02 Приказ Администрации ЛО от 20.10.15 №28 | Гидроизоляция поверхности бетонных и железобетонных конструкций в два слоя защитными покрытиями | 100 м2 поверхности | 20.2568
75 | Прайс лист | "СК-ЭПОКСИД-MIO" (расход 416 г/м2 при толщине покрытия 200 мкм) | кг | 842.6829
76 | Прайс лист | "СК-ПРОТЕКТ" (расход 315 г/м2 при толщине покрытия 150 мкм) | кг | 638.0892
Раздел 11. Подливка для анкерных групп АГ1-АГ-4
77 | ТЕР06-01-001-01 Приказ Администрации ЛО от 20.10.15 №28 | Устройство бетонной подготовки | 100 м3 бетона, бутобетона и железобетона в деле | 0.147
78 | ТСЭМ-110211 Приказ Администрации ЛО от 20.10.15 №28 | Автобетононасосы: производительность 65 м3/ч | маш.-ч | 3.04
79 | ТССЦ-401-0094 Приказ Администрации ЛО от 20.10.15 №28 | Бетон тяжелый, крупность заполнителя: 10 мм, класс В45 (М600) | м3 | 14.99
Раздел 12. Анкерная группа АГ-1 - 122 шт.
80 | ТЕР06-01-015-03 Приказ Администрации ЛО от 20.10.15 №28 | Установка анкерных болтов: при бетонировании со связями из арматуры | 1 т | 7.5847
81 | ТССЦ-101-2542 Приказ Администрации ЛО от 20.10.15 №28 | Сталь угловая: 50х50 мм | т | 3.6795
82 | ТССЦ-101-6791 Приказ Администрации ЛО от 20.10.15 №28 | Болты анкерные из прямых или гнутых круглых стержней с резьбой, с гайками и шайбами | т | 3.904
Раздел 13. Анкерная группа АГ-2 - 16 шт.
83 | ТЕР06-01-015-03 Приказ Администрации ЛО от 20.10.15 №28 | Установка анкерных болтов: при бетонировании со связями из арматуры | 1 т | 1.3102
84 | ТССЦ-101-2542 Приказ Администрации ЛО от 20.10.15 №28 | Сталь угловая: 50х50 мм | т | 0.49664
85 | ТССЦ-101-6791 Приказ Администрации ЛО от 20.10.15 №28 | Болты анкерные из прямых или гнутых круглых стержней с резьбой, с гайками и шайбами | т | 0.81344
Раздел 14. Анкерная группа АГ-3 - 2 шт.
86 | ТЕР06-01-015-03 Приказ Администрации ЛО от 20.10.15 №28 | Установка анкерных болтов: при бетонировании со связями из арматуры | 1 т | 0.11288
87 | ТССЦ-101-2542 Приказ Администрации ЛО от 20.10.15 №28 | Сталь угловая: 50х50 мм | т | 0.0488
88 | ТССЦ-101-6791 Приказ Администрации ЛО от 20.10.15 №28 | Болты анкерные из прямых или гнутых круглых стержней с резьбой, с гайками и шайбами | т | 0.064
Раздел 15. Анкерная группа АГ-4 - 32 шт.
89 | ТЕР06-01-015-03 Приказ Администрации ЛО от 20.10.15 №28 | Установка анкерных болтов: при бетонировании со связями из арматуры | 1 т | 2.3987
90 | ТССЦ-101-2542 Приказ Администрации ЛО от 20.10.15 №28 | Сталь угловая: 50х50 мм | т | 0.7712
91 | ТССЦ-101-6791 Приказ Администрации ЛО от 20.10.15 №28 | Болты анкерные из прямых или гнутых круглых стержней с резьбой, с гайками и шайбами | т | 1.6269
Раздел 16. Перевозка материалов
92 |  | Арматура, металлопрокат,анкерные болты | т | 40.86
93 | ТССЦпг-01-01-01-015 Приказ Администрации ЛО от 20.10.15 №28 | Погрузочные работы при автомобильных перевозках: металлических конструкций массой до 1 т | 1 т груза | 40.86
94 | ТССЦпг-03-02-01-030 Приказ Администрации ЛО от 20.10.15 №28 | Перевозка строительных грузов (кроме массовых навалочных, перевозимых автомобилями-самосвалами, а также бетонных и железобетонных изделий, стеновых и перегородочных материалов, лесоматериалов круглых и пиломатериалов, включенных в таблицу 03-01), бортовым автомобилем грузоподъемностью 5 т, на расстояние до 30 км I класс груза | 1 т груза | -40.86
95 | ТССЦпг-03-02-01-140 Приказ Администрации ЛО от 20.10.15 №28 | Перевозка строительных грузов (кроме массовых навалочных, перевозимых автомобилями-самосвалами, а также бетонных и железобетонных изделий, стеновых и перегородочных материалов, лесоматериалов круглых и пиломатериалов, включенных в таблицу 03-01), бортовым автомобилем грузоподъемностью 5 т, на расстояние до 140 км I класс груза | 1 т груза | 40.86
96 | ТССЦпг-01-01-02-015 Приказ Администрации ЛО от 20.10.15 №28 | Разгрузочные работы при автомобильных перевозках: металлических конструкций массой до 1 т | 1 т груза | 40.86
97 |  | Бетон | т | 1397.328
98 | ТССЦпг-03-33-01-030 Приказ Администрации ЛО от 20.10.15 №28 | Перевозка бетонных смесей и строительных растворов, готовых к употреблению, автобетоносмесителем 6 м3: до 30 км; класс груза 1 | 1 т груза | -1397.328
99 | ТССЦпг-03-33-01-050 Приказ Администрации ЛО от 20.10.15 №28 | Перевозка бетонных смесей и строительных растворов, готовых к употреблению, автобетоносмесителем 6 м3: до 50 км; класс груза 1 | 1 т груза | 1397.328
100 |  | Грунтовка, эмаль, адгезивный состав | т | 2.5143
101 | ТССЦпг-01-01-01-015 Приказ Администрации ЛО от 20.10.15 №28 | Погрузочные работы при автомобильных перевозках: металлических конструкций массой до 1 т | 1 т груза | 2.5143
102 | ТССЦпг-03-02-01-030 Приказ Администрации ЛО от 20.10.15 №28 | Перевозка строительных грузов (кроме массовых навалочных, перевозимых автомобилями-самосвалами, а также бетонных и железобетонных изделий, стеновых и перегородочных материалов, лесоматериалов круглых и пиломатериалов, включенных в таблицу 03-01), бортовым автомобилем грузоподъемностью 5 т, на расстояние до 30 км I класс груза | 1 т груза | -2.5143
103 | ТССЦпг-03-02-01-140 Приказ Администрации ЛО от 20.10.15 №28 | Перевозка строительных грузов (кроме массовых навалочных, перевозимых автомобилями-самосвалами, а также бетонных и железобетонных изделий, стеновых и перегородочных материалов, лесоматериалов круглых и пиломатериалов, включенных в таблицу 03-01), бортовым автомобилем грузоподъемностью 5 т, на расстояние до 140 км I класс груза | 1 т груза | 2.5143
104 | ТССЦпг-01-01-02-015 Приказ Администрации ЛО от 20.10.15 №28 | Разгрузочные работы при автомобильных перевозках: металлических конструкций массой до 1 т | 1 т груза | 2.5143