## rsemTwoPrice
Терминал по перевалке минеральных удобрений в морском торговом порту Усть-Луга. Береговые объекты терминала | [9 empty] | Терминал по перевалке минеральных удобрений в морском торговом порту Усть-Луга. Береговые объекты терминала
(наименование стройки)
ВЕДОМОСТЬ РЕСУРСОВ
[9 empty] | 1.035 | [6 empty] | 1.025 | 1.02
Конструкции металлические 07.04.042 Конвейерная галерея №3 (код SAP 01.02.011) код ГП 2.1.3 | [10 empty] | Конструкции металлические 07.04.042 Конвейерная галерея №3 (код SAP 01.02.011) код ГП 2.1.3
(наименование работ и затрат, наименование объекта)
№ пп | Обосно- вание | Наименование | Ед. изм. | Общее кол-во | Стоимость, руб. в текущих ценах
[5 empty] | Цена, база без НДС | Индекс | Коэф-ты | Всего, с НДС
1 | 2 | 3 | 4 | 5 | 6 | 7 | 7 | 8
Материалы | [11 empty] | Материалы
23 | 101-0797 | Проволока горячекатаная в мотках, диаметром 6,3-6,5 мм | т | 0.0933 | 2964.62 | 9.12 | 1.418 | 3576.9364
24 | 101-1513 | Электроды диаметром: 4 мм Э42 | т | 0.1346 | 12320.59 | 9.12 | 1.418 | 21445.5458
25 | 101-1668 | Рогожа | м2 | 176.47 | 8.33 | 9.12 | 1.418 | 19009.7509
26 | 101-1757 | Ветошь | кг | 2.026 | 9.62 | 9.12 | 1.418 | 252.0432
27 | 101-1805 | Гвозди строительные | т | 0.0737 | 10672.41 | 9.12 | 1.418 | 10171.6294
28 | 102-0025 | Бруски обрезные хвойных пород длиной: 4-6,5 м, шириной 75-150 мм, толщиной 40-75 мм, III сорта | м3 | 3.0181 | 1709.16 | 9.12 | 1.418 | 66707.8408
29 | 102-0053 | Доски обрезные хвойных пород длиной: 4-6,5 м, шириной 75-150 мм, толщиной 25 мм, III сорта | м3 | 0.7823 | 1318.2 | 9.12 | 1.418 | 13335.6803
30 | 102-0061 | Доски обрезные хвойных пород длиной: 4-6,5 м, шириной 75-150 мм, толщиной 44 мм и более, III сорта | м3 | 5.5882 | 1683.66 | 9.12 | 1.418 | 121670.9427
31 | 201-0798 | Кондуктор инвентарный металлический | шт. | 0.114 | 310.38 | 9.12 | 1.418 | 457.5717
32 | 203-0512 | Щиты: из досок толщиной 40 мм | м2 | 229.1654 | 53.72 | 9.12 | 1.418 | 159200.9259
33 | 204-0005 | Горячекатаная арматурная сталь гладкая класса А-I, диаметром: 14 мм | т | 1.0266 | 6024.45 | 9.12 | 1.418 | 79979.5953
34 | 405-0253 | Известь строительная: негашеная комовая, сорт I | т | 0.0951 | 388.13 | 9.12 | 1.418 | 477.3295
35 | 408-0442 | Песок кварцевый ЛПК-5 | кг | 7243 | 0.21 | 9.12 | 1.418 | 19669.7263
36 | 411-0001 | Вода | м3 | 0.6442 | 2.16 | 9.12 | 1.418 | 17.9943
| Прайс лист | "СК-ПРОТЕКТ" (расход 315 г/м2 при толщине покрытия 150 мкм) | кг | 638.0892 | 501.64 | 9.12 | 1.418 | 4139368.506
| Прайс лист | MasterEmaco P 5000 AP (расход 3кг/м2) | кг | 679 | 463.63 | 9.12 | 1.418 | 4071006.9343
| Прайс лист | СК-БЕТОН (расход 175г/м2) | кг | 354.494 | 292.62 | 9.12 | 1.418 | 1341446.7349
| Прайс лист | СК-ЭПОКСИД-MIO (расход 416 г/м2 при толщине покрытия 200 мкм) | кг | 842.6829 | 376.23 | 9.12 | 1.418 | 4099945.9488
38 | ТССЦ-101-2542 | Сталь угловая: 50х50 мм | т | 4.9962 | 4813.2 | 9.12 | 1.418 | 310978.8004
39 | ТССЦ-101-6791 | Болты анкерные из прямых или гнутых круглых стержней с резьбой, с гайками и шайбами | т | 6.4083 | 25027.56 | 9.12 | 1.418 | 2074069.1855
40 | ТССЦ-204-0002 | Горячекатаная арматурная сталь гладкая класса А-I, диаметром: 8 мм | т | 6.44 | 6514.46 | 9.12 | 1.418 | 542533.0201
41 | ТССЦ-204-0035 | Надбавки к ценам заготовок за сборку и сварку каркасов и сеток: плоских, диаметром 8 мм | т | 6.44 | 1443.73 | 9.12 | 1.418 | 120235.7827
42 | ТССЦ-204-0041 | Надбавки к ценам заготовок за сборку и сварку каркасов и сеток: плоских, диаметром 25-28 мм | т | 23.0057 | 827.86 | 9.12 | 1.418 | 246293.2512
43 | ТССЦ-204-0105 | Горячекатанная арматурная сталь класса А500 С, диаметром: 25 мм | т | 23.0057 | 10116.56 | 9.12 | 1.418 | 3009736.4929
44 | ТССЦ-401-0013 | Бетон тяжелый, класс: В40 (М550) | м3 | 567.231 | 935.75 | 9.12 | 1.418 | 6864048.3072
45 | ТССЦ-401-0094 | Бетон тяжелый, крупность заполнителя: 10 мм, класс В45 (М600) | м3 | 14.99 | 795.32 | 9.12 | 1.418 | 154171.4917
46 | ТССЦ-411-0001 | Вода (на 1 кг смеси 0,2 л воды) | м3 | 0.1358 | 2.16 | 9.12 | 1.418 | 3.7933
|  | Итого "Материалы" |  |  | 27489811.7612 | [7 empty] | Итого "Материалы" | 2125745,3 | 1055670,45