## АР.ЛС - Локальная смета по форм
СОГЛАСОВАНО: | [9 empty] | УТВЕРЖДАЮ:
"____" ________________ 2025 года | [12 empty] | "____" ________________ 2025 года
Производство аммиака и карбамида | [13 empty] | Производство аммиака и карбамида
(наименование стройки)
ЛОКАЛЬНАЯ СМЕТА № E230-0002-8000603028-РД-01-03.06.010-АР.ЛС-Г06-01-П-00-00
(локальная смета)
на Архитектурные решения, 03.06.010 А11.100 Дожимная компрессорная станция природного газа | [14 empty] | на Архитектурные решения, 03.06.010 А11.100 Дожимная компрессорная станция природного газа
(наименование работ и затрат, наименование объекта)
| Основание: | E230-0002-8000603028-РД-01-03.06.010-АР_0_0_RU_IFC
| Сметная стоимость |  | 19934.965 | тыс.руб.
| строительных работ |  | 15016.044 | тыс.руб.
| Средства на оплату труда |  | 2206.429 | тыс.руб.
| Сметная трудоемкость |  | 3550.89 | чел.час
| Составлен(а) в текущих (прогнозных) ценах по состоянию на |  |  | 01.01.2000 г. | [11 empty] | 01.01.2000 г.
№ п/п | Шифр и номер позиции норматива | Наименование работ и затрат, единица измерения |  | Кол-во | Стоимость единицы, руб. |  |  | Общая стоимость, руб. |  |  |  | Затраты труда рабочих, чел.-ч, не занятых обслуживанием машин
[5 empty] | Всего | эксплуатации машин | материалы | Всего | оплаты труда | эксплуатации машин | материалы
[5 empty] | оплаты труда | в т.ч. оплаты труда |  |  |  | в т.ч. оплаты труда |  | на единицу | всего
1 | 2 | 3 |  | 4 | 5 | 6 | 7 | 8 | 9 | 10 | 11 | 12 | 13
Раздел 1. Проемы | [16 empty] | Раздел 1. Проемы
1 | ФЕР10-01-034-01 Применительно к: ЛСКОС | Установка в жилых и общественных зданиях оконных блоков из ПВХ профилей: глухих с площадью проема до 2 м2 (100 м2) |  | 0.050037 | 9 731,87 1 462,81 | 270,55 61,81 | 7998.51 | 500 | 84 | 16 4 | 400 | 167.37 | 9.63 |  |  |  |  | Установка в жилых и общественных зданиях оконных блоков из ПВХ профилей: глухих с площадью проема до 2 м2 (100 м2)
2 | Конъюнктурный анализ Е230-0002-8000603028-РД-01-03.06.010-СВР.КА-Г06-01-П-00-00 | Блок оконный из ПВХ-профилей, глухой, одностворчатый с однокамерным стеклопакетом (24 мм), площадью до 1,5 м2 (применительно к: ЛСКОС-Пр-ПВХ ГОСТ56288-2024) (м2) |  | 5.004 | 1152.84 |  | 1152.84 | 5769 |  |  | 5769 | 0 | 0 |  |  |  |  | Блок оконный из ПВХ-профилей, глухой, одностворчатый с однокамерным стеклопакетом (24 мм), площадью до 1,5 м2 (применительно к: ЛСКОС-Пр-ПВХ ГОСТ56288-2024) (м2)
3 | ФЕР10-01-034-02 Применительно к: ЛСКОС | Установка в жилых и общественных зданиях оконных блоков из ПВХ профилей: глухих с площадью проема более 2 м2 (100 м2) |  | 1.9006 | 7 170,57 1 177,54 | 236,16 46,96 | 5756.87 | 14032 | 2574 | 516 103 | 10942 | 134.73 | 294.48 |  |  |  |  | Установка в жилых и общественных зданиях оконных блоков из ПВХ профилей: глухих с площадью проема более 2 м2 (100 м2)
4 | Конъюнктурный анализ Е230-0002-8000603028-РД-01-03.06.010-СВР.КА-Г06-01-П-00-00 | Блок оконный из ПВХ-профилей, глухой, одностворчатый с однокамерным стеклопакетом (24 мм), площадью более 2 м2 (применительно к: ЛСКОС-Пр-ПВХ ГОСТ56288-2024) (м2) |  | 190.0624 | 1152.84 |  | 1152.84 | 219112 |  |  | 219112 | 0 | 0 |  |  |  |  | Блок оконный из ПВХ-профилей, глухой, одностворчатый с однокамерным стеклопакетом (24 мм), площадью более 2 м2 (применительно к: ЛСКОС-Пр-ПВХ ГОСТ56288-2024) (м2)
5 | ФЕР09-04-012-01 | Установка металлических дверных блоков в готовые проемы (м2) |  | 7.9872 | 63,94 23,81 | 14,41 1,97 | 25.72 | 556 | 219 | 132 18 | 205 | 2.4 | 22.04 |  |  |  |  | Установка металлических дверных блоков в готовые проемы (м2)
6 | ФССЦ-07.1.01.03-0001 | Блок дверной стальной внутренний однопольный ДСВ, площадь 2,1 м2 (применительно к: Д-1) (м2) |  | 7.9872 | 1799.14 |  | 1799.14 | 14370 |  |  | 14370 | 0 | 0 |  |  |  |  | Блок дверной стальной внутренний однопольный ДСВ, площадь 2,1 м2 (применительно к: Д-1) (м2)
7 | ФЕР09-04-012-02 | Установка дверного доводчика к металлическим дверям (шт) |  | 4 | 15,44 11,01 | 2.11 | 2.32 | 70 | 51 | 10 | 9 | 1.11 | 5.11 |  |  |  |  | Установка дверного доводчика к металлическим дверям (шт)
8 | ФССЦ-01.7.04.01-0011 | Закрыватель дверной гидравлический рычажный в алюминиевом корпусе (шт) |  | 4 | 428.27 |  | 428.27 | 1713 |  |  | 1713 | 0 | 0 |  |  |  |  | Закрыватель дверной гидравлический рычажный в алюминиевом корпусе (шт)
9 | ФЕР07-01-055-09 Применительно к: ворот | Устройство калиток: без установки столбов при металлических оградах и оградах из панелей (100 шт) |  | 0.01 | 910,41 605,63 | 116,30 3,94 | 188.48 | 10 | 7 | 1 0 | 2 | 71 | 0.82 |  |  |  |  | Устройство калиток: без установки столбов при металлических оградах и оградах из панелей (100 шт)
10 | ФССЦ-08.1.06.01-0011 | Ворота распашные ВР 3030-УХ Л1 (применительно к: В-1) (шт) |  | 1 | 8948.3 |  | 8948.3 | 8948 |  |  | 8948 | 0 | 0 |  |  |  |  | Ворота распашные ВР 3030-УХ Л1 (применительно к: В-1) (шт)
11 | ФЕР09-04-012-02 | Установка дверного доводчика к металлическим дверям (шт) |  | 1 | 15,44 11,01 | 2.11 | 2.32 | 17 | 13 | 2 | 2 | 1.11 | 1.28 |  |  |  |  | Установка дверного доводчика к металлическим дверям (шт)
12 | ФССЦ-01.7.04.01-0011 | Закрыватель дверной гидравлический рычажный в алюминиевом корпусе (применительно к: антипаника) (шт) |  | 1 | 428.27 |  | 428.27 | 428 |  |  | 428 | 0 | 0 |  |  |  |  | Закрыватель дверной гидравлический рычажный в алюминиевом корпусе (применительно к: антипаника) (шт)
13 | ФЕР09-08-007-01 | Монтаж роллетных систем: подъемных и секционных ворот (100 м2) |  | 0.16065 | 1 328,54 1 271,93 | 56,61 8,34 |  | 245 | 235 | 10 2 |  | 119.43 | 22.06 |  |  |  |  | Монтаж роллетных систем: подъемных и секционных ворот (100 м2)
14 | ФССЦ-08.1.06.01-0014 | Ворота распашные складчатые РСВ 4,2х4,2 (применительно к: В-2 ворота рулонные 4,5х3,57) (шт) |  | 1 | 11688.87 |  | 11688.87 | 11689 |  |  | 11689 | 0 | 0 |  |  |  |  | Ворота распашные складчатые РСВ 4,2х4,2 (применительно к: В-2 ворота рулонные 4,5х3,57) (шт)
15 | ФЕР26-01-039-01 | Изоляция покрытий и перекрытий изделиями из волокнистых и зернистых материалов насухо (м3) |  | 0.07 | 138,76 98,29 | 40,47 6,38 |  | 11 | 8 | 3 1 |  | 10.58 | 0.85 |  |  |  |  | Изоляция покрытий и перекрытий изделиями из волокнистых и зернистых материалов насухо (м3)
16 | ФССЦ-12.2.04.02-0002 | Маты минераловатные на синтетическом связующем, плотность 50-80 кг/м3, толщина 60-70 мм (м3) |  | 0.0714 | 701.99 |  | 701.99 | 50 |  |  | 50 | 0 | 0 |  |  |  |  | Маты минераловатные на синтетическом связующем, плотность 50-80 кг/м3, толщина 60-70 мм (м3)
Раздел 2. Стены | [16 empty] | Раздел 2. Стены
17 | ФЕР09-04-006-04 | Монтаж ограждающих конструкций стен: из многослойных панелей заводской готовности при высоте здания до 50 м (100 м2) |  | 7.6094 | 7 013,87 1 428,80 | 5 157,63 453,43 | 427.44 | 60889 | 12503 | 45 134 3 968 | 3253 | 152 | 1330.13 |  |  |  |  | Монтаж ограждающих конструкций стен: из многослойных панелей заводской готовности при высоте здания до 50 м (100 м2)
18 | ЕХ.07.2.05.02-0140.02 Е230-0002-8000603028-РД-01-03.06.010-СВР.КА-Г06-01-П-00-00 | Сэндвич-панель трехслойная стеновая "Металл Профиль" с видимым креплением Z-LOCK, с наполнителем из минеральной ваты (НГ) плотностью 110кг/м3, марка МП ТСП-Z, толщина: 100 мм, тип покрытия (полиуретаное PUR50), вертикальная раскладка панелей, толщина металлических облицовок 0,5 мм (Россия) (м2) |  | 760.9422 | 325.7 |  | 325.7 | 247839 |  |  | 247839 | 0 | 0 |  |  |  |  | Сэндвич-панель трехслойная стеновая "Металл Профиль" с видимым креплением Z-LOCK, с наполнителем из минеральной ваты (НГ) плотностью 110кг/м3, марка МП ТСП-Z, толщина: 100 мм, тип покрытия (полиуретаное PUR50), вертикальная раскладка панелей, толщина металлических облицовок 0,5 мм (Россия) (м2)
19 | ФССЦ-07.2.07.13-0061 | Конструкции стальные нащельников и деталей обрамления (применительно к: фасонный элемент стеновой толщ.0,5 мм) (т) |  | 0.37928 | 10898.65 |  | 10898.65 | 4134 |  |  | 4134 | 0 | 0 |  |  |  |  | Конструкции стальные нащельников и деталей обрамления (применительно к: фасонный элемент стеновой толщ.0,5 мм) (т)
20 | ФССЦ-07.2.07.13-0061 | Конструкции стальные нащельников и деталей обрамления (применительно к: фасонный элемент стеновой толщ.0,7 мм) (т) |  | 0.42689 | 10898.65 |  | 10898.65 | 4653 |  |  | 4653 | 0 | 0 |  |  |  |  | Конструкции стальные нащельников и деталей обрамления (применительно к: фасонный элемент стеновой толщ.0,7 мм) (т)
21 | ФССЦ-07.2.07.13-0061 | Конструкции стальные нащельников и деталей обрамления (применительно к: фасонный элемент стеновой толщ.1 мм) (т) |  | 0.90133 | 10898.65 |  | 10898.65 | 9823 |  |  | 9823 | 0 | 0 |  |  |  |  | Конструкции стальные нащельников и деталей обрамления (применительно к: фасонный элемент стеновой толщ.1 мм) (т)
22 | ФЕР09-05-006-01 | Резка стального профилированного настила (м реза) |  | 994.26 | 3,05 3,05 |  |  | 3487 | 3487 |  |  | 0.34 | 388.76 |  |  |  |  | Резка стального профилированного настила (м реза)
23 | ФССЦ-01.7.15.14-0101 | Шурупы-саморезы с шести-восьмигранной головкой, с специальной уплотнительной прокладкой (шайбой) из ЭПДМ 4,5х25 (35) мм (100 шт) |  | 20.5 | 585.1 |  | 585.1 | 11995 |  |  | 11995 | 0 | 0 |  |  |  |  | Шурупы-саморезы с шести-восьмигранной головкой, с специальной уплотнительной прокладкой (шайбой) из ЭПДМ 4,5х25 (35) мм (100 шт)
24 | ФССЦ-01.7.06.11-0012 | Лента уплотнительная шириной 50 мм (м) |  | 848.31 | 0.83 |  | 0.83 | 704 |  |  | 704 | 0 | 0 |  |  |  |  | Лента уплотнительная шириной 50 мм (м)
к узлам 9-10 | [18 empty] | к узлам 9-10
25 | ФЕР46-08-022-02 | Гидроизоляция полиуретановым герметиком без уплотнения пенополиэтиленовым прокладочным шнуром: вертикальных швов (100 м) |  | 2.131 | 72,62 71,96 | 0,66 0,12 |  | 178 | 176 | 2 0 |  | 7.48 | 18.33 |  |  |  |  | Гидроизоляция полиуретановым герметиком без уплотнения пенополиэтиленовым прокладочным шнуром: вертикальных швов (100 м)
26 | ФССЦ-01.7.15.14-0071 | Шурупы-саморезы кровельные окрашенные 4,8х29 мм (применительно к: 4,8х19) (100 шт) |  | 7.44 | 41 |  | 41 | 305 |  |  | 305 | 0 | 0 |  |  |  |  | Шурупы-саморезы кровельные окрашенные 4,8х29 мм (применительно к: 4,8х19) (100 шт)
27 | ФССЦ-14.5.01.07-0139 | Клей-герметик силиконовый однокомпонентный термостойкий для приклеивания стеклопакетов, диапазон температур применения от -40 до 150°С, плотность 1,4 кг/л, относительное удлинение при разрыве 450%, прочность на растяжение 2,2 мПа (кг) |  | 2.9834 | 231.82 |  | 231.82 | 692 |  |  | 692 | 0 | 0 |  |  |  |  | Клей-герметик силиконовый однокомпонентный термостойкий для приклеивания стеклопакетов, диапазон температур применения от -40 до 150°С, плотность 1,4 кг/л, относительное удлинение при разрыве 450%, прочность на растяжение 2,2 мПа (кг)
28 | ФССЦ-14.5.01.10-0003 | Пена монтажная (л) |  | 40 | 46.86 |  | 46.86 | 1874 |  |  | 1874 | 0 | 0 |  |  |  |  | Пена монтажная (л)
29 | ФЕР26-01-039-01 | Изоляция покрытий и перекрытий изделиями из волокнистых и зернистых материалов насухо (м3) |  | 0.08 | 138,76 98,29 | 40,47 6,38 |  | 13 | 9 | 4 1 |  | 10.58 | 0.97 |  |  |  |  | Изоляция покрытий и перекрытий изделиями из волокнистых и зернистых материалов насухо (м3)
30 | ФССЦ-12.2.04.02-0002 | Маты минераловатные на синтетическом связующем, плотность 50-80 кг/м3, толщина 60-70 мм (м3) |  | 0.0816 | 701.99 |  | 701.99 | 57 |  |  | 57 | 0 | 0 |  |  |  |  | Маты минераловатные на синтетическом связующем, плотность 50-80 кг/м3, толщина 60-70 мм (м3)
к узлам 21,22,23,24,25,26,27,40 | [18 empty] | к узлам 21,22,23,24,25,26,27,40
31 | ФЕР46-08-022-02 | Гидроизоляция полиуретановым герметиком без уплотнения пенополиэтиленовым прокладочным шнуром: вертикальных швов (100 м) |  | 2.4279 | 72,62 71,96 | 0,66 0,12 |  | 203 | 201 | 2 0 |  | 7.48 | 20.88 |  |  |  |  | Гидроизоляция полиуретановым герметиком без уплотнения пенополиэтиленовым прокладочным шнуром: вертикальных швов (100 м)
32 | ФССЦ-01.7.15.14-0071 | Шурупы-саморезы кровельные окрашенные 4,8х29 мм (применительно к: 4,8х19) (100 шт) |  | 6.99 | 41 |  | 41 | 287 |  |  | 287 | 0 | 0 |  |  |  |  | Шурупы-саморезы кровельные окрашенные 4,8х29 мм (применительно к: 4,8х19) (100 шт)
33 | ФССЦ-14.5.01.07-0139 | Клей-герметик силиконовый однокомпонентный термостойкий для приклеивания стеклопакетов, диапазон температур применения от -40 до 150°С, плотность 1,4 кг/л, относительное удлинение при разрыве 450%, прочность на растяжение 2,2 мПа (кг) |  | 3.3991 | 231.82 |  | 231.82 | 788 |  |  | 788 | 0 | 0 |  |  |  |  | Клей-герметик силиконовый однокомпонентный термостойкий для приклеивания стеклопакетов, диапазон температур применения от -40 до 150°С, плотность 1,4 кг/л, относительное удлинение при разрыве 450%, прочность на растяжение 2,2 мПа (кг)
34 | ФЕР26-01-039-01 | Изоляция покрытий и перекрытий изделиями из волокнистых и зернистых материалов насухо (м3) |  | 2.9 | 138,76 98,29 | 40,47 6,38 |  | 463 | 328 | 135 21 |  | 10.58 | 35.28 |  |  |  |  | Изоляция покрытий и перекрытий изделиями из волокнистых и зернистых материалов насухо (м3)
35 | ФССЦ-12.2.04.04-0001 | Маты минераловатные прошивные без обкладок, 100, толщина 50 мм (м3) |  | 2.9 | 722.29 |  | 722.29 | 2095 |  |  | 2095 | 0 | 0 |  |  |  |  | Маты минераловатные прошивные без обкладок, 100, толщина 50 мм (м3)
36 | ФЕР12-01-010-01 | Устройство мелких покрытий (брандмауэры, парапеты, свесы и т.п.) из листовой оцинкованной стали (100 м2) |  | 0.03324 | 7 367,18 829,12 | 21,88 3,51 | 6516.18 | 249 | 32 | 1 0 | 217 | 97.2 | 3.72 |  |  |  |  | Устройство мелких покрытий (брандмауэры, парапеты, свесы и т.п.) из листовой оцинкованной стали (100 м2)
к узлам 11-15, 18 | [18 empty] | к узлам 11-15, 18
37 | ФЕР46-08-022-02 | Гидроизоляция полиуретановым герметиком без уплотнения пенополиэтиленовым прокладочным шнуром: вертикальных швов (100 м) |  | 4.704 | 72,62 71,96 | 0,66 0,12 |  | 393 | 389 | 4 1 |  | 7.48 | 40.46 |  |  |  |  | Гидроизоляция полиуретановым герметиком без уплотнения пенополиэтиленовым прокладочным шнуром: вертикальных швов (100 м)
38 | ФССЦ-01.7.15.14-0071 | Шурупы-саморезы кровельные окрашенные 4,8х29 мм (применительно к: 4,8х19) (100 шт) |  | 17.91 | 41 |  | 41 | 734 |  |  | 734 | 0 | 0 |  |  |  |  | Шурупы-саморезы кровельные окрашенные 4,8х29 мм (применительно к: 4,8х19) (100 шт)
39 | ФССЦ-14.5.01.07-0139 | Клей-герметик силиконовый однокомпонентный термостойкий для приклеивания стеклопакетов, диапазон температур применения от -40 до 150°С, плотность 1,4 кг/л, относительное удлинение при разрыве 450%, прочность на растяжение 2,2 мПа (кг) |  | 6.5856 | 231.82 |  | 231.82 | 1527 |  |  | 1527 | 0 | 0 |  |  |  |  | Клей-герметик силиконовый однокомпонентный термостойкий для приклеивания стеклопакетов, диапазон температур применения от -40 до 150°С, плотность 1,4 кг/л, относительное удлинение при разрыве 450%, прочность на растяжение 2,2 мПа (кг)
40 | ФССЦ-14.5.01.10-0003 | Пена монтажная (л) |  | 142 | 46.86 |  | 46.86 | 6654 |  |  | 6654 | 0 | 0 |  |  |  |  | Пена монтажная (л)
41 | ФЕР26-01-039-01 | Изоляция покрытий и перекрытий изделиями из волокнистых и зернистых материалов насухо (м3) |  | 0.366 | 138,76 98,29 | 40,47 6,38 |  | 58 | 41 | 17 3 |  | 10.58 | 4.45 |  |  |  |  | Изоляция покрытий и перекрытий изделиями из волокнистых и зернистых материалов насухо (м3)
42 | ФССЦ-12.2.04.02-0002 | Маты минераловатные на синтетическом связующем, плотность 50-80 кг/м3, толщина 60-70 мм (м3) |  | 0.37332 | 701.99 |  | 701.99 | 262 |  |  | 262 | 0 | 0 |  |  |  |  | Маты минераловатные на синтетическом связующем, плотность 50-80 кг/м3, толщина 60-70 мм (м3)
43 | ФССЦ-01.7.15.07-0083 | Дюбель-гвозди, размер 8х100 мм (применительно к: 6х60) (100 шт) |  | 0.42 | 118 |  | 118 | 50 |  |  | 50 | 0 | 0 |  |  |  |  | Дюбель-гвозди, размер 8х100 мм (применительно к: 6х60) (100 шт)
к узлу 17 | [18 empty] | к узлу 17
44 | ФССЦ-01.7.15.14-0071 | Шурупы-саморезы кровельные окрашенные 4,8х29 мм (применительно к: 4,8х19) (100 шт) |  | 1.8 | 41 |  | 41 | 74 |  |  | 74 | 0 | 0 |  |  |  |  | Шурупы-саморезы кровельные окрашенные 4,8х29 мм (применительно к: 4,8х19) (100 шт)
45 | ФССЦ-01.7.15.07-0083 | Дюбель-гвозди, размер 8х100 мм (применительно к: 6х60) (100 шт) |  | 1.5 | 118 |  | 118 | 177 |  |  | 177 | 0 | 0 |  |  |  |  | Дюбель-гвозди, размер 8х100 мм (применительно к: 6х60) (100 шт)
46 | ФЕР46-08-022-02 | Гидроизоляция полиуретановым герметиком без уплотнения пенополиэтиленовым прокладочным шнуром: вертикальных швов (100 м) |  | 0.501 | 72,62 71,96 | 0,66 0,12 |  | 42 | 41 | 0 0 |  | 7.48 | 4.31 |  |  |  |  | Гидроизоляция полиуретановым герметиком без уплотнения пенополиэтиленовым прокладочным шнуром: вертикальных швов (100 м)
47 | ФССЦ-14.5.01.07-0139 | Клей-герметик силиконовый однокомпонентный термостойкий для приклеивания стеклопакетов, диапазон температур применения от -40 до 150°С, плотность 1,4 кг/л, относительное удлинение при разрыве 450%, прочность на растяжение 2,2 мПа (кг) |  | 0.7014 | 231.82 |  | 231.82 | 163 |  |  | 163 | 0 | 0 |  |  |  |  | Клей-герметик силиконовый однокомпонентный термостойкий для приклеивания стеклопакетов, диапазон температур применения от -40 до 150°С, плотность 1,4 кг/л, относительное удлинение при разрыве 450%, прочность на растяжение 2,2 мПа (кг)
48 | ФССЦ-14.5.01.10-0003 | Пена монтажная (л) |  | 30 | 46.86 |  | 46.86 | 1406 |  |  | 1406 | 0 | 0 |  |  |  |  | Пена монтажная (л)
49 | ФЕР26-01-039-01 | Изоляция покрытий и перекрытий изделиями из волокнистых и зернистых материалов насухо (м3) |  | 8.196 | 138,76 98,29 | 40,47 6,38 |  | 1308 | 926 | 381 60 |  | 10.58 | 99.72 |  |  |  |  | Изоляция покрытий и перекрытий изделиями из волокнистых и зернистых материалов насухо (м3)
50 | ФССЦ-12.2.04.02-0002 | Маты минераловатные на синтетическом связующем, плотность 50-80 кг/м3, толщина 60-70 мм (м3) |  | 0.0714 | 701.99 |  | 701.99 | 50 |  |  | 50 | 0 | 0 |  |  |  |  | Маты минераловатные на синтетическом связующем, плотность 50-80 кг/м3, толщина 60-70 мм (м3)
51 | ФССЦ-12.2.04.04-0001 | Маты минераловатные прошивные без обкладок, 100, толщина 50 мм (м3) |  | 8.2885 | 722.29 |  | 722.29 | 5987 |  |  | 5987 | 0 | 0 |  |  |  |  | Маты минераловатные прошивные без обкладок, 100, толщина 50 мм (м3)
52 | ФЕР26-01-041-05 | Изоляция изделиями из пенопласта насухо холодных поверхностей покрытий и перекрытий (м3) |  | 3.694 | 112,39 89,02 | 23,37 3,60 |  | 477 | 378 | 99 15 |  | 9.47 | 40.23 |  |  |  |  | Изоляция изделиями из пенопласта насухо холодных поверхностей покрытий и перекрытий (м3)
53 | ФССЦ-12.2.05.09-0001 | Экструдированный пенополистирол КРИОПЛЕКС М35 Г1 (м3) |  | 3.7679 | 760.72 |  | 760.72 | 2866 |  |  | 2866 | 0 | 0 |  |  |  |  | Экструдированный пенополистирол КРИОПЛЕКС М35 Г1 (м3)
54 | ФЕР15-02-036-01 | Штукатурка по сетке без устройства каркаса: улучшенная стен (100 м2) |  | 0.9419 | 2 826,23 1 055,70 | 53,24 18,96 | 1717.29 | 2819 | 1144 | 58 21 | 1618 | 115 | 124.57 |  |  |  |  | Штукатурка по сетке без устройства каркаса: улучшенная стен (100 м2)
55 | ФССЦ-08.1.02.17-0033 | Сетка плетеная из проволоки без покрытия, диаметр проволоки 1,6 мм, размер ячейки 20х20 мм (применительно к: 25х25) (м2) |  | 101.7252 | 23.08 |  | 23.08 | 2348 |  |  | 2348 | 0 | 0 |  |  |  |  | Сетка плетеная из проволоки без покрытия, диаметр проволоки 1,6 мм, размер ячейки 20х20 мм (применительно к: 25х25) (м2)
56 | ФЕР13-03-003-21 | Окраска огрунтованных бетонных и оштукатуренных поверхностей: эмалью ПФ-133 (100 м2) |  | 0.9419 | 290,06 48,80 | 6,01 0,22 | 235.25 | 281 | 53 | 7 0 | 222 | 5.38 | 5.83 |  |  |  |  | Окраска огрунтованных бетонных и оштукатуренных поверхностей: эмалью ПФ-133 (100 м2)
57 | ФЕР27-02-010-02 | Установка бортовых камней бетонных: при других видах покрытий (100 м) |  | 0.25 | 856,30 590,51 | 73,02 8,70 | 192.77 | 239 | 170 | 21 3 | 48 | 69.8 | 20.07 |  |  |  |  | Установка бортовых камней бетонных: при других видах покрытий (100 м)
58 | ЕХ.05.2.03.03-0023.01 | Камни бортовые: БР 100.20.8 /бетон В22,5 (М300), объем 0,016 м3 (шт) |  | 25 | 40.58 |  | 40.58 | 1015 |  |  | 1015 | 0 | 0 |  |  |  |  | Камни бортовые: БР 100.20.8 /бетон В22,5 (М300), объем 0,016 м3 (шт)
59 | ФССЦ-04.1.02.05-0006 | Смеси бетонные тяжелого бетона (БСТ), класс B15 (М200) (W6 F150) (м3) |  | 1.14 | 615.95 |  | 615.95 | 702 |  |  | 702 | 0 | 0 |  |  |  |  | Смеси бетонные тяжелого бетона (БСТ), класс B15 (М200) (W6 F150) (м3)
60 | ЕХ.02.3.01.02-1144.03 | Песок природный для строительных: работ средний с крупностью зерен размером свыше 5 мм - до 5% по массе (м3) |  | 1.8 | 52.31 |  | 52.31 | 94 |  |  | 94 | 0 | 0 |  |  |  |  | Песок природный для строительных: работ средний с крупностью зерен размером свыше 5 мм - до 5% по массе (м3)
Раздел 3. Кровля | [16 empty] | Раздел 3. Кровля
61 | ФЕР09-04-002-03 | Монтаж кровельного покрытия: из многослойных панелей заводской готовности при высоте до 50 м (100 м2) |  | 4.2078 | 2 037,37 409,96 | 1 474,19 141,07 | 153.22 | 9762 | 1984 | 7 134 683 | 645 | 45.2 | 218.72 |  |  |  |  | Монтаж кровельного покрытия: из многослойных панелей заводской готовности при высоте до 50 м (100 м2)
62 | Конъюктурный анализ Е230-0002-8000603028-РД-01-03.06.010-СВР.КА-Г06-01-П-00-00 | Сэндвич-панель трехслойная кровельная "Металл Профиль" с наполнителем из минеральной ваты (НГ) плотностью 110кг/м3, марка МП ТСП-Z, толщина: 120 мм, тип покрытия (полиуретаное PUR50), вертикальная раскладка панелей, толщина металлических облицовок 0,5 мм (м2) |  | 420.7823 | 377.39 |  | 377.39 | 158799 |  |  | 158799 | 0 | 0 |  |  |  |  | Сэндвич-панель трехслойная кровельная "Металл Профиль" с наполнителем из минеральной ваты (НГ) плотностью 110кг/м3, марка МП ТСП-Z, толщина: 120 мм, тип покрытия (полиуретаное PUR50), вертикальная раскладка панелей, толщина металлических облицовок 0,5 мм (м2)
63 | ФССЦ-07.2.07.13-0061 | Конструкции стальные нащельников и деталей обрамления (применительно к: фасонный элемент кровельный толщ.0,5 мм) (т) |  | 0.75478 | 10898.65 |  | 10898.65 | 8226 |  |  | 8226 | 0 | 0 |  |  |  |  | Конструкции стальные нащельников и деталей обрамления (применительно к: фасонный элемент кровельный толщ.0,5 мм) (т)
64 | ФССЦ-07.2.07.13-0061 | Конструкции стальные нащельников и деталей обрамления (применительно к: фасонный элемент кровельный толщ.2 мм) (т) |  | 0.11323 | 10898.65 |  | 10898.65 | 1234 |  |  | 1234 | 0 | 0 |  |  |  |  | Конструкции стальные нащельников и деталей обрамления (применительно к: фасонный элемент кровельный толщ.2 мм) (т)
65 | ФЕР09-05-006-01 | Резка стального профилированного настила (м реза) |  | 191.46 | 3,05 3,05 |  |  | 672 | 672 |  |  | 0.34 | 74.86 |  |  |  |  | Резка стального профилированного настила (м реза)
к узлам 36,37,38,39 | [18 empty] | к узлам 36,37,38,39
66 | ФЕР26-01-039-01 | Изоляция покрытий и перекрытий изделиями из волокнистых и зернистых материалов насухо (м3) |  | 0.06 | 138,76 98,29 | 40,47 6,38 |  | 10 | 7 | 3 0 |  | 10.58 | 0.73 |  |  |  |  | Изоляция покрытий и перекрытий изделиями из волокнистых и зернистых материалов насухо (м3)
67 | ФССЦ-12.2.04.02-0002 | Маты минераловатные на синтетическом связующем, плотность 50-80 кг/м3, толщина 60-70 мм (м3) |  | 0.0612 | 701.99 |  | 701.99 | 43 |  |  | 43 | 0 | 0 |  |  |  |  | Маты минераловатные на синтетическом связующем, плотность 50-80 кг/м3, толщина 60-70 мм (м3)
68 | ФЕР46-08-022-02 | Гидроизоляция полиуретановым герметиком без уплотнения пенополиэтиленовым прокладочным шнуром: вертикальных швов (100 м) |  | 2.159 | 72,62 71,96 | 0,66 0,12 |  | 180 | 179 | 2 0 |  | 7.48 | 18.57 |  |  |  |  | Гидроизоляция полиуретановым герметиком без уплотнения пенополиэтиленовым прокладочным шнуром: вертикальных швов (100 м)
69 | ФССЦ-14.5.04.05-0104 | Мастика герметизирующая отверждающаяся однокомпонентная строительная (т) |  | 0.00104 | 41272.01 |  | 41272.01 | 43 |  |  | 43 | 0 | 0 |  |  |  |  | Мастика герметизирующая отверждающаяся однокомпонентная строительная (т)
70 | ФССЦ-14.5.01.07-0139 | Клей-герметик силиконовый однокомпонентный термостойкий для приклеивания стеклопакетов, диапазон температур применения от -40 до 150°С, плотность 1,4 кг/л, относительное удлинение при разрыве 450%, прочность на растяжение 2,2 мПа (кг) |  | 5.6196 | 231.82 |  | 231.82 | 1303 |  |  | 1303 | 0 | 0 |  |  |  |  | Клей-герметик силиконовый однокомпонентный термостойкий для приклеивания стеклопакетов, диапазон температур применения от -40 до 150°С, плотность 1,4 кг/л, относительное удлинение при разрыве 450%, прочность на растяжение 2,2 мПа (кг)
71 | ФССЦ-01.7.15.14-0071 | Шурупы-саморезы кровельные окрашенные 4,8х29 мм (применительно к: 4,8х19) (100 шт) |  | 12.48 | 41 |  | 41 | 512 |  |  | 512 | 0 | 0 |  |  |  |  | Шурупы-саморезы кровельные окрашенные 4,8х29 мм (применительно к: 4,8х19) (100 шт)
72 | ФССЦ-01.7.15.14-0101 | Шурупы-саморезы с шести-восьмигранной головкой, с специальной уплотнительной прокладкой (шайбой) из ЭПДМ 4,5х25 (35) мм (100 шт) |  | 7.94 | 585.1 |  | 585.1 | 4646 |  |  | 4646 | 0 | 0 |  |  |  |  | Шурупы-саморезы с шести-восьмигранной головкой, с специальной уплотнительной прокладкой (шайбой) из ЭПДМ 4,5х25 (35) мм (100 шт)
73 | ФССЦ-01.7.06.11-0012 | Лента уплотнительная шириной 50 мм (м) |  | 265.9 | 0.83 |  | 0.83 | 221 |  |  | 221 | 0 | 0 |  |  |  |  | Лента уплотнительная шириной 50 мм (м)
74 | ФССЦ-14.5.01.10-0003 | Пена монтажная (л) |  | 7 | 46.86 |  | 46.86 | 328 |  |  | 328 | 0 | 0 |  |  |  |  | Пена монтажная (л)
75 | ФССЦ-01.7.07.14-0056 | Прокладки уплотнительные пенополиуретановые открытопористые для металлочерепицы 1800х50х50 мм (применительно к: уплотнитель профилеобразный) (м) |  | 55.99 | 25 |  | 25 | 1400 |  |  | 1400 | 0 | 0 |  |  |  |  | Прокладки уплотнительные пенополиуретановые открытопористые для металлочерепицы 1800х50х50 мм (применительно к: уплотнитель профилеобразный) (м)
Раздел 4. Полы | [16 empty] | Раздел 4. Полы
01 | [18 empty] | 01
76 | ФЕР11-01-011-03 | Устройство стяжек: бетонных толщиной 20 мм (100 м2) |  | 2.5962 | 335,75 285,48 | 41,73 17,15 | 8.54 | 999 | 852 | 125 51 | 22 | 36.6 | 109.27 |  |  |  |  | Устройство стяжек: бетонных толщиной 20 мм (100 м2)
77 | ФЕР11-01-011-04 | Устройство стяжек: на каждые 5 мм изменения толщины стяжки добавлять или исключать к расценке 11-01-011-03 (100 м2) |  | 2.5962 | 10,99 3,43 | 7,56 2,84 |  | 525 | 164 | 361 136 |  | 0.44 | 21.02 |  |  |  |  | Устройство стяжек: на каждые 5 мм изменения толщины стяжки добавлять или исключать к расценке 11-01-011-03 (100 м2)
78 | ФССЦ-04.1.02.05-0009 | Смеси бетонные тяжелого бетона (БСТ), класс B25 (М350) (м3) |  | 26.4812 | 725.69 |  | 725.69 | 19217 |  |  | 19217 | 0 | 0 |  |  |  |  | Смеси бетонные тяжелого бетона (БСТ), класс B25 (М350) (м3)
79 | ФЕР06-03-004-12 | Армирование подстилающих слоев и набетонок (т) |  | 0.5452 | 418,83 102,78 | 30,45 4,35 | 285.6 | 239 | 64 | 19 3 | 156 | 11.6 | 7.27 |  |  |  |  | Армирование подстилающих слоев и набетонок (т)
80 | ФССЦ-08.1.02.17-0098 | Сетка сварная из арматурной проволоки без покрытия, диаметр проволоки 5,0 мм, размер ячейки 150х150 мм (м2) |  | 342.6984 | 14.34 |  | 14.34 | 4914 |  |  | 4914 | 0 | 0 |  |  |  |  | Сетка сварная из арматурной проволоки без покрытия, диаметр проволоки 5,0 мм, размер ячейки 150х150 мм (м2)
81 | ФЕР11-01-045-01 | Устройство покрытий наливных составом на эпоксидной смоле толщиной 3 мм и грунтовкой толщиной 0,5 мм (100 м2) |  | 2.5962 | 21 416,48 931,67 | 57,33 2,97 | 20427.48 | 55987 | 2782 | 171 9 | 53034 | 80.04 | 238.97 |  |  |  |  | Устройство покрытий наливных составом на эпоксидной смоле толщиной 3 мм и грунтовкой толщиной 0,5 мм (100 м2)
узел 29 | [18 empty] | узел 29
82 | ФЕР11-01-044-02 | Нарезка швов в бетоне: с заполнением швов герметиком при устройстве полимерных наливных полов (100 м) |  | 2.176 | 769,17 80,69 | 688,48 37,92 |  | 1925 | 202 | 1 723 95 |  | 9.71 | 24.3 |  |  |  |  | Нарезка швов в бетоне: с заполнением швов герметиком при устройстве полимерных наливных полов (100 м)
83 | ФССЦ-14.5.01.07-0139 | Клей-герметик силиконовый однокомпонентный термостойкий для приклеивания стеклопакетов, диапазон температур применения от -40 до 150°С, плотность 1,4 кг/л, относительное удлинение при разрыве 450%, прочность на растяжение 2,2 мПа (кг) |  | 3.0464 | 231.82 |  | 231.82 | 706 |  |  | 706 | 0 | 0 |  |  |  |  | Клей-герметик силиконовый однокомпонентный термостойкий для приклеивания стеклопакетов, диапазон температур применения от -40 до 150°С, плотность 1,4 кг/л, относительное удлинение при разрыве 450%, прочность на растяжение 2,2 мПа (кг)
84 | ФССЦ-01.7.07.26-0023 | Шнур пенополиэтиленовый теплоизоляционный прокладочный, сечение круглое сплошное, диаметр 6 мм (100 м) |  | 2.176 | 163 |  | 163 | 355 |  |  | 355 | 0 | 0 |  |  |  |  | Шнур пенополиэтиленовый теплоизоляционный прокладочный, сечение круглое сплошное, диаметр 6 мм (100 м)
узел 30 | [18 empty] | узел 30
85 | ФЕР09-06-001-02 | Монтаж: лотков, решеток, затворов из полосовой и тонколистовой стали (т) |  | 0.00968 | 592,21 397,50 | 112,75 3,82 | 81.96 | 6 | 4 | 1 0 | 1 | 46.6 | 0.52 |  |  |  |  | Монтаж: лотков, решеток, затворов из полосовой и тонколистовой стали (т)
86 | ФССЦ-07.2.07.04-0012 | Прочие индивидуальные сварные конструкции из листовой стали толщиной 3-10 мм, масса сборочной единицы до 0,1 т (применительно к: деталь Д-1) (т) |  | 0.00968 | 12319.52 |  | 12319.52 | 119 |  |  | 119 | 0 | 0 |  |  |  |  | Прочие индивидуальные сварные конструкции из листовой стали толщиной 3-10 мм, масса сборочной единицы до 0,1 т (применительно к: деталь Д-1) (т)
87 | ФЕР46-03-017-01 | Заделка отверстий, гнезд и борозд: в перекрытиях железобетонных площадью до 0,1 м2 (м3) |  | 0.1 | 1 010,45 446,24 | 16,52 2,78 | 547.69 | 108 | 51 | 2 0 | 55 | 55.16 | 6.34 |  |  |  |  | Заделка отверстий, гнезд и борозд: в перекрытиях железобетонных площадью до 0,1 м2 (м3)
88 | ФССЦ-04.3.01.12-0005 | Раствор кладочный, цементно-известковый, М100 (м3) |  | 0.1 | 529.41 |  | 529.41 | 53 |  |  | 53 | 0 | 0 |  |  |  |  | Раствор кладочный, цементно-известковый, М100 (м3)
02 | [18 empty] | 02
89 | ФЕР11-01-004-09 | Устройство гидроизоляции обмазочной: в один слой праймером (100 м2) |  | 0.677 | 453,75 295,05 | 25,85 0,87 | 132.85 | 340 | 230 | 20 1 | 90 | 26.97 | 21 |  |  |  |  | Устройство гидроизоляции обмазочной: в один слой праймером (100 м2)
90 | ФЕР11-01-011-03 | Устройство стяжек: бетонных толщиной 20 мм (100 м2) |  | 0.677 | 335,75 285,48 | 41,73 17,15 | 8.54 | 261 | 222 | 32 13 | 6 | 36.6 | 28.49 |  |  |  |  | Устройство стяжек: бетонных толщиной 20 мм (100 м2)
91 | ФЕР11-01-011-04 | Устройство стяжек: на каждые 5 мм изменения толщины стяжки добавлять или исключать к расценке 11-01-011-03 (100 м2) |  | 0.677 | 10,99 3,43 | 7,56 2,84 |  | 137 | 43 | 94 35 |  | 0.44 | 5.48 |  |  |  |  | Устройство стяжек: на каждые 5 мм изменения толщины стяжки добавлять или исключать к расценке 11-01-011-03 (100 м2)
92 | ФССЦ-04.1.02.05-0009 | Смеси бетонные тяжелого бетона (БСТ), класс B25 (М350) (м3) |  | 6.9054 | 725.69 |  | 725.69 | 5011 |  |  | 5011 | 0 | 0 |  |  |  |  | Смеси бетонные тяжелого бетона (БСТ), класс B25 (М350) (м3)
93 | ФЕР06-03-004-12 | Армирование подстилающих слоев и набетонок (т) |  | 0.14217 | 418,83 102,78 | 30,45 4,35 | 285.6 | 62 | 17 | 5 1 | 41 | 11.6 | 1.9 |  |  |  |  | Армирование подстилающих слоев и набетонок (т)
94 | ФССЦ-08.1.02.17-0098 | Сетка сварная из арматурной проволоки без покрытия, диаметр проволоки 5,0 мм, размер ячейки 150х150 мм (м2) |  | 89.364 | 14.34 |  | 14.34 | 1281 |  |  | 1281 | 0 | 0 |  |  |  |  | Сетка сварная из арматурной проволоки без покрытия, диаметр проволоки 5,0 мм, размер ячейки 150х150 мм (м2)
95 | ФЕР11-01-045-01 | Устройство покрытий наливных составом на эпоксидной смоле толщиной 3 мм и грунтовкой толщиной 0,5 мм (100 м2) |  | 0.677 | 21 416,48 931,67 | 57,33 2,97 | 20427.48 | 14599 | 725 | 45 2 | 13829 | 80.04 | 62.32 |  |  |  |  | Устройство покрытий наливных составом на эпоксидной смоле толщиной 3 мм и грунтовкой толщиной 0,5 мм (100 м2)
узел 28 | [18 empty] | узел 28
96 | ФЕР11-01-044-02 | Нарезка швов в бетоне: с заполнением швов герметиком при устройстве полимерных наливных полов (100 м) |  | 0.005 | 769,17 80,69 | 688,48 37,92 |  | 4 | 0 | 4 0 |  | 9.71 | 0.06 |  |  |  |  | Нарезка швов в бетоне: с заполнением швов герметиком при устройстве полимерных наливных полов (100 м)
97 | ФССЦ-14.5.01.08-0002 | Герметик тиоколовый У-30М (кг) |  | 0.007 | 33.9 |  | 33.9 | 0 |  |  | 0 | 0 | 0 |  |  |  |  | Герметик тиоколовый У-30М (кг)
03 | [18 empty] | 03
98 | ФЕР11-01-011-03 | Устройство стяжек: бетонных толщиной 20 мм (100 м2) |  | 0.219 | 335,75 285,48 | 41,73 17,15 | 8.54 | 84 | 72 | 11 4 | 2 | 36.6 | 9.22 |  |  |  |  | Устройство стяжек: бетонных толщиной 20 мм (100 м2)
99 | ФЕР11-01-011-04 | Устройство стяжек: на каждые 5 мм изменения толщины стяжки добавлять или исключать к расценке 11-01-011-03 (100 м2) |  | 0.219 | 10,99 3,43 | 7,56 2,84 |  | 44 | 14 | 30 11 |  | 0.44 | 1.77 |  |  |  |  | Устройство стяжек: на каждые 5 мм изменения толщины стяжки добавлять или исключать к расценке 11-01-011-03 (100 м2)
100 | ФССЦ-04.1.02.05-0009 | Смеси бетонные тяжелого бетона (БСТ), класс B25 (М350) (м3) |  | 2.2338 | 725.69 |  | 725.69 | 1621 |  |  | 1621 | 0 | 0 |  |  |  |  | Смеси бетонные тяжелого бетона (БСТ), класс B25 (М350) (м3)
101 | ФЕР06-03-004-12 | Армирование подстилающих слоев и набетонок (т) |  | 0.04599 | 418,83 102,78 | 30,45 4,35 | 285.6 | 20 | 5 | 2 0 | 13 | 11.6 | 0.61 |  |  |  |  | Армирование подстилающих слоев и набетонок (т)
102 | ФССЦ-08.1.02.17-0098 | Сетка сварная из арматурной проволоки без покрытия, диаметр проволоки 5,0 мм, размер ячейки 150х150 мм (м2) |  | 28.908 | 14.34 |  | 14.34 | 415 |  |  | 415 | 0 | 0 |  |  |  |  | Сетка сварная из арматурной проволоки без покрытия, диаметр проволоки 5,0 мм, размер ячейки 150х150 мм (м2)
103 | ФЕР11-01-052-01 | Устройство полимерных наливных полов из полиуретана: с толщиной покрытия 2 мм (100 м2) |  | 0.219 | 15 845,47 465,22 | 22,11 2,52 | 15358.14 | 3486 | 117 | 6 1 | 3363 | 54.99 | 13.85 |  |  |  |  | Устройство полимерных наливных полов из полиуретана: с толщиной покрытия 2 мм (100 м2)
104 | ФССЦ-14.4.01.21-0314 | Грунтовка с высокой степенью проникновения для укрепления бетонных поверхностей (кг) |  | 8.76 | 167.99 |  | 167.99 | 1472 |  |  | 1472 | 0 | 0 |  |  |  |  | Грунтовка с высокой степенью проникновения для укрепления бетонных поверхностей (кг)
105 | ФССЦ-14.4.03.15-0017 | Лак финишный Матакрил STC (применительно к: полимерное антистатическое покрытие) (кг) |  | 4.38 | 170.17 |  | 170.17 | 745 |  |  | 745 | 0 | 0 |  |  |  |  | Лак финишный Матакрил STC (применительно к: полимерное антистатическое покрытие) (кг)
Крыльцо, пандус | [18 empty] | Крыльцо, пандус
106 | ФЕР11-01-055-01 | Устройство упрочненных (топпинговых) покрытий бетонных полов (100 м2) |  | 0.1564 | 4 018,51 196,84 | 259.6 | 3562.07 | 639 | 35 | 47 | 557 | 20.94 | 3.77 |  |  |  |  | Устройство упрочненных (топпинговых) покрытий бетонных полов (100 м2)
Раздел 5. Перегородка | [16 empty] | Раздел 5. Перегородка
107 | ФЕР10-05-001-02 | Устройство перегородок из гипсокартонных листов (ГКЛ) с одинарным металлическим каркасом и однослойной обшивкой с обеих сторон: с одним дверным проемом (100 м2) |  | 0.495 | 5 038,81 934,21 | 85,52 7,68 | 4019.08 | 2570 | 532 | 49 4 | 1989 | 103 | 58.63 |  |  |  |  | Устройство перегородок из гипсокартонных листов (ГКЛ) с одинарным металлическим каркасом и однослойной обшивкой с обеих сторон: с одним дверным проемом (100 м2)
108 | ФССЦ-01.6.01.02-0008 | Листы гипсокартонные ГКЛВ, толщина 12,5 мм (применительно к: ГКЛВО) (м2) |  | 111.87 | 20.47 |  | 20.47 | 2290 |  |  | 2290 | 0 | 0 |  |  |  |  | Листы гипсокартонные ГКЛВ, толщина 12,5 мм (применительно к: ГКЛВО) (м2)
109 | ФССЦ-12.2.04.02-0003 | Маты из минеральной ваты на синтетическом связующем из каменной ваты базальтовых пород, толщина 70 мм (м3) |  | 3.8239 | 701.99 |  | 701.99 | 2684 |  |  | 2684 | 0 | 0 |  |  |  |  | Маты из минеральной ваты на синтетическом связующем из каменной ваты базальтовых пород, толщина 70 мм (м3)
110 | ФССЦ-01.7.15.14-0071 | Шурупы-саморезы кровельные окрашенные 4,8х29 мм (применительно к: 4,2х50) (100 шт) |  | 1.2 | 41 |  | 41 | 49 |  |  | 49 | 0 | 0 |  |  |  |  | Шурупы-саморезы кровельные окрашенные 4,8х29 мм (применительно к: 4,2х50) (100 шт)
111 | ФССЦ-01.7.15.07-0082 | Дюбель-гвозди, размер 6х39 мм (100 шт) |  | 0.18 | 70 |  | 70 | 13 |  |  | 13 | 0 | 0 |  |  |  |  | Дюбель-гвозди, размер 6х39 мм (100 шт)
Раздел 6. Футляры, лл.11,16 | [16 empty] | Раздел 6. Футляры, лл.11,16
Отверстия | [18 empty] | Отверстия
112 | ФЕР09-05-006-01 | Резка стального профилированного настила (м реза) |  | 130 | 3,05 3,05 |  |  | 456 | 456 |  |  | 0.34 | 50.83 |  |  |  |  | Резка стального профилированного настила (м реза)
Футляры | [18 empty] | Футляры
113 | ФЕР09-06-001-01 | Монтаж: конструкций дверей, люков, лазов для автокоптилок и пароварочных камер (т) |  | 0.08658 | 851,59 700,31 | 114,72 15,09 | 36.56 | 84 | 70 | 11 2 | 3 | 82.1 | 8.17 |  |  |  |  | Монтаж: конструкций дверей, люков, лазов для автокоптилок и пароварочных камер (т)
114 | ФССЦ-07.2.07.04-0012 | Прочие индивидуальные сварные конструкции из листовой стали толщиной 3-10 мм, масса сборочной единицы до 0,1 т (применительно к: Фт1-5, НФ1-5) (т) |  | 0.08658 | 12319.52 |  | 12319.52 | 1067 |  |  | 1067 | 0 | 0 |  |  |  |  | Прочие индивидуальные сварные конструкции из листовой стали толщиной 3-10 мм, масса сборочной единицы до 0,1 т (применительно к: Фт1-5, НФ1-5) (т)
115 | ФЕР16-07-006-01 | Заделка сальников при проходе труб через фундаменты или стены подвала диаметром: до 100 мм (шт) |  | 1 | 16,33 16,33 |  |  | 19 | 19 |  |  | 1.8 | 2.07 |  |  |  |  | Заделка сальников при проходе труб через фундаменты или стены подвала диаметром: до 100 мм (шт)
116 | ФЕР16-07-006-02 | Заделка сальников при проходе труб через фундаменты или стены подвала диаметром: до 200 мм (шт) |  | 3 | 21,41 21,41 |  |  | 74 | 74 |  |  | 2.36 | 8.14 |  |  |  |  | Заделка сальников при проходе труб через фундаменты или стены подвала диаметром: до 200 мм (шт)
117 | ФЕР16-07-006-03 | Заделка сальников при проходе труб через фундаменты или стены подвала диаметром: до 300 мм (шт) |  | 2 | 27,30 27,30 |  |  | 63 | 63 |  |  | 3.01 | 6.92 |  |  |  |  | Заделка сальников при проходе труб через фундаменты или стены подвала диаметром: до 300 мм (шт)
118 | ФССЦ-01.7.15.14-0071 | Шурупы-саморезы кровельные окрашенные 4,8х29 мм (применительно к: 4,8х19) (100 шт) |  | 2.72 | 41 |  | 41 | 112 |  |  | 112 | 0 | 0 |  |  |  |  | Шурупы-саморезы кровельные окрашенные 4,8х29 мм (применительно к: 4,8х19) (100 шт)
119 | ФССЦ-01.7.15.14-0081 | Шурупы-саморезы кровельные оцинкованные 4,8х29 мм (применительно к: шуруп Sl-Т-А14-4,8х20) (100 шт) |  | 2.72 | 33.5 |  | 33.5 | 91 |  |  | 91 | 0 | 0 |  |  |  |  | Шурупы-саморезы кровельные оцинкованные 4,8х29 мм (применительно к: шуруп Sl-Т-А14-4,8х20) (100 шт)
120 | ФССЦ-14.5.01.10-0003 | Пена монтажная (л) |  | 2 | 46.86 |  | 46.86 | 94 |  |  | 94 | 0 | 0 |  |  |  |  | Пена монтажная (л)
121 | ФССЦ-12.2.04.02-0002 | Маты минераловатные на синтетическом связующем, плотность 50-80 кг/м3, толщина 60-70 мм (м3) |  | 0.01 | 701.99 |  | 701.99 | 7 |  |  | 7 | 0 | 0 |  |  |  |  | Маты минераловатные на синтетическом связующем, плотность 50-80 кг/м3, толщина 60-70 мм (м3)
122 | ФССЦ-14.5.01.07-0139 | Клей-герметик силиконовый однокомпонентный термостойкий для приклеивания стеклопакетов, диапазон температур применения от -40 до 150°С, плотность 1,4 кг/л, относительное удлинение при разрыве 450%, прочность на растяжение 2,2 мПа (кг) |  | 0.11536 | 231.82 |  | 231.82 | 27 |  |  | 27 | 0 | 0 |  |  |  |  | Клей-герметик силиконовый однокомпонентный термостойкий для приклеивания стеклопакетов, диапазон температур применения от -40 до 150°С, плотность 1,4 кг/л, относительное удлинение при разрыве 450%, прочность на растяжение 2,2 мПа (кг)
Раздел 7. Водосточная система | [16 empty] | Раздел 7. Водосточная система
ВС1, ВС2, ВС3 | [18 empty] | ВС1, ВС2, ВС3
123 | ФЕР12-01-035-03 | Устройство металлической водосточной системы: прямых звеньев труб (м) |  | 116 | 8,95 1,15 |  | 7.8 | 1058 | 153 |  | 905 | 0.12 | 16.01 |  |  |  |  | Устройство металлической водосточной системы: прямых звеньев труб (м)
124 | ФССЦ-12.1.01.05-0064 | Труба металлическая для водосточных систем, окрашенная, диаметр 100 мм, длина 2000 мм (шт) |  | 58 | 206 |  | 206 | 11948 |  |  | 11948 | 0 | 0 |  |  |  |  | Труба металлическая для водосточных систем, окрашенная, диаметр 100 мм, длина 2000 мм (шт)
125 | ФССЦ-12.1.01.05-0022 | Хомут трубы (на кирпич) металлический для водосточных систем, окрашенный, диаметр 100 мм (применительно) (шт) |  | 171 | 57.82 |  | 57.82 | 9887 |  |  | 9887 | 0 | 0 |  |  |  |  | Хомут трубы (на кирпич) металлический для водосточных систем, окрашенный, диаметр 100 мм (применительно) (шт)
126 | ФЕР12-01-035-02 | Устройство металлической водосточной системы: воронок (шт) |  | 12 | 1,73 1,73 |  |  | 24 | 24 |  |  | 0.18 | 2.48 |  |  |  |  | Устройство металлической водосточной системы: воронок (шт)
127 | ФССЦ-12.1.01.05-0002 | Воронка водосборная металлическая для водосточных систем, окрашенная, диаметр 300/100 мм (шт) |  | 12 | 357.8 |  | 357.8 | 4294 |  |  | 4294 | 0 | 0 |  |  |  |  | Воронка водосборная металлическая для водосточных систем, окрашенная, диаметр 300/100 мм (шт)
128 | ФЕР12-01-035-01 | Устройство металлической водосточной системы: колен (шт) |  | 46 | 1,15 1,15 |  |  | 61 | 61 |  |  | 0.12 | 6.35 |  |  |  |  | Устройство металлической водосточной системы: колен (шт)
129 | ФССЦ-12.1.01.05-0046 | Колено трубы сливное 60° металлическое для водосточных систем, окрашенное, диаметр 100 мм (шт) |  | 46 | 101.19 |  | 101.19 | 4655 |  |  | 4655 | 0 | 0 |  |  |  |  | Колено трубы сливное 60° металлическое для водосточных систем, окрашенное, диаметр 100 мм (шт)
130 | ФССЦ-12.1.01.05-0056 | Паук металлический для водосточных систем, окрашенный, диаметр 100 мм (шт) |  | 12 | 108.43 |  | 108.43 | 1301 |  |  | 1301 | 0 | 0 |  |  |  |  | Паук металлический для водосточных систем, окрашенный, диаметр 100 мм (шт)
131 | ФССЦ-01.7.15.14-0129 | Шурупы для крепления утеплителя и гидроизоляции к профилированному листу 4,8х240 мм (100 шт) |  | 1.62 | 1215 |  | 1215 | 1968 |  |  | 1968 | 0 | 0 |  |  |  |  | Шурупы для крепления утеплителя и гидроизоляции к профилированному листу 4,8х240 мм (100 шт)
132 | ФССЦ-01.7.15.14-0125 | Шурупы для крепления утеплителя и гидроизоляции к профилированному листу 4,8х160 мм (100 шт) |  | 0.09 | 441 |  | 441 | 40 |  |  | 40 | 0 | 0 |  |  |  |  | Шурупы для крепления утеплителя и гидроизоляции к профилированному листу 4,8х160 мм (100 шт)
система водосточных желобов | [18 empty] | система водосточных желобов
133 | ФЕР12-01-009-02 | Устройство желобов: подвесных (100 м) |  | 0.612 | 258,31 237,13 | 21,18 3,21 |  | 182 | 167 | 15 2 |  | 27.8 | 19.57 |  |  |  |  | Устройство желобов: подвесных (100 м)
134 | ФССЦ-12.1.01.05-0035 | Желоб металлический для водосточных систем, окрашенный, диаметр 125 мм, длина 3000 мм (применительно к: 140 мм) (шт) |  | 20.4 | 220.46 |  | 220.46 | 4497 |  |  | 4497 | 0 | 0 |  |  |  |  | Желоб металлический для водосточных систем, окрашенный, диаметр 125 мм, длина 3000 мм (применительно к: 140 мм) (шт)
135 | ФССЦ-12.1.01.05-0013 | Кронштейн желоба металлический для водосточных систем, окрашенный, диаметр 125 мм, длина 320 мм (применительно к: 140 мм) (шт) |  | 116 | 41.57 |  | 41.57 | 4822 |  |  | 4822 | 0 | 0 |  |  |  |  | Кронштейн желоба металлический для водосточных систем, окрашенный, диаметр 125 мм, длина 320 мм (применительно к: 140 мм) (шт)
136 | ФССЦ-12.1.01.05-0042 | Заглушка желоба металлическая для водосточных систем, окрашенная, диаметр 125 мм(применительно к: 140 мм) (шт) |  | 8 | 39.76 |  | 39.76 | 318 |  |  | 318 | 0 | 0 |  |  |  |  | Заглушка желоба металлическая для водосточных систем, окрашенная, диаметр 125 мм(применительно к: 140 мм) (шт)
137 | ФССЦ-01.7.15.14-0086 | Шурупы-саморезы кровельные оцинкованные 5,5х25 мм (100 шт) |  | 3.48 | 38.6 |  | 38.6 | 134 |  |  | 134 | 0 | 0 |  |  |  |  | Шурупы-саморезы кровельные оцинкованные 5,5х25 мм (100 шт)
138 | ФССЦ-14.5.01.07-0139 | Клей-герметик силиконовый однокомпонентный термостойкий для приклеивания стеклопакетов, диапазон температур применения от -40 до 150°С, плотность 1,4 кг/л, относительное удлинение при разрыве 450%, прочность на растяжение 2,2 мПа (кг) |  | 1.0108 | 231.82 |  | 231.82 | 234 |  |  | 234 | 0 | 0 |  |  |  |  | Клей-герметик силиконовый однокомпонентный термостойкий для приклеивания стеклопакетов, диапазон температур применения от -40 до 150°С, плотность 1,4 кг/л, относительное удлинение при разрыве 450%, прочность на растяжение 2,2 мПа (кг)
Раздел 8. Ограждение и снегозадержатели | [16 empty] | Раздел 8. Ограждение и снегозадержатели
139 | ФЕР12-01-012-01 | Ограждение кровель перилами (100 м) |  | 0.66 | 120,19 52,27 | 48,51 5,29 | 19.41 | 89 | 40 | 37 4 | 13 | 5.9 | 4.48 |  |  |  |  | Ограждение кровель перилами (100 м)
140 | ФССЦ-07.2.07.13-0211 | Тяги, распорки, связи, стойки стальные оцинкованные (применительно к: оцинкованное ограждение) (т) |  | 1.2461 | 22977.81 |  | 22977.81 | 28632 |  |  | 28632 | 0 | 0 |  |  |  |  | Тяги, распорки, связи, стойки стальные оцинкованные (применительно к: оцинкованное ограждение) (т)
141 | ФССЦ-01.7.15.04-0060 | Винты из нержавеющей стали 08Х18Н10 с цилиндрической головкой М6х16 мм (применительно к: болт из нерж. ст. М8) (100 шт) |  | 2.56 | 62.28 |  | 62.28 | 159 |  |  | 159 | 0 | 0 |  |  |  |  | Винты из нержавеющей стали 08Х18Н10 с цилиндрической головкой М6х16 мм (применительно к: болт из нерж. ст. М8) (100 шт)
142 | ФЕР12-01-032-02 | Монтаж снегозадержателя: решетчатого и трубчатого (100 м) |  | 0.69 | 55,91 49,82 | 6,09 1,28 |  | 44 | 40 | 5 1 |  | 5.3 | 4.21 |  |  |  |  | Монтаж снегозадержателя: решетчатого и трубчатого (100 м)
143 | Конъюнктурный анализ Е230-0002-8000603028-РД-01-03.06.010-СВР.КА-Г06-01-П-00-00 | Снегозадержатель трубчатый окрашенный (м) |  | 69 | 144.78 |  | 144.78 | 9990 |  |  | 9990 | 0 | 0 |  |  |  |  | Снегозадержатель трубчатый окрашенный (м)
144 | ФССЦ-01.7.15.14-0101 | Шурупы-саморезы с шести-восьмигранной головкой, с специальной уплотнительной прокладкой (шайбой) из ЭПДМ 4,5х25 (35) мм (100 шт) |  | 2.25 | 585.1 |  | 585.1 | 1316 |  |  | 1316 | 0 | 0 |  |  |  |  | Шурупы-саморезы с шести-восьмигранной головкой, с специальной уплотнительной прокладкой (шайбой) из ЭПДМ 4,5х25 (35) мм (100 шт)
145 | ФССЦ-01.7.06.11-0012 | Лента уплотнительная шириной 50 мм (м) |  | 28.1 | 0.83 |  | 0.83 | 23 |  |  | 23 | 0 | 0 |  |  |  |  | Лента уплотнительная шириной 50 мм (м)
Итоги по смете: | [19 empty] | Итоги по смете:
Итого прямые затраты (справочно) |  |  |  | 8: 1056102.7 | [7 empty] | Итого прямые затраты (справочно)
в том числе: | [20 empty] | в том числе:
Оплата труда рабочих |  |  |  | 8: 33207.9 | [7 empty] | Оплата труда рабочих
Эксплуатация машин |  |  |  | 8: 56506.64 | [7 empty] | Эксплуатация машин
в том числе оплата труда машинистов (Отм) |  |  |  | 8: 5278.57 | [7 empty] | в том числе оплата труда машинистов (Отм)
Материалы |  |  |  | 8: 966388.16 | [7 empty] | Материалы
Строительные работы |  |  |  | 8: 1117584.44 | [7 empty] | Строительные работы
в том числе: | [20 empty] | в том числе:
оплата труда |  |  |  | 8: 33207.9 | [7 empty] | оплата труда
эксплуатация машин и механизмов |  |  |  | 8: 56506.64 | [7 empty] | эксплуатация машин и механизмов
в том числе оплата труда машинистов (ОТм) |  |  |  | 8: 5278.57 | [7 empty] | в том числе оплата труда машинистов (ОТм)
материалы |  |  |  | 8: 966388.16 | [7 empty] | материалы
накладные расходы |  |  |  | 8: 37880.31 | [7 empty] | накладные расходы
сметная прибыль |  |  |  | 8: 23601.43 | [7 empty] | сметная прибыль
Итого ФОТ (справочно) |  |  |  | 8: 38486.47 | [7 empty] | Итого ФОТ (справочно)
Итого накладные расходы (справочно) |  |  |  | 8: 37880.31 | [7 empty] | Итого накладные расходы (справочно)
Итого сметная прибыль (справочно) |  |  |  | 8: 23601.43 | [7 empty] | Итого сметная прибыль (справочно)
Временные здания и сооружения 5,2% |  |  |  | 8: 58114.39 | [7 empty] | Временные здания и сооружения 5,2%
Итого |  |  |  | 8: 1175698.83 | [8 empty] | Итого
Зимнее удорожание 2,1% |  |  |  | 8: 24689.68 | [7 empty] | Зимнее удорожание 2,1%
Затраты на вахтовый метод работ 3,5% |  |  |  | 8: 41149.46 | [9 empty] | Затраты на вахтовый метод работ 3,5%
Перевозка работников свыше 3-х километров 2,5% |  |  |  | 8: 29392.47 | [9 empty] | Перевозка работников свыше 3-х километров 2,5%
Перебазировка машин и механизмов 2% |  |  |  | 8: 23513.98 | [9 empty] | Перебазировка машин и механизмов 2%
Итого |  |  |  | 8: 1200388.51 | [8 empty] | Итого
Непредвиденные затраты 3% |  |  |  | 8: 36011.66 | [7 empty] | Непредвиденные затраты 3%
Итого с непредвиденными |  |  |  | 8: 1236400.17 | [8 empty] | Итого с непредвиденными
НДС 20% |  |  |  | 8: 247280.03 | [7 empty] | НДС 20%
ВСЕГО по смете |  |  |  | 8: 1483680.2; 13: 3550.8856 | [10 empty] | ВСЕГО по смете
справочно: | [20 empty] | справочно:
Затраты труда рабочих | [20 empty] | Затраты труда рабочих
Затраты труда машинистов | [20 empty] | Затраты труда машинистов
Заказчик: ____________________________ ООО ЕвроХим-Северо-Запад-2
[должность, подпись (инициалы, фамилия)]
Составил: ____________________________ Токарева Н.В.
[должность, подпись (инициалы, фамилия)]
Проверил: ____________________________ Серебрякова А.Н.
[должность, подпись (инициалы, фамилия)]
Конъюнктурный анализ: ____________________________ Е230-0002-8000603028-РД-01-03.06.010-СВР.КА-Г06-01-П-00-00, № s164855
[должность, подпись (инициалы, фамилия)]