## rsemTwoPriceRange
Производство аммиака и карбамида | [18 empty] | Производство аммиака и карбамида
(наименование стройки)
ВЕДОМОСТЬ РЕСУРСОВ
Перегородка 03.06.010 А11.100 Дожимная компрессорная станция природного газа | [19 empty] | Перегородка 03.06.010 А11.100 Дожимная компрессорная станция природного газа
(наименование работ и затрат, наименование объекта)
№ пп | Обосно- вание | Наименование | Ед. изм. | Общее кол-во | Стоимость, руб. в базисных ценах |  |  |  | Стоимость, руб. в текущих ценах |  |  |  | К-т удор. | Ранжирование БЦ |  | Кл. груза | Брутто
[5 empty] | Цена | в тч ЗП на ед./ всего | Обосн. | Всего | Цена | в тч ЗП на ед./ всего | Обосн. | Всего |  | % гр. | ∑ % |  | ед., кг | общая, т
1 | 2 | 3 | 4 | 5 | 6 | 7 | 8 | 9 | 10 | 11 | 12 | 13 | 14 | 10 | 11 | 15 | 16 | 17
Ресурсы подрядчика | [20 empty] | Ресурсы подрядчика
Трудозатраты | [21 empty] | Трудозатраты
1 | 2 | Затраты труда машинистов | чел.-ч | 0.34155
2 | 1-3-5 | Затраты труда рабочих (ср 3,5) | чел.-ч | 58.6328 | 9.07 | 531.8 |  | 531.8
|  | Итого "Трудозатраты" |  |  | 531.8 | [17 empty] | Итого "Трудозатраты" | 531,8
Машины и механизмы | [21 empty] | Машины и механизмы
3 | 91.21.12-004 | Ножницы электрические | маш.час | 0.46109 | 33.59 |  |  | 15.49
4 | 91.14.02-001 | Автомобили бортовые, грузоподъемность до 5 т | маш.час | 0.12524 | 65.71 | 11.6 |  | 8.23
5 | 91.05.05-015 | Краны на автомобильном ходу, грузоподъемность 16 т | маш.час | 0.21632 | 115.4 | 13.5 |  | 24.96
|  | Итого "Машины и механизмы" |  |  | 48.68 | [17 empty] | Итого "Машины и механизмы" | 48,68
Материалы | [21 empty] | Материалы
Материалы - основные ресурсы (80,00%) | [25 empty] | Материалы - основные ресурсы (80,00%)
6 | ФССЦ-12.2.04.02-0003 | Маты из минеральной ваты на синтетическом связующем из каменной ваты базальтовых пород, толщина 70 мм | м3 | 3.8239 | 701.99 |  |  | 2684.32 | 6388.11 |  |  | 24427.33 | 9.1 | 38,21% | 38,21%
7 | ФССЦ-01.6.01.02-0008 | Листы гипсокартонные ГКЛВ, толщина 12,5 мм (применительно к: ГКЛВО) | м2 | 111.87 | 20.47 |  |  | 2289.98 | 186.28 |  |  | 20839.14 | 9.1 | 32,60% | 70,80%
8 | 07.2.06.03-0195 | Профиль стоечный, стальной, оцинкованный, для монтажа гипсовых перегородок, длина 3 м, сечение 50х50х0,6 мм | м | 125.73 | 6.86 |  |  | 862.51 | 62.43 |  |  | 7849.32 | 9.101 | 12,28% | 83,08%
|  | Итого "Материалы - основные ресурсы (80,00%)" |  |  | 5836.81 |  |  |  | 53115.79 | [13 empty] | Итого "Материалы - основные ресурсы (80,00%)" | 5836,81 | 53115,79
Материалы - малообъемные ресурсы (20,00%) | [25 empty] | Материалы - малообъемные ресурсы (20,00%)
9 | 07.2.06.03-0112 | Профиль направляющий, стальной, оцинкованный, для монтажа гипсовых перегородок и подвесных потолков, длина 3 м, сечение 50х40х0,6 мм | м | 78.21 | 6.16 |  |  | 481.77 | 56.06 |  |  | 4384.45 | 9.101 | 6,86% | 89,94%
10 | 01.7.06.04-0007 | Лента разделительная для сопряжения потолка из ЛГК со стеной | 100 м | 0.8019 | 173 |  |  | 138.73 | 1574.3 |  |  | 1262.43 | 9.1 | 1,97% | 91,91%
11 | 14.4.01.02-0012 | Грунтовка укрепляющая, глубокого проникновения, быстросохнущая, паропроницаемая | кг | 9.9 | 13.08 |  |  | 129.49 | 119.03 |  |  | 1178.4 | 9.1 | 1,84% | 93,76%
12 | 14.5.11.03-0004 | Смесь сухая шпатлевочная на основе гипса, универсальная с полимерными добавками, крупность заполнителя не более 0,2 мм, прочность на изгиб не менее 1,0 МПа | кг | 38.115 | 2.7 |  |  | 102.91 | 24.57 |  |  | 936.49 | 9.1 | 1,46% | 95,22%
13 | 11.1.03.01-0001 | Бруски деревянные, размер 50х50 мм | м3 | 0.048262 | 1668 |  |  | 80.5 | 15178.8 |  |  | 732.57 | 9.1 | 1,15% | 96,37%
14 | ФССЦ-01.7.15.14-0071 | Шурупы-саморезы кровельные окрашенные 4,8х29 мм (применительно к: 4,2х50) | 100 шт | 1.2 | 41 |  |  | 49.2 | 373.1 |  |  | 447.72 | 9.1 | 0,70% | 97,07%
15 | 01.7.15.14-0044 | Шурупы самонарезающий прокалывающий, для крепления гипсокартонных листов (ГКЛ, ГКЛВ, ГКЛВО) к каркасу из металлических профилей 3,5/25 мм | 100 шт | 18.7506 | 2 |  |  | 37.5 | 18.2 |  |  | 341.26 | 9.1 | 0,53% | 97,60%
16 | 14.5.11.03-0001 | Смесь сухая шпатлевочная на основе высокопрочного гипса с полимерными добавками, крупность заполнителя не более 0,15 мм, прочность на изгиб 2,7 МПа | кг | 4.95 | 7.46 |  |  | 36.93 | 67.89 |  |  | 336.06 | 9.101 | 0,53% | 98,13%
17 | 01.7.06.01-0042 | Лента эластичная самоклеящаяся для профилей направляющих 50/30000 мм | м | 57.915 | 0.6 |  |  | 34.75 | 5.46 |  |  | 316.22 | 9.1 | 0,49% | 98,62%
18 | 01.7.15.07-0082 | Дюбель-гвозди, размер 6х39 мм | 100 шт | 0.3465 | 70 |  |  | 24.26 | 637 |  |  | 220.72 | 9.1 | 0,35% | 98,97%
19 | 07.2.06.04-0011 | Верхний уголок для крепления несущих элементов двери 100х123 мм | 100 шт | 0.0693 | 279 |  |  | 19.33 | 2538.9 |  |  | 175.95 | 9.1 | 0,28% | 99,24%
20 | 07.2.06.04-0061 | Нижний уголок для крепления несущих элементов двери 100х123 мм | 100 шт | 0.0693 | 279 |  |  | 19.33 | 2538.9 |  |  | 175.95 | 9.1 | 0,28% | 99,52%
21 | 01.7.06.04-0002 | Лента бумажная для повышения трещиностойкости стыков ГКЛ и ГВЛ | м | 87.615 | 0.17 |  |  | 14.89 | 1.55 |  |  | 135.8 | 9.118 | 0,21% | 99,73%
22 | ФССЦ-01.7.15.07-0082 | Дюбель-гвозди, размер 6х39 мм | 100 шт | 0.18 | 70 |  |  | 12.6 | 637 |  |  | 114.66 | 9.1 | 0,18% | 99,91%
23 | 01.7.15.07-0152 | Дюбели с шурупом, размер 6х35 мм | 100 шт | 0.80685 | 8 |  |  | 6.45 | 72.8 |  |  | 58.74 | 9.1 | 0,09% | 100,00%
24 | 01.7.03.01-0001 | Вода | м3 | 0.033165 | 2.44 |  |  | 0.08 | 22.2 |  |  | 0.74 | 9.098 | 0,00% | 100,00%
|  | Итого "Материалы - малообъемные ресурсы (20,00%)" |  |  | 1188.72 |  |  |  | 10818.16 | [13 empty] | Итого "Материалы - малообъемные ресурсы (20,00%)" | 1188,72 | 10818,16
|  | Итого "Материалы" |  |  | 7025.53 |  |  |  | 63933.95 | [13 empty] | Итого "Материалы" | 7025,53 | 63933,95
|  | Итого "Ресурсы подрядчика" |  |  | 7606.01 |  |  |  | 63933.95 | [17 empty] | Итого "Ресурсы подрядчика" | 7606,01 | 63933,95
Неучтенные ресурсы | [20 empty] | Неучтенные ресурсы
Материалы | [21 empty] | Материалы
25 | 12.2.03.15 | Материалы теплоизоляционные из минеральных волокон | м2 | 50.985
26 | 01.6.01.02 | Листы гипсокартонные | м2 | 111.87
|  | Итого по ведомости ресурсов |  |  | 7606.01 |  |  |  | 63933.95
В том числе:
|  | Трудозатраты |  |  | 531.8
|  | Машины и механизмы |  |  | 48.68
|  | Материалы |  |  | 7025.53 |  |  |  | 63933.95