## АР.ЛС - Ведомость ресурсов
|  | Производство аммиака и карбамида | [5 empty] | Производство аммиака и карбамида
(наименование стройки)
|  |  | ВЕДОМОСТЬ РЕСУРСОВ | № E230-0002-8000603028-РД-01-03.06.010-АР.ЛС-Г06-01-П-00-00
в текущем уровне цен
на | Архитектурные решения, 03.06.010 А11.100 Дожимная компрессорная станция природного газа | [7 empty] | Архитектурные решения, 03.06.010 А11.100 Дожимная компрессорная станция природного газа
(наименование работ и затрат, наименование объекта)
| Основание: | E230-0002-8000603028-РД-01-03.06.010-АР_0_0_RU_IFC | [7 empty] | E230-0002-8000603028-РД-01-03.06.010-АР_0_0_RU_IFC
|  |  |  | Сметная стоимость, руб.: | 11674892.92
|  |  |  | Нормативная трудоемкость основных рабочих, чел.ч.: | 3550.89
Нормативная трудоемкость машинистов, чел.ч.:
|  |  |  | Сметная заработная плата основных рабочих, руб.: | 0
|  |  |  | Сметная заработная плата машинистов, руб.: | 0
№ п.п. | Обоснование | Наименование | Единица измерения | Общее кол-во | Сметная стоимость в текущих ценах, руб.
[5 empty] | На ед. | Общая
1 | 2 | 3 | 4 | 5 | 6 | 7
Ресурсы подрядчика | [10 empty] | Ресурсы подрядчика
Материалы | [11 empty] | Материалы
| 01.2.01.02-0054 | Битумы нефтяные строительные БН-90/10 | т | 0.01354 | 12586.21 | 170.42 | 1
| 01.3.01.03-0002 | Керосин для технических целей | т | 0.02708 | 23722.79 | 642.41 | 1
| 01.3.02.08-0001 | Кислород газообразный технический | м3 | 26.5209 | 56.6 | 1501.09 | 1
| 01.3.02.09-0022 | Пропан-бутан смесь техническая | кг | 25.1992 | 55.42 | 1396.54 | 1
| 01.7.03.01-0001 | Вода | м3 | 12.2656 | 22.2 | 272.3 | 1
| 01.7.06.01-0042 | Лента эластичная самоклеящаяся для профилей направляющих 50/30000 мм | м | 57.915 | 5.46 | 316.22 | 1
| 01.7.06.02-0001 | Лента бутиловая | м | 454.5064 | 58.06 | 26388.64 | 1
| 01.7.06.02-0002 | Лента бутиловая диффузионная | м | 98.5838 | 72.35 | 7132.54 | 1
| 01.7.06.04-0002 | Лента бумажная для повышения трещиностойкости стыков ГКЛ и ГВЛ | м | 87.615 | 1.55 | 135.8 | 1
| 01.7.06.04-0007 | Лента разделительная для сопряжения потолка из ЛГК со стеной | 100 м | 0.8019 | 1574.3 | 1262.43 | 1
| 01.7.06.11-0001 | Лента предварительно сжатая, уплотнительная | 10 м | 29.5802 | 583.31 | 17254.39 | 1
| 01.7.07.12-0022 | Пленка полиэтиленовая, толщина 0,2-0,5 мм | м2 | 16.1092 | 110.93 | 1786.99 | 1
| 01.7.07.26-0023 | Шнур пенополиэтиленовый теплоизоляционный прокладочный, сечение круглое сплошное, диаметр 6 мм | 100 м | 0.12043 | 1483.3 | 178.63 | 1
| 01.7.07.29-0111 | Пакля пропитанная | кг | 11.3028 | 82.26 | 929.77 | 1
| 01.7.11.07-0032 | Электроды сварочные Э42, диаметр 4 мм | т | 0.033743 | 93866.59 | 3167.3 | 1
| 01.7.11.07-0036 | Электроды сварочные Э46, диаметр 4 мм | кг | 4.7028 | 97.83 | 460.08 | 1
| 01.7.11.07-0054 | Электроды сварочные Э42, диаметр 6 мм | т | 0.00053 | 85758.4 | 45.45 | 1
| 01.7.15.03-0042 | Болты с гайками и шайбами строительные | кг | 95.9107 | 82.26 | 7889.61 | 1
| 01.7.15.04-0056 | Винты самонарезающие, с уплотнительной прокладкой, размер 4,8х35 мм | 100 шт | 0.4 | 182 | 72.8 | 1
| 01.7.15.06-0111 | Гвозди строительные | т | 0.0006315 | 108999.8 | 68.83 | 1
| 01.7.15.06-0121 | Гвозди строительные с плоской головкой, размер 1,6х50 мм | т | 0.0023548 | 77122.5 | 181.61 | 1
| 01.7.15.06-0146 | Гвозди толевые круглые, размер 3,0х40 мм | т | 0.000133 | 77122.5 | 10.26 | 1
| 01.7.15.07-0005 | Дюбели монтажные, размер 10х130 (10х132, 10х150) мм | 10 шт | 58.5499 | 63.97 | 3745.44 | 1
| 01.7.15.07-0010 | Дюбели пластмассовые с шурупами, размер 10х50 мм | 100 шт | 23.2 | 354.9 | 8233.68 | 1
| 01.7.15.07-0082 | Дюбель-гвозди, размер 6х39 мм | 100 шт | 0.3465 | 637 | 220.72 | 1
| 01.7.15.07-0152 | Дюбели с шурупом, размер 6х35 мм | 100 шт | 0.80685 | 72.8 | 58.74 | 1
| 01.7.15.14-0044 | Шурупы самонарезающий прокалывающий, для крепления гипсокартонных листов (ГКЛ, ГКЛВ, ГКЛВО) к каркасу из металлических профилей 3,5/25 мм | 100 шт | 18.7506 | 18.2 | 341.26 | 1
| 01.7.19.07-0003 | Резина прессованная | кг | 0.3432 | 257.17 | 88.26 | 1
| 01.7.20.08-0051 | Ветошь | кг | 0.3385 | 16.56 | 5.61 | 1
| 01.7.20.08-0071 | Канат пеньковый пропитанный | т | 0.006391 | 344890 | 2204.19 | 1
| 03.1.02.03-0011 | Известь строительная негашеная комовая, сорт I | т | 0.00011 | 6683.95 | 0.74 | 1
| 03.2.01.01-0001 | Портландцемент общестроительного назначения бездобавочный М400 Д0 (ЦЕМ I 32,5Н) | т | 0.012245 | 3749.2 | 45.91 | 1
| 04.3.01.07-0012 | Раствор готовый отделочный тяжелый, известковый, состав 1:2,5 | м3 | 2.9199 | 4644.64 | 13561.84 | 1
| 04.3.01.09-0014 | Раствор готовый кладочный, цементный, М100 | м3 | 0.015 | 4730.18 | 70.95 | 1
| 04.3.02.02-0102 | Состав двухкомпонентный полиуретановый для устройства монолитных покрытий пола | кг | 67.014 | 456.73 | 30607.3 | 1
| 04.3.02.03-0102 | Состав двухкомпонентный эпоксидный самовыравнивающийся для покрытия пола | т | 0.98196 | 538811 | 529090.85 | 1
| 04.3.02.09-0828 | Смеси сухие на основе высокоактивного портландцемента и кварцевых заполнителей, для упрочнения поверхности бетонных полов, цвет натуральный | кг | 80.546 | 33.4 | 2690.24 | 1
| 07.2.06.03-0112 | Профиль направляющий, стальной, оцинкованный, для монтажа гипсовых перегородок и подвесных потолков, длина 3 м, сечение 50х40х0,6 мм | м | 78.21 | 56.06 | 4384.45 | 1
| 07.2.06.03-0195 | Профиль стоечный, стальной, оцинкованный, для монтажа гипсовых перегородок, длина 3 м, сечение 50х50х0,6 мм | м | 125.73 | 62.43 | 7849.32 | 1
| 07.2.06.04-0011 | Верхний уголок для крепления несущих элементов двери 100х123 мм | 100 шт | 0.0693 | 2538.9 | 175.95 | 1
| 07.2.06.04-0061 | Нижний уголок для крепления несущих элементов двери 100х123 мм | 100 шт | 0.0693 | 2538.9 | 175.95 | 1
| 07.2.07.12-0020 | Элементы конструктивные зданий и сооружений с преобладанием горячекатаных профилей, средняя масса сборочной единицы от 0,1 до 0,5 т | т | 0.12936 | 70179.2 | 9078.4 | 1
| 08.2.02.11-0007 | Канат двойной свивки ТК, конструкции 6х19(1+6+12)+1 о.с., оцинкованный, из проволок марки В, маркировочная группа 1770 н/мм2, диаметр 5,5 мм | 10 м | 0.65175 | 457.18 | 297.97 | 1
| 08.3.03.04-0012 | Проволока светлая, диаметр 1,1 мм | т | 0.020584 | 92820 | 1910.62 | 1
| 08.3.03.05-0002 | Проволока канатная оцинкованная, диаметр 3 мм | т | 0.0003989 | 74529 | 29.73 | 1
| 08.3.03.06-0002 | Проволока горячекатаная в мотках, диаметр 6,3-6,5 мм | т | 0.0024891 | 40542.32 | 100.92 | 1
| 08.3.05.05-0051 | Сталь листовая оцинкованная, толщина 0,5 мм | т | 0.018947 | 101920 | 1931.06 | 1
| 08.3.11.01-0091 | Швеллеры № 40, марка стали Ст0 | т | 0.12309 | 44772 | 5510.82 | 1
| 08.4.01.02-0011 | Детали закладные и накладные, изготовленные без применения сварки, гнутья, сверления (пробивки) отверстий, поставляемые отдельно | т | 0.023962 | 52816.4 | 1265.57 | 1
| 08.4.03.04-0001 | Сталь арматурная, горячекатаная, класс А-I, А-II, А-III | т | 0.007 | 51415 | 359.91 | 1
| 11.1.03.01-0001 | Бруски деревянные, размер 50х50 мм | м3 | 0.048262 | 15178.8 | 732.57 | 1
| 11.1.03.01-0077 | Бруски обрезные, хвойных пород, длина 4-6,5 м, ширина 75-150 мм, толщина 40-75 мм, сорт I | м3 | 0.059086 | 15470 | 914.06 | 1
| 11.1.03.03-0012 | Брусья необрезные, хвойных пород, длина 4-6,5 м, все ширины, толщина 100, 125 мм, сорт IV | м3 | 0.0425 | 8008.09 | 340.34 | 1
| 11.1.03.06-0091 | Доска обрезная, хвойных пород, ширина 75-150 мм, толщина 32-40 мм, длина 4-6,5 м, сорт III | м3 | 0.009 | 10510.5 | 94.59 | 1
| 11.3.03.15-0021 | Клинья пластиковые монтажные | 100 шт | 15.6053 | 455 | 7100.4 | 1
| 14.2.06.08-0101 | Средство пленкообразующее на основе парафина для предотвращения высыхания свежего бетона | кг | 2.0332 | 203.66 | 414.08 | 1
| 14.4.01.01-0003 | Грунтовка ГФ-021 | т | 0.019528 | 142142 | 2775.78 | 1
| 14.4.01.02-0012 | Грунтовка укрепляющая, глубокого проникновения, быстросохнущая, паропроницаемая | кг | 9.9 | 119.03 | 1178.4 | 1
| 14.4.01.09-0314 | Грунтовка двухкомпонентная на основе эпоксидной смолы, содержащая растворитель, с низкой вязкостью | т | 0.19639 | 404112.8 | 79364.52 | 1
| 14.4.04.08-0007 | Эмаль ПФ-133, темно-серая | т | 0.0084771 | 227045 | 1924.68 | 1
| 14.5.01.10-0003 | Пена монтажная | л | 97.5334 | 426.43 | 41591.18 | 1
| 14.5.01.10-0025 | Пена монтажная для герметизации стыков в баллончике емкостью 0,85 л | шт | 0.79872 | 662.48 | 529.14 | 1
| 14.5.09.02-0002 | Ксилол нефтяной, марка А | т | 0.0013187 | 69524 | 91.68 | 1
| 14.5.09.07-0030 | Растворитель Р-4 | кг | 3.6029 | 85.72 | 308.84 | 1
| 14.5.11.03-0001 | Смесь сухая шпатлевочная на основе высокопрочного гипса с полимерными добавками, крупность заполнителя не более 0,15 мм, прочность на изгиб 2,7 МПа | кг | 4.95 | 67.89 | 336.06 | 1
| 14.5.11.03-0004 | Смесь сухая шпатлевочная на основе гипса, универсальная с полимерными добавками, крупность заполнителя не более 0,2 мм, прочность на изгиб не менее 1,0 МПа | кг | 38.115 | 24.57 | 936.49 | 1
| ЕХ.02.3.01.02-1144.03 | Песок природный для строительных: работ средний с крупностью зерен размером свыше 5 мм - до 5% по массе | м3 | 1.8 | 476.02 | 856.84 | 1
| ЕХ.05.2.03.03-0023.01 | Камни бортовые: БР 100.20.8 /бетон В22,5 (М300), объем 0,016 м3 | шт | 25 | 369.28 | 9232 | 1
| ЕХ.07.2.05.02-0140.02 | Сэндвич-панель трехслойная стеновая "Металл Профиль" с видимым креплением Z-LOCK, с наполнителем из минеральной ваты (НГ) плотностью 110кг/м3, марка МП ТСП-Z, толщина: 100 мм, тип покрытия (полиуретаное PUR50), вертикальная раскладка панелей, толщина металлических облицовок 0,5 мм (Россия) | м2 | 760.9422 | 2963.87 | 2255333.76 | 1
| Конъюктурный анализ | Сэндвич-панель трехслойная кровельная "Металл Профиль" с наполнителем из минеральной ваты (НГ) плотностью 110кг/м3, марка МП ТСП-Z, толщина: 120 мм, тип покрытия (полиуретаное PUR50), вертикальная раскладка панелей, толщина металлических облицовок 0,5 мм | м2 | 420.7823 | 3434.25 | 1445071.61 | 1
| Конъюнктурный анализ | Блок оконный из ПВХ-профилей, глухой, одностворчатый с однокамерным стеклопакетом (24 мм), площадью ... | м2 | 195.0664 | 10490.84 | 2046410.39 | 1
| Конъюнктурный анализ | Блок оконный из ПВХ-профилей, глухой, одностворчатый с однокамерным стеклопакетом (24 мм), площадью более 2 м2 (применительно к: ЛСКОС-Пр-ПВХ ГОСТ56288-2024) | м2 | 190.0624 | 10490.84 | 1993914.23 | 1
| Конъюнктурный анализ | Блок оконный из ПВХ-профилей, глухой, одностворчатый с однокамерным стеклопакетом (24 мм), площадью до 1,5 м2 (применительно к: ЛСКОС-Пр-ПВХ ГОСТ56288-2024) | м2 | 5.004 | 10490.84 | 52496.16 | 1
| Конъюнктурный анализ | Снегозадержатель трубчатый окрашенный | м | 69 | 1317.5 | 90907.5 | 1
| ФССЦ-01.6.01.02-0008 | Листы гипсокартонные ГКЛВ, толщина 12,5 мм (применительно к: ГКЛВО) | м2 | 111.87 | 186.28 | 20839.14 | 1
| ФССЦ-01.7.04.01-0011 | Закрыватель дверной гидравлический рычажный в алюминиевом корпусе... | шт | 5 | 3897.26 | 19486.3 | 1
| ФССЦ-01.7.04.01-0011 | Закрыватель дверной гидравлический рычажный в алюминиевом корпусе | шт | 4 | 3897.26 | 15589.04 | 1
| ФССЦ-01.7.04.01-0011 | Закрыватель дверной гидравлический рычажный в алюминиевом корпусе (применительно к: антипаника) | шт | 1 | 3897.26 | 3897.26 | 1
| ФССЦ-01.7.06.11-0012 | Лента уплотнительная шириной 50 мм | м | 1142.31 | 7.55 | 8624.45 | 1
| ФССЦ-01.7.07.14-0056 | Прокладки уплотнительные пенополиуретановые открытопористые для металлочерепицы 1800х50х50 мм (применительно к: уплотнитель профилеобразный) | м | 55.99 | 227.5 | 12737.73 | 1
| ФССЦ-01.7.07.26-0023 | Шнур пенополиэтиленовый теплоизоляционный прокладочный, сечение круглое сплошное, диаметр 6 мм | 100 м | 2.176 | 1483.3 | 3227.66 | 1
| ФССЦ-01.7.15.04-0060 | Винты из нержавеющей стали 08Х18Н10 с цилиндрической головкой М6х16 мм (применительно к: болт из нерж. ст. М8) | 100 шт | 2.56 | 566.75 | 1450.88 | 1
| ФССЦ-01.7.15.07-0082 | Дюбель-гвозди, размер 6х39 мм | 100 шт | 0.18 | 637 | 114.66 | 1
| ФССЦ-01.7.15.07-0083 | Дюбель-гвозди, размер 8х100 мм (применительно к: 6х60) | 100 шт | 1.92 | 1073.8 | 2061.7 | 1
| ФССЦ-01.7.15.14-0071 | Шурупы-саморезы кровельные окрашенные 4,8х29 мм (применительно к: 4,... | 100 шт | 50.54 | 373.1 | 18856.47 | 1
| ФССЦ-01.7.15.14-0071 | Шурупы-саморезы кровельные окрашенные 4,8х29 мм (применительно к: 4,2х50) | 100 шт | 1.2 | 373.1 | 447.72 | 1
| ФССЦ-01.7.15.14-0071 | Шурупы-саморезы кровельные окрашенные 4,8х29 мм (применительно к: 4,8х19) | 100 шт | 49.34 | 373.1 | 18408.75 | 1
| ФССЦ-01.7.15.14-0081 | Шурупы-саморезы кровельные оцинкованные 4,8х29 мм (применительно к: шуруп Sl-Т-А14-4,8х20) | 100 шт | 2.72 | 304.85 | 829.19 | 1
| ФССЦ-01.7.15.14-0086 | Шурупы-саморезы кровельные оцинкованные 5,5х25 мм | 100 шт | 3.48 | 351.26 | 1222.38 | 1
| ФССЦ-01.7.15.14-0101 | Шурупы-саморезы с шести-восьмигранной головкой, с специальной уплотнительной прокладкой (шайбой) из ЭПДМ 4,5х25 (35) мм | 100 шт | 30.69 | 5324.41 | 163406.15 | 1
| ФССЦ-01.7.15.14-0125 | Шурупы для крепления утеплителя и гидроизоляции к профилированному листу 4,8х160 мм | 100 шт | 0.09 | 4013.1 | 361.18 | 1
| ФССЦ-01.7.15.14-0129 | Шурупы для крепления утеплителя и гидроизоляции к профилированному листу 4,8х240 мм | 100 шт | 1.62 | 11056.5 | 17911.53 | 1
| ФССЦ-04.1.02.05-0006 | Смеси бетонные тяжелого бетона (БСТ), класс B15 (М200) (W6 F150) | м3 | 1.14 | 5605.15 | 6389.87 | 1
| ФССЦ-04.1.02.05-0009 | Смеси бетонные тяжелого бетона (БСТ), класс B25 (М350) | м3 | 35.6204 | 6603.78 | 235229.54 | 1
| ФССЦ-04.3.01.12-0005 | Раствор кладочный, цементно-известковый, М100 | м3 | 0.1 | 4817.63 | 481.76 | 1
| ФССЦ-07.1.01.03-0001 | Блок дверной стальной внутренний однопольный ДСВ, площадь 2,1 м2 (применительно к: Д-1) | м2 | 7.9872 | 16372.17 | 130767.8 | 1
| ФССЦ-07.2.07.04-0012 | Прочие индивидуальные сварные конструкции из листовой стали толщиной 3-10 мм, масса сборочной единицы до 0,1 т (применительно к: ... | т | 0.09626 | 112107.63 | 10791.48 | 1
| ФССЦ-07.2.07.04-0012 | Прочие индивидуальные сварные конструкции из листовой стали толщиной 3-10 мм, масса сборочной единицы до 0,1 т (применительно к: деталь Д-1) | т | 0.00968 | 112107.63 | 1085.2 | 1
| ФССЦ-07.2.07.04-0012 | Прочие индивидуальные сварные конструкции из листовой стали толщиной 3-10 мм, масса сборочной единицы до 0,1 т (применительно к: Фт1-5, НФ1-5) | т | 0.08658 | 112107.63 | 9706.28 | 1
| ФССЦ-07.2.07.13-0061 | Конструкции стальные нащельников и деталей обрамления (применительно к: фасонный элемент ... | т | 2.5755 | 99177.72 | 255432.92 | 1
| ФССЦ-07.2.07.13-0061 | Конструкции стальные нащельников и деталей обрамления (применительно к: фасонный элемент кровельный толщ.0,5 мм) | т | 0.75478 | 99177.72 | 74856.96 | 1
| ФССЦ-07.2.07.13-0061 | Конструкции стальные нащельников и деталей обрамления (применительно к: фасонный элемент кровельный толщ.2 мм) | т | 0.11323 | 99177.72 | 11230.29 | 1
| ФССЦ-07.2.07.13-0061 | Конструкции стальные нащельников и деталей обрамления (применительно к: фасонный элемент стеновой толщ.0,5 мм) | т | 0.37928 | 99177.72 | 37616.13 | 1
| ФССЦ-07.2.07.13-0061 | Конструкции стальные нащельников и деталей обрамления (применительно к: фасонный элемент стеновой толщ.0,7 мм) | т | 0.42689 | 99177.72 | 42337.78 | 1
| ФССЦ-07.2.07.13-0061 | Конструкции стальные нащельников и деталей обрамления (применительно к: фасонный элемент стеновой толщ.1 мм) | т | 0.90133 | 99177.72 | 89391.76 | 1
| ФССЦ-07.2.07.13-0211 | Тяги, распорки, связи, стойки стальные оцинкованные (применительно к: оцинкованное ограждение) | т | 1.2461 | 209098.07 | 260548.74 | 1
| ФССЦ-08.1.02.17-0033 | Сетка плетеная из проволоки без покрытия, диаметр проволоки 1,6 мм, размер ячейки 20х20 мм (применительно к: 25х25) | м2 | 101.7252 | 210.03 | 21365.34 | 1
| ФССЦ-08.1.02.17-0098 | Сетка сварная из арматурной проволоки без покрытия, диаметр проволоки 5,0 мм, размер ячейки 150х150 мм | м2 | 460.9704 | 130.49 | 60152.02 | 1
| ФССЦ-08.1.06.01-0011 | Ворота распашные ВР 3030-УХ Л1 (применительно к: В-1) | шт | 1 | 81429.53 | 81429.53 | 1
| ФССЦ-08.1.06.01-0014 | Ворота распашные складчатые РСВ 4,2х4,2 (применительно к: В-2 ворота рулонные 4,5х3,57) | шт | 1 | 106368.72 | 106368.72 | 1
| ФССЦ-12.1.01.05-0002 | Воронка водосборная металлическая для водосточных систем, окрашенная, диаметр 300/100 мм | шт | 12 | 3255.98 | 39071.76 | 1
| ФССЦ-12.1.01.05-0013 | Кронштейн желоба металлический для водосточных систем, окрашенный, диаметр 125 мм, длина 320 мм (применительно к: 140 мм) | шт | 116 | 378.29 | 43881.64 | 1
| ФССЦ-12.1.01.05-0022 | Хомут трубы (на кирпич) металлический для водосточных систем, окрашенный, диаметр 100 мм (применительно) | шт | 171 | 526.16 | 89973.36 | 1
| ФССЦ-12.1.01.05-0035 | Желоб металлический для водосточных систем, окрашенный, диаметр 125 мм, длина 3000 мм (применительно к: 140 мм) | шт | 20.4 | 2006.19 | 40926.28 | 1
| ФССЦ-12.1.01.05-0042 | Заглушка желоба металлическая для водосточных систем, окрашенная, диаметр 125 мм(применительно к: 140 мм) | шт | 8 | 361.82 | 2894.56 | 1
| ФССЦ-12.1.01.05-0046 | Колено трубы сливное 60° металлическое для водосточных систем, окрашенное, диаметр 100 мм | шт | 46 | 920.83 | 42358.18 | 1
| ФССЦ-12.1.01.05-0056 | Паук металлический для водосточных систем, окрашенный, диаметр 100 мм | шт | 12 | 986.71 | 11840.52 | 1
| ФССЦ-12.1.01.05-0064 | Труба металлическая для водосточных систем, окрашенная, диаметр 100 мм, длина 2000 мм | шт | 58 | 1874.6 | 108726.8 | 1
| ФССЦ-12.2.04.02-0002 | Маты минераловатные на синтетическом связующем, плотность 50-80 кг/м3, толщина 60-70 мм | м3 | 0.66892 | 6388.11 | 4273.13 | 1
| ФССЦ-12.2.04.02-0003 | Маты из минеральной ваты на синтетическом связующем из каменной ваты базальтовых пород, толщина 70 мм | м3 | 3.8239 | 6388.11 | 24427.33 | 1
| ФССЦ-12.2.04.04-0001 | Маты минераловатные прошивные без обкладок, 100, толщина 50 мм | м3 | 11.1885 | 6572.84 | 73540.36 | 1
| ФССЦ-12.2.05.09-0001 | Экструдированный пенополистирол КРИОПЛЕКС М35 Г1 | м3 | 3.7679 | 6922.55 | 26083.34 | 1
| ФССЦ-14.4.01.21-0314 | Грунтовка с высокой степенью проникновения для укрепления бетонных поверхностей | кг | 8.76 | 1528.71 | 13391.5 | 1
| ФССЦ-14.4.03.15-0017 | Лак финишный Матакрил STC (применительно к: полимерное антистатическое покрытие) | кг | 4.38 | 1548.55 | 6782.65 | 1
| ФССЦ-14.5.01.07-0139 | Клей-герметик силиконовый однокомпонентный термостойкий для приклеивания стеклопакетов, диапазон температур применения от -40 до 150°С, плотность 1,4 кг/л, относительное удлинение при разрыве 450%, прочность на растяжение 2,2 мПа | кг | 23.4616 | 2109.56 | 49493.69 | 1
| ФССЦ-14.5.01.08-0002 | Герметик тиоколовый У-30М | кг | 0.007 | 308.49 | 2.16 | 1
| ФССЦ-14.5.01.10-0003 | Пена монтажная | л | 221 | 426.43 | 94241.03 | 1
| ФССЦ-14.5.04.05-0104 | Мастика герметизирующая отверждающаяся однокомпонентная строительная | т | 0.00104 | 375575.29 | 390.6 | 1
|  | Итого "Материалы" | руб |  |  | 8794131.45
|  | Итого "Ресурсы подрядчика" | руб |  |  | 8794131.45
Удаленные и замененные ресурсы | [10 empty] | Удаленные и замененные ресурсы
Материалы | [11 empty] | Материалы
| 01.2.03.03-0043 | Мастика битумно-кукерсольная холодная | т | 0.00475 |  |  | 1
| 01.7.07.29-0111 | Пакля пропитанная | кг | 41.6 |  |  | 1
| 01.7.15.06-0094 | Гвозди проволочные оцинкованные для асбестоцементной кровли, размер 4,5х120 мм | т | 0.0023256 |  |  | 1
| 03.2.02.08-0001 | Цемент гипсоглиноземистый расширяющийся | т | 0.0108 |  |  | 1
| 04.1.02.05-0006 | Смеси бетонные тяжелого бетона (БСТ), класс В15 (М200) | м3 | 1.475 |  |  | 1
| 08.1.02.11-0013 | Поковки оцинкованные, масса 2,825 кг | т | 0.10343 |  |  | 1
| 08.1.02.17-0161 | Сетка тканая с квадратными ячейками № 05, без покрытия | м2 | 101.7252 |  |  | 1
| 08.3.05.05-0051 | Сталь листовая оцинкованная, толщина 0,5 мм | т | 0.20196 |  |  | 1
| 14.5.01.11-0204 | Герметик клей высыхающий пастообразный на органических растворителях для герметизации радиоприборов, крепления радиоэлементов, жгутов, проводов, диапазон рабочих температур от-70 до +85 °C | кг | 7.3064 |  |  | 1
Итого по ведомости ресурсов |  |  | руб |  |  | 8794131.45 | [6 empty] | Итого по ведомости ресурсов
| В том числе: | [12 empty] | В том числе:
| Материалы |  |  |  |  | 8794131.45 | [8 empty] | Материалы
| Сдал: Токарева Н.В. |  | Принял: Серебрякова А.Н. | [12 empty] | Сдал: Токарева Н.В. | Принял: Серебрякова А.Н.