## КМ3.ЛС - Локальная ресурсная ве
|  | Производство аммиака и карбамида |  |  |  | Производство аммиака и карбамида
(наименование стройки)
ЛОКАЛЬНАЯ РЕСУРСНАЯ ВЕДОМОСТЬ № E230-0002-8000603028-РД-01-03.06.010-КМ3.ЛС-Г06-01-П-00-00
(локальная смета)
| на | Конструкции металлические. Конструкции площадок обслуживания оборудования, опоры под трубопроводы, 03.06.010 А11.100 Дожимная компрессорная станция природного газа |  |  |  |  | Конструкции металлические. Конструкции площадок обслуживания оборудования, опоры под трубопроводы, 03.06.010 А11.100 Дожимная компрессорная станция природного газа
(наименование работ и затрат, наименование объекта)
| Основание: E230-0002-8000603028-РД-01-03.06.010-КМ2_0_0_RU_IFR | [6 empty] | Основание: E230-0002-8000603028-РД-01-03.06.010-КМ2_0_0_RU_IFR
№ пп | Шифр, номера нормативов и коды ресурсов | Наименование работ и затрат, характеристика оборудования и его масса | Единица измерения | Количество
|  |  |  | на единицу | общая
1 | 2 | 3 | 4 | 5 | 6
Раздел 1. Монтаж площадок обслуживания оборудования, опоры под трубопровод | [8 empty] | Раздел 1. Монтаж площадок обслуживания оборудования, опоры под трубопровод
1 | ФЕР09-09-001-02 Приказ Минстроя России от 14.10.2021 №746/пр | Изготовление площадок обслуживания: одноярусных | т |  | 27,49
Приказ от 30.01.2024 № 55/пр прил.5 табл.1 п.2 Производство работ осуществляется на территории действующего предприятия с наличием в зоне производства работ одного или нескольких из следующих факторов: - разветвленной сети транспортных и инженерных коммуникаций; - стесненных условий для складирования материалов; - действующего технологического оборудования; - движения технологического транспорта ОЗП=1,15; ЭМ=1,15 к расх.; ЗПМ=1,15; ТЗ=1,15; ТЗМ=1,15
| 1-4-0 | Затраты труда рабочих (ср 4) | чел.-ч | 78,66 | 2162,3634
| 2 | Затраты труда машинистов | чел.-ч | 18,2965 | 502,970785
| 91.05.05-015 | Краны на автомобильном ходу, грузоподъемность 16 т | маш.час | 17,94 | 493,1706
| 91.14.04-001 | Тягачи седельные, грузоподъемность 12 т | маш.час | 0,3565 | 9,800185
| 91.14.05-011 | Полуприцепы общего назначения, грузоподъемность 12 т | маш.час | 0,3565 | 9,800185
| 91.17.01-002 | Выпрямители сварочные однопостовые номинальным сварочным током 315-500 А | маш.час | 60,4555 | 1661,921695
| 91.17.04-051 | Аппараты для воздушной плазменной резки металла | маш.час | 17,71 | 486,8479
| 01.7.11.07-0183 | Электроды с основным покрытием Э50А, диаметр 3 мм | т | 0,013 | 0,35737
| 01.7.11.07-0184 | Электроды с основным покрытием Э50А, диаметр 4 мм | т | 0,0043 | 0,118207
| 01.7.17.06-0092 | Круг отрезной, размер 230х3х22 мм | шт | 1,92 | 52,7808
| 01.7.17.07-0054 | Круг шлифовальный, размер 230х5х22 мм | шт | 3,4 | 93,466
2 | ФЕР09-03-029-01 Приказ Минстроя России от 26.12.2019 №876/пр | Монтаж лестниц прямолинейных и криволинейных, пожарных с ограждением | т |  | 3,22
Приказ от 30.01.2024 № 55/пр прил.5 табл.1 п.2 Производство работ осуществляется на территории действующего предприятия с наличием в зоне производства работ одного или нескольких из следующих факторов: - разветвленной сети транспортных и инженерных коммуникаций; - стесненных условий для складирования материалов; - действующего технологического оборудования; - движения технологического транспорта ОЗП=1,15; ЭМ=1,15 к расх.; ЗПМ=1,15; ТЗ=1,15; ТЗМ=1,15
| 1-3-8 | Затраты труда рабочих (ср 3,8) | чел.-ч | 33,235 | 107,0167
| 2 | Затраты труда машинистов | чел.-ч | 6,7045 | 21,58849
| 91.05.02-005 | Краны козловые, грузоподъемность 32 т | маш.час | 0,0805 | 0,25921
| 91.05.05-015 | Краны на автомобильном ходу, грузоподъемность 16 т | маш.час | 0,138 | 0,44436
| 91.05.06-012 | Краны на гусеничном ходу, грузоподъемность до 16 т | маш.час | 6,2675 | 20,18135
| 91.06.01-003 | Домкраты гидравлические, грузоподъемность 63-100 т | маш.час | 0,989 | 3,18458
| 91.14.02-001 | Автомобили бортовые, грузоподъемность до 5 т | маш.час | 0,2185 | 0,70357
| 91.17.04-042 | Аппараты для газовой сварки и резки | маш.час | 1,932 | 6,22104
| 91.17.04-171 | Преобразователи сварочные номинальным сварочным током 315-500 А | маш.час | 9,8785 | 31,80877
| 01.3.02.08-0001 | Кислород газообразный технический | м3 | 1,37 | 4,4114
| 01.3.02.09-0022 | Пропан-бутан смесь техническая | кг | 0,41 | 1,3202
| 01.7.11.07-0036 | Электроды сварочные Э46, диаметр 4 мм | кг | 4 | 12,88
| 01.7.15.06-0111 | Гвозди строительные | т | 0,00001 | 0,0000322
| 01.7.20.08-0071 | Канат пеньковый пропитанный | т | 0,0001 | 0,000322
| 07.2.07.12-0020 | Элементы конструктивные зданий и сооружений с преобладанием горячекатаных профилей, средняя масса сборочной единицы от 0,1 до 0,5 т | т | 0,001 | 0,00322
| 08.2.02.11-0007 | Канат двойной свивки ТК, конструкции 6х19(1+6+12)+1 о.с., оцинкованный, из проволок марки В, маркировочная группа 1770 н/мм2, диаметр 5,5 мм | 10 м | 0,0187 | 0,060214
| 08.3.03.06-0002 | Проволока горячекатаная в мотках, диаметр 6,3-6,5 мм | т | 0,00003 | 0,0000966
| 08.3.11.01-0091 | Швеллеры № 40, марка стали Ст0 | т | 0,00194 | 0,0062468
| 11.1.03.01-0077 | Бруски обрезные, хвойных пород, длина 4-6,5 м, ширина 75-150 мм, толщина 40-75 мм, сорт I | м3 | 0,00103 | 0,0033166
| 14.4.01.01-0003 | Грунтовка ГФ-021 | т | 0,00031 | 0,0009982
| 14.5.09.07-0030 | Растворитель Р-4 | кг | 0,6 | 1,932
3 | ЕХ.07.2.07.12-0031.03 | Металлоконструкции заводской готовности с АКЗ | т |  | 30,71
4 | ФССЦ-14.4.01.09-0421 Приказ Минстроя России от 26.12.2019 №876/пр | Грунтовка эпоксидная двухкомпонентная цинконаполненная ЭП- 057 (ТУ 2312-023-76044141-10) (Применительно к: Ecomast E Zn, слой 70мкм) | кг |  | 289,8254
5 | ФЕР46-03-014-01 Приказ Минстроя России от 26.12.2019 №876/пр глубиной 155 мм | Сверление вертикальных отверстий в железобетонных конструкциях полов перфоратором глубиной 200 мм диаметром: до 20 мм | 100 отверстий |  | 0,24
Приказ от 30.01.2024 № 55/пр прил.5 табл.1 п.2 Производство работ осуществляется на территории действующего предприятия с наличием в зоне производства работ одного или нескольких из следующих факторов: - разветвленной сети транспортных и инженерных коммуникаций; - стесненных условий для складирования материалов; - действующего технологического оборудования; - движения технологического транспорта ОЗП=1,15; ЭМ=1,15 к расх.; ЗПМ=1,15; ТЗ=1,15; ТЗМ=1,15
| 1-3-0 | Затраты труда рабочих (ср 3) | чел.-ч | 7,866 | 1,88784
6 | ФЕР46-03-014-14 Приказ Минстроя России от 26.12.2019 №876/пр | На каждые 10 мм изменения глубины сверления добавлять или исключать: к расценке 46-03-014-01 | 100 отверстий |  | -0,24
Приказ от 30.01.2024 № 55/пр прил.5 табл.1 п.2 Производство работ осуществляется на территории действующего предприятия с наличием в зоне производства работ одного или нескольких из следующих факторов: - разветвленной сети транспортных и инженерных коммуникаций; - стесненных условий для складирования материалов; - действующего технологического оборудования; - движения технологического транспорта ОЗП=1,15; ЭМ=1,15 к расх.; ЗПМ=1,15; ТЗ=1,15; ТЗМ=1,15
Глуб. 150 мм, К=(200-150)/10=5 ПЗ=5 (ОЗП=5; ЭМ=5 к расх.; ЗПМ=5; МАТ=5 к расх.; ТЗ=5; ТЗМ=5)
| 1-3-0 | Затраты труда рабочих (ср 3) | чел.-ч | 1,5525 | -0,3726
7 | ФССЦ-01.7.17.09-1016 Приказ Минстроя России от 26.12.2019 №876/пр | Бур с победитовым наконечником из твердого сплава, с хвостовиком SDS-max, размеры 16х340 мм | шт |  | 2,4
8 | ФЕР06-03-004-06 Приказ Минстроя России от 30.06.2020 №352/пр | Установка анкерных болтов: механических с контролем момента затяжки | 100 шт |  | 0,24
Приказ от 30.01.2024 № 55/пр прил.5 табл.1 п.2 Производство работ осуществляется на территории действующего предприятия с наличием в зоне производства работ одного или нескольких из следующих факторов: - разветвленной сети транспортных и инженерных коммуникаций; - стесненных условий для складирования материалов; - действующего технологического оборудования; - движения технологического транспорта ОЗП=1,15; ЭМ=1,15 к расх.; ЗПМ=1,15; ТЗ=1,15; ТЗМ=1,15
| 1-3-8 | Затраты труда рабочих (ср 3,8) | чел.-ч | 19,1705 | 4,60092
| 2 | Затраты труда машинистов | чел.-ч | 0,069 | 0,01656
| 91.14.02-001 | Автомобили бортовые, грузоподъемность до 5 т | маш.час | 0,069 | 0,01656
| 91.21.22-638 | Пылесосы промышленные, мощность до 2000 Вт | маш.час | 1,2765 | 0,30636
9 | ФССЦ-01.7.15.01-0004 Приказ Минстроя России от 26.12.2019 №876/пр | Анкер-шпилька Hilti HST М16х140/25 для использования в бетоне (Применительно к: Hilti HST М16х165) | т |  | 0,00552
10 | ФЕР09-05-004-01 Приказ Минстроя России от 26.12.2019 №876/пр | Ультразвуковой контроль качества сварных соединений, положение шва: нижнее и вертикальное толщиной металла до 10 мм | м шва |  | 4546,3
Приказ от 30.01.2024 № 55/пр прил.5 табл.1 п.2 Производство работ осуществляется на территории действующего предприятия с наличием в зоне производства работ одного или нескольких из следующих факторов: - разветвленной сети транспортных и инженерных коммуникаций; - стесненных условий для складирования материалов; - действующего технологического оборудования; - движения технологического транспорта ОЗП=1,15; ЭМ=1,15 к расх.; ЗПМ=1,15; ТЗ=1,15; ТЗМ=1,15
| 1-5-3 | Затраты труда рабочих (ср 5,3) | чел.-ч | 3,0245 | 13750,28435
| 91.17.02-033 | Дефектоскопы ультразвуковые импульсные с толщиной просвечиваемого изделия до 5000 мм | маш.час | 1,748 | 7946,9324
| 01.3.01.03-0011 | Контакт керосиновый | т | 0,00042 | 1,909446
Антикоррозийная защита мест монтажных соединений и зон монтажной сварки | [9 empty] | Антикоррозийная защита мест монтажных соединений и зон монтажной сварки
11 | ФЕР46-08-044-04 Приказ Минстроя России от 26.12.2019 №876/пр Применительно к: Абразивоструйная очистка купершлаком | Гидроабразивная очистка металлических поверхностей | м2 |  | 1136,57
Приказ от 30.01.2024 № 55/пр прил.5 табл.1 п.2 Производство работ осуществляется на территории действующего предприятия с наличием в зоне производства работ одного или нескольких из следующих факторов: - разветвленной сети транспортных и инженерных коммуникаций; - стесненных условий для складирования материалов; - действующего технологического оборудования; - движения технологического транспорта ОЗП=1,15; ЭМ=1,15 к расх.; ЗПМ=1,15; ТЗ=1,15; ТЗМ=1,15
| 1-3-0 | Затраты труда рабочих (ср 3) | чел.-ч | 0,276 | 313,69332
| 91.21.02-001 | Аппараты высокого давления | маш.час | 0,2645 | 300,622765
12 | ФССЦ-01.7.17.08-0001 Приказ Минстроя России от 26.12.2019 №876/пр | Купрошлак | т |  | 26,709
13 | ФЕР13-06-004-01 Приказ Минстроя России от 26.12.2019 №876/пр | Обеспыливание поверхности | м2 |  | 1136,57
Приказ от 30.01.2024 № 55/пр прил.5 табл.1 п.2 Производство работ осуществляется на территории действующего предприятия с наличием в зоне производства работ одного или нескольких из следующих факторов: - разветвленной сети транспортных и инженерных коммуникаций; - стесненных условий для складирования материалов; - действующего технологического оборудования; - движения технологического транспорта ОЗП=1,15; ЭМ=1,15 к расх.; ЗПМ=1,15; ТЗ=1,15; ТЗМ=1,15
| 1-3-0 | Затраты труда рабочих (ср 3) | чел.-ч | 0,0805 | 91,493885
| 91.21.22-638 | Пылесосы промышленные, мощность до 2000 Вт | маш.час | 0,115 | 130,70555
14 | ФЕР13-07-001-02 Приказ Минстроя России от 26.12.2019 №876/пр | Обезжиривание поверхностей аппаратов и трубопроводов диаметром до 500 мм: уайт-спиритом | 100 м2 |  | 11,3657
Приказ от 30.01.2024 № 55/пр прил.5 табл.1 п.2 Производство работ осуществляется на территории действующего предприятия с наличием в зоне производства работ одного или нескольких из следующих факторов: - разветвленной сети транспортных и инженерных коммуникаций; - стесненных условий для складирования материалов; - действующего технологического оборудования; - движения технологического транспорта ОЗП=1,15; ЭМ=1,15 к расх.; ЗПМ=1,15; ТЗ=1,15; ТЗМ=1,15
| 1-3-2 | Затраты труда рабочих (ср 3,2) | чел.-ч | 10,442 | 118,6806394
| 2 | Затраты труда машинистов | чел.-ч | 0,0345 | 0,3921167
| 91.06.03-060 | Лебедки электрические тяговым усилием до 5,79 кН (0,59 т) | маш.час | 0,0115 | 0,1307056
| 91.06.05-011 | Погрузчики, грузоподъемность 5 т | маш.час | 0,0115 | 0,1307056
| 91.14.02-001 | Автомобили бортовые, грузоподъемность до 5 т | маш.час | 0,023 | 0,2614111
| 01.7.20.08-0051 | Ветошь | кг | 5 | 56,8285
| 14.5.09.11-0102 | Уайт-спирит | кг | 32 | 363,7024
15 | ФЕР13-03-004-09 Приказ Минстроя России от 26.12.2019 №876/пр | Окраска металлических огрунтованных поверхностей: эмалью ЭП-773 | 100 м2 |  | 11,3657
Приказ от 30.01.2024 № 55/пр прил.5 табл.1 п.2 Производство работ осуществляется на территории действующего предприятия с наличием в зоне производства работ одного или нескольких из следующих факторов: - разветвленной сети транспортных и инженерных коммуникаций; - стесненных условий для складирования материалов; - действующего технологического оборудования; - движения технологического транспорта ОЗП=1,15; ЭМ=1,15 к расх.; ЗПМ=1,15; ТЗ=1,15; ТЗМ=1,15
| 1-3-5 | Затраты труда рабочих (ср 3,5) | чел.-ч | 2,8405 | 32,2842709
| 2 | Затраты труда машинистов | чел.-ч | 0,023 | 0,2614111
| 91.06.03-060 | Лебедки электрические тяговым усилием до 5,79 кН (0,59 т) | маш.час | 0,0115 | 0,1307056
| 91.06.05-011 | Погрузчики, грузоподъемность 5 т | маш.час | 0,0115 | 0,1307056
| 91.14.02-001 | Автомобили бортовые, грузоподъемность до 5 т | маш.час | 0,0115 | 0,1307056
| 91.21.01-012 | Агрегаты окрасочные высокого давления для окраски поверхностей конструкций, мощность 1 кВт | маш.час | 1,288 | 14,6390216
| 14.5.09.04-0111 | Отвердитель № 1 | т | 0,0004 | 0,0045463
| 14.5.09.07-0022 | Растворитель № 646 | т | 0,002 | 0,0227314
16 | ФССЦ-14.4.04.12-0016 Приказ Минстроя России от 26.12.2019 №876/пр | Эмаль эпоксидная: ЭП-1527 "Ветокор-102" двухкомпонентная (Применительно к: ECOMAST E 280, слой 200мкм) | кг |  | 405,75549
17 | ФЕР13-03-004-28 Приказ Минстроя России от 26.12.2019 №876/пр | Окраска металлических огрунтованных поверхностей: грунт-краской цинконаполненной однокомпонентной полиуретановой | 100 м2 |  | 11,3657
Приказ от 30.01.2024 № 55/пр прил.5 табл.1 п.2 Производство работ осуществляется на территории действующего предприятия с наличием в зоне производства работ одного или нескольких из следующих факторов: - разветвленной сети транспортных и инженерных коммуникаций; - стесненных условий для складирования материалов; - действующего технологического оборудования; - движения технологического транспорта ОЗП=1,15; ЭМ=1,15 к расх.; ЗПМ=1,15; ТЗ=1,15; ТЗМ=1,15
| 1-3-5 | Затраты труда рабочих (ср 3,5) | чел.-ч | 2,7945 | 31,7614487
| 2 | Затраты труда машинистов | чел.-ч | 0,023 | 0,2614111
| 91.06.03-060 | Лебедки электрические тяговым усилием до 5,79 кН (0,59 т) | маш.час | 0,023 | 0,2614111
| 91.06.05-011 | Погрузчики, грузоподъемность 5 т | маш.час | 0,0115 | 0,1307056
| 91.14.02-001 | Автомобили бортовые, грузоподъемность до 5 т | маш.час | 0,0115 | 0,1307056
| 91.21.01-012 | Агрегаты окрасочные высокого давления для окраски поверхностей конструкций, мощность 1 кВт | маш.час | 0,9775 | 11,1099718
| 14.5.09.07-0030 | Растворитель Р-4 | кг | 1 | 11,3657
18 | ФССЦ-14.4.04.10-1010 Приказ Минстроя России от 26.12.2019 №876/пр | Эмаль полиуретановая двухкомпонентная (Применительно к: Ecomast PU 74, слой 50мкм) | кг |  | 128,43241
Заказчик: ____________________________ ЕвроХим-Северо-Запад-2
(должность, подпись, расшифровка)
Составил: ____________________________ Галеева С.В.
(должность, подпись, расшифровка)
Проверил: ____________________________ Аксенова Е.В.
(должность, подпись, расшифровка)
Шифр затрат: ____________________________ М
(должность, подпись, расшифровка)