## КМ3.ЛС - Локальная смета по фор
СОГЛАСОВАНО: | [9 empty] | УТВЕРЖДАЮ:
"____" ________________ 2025 года | [12 empty] | "____" ________________ 2025 года
Производство аммиака и карбамида | [13 empty] | Производство аммиака и карбамида
(наименование стройки)
ЛОКАЛЬНАЯ СМЕТА № E230-0002-8000603028-РД-01-03.06.010-КМ3.ЛС-Г06-01-П-00-00
(локальная смета)
на Конструкции металлические. Конструкции площадок обслуживания оборудования, опоры под трубопроводы, 03.06.010 А11.100 Дожимная компрессорная станция природного газа | [14 empty] | на Конструкции металлические. Конструкции площадок обслуживания оборудования, опоры под трубопроводы, 03.06.010 А11.100 Дожимная компрессорная станция природного газа
(наименование работ и затрат, наименование объекта)
| Основание: | E230-0002-8000603028-РД-01-03.06.010-КМ2_0_0_RU_IFR
| Сметная стоимость |  | 53141.458 | тыс.руб.
| строительных работ |  | 40028.887 | тыс.руб.
| Средства на оплату труда |  | 11126.244 | тыс.руб.
| Сметная трудоемкость |  | 16613.69 | чел.час
| Составлен(а) в текущих (прогнозных) ценах по состоянию на |  |  | 01.01.2000 г. | [11 empty] | 01.01.2000 г.
№ п/п | Шифр и номер позиции норматива | Наименование работ и затрат, единица измерения |  | Кол-во | Стоимость единицы, руб. |  |  | Общая стоимость, руб. |  |  |  | Затраты труда рабочих, чел.-ч, не занятых обслуживанием машин
[5 empty] | Всего | эксплуатации машин | материалы | Всего | оплаты труда | эксплуатации машин | материалы
[5 empty] | оплаты труда | в т.ч. оплаты труда |  |  |  | в т.ч. оплаты труда |  | на единицу | всего
1 | 2 | 3 |  | 4 | 5 | 6 | 7 | 8 | 9 | 10 | 11 | 12 | 13
Раздел 1. Монтаж площадок обслуживания оборудования, опоры под трубопровод | [16 empty] | Раздел 1. Монтаж площадок обслуживания оборудования, опоры под трубопровод
1 | ФЕР09-09-001-02 | Изготовление площадок обслуживания: одноярусных (т) |  | 27.49 | 3 940,75 658,01 | 2 957,50 214,79 | 325.24 | 123240 | 20802 | 93 497 6 790 | 8941 | 68.4 | 2162.36 |  |  |  |  | Изготовление площадок обслуживания: одноярусных (т)
2 | ФЕР09-03-029-01 | Монтаж лестниц прямолинейных и криволинейных, пожарных с ограждением (т) |  | 3.22 | 1 031,48 271,66 | 671,33 78,48 | 88.49 | 3777 | 1006 | 2 486 291 | 285 | 28.9 | 107.02 |  |  |  |  | Монтаж лестниц прямолинейных и криволинейных, пожарных с ограждением (т)
3 | ЕХ.07.2.07.12-0031.03 | Металлоконструкции заводской готовности с АКЗ (т) |  | 30.71 | 29785.79 |  | 29785.79 | 914722 |  |  | 914722 | 0 | 0 |  |  |  |  | Металлоконструкции заводской готовности с АКЗ (т)
4 | ФССЦ-14.4.01.09-0421 | Грунтовка эпоксидная двухкомпонентная цинконаполненная ЭП- 057 (ТУ 2312-023-76044141-10) (Применительно к: Ecomast E Zn, слой 70мкм) (кг) |  | 289.8254 | 168.75 |  | 168.75 | 48908 |  |  | 48908 | 0 | 0 |  |  |  |  | Грунтовка эпоксидная двухкомпонентная цинконаполненная ЭП- 057 (ТУ 2312-023-76044141-10) (Применительно к: Ecomast E Zn, слой 70мкм) (кг)
5 | ФЕР46-03-014-01 глубиной 155 мм | Сверление вертикальных отверстий в железобетонных конструкциях полов перфоратором глубиной 200 мм диаметром: до 20 мм (100 отверстий) |  | 0.24 | 58,35 58,35 |  |  | 16 | 16 |  |  | 6.84 | 1.89 |  |  |  |  | Сверление вертикальных отверстий в железобетонных конструкциях полов перфоратором глубиной 200 мм диаметром: до 20 мм (100 отверстий)
6 | ФЕР46-03-014-14 | На каждые 10 мм изменения глубины сверления добавлять или исключать: к расценке 46-03-014-01 (100 отверстий) |  | -0.24 | 2,30 2,30 |  |  | -3 | -3 |  |  | 0.27 | -0.37 |  |  |  |  | На каждые 10 мм изменения глубины сверления добавлять или исключать: к расценке 46-03-014-01 (100 отверстий)
7 | ФССЦ-01.7.17.09-1016 | Бур с победитовым наконечником из твердого сплава, с хвостовиком SDS-max, размеры 16х340 мм (шт) |  | 2.4 | 85.77 |  | 85.77 | 206 |  |  | 206 | 0 | 0 |  |  |  |  | Бур с победитовым наконечником из твердого сплава, с хвостовиком SDS-max, размеры 16х340 мм (шт)
8 | ФЕР06-03-004-06 | Установка анкерных болтов: механических с контролем момента затяжки (100 шт) |  | 0.24 | 164,29 156,70 | 7,59 0,70 |  | 45 | 43 | 2 0 |  | 16.67 | 4.6 |  |  |  |  | Установка анкерных болтов: механических с контролем момента затяжки (100 шт)
9 | ФССЦ-01.7.15.01-0004 | Анкер-шпилька Hilti HST М16х140/25 для использования в бетоне (Применительно к: Hilti HST М16х165) (т) |  | 0.00552 | 364437.94 |  | 364437.94 | 2012 |  |  | 2012 | 0 | 0 |  |  |  |  | Анкер-шпилька Hilti HST М16х140/25 для использования в бетоне (Применительно к: Hilti HST М16х165) (т)
10 | ФЕР09-05-004-01 | Ультразвуковой контроль качества сварных соединений, положение шва: нижнее и вертикальное толщиной металла до 10 мм (м шва) |  | 4546.3 | 37,32 30,61 | 5.11 | 1.6 | 194027 | 160037 | 26716 | 7274 | 2.63 | 13750.28 |  |  |  |  | Ультразвуковой контроль качества сварных соединений, положение шва: нижнее и вертикальное толщиной металла до 10 мм (м шва)
Антикоррозийная защита мест монтажных соединений и зон монтажной сварки | [18 empty] | Антикоррозийная защита мест монтажных соединений и зон монтажной сварки
11 | ФЕР46-08-044-04 Применительно к: Абразивоструйная очистка купершлаком | Гидроабразивная очистка металлических поверхностей (м2) |  | 1136.57 | 3,14 2,05 | 1.09 |  | 4104 | 2679 | 1425 |  | 0.24 | 313.69 |  |  |  |  | Гидроабразивная очистка металлических поверхностей (м2)
12 | ФССЦ-01.7.17.08-0001 | Купрошлак (т) |  | 26.709 | 593.27 |  | 593.27 | 15846 |  |  | 15846 | 0 | 0 |  |  |  |  | Купрошлак (т)
13 | ФЕР13-06-004-01 | Обеспыливание поверхности (м2) |  | 1136.57 | 0,93 0,60 | 0.33 |  | 1216 | 784 | 431 |  | 0.07 | 91.49 |  |  |  |  | Обеспыливание поверхности (м2)
14 | ФЕР13-07-001-02 | Обезжиривание поверхностей аппаратов и трубопроводов диаметром до 500 мм: уайт-спиритом (100 м2) |  | 11.3657 | 304,13 79,36 | 2,23 0,33 | 222.54 | 3596 | 1037 | 29 4 | 2529 | 9.08 | 118.68 |  |  |  |  | Обезжиривание поверхностей аппаратов и трубопроводов диаметром до 500 мм: уайт-спиритом (100 м2)
15 | ФЕР13-03-004-09 | Окраска металлических огрунтованных поверхностей: эмалью ЭП-773 (100 м2) |  | 11.3657 | 79,70 22,40 | 9,22 0,22 | 48.08 | 960 | 293 | 121 3 | 546 | 2.47 | 32.28 |  |  |  |  | Окраска металлических огрунтованных поверхностей: эмалью ЭП-773 (100 м2)
16 | ФССЦ-14.4.04.12-0016 | Эмаль эпоксидная: ЭП-1527 "Ветокор-102" двухкомпонентная (Применительно к: ECOMAST E 280, слой 200мкм) (кг) |  | 405.7555 | 187.61 |  | 187.61 | 76124 |  |  | 76124 | 0 | 0 |  |  |  |  | Эмаль эпоксидная: ЭП-1527 "Ветокор-102" двухкомпонентная (Применительно к: ECOMAST E 280, слой 200мкм) (кг)
17 | ФЕР13-03-004-28 | Окраска металлических огрунтованных поверхностей: грунт-краской цинконаполненной однокомпонентной полиуретановой (100 м2) |  | 11.3657 | 38,85 22,04 | 7,39 0,22 | 9.42 | 492 | 288 | 97 3 | 107 | 2.43 | 31.76 |  |  |  |  | Окраска металлических огрунтованных поверхностей: грунт-краской цинконаполненной однокомпонентной полиуретановой (100 м2)
18 | ФССЦ-14.4.04.10-1010 | Эмаль полиуретановая двухкомпонентная (Применительно к: Ecomast PU 74, слой 50мкм) (кг) |  | 128.4324 | 435.44 |  | 435.44 | 55925 |  |  | 55925 | 0 | 0 |  |  |  |  | Эмаль полиуретановая двухкомпонентная (Применительно к: Ecomast PU 74, слой 50мкм) (кг)
Итоги по смете: | [19 empty] | Итоги по смете:
Итого прямые затраты (справочно) |  |  |  | 8: 1445210.06 | [7 empty] | Итого прямые затраты (справочно)
в том числе: | [20 empty] | в том числе:
Оплата труда рабочих |  |  |  | 8: 186982.55 | [7 empty] | Оплата труда рабочих
Эксплуатация машин |  |  |  | 8: 124803.55 | [7 empty] | Эксплуатация машин
в том числе оплата труда машинистов (Отм) |  |  |  | 8: 7091.13 | [7 empty] | в том числе оплата труда машинистов (Отм)
Материалы |  |  |  | 8: 1133423.96 | [7 empty] | Материалы
Строительные работы |  |  |  | 8: 1745973.65 | [7 empty] | Строительные работы
в том числе: | [20 empty] | в том числе:
оплата труда |  |  |  | 8: 186982.55 | [7 empty] | оплата труда
эксплуатация машин и механизмов |  |  |  | 8: 124803.55 | [7 empty] | эксплуатация машин и механизмов
в том числе оплата труда машинистов (ОТм) |  |  |  | 8: 7091.13 | [7 empty] | в том числе оплата труда машинистов (ОТм)
материалы |  |  |  | 8: 1133423.96 | [7 empty] | материалы
накладные расходы |  |  |  | 8: 180785.78 | [7 empty] | накладные расходы
сметная прибыль |  |  |  | 8: 119977.81 | [7 empty] | сметная прибыль
Итого ФОТ (справочно) |  |  |  | 8: 194073.68 | [7 empty] | Итого ФОТ (справочно)
Итого накладные расходы (справочно) |  |  |  | 8: 180785.78 | [7 empty] | Итого накладные расходы (справочно)
Итого сметная прибыль (справочно) |  |  |  | 8: 119977.81 | [7 empty] | Итого сметная прибыль (справочно)
Временные здания и сооружения 5,2% |  |  |  | 8: 90790.63 | [7 empty] | Временные здания и сооружения 5,2%
Итого |  |  |  | 8: 1836764.28 | [8 empty] | Итого
Зимнее удорожание 2,1% |  |  |  | 8: 38572.05 | [7 empty] | Зимнее удорожание 2,1%
Итого |  |  |  | 8: 1875336.33 | [8 empty] | Итого
Непредвиденные затраты 3% |  |  |  | 8: 56260.09 | [7 empty] | Непредвиденные затраты 3%
Итого с непредвиденными |  |  |  | 8: 1931596.42 | [8 empty] | Итого с непредвиденными
НДС 20% |  |  |  | 8: 386319.28 | [7 empty] | НДС 20%
ВСЕГО по смете |  |  |  | 8: 2317915.7; 13: 16613.6942 | [9 empty] | ВСЕГО по смете
справочно: | [20 empty] | справочно:
Затраты труда рабочих | [20 empty] | Затраты труда рабочих
Затраты труда машинистов | [20 empty] | Затраты труда машинистов
Заказчик: ____________________________ ЕвроХим-Северо-Запад-2
[должность, подпись (инициалы, фамилия)]
Составил: ____________________________ Галеева С.В.
[должность, подпись (инициалы, фамилия)]
Проверил: ____________________________ Аксенова Е.В.
[должность, подпись (инициалы, фамилия)]