## КМ3.ЛС - Расчет общей потребнос
РАСЧЕТ ПОТРЕБНОСТИ В МАТЕРИАЛАХ
| Стройка | Производство аммиака и карбамида |  |  |  | Производство аммиака и карбамида
| Объект | 03.06.010 А11.100 Дожимная компрессорная станция природного газа |  |  |  |  | 03.06.010 А11.100 Дожимная компрессорная станция природного газа
| Смета № E230-0002-8000603028-РД-01-03.06.010-КМ3.ЛС-Г06-01-П-00-00 | Конструкции металлические. Конструкции площадок обслуживания оборудования, опоры под трубопроводы | [5 empty] | Конструкции металлические. Конструкции площадок обслуживания оборудования, опоры под трубопроводы
№ п/п | Код ресурса | Наименование ресурса | Ед. изм. | Кол.
1 | 2 | 3 | 4 | 5
Ресурсы подрядчика | [8 empty] | Ресурсы подрядчика
Трудозатраты | [9 empty] | Трудозатраты
| 1-3-0 | Затраты труда рабочих (ср 3) | чел.-ч | 406.7024 | 1
| 1-3-2 | Затраты труда рабочих (ср 3,2) | чел.-ч | 118.6806 | 1
| 1-3-5 | Затраты труда рабочих (ср 3,5) | чел.-ч | 64.0457 | 1
| 1-3-8 | Затраты труда рабочих (ср 3,8) | чел.-ч | 111.6176 | 1
| 1-4-0 | Затраты труда рабочих (ср 4) | чел.-ч | 2162.3634 | 1
| 1-5-3 | Затраты труда рабочих (ср 5,3) | чел.-ч | 13750.2843 | 1
| 2 | Затраты труда машинистов | чел.-ч | 525.4908 | 1
Материалы | [9 empty] | Материалы
| 01.3.01.03-0011 | Контакт керосиновый | т | 1.9094 | 1
| 01.3.02.08-0001 | Кислород газообразный технический | м3 | 4.4114 | 1
| 01.3.02.09-0022 | Пропан-бутан смесь техническая | кг | 1.3202 | 1
| 01.7.11.07-0036 | Электроды сварочные Э46, диаметр 4 мм | кг | 12.88 | 1
| 01.7.11.07-0183 | Электроды с основным покрытием Э50А, диаметр 3 мм | т | 0.35737 | 1
| 01.7.11.07-0184 | Электроды с основным покрытием Э50А, диаметр 4 мм | т | 0.11821 | 1
| 01.7.15.06-0111 | Гвозди строительные | т | 3.22e-05 | 1
| 01.7.17.06-0092 | Круг отрезной, размер 230х3х22 мм | шт | 52.7808 | 1
| 01.7.17.07-0054 | Круг шлифовальный, размер 230х5х22 мм | шт | 93.466 | 1
| 01.7.20.08-0051 | Ветошь | кг | 56.8285 | 1
| 01.7.20.08-0071 | Канат пеньковый пропитанный | т | 0.000322 | 1
| 07.2.07.12-0020 | Элементы конструктивные зданий и сооружений с преобладанием горячекатаных профилей, средняя масса сборочной единицы от 0,1 до 0,5 т | т | 0.00322 | 1
| 08.2.02.11-0007 | Канат двойной свивки ТК, конструкции 6х19(1+6+12)+1 о.с., оцинкованный, из проволок марки В, маркировочная группа 1770 н/мм2, диаметр 5,5 мм | 10 м | 0.060214 | 1
| 08.3.03.06-0002 | Проволока горячекатаная в мотках, диаметр 6,3-6,5 мм | т | 9.66e-05 | 1
| 08.3.11.01-0091 | Швеллеры № 40, марка стали Ст0 | т | 0.0062468 | 1
| 11.1.03.01-0077 | Бруски обрезные, хвойных пород, длина 4-6,5 м, ширина 75-150 мм, толщина 40-75 мм, сорт I | м3 | 0.0033166 | 1
| 14.4.01.01-0003 | Грунтовка ГФ-021 | т | 0.0009982 | 1
| 14.5.09.04-0111 | Отвердитель № 1 | т | 0.0045463 | 1
| 14.5.09.07-0022 | Растворитель № 646 | т | 0.022731 | 1
| 14.5.09.07-0030 | Растворитель Р-4 | кг | 13.2977 | 1
| 14.5.09.11-0102 | Уайт-спирит | кг | 363.7024 | 1
| ЕХ.07.2.07.12-0031.03 | Металлоконструкции заводской готовности с АКЗ | т | 30.71 | 1
| ФССЦ-01.7.15.01-0004 | Анкер-шпилька Hilti HST М16х140/25 для использования в бетоне (Применительно к: Hilti HST М16х165) | т | 0.00552 | 1
| ФССЦ-01.7.17.08-0001 | Купрошлак | т | 26.709 | 1
| ФССЦ-01.7.17.09-1016 | Бур с победитовым наконечником из твердого сплава, с хвостовиком SDS-max, размеры 16х340 мм | шт | 2.4 | 1
| ФССЦ-14.4.01.09-0421 | Грунтовка эпоксидная двухкомпонентная цинконаполненная ЭП- 057 (ТУ 2312-023-76044141-10) (Применительно к: Ecomast E Zn, слой 70мкм) | кг | 289.8254 | 1
| ФССЦ-14.4.04.10-1010 | Эмаль полиуретановая двухкомпонентная (Применительно к: Ecomast PU 74, слой 50мкм) | кг | 128.4324 | 1
| ФССЦ-14.4.04.12-0016 | Эмаль эпоксидная: ЭП-1527 "Ветокор-102" двухкомпонентная (Применительно к: ECOMAST E 280, слой 200мкм) | кг | 405.7555 | 1
Удаленные и замененные ресурсы | [8 empty] | Удаленные и замененные ресурсы
Материалы | [9 empty] | Материалы
| 01.7.03.01-0001 | Вода | м3 | 261.4111 | 1
| 14.4.01.17-0004 | Грунтовка однокомпонентная цинкнаполненная полиуретановая отверждаемая влагой воздуха для долговременной антикоррозионной защиты металла | кг | 371.6584 | 1
| 14.4.04.12-0011 | Эмаль эпоксидная ЭП-733, зеленая | т | 0.11366 | 1
Заказчик:__________________________________ЕвроХим-Северо-Запад-2
[должность, подпись (инициалы, фамилия)]
Составил:__________________________________Галеева С.В.
[должность, подпись (инициалы, фамилия)]
Проверил:__________________________________Аксенова Е.В.
[должность, подпись (инициалы, фамилия)]
Шифр затрат:__________________________________М
[должность, подпись (инициалы, фамилия)]