## КМ3.ЛС - Ресурсная смета (кратк
СОГЛАСОВАНО: | [8 empty] | УТВЕРЖДАЮ:
"____" ________________ 2025 года | [10 empty] | "____" ________________ 2025 года
Производство аммиака и карбамида | [11 empty] | Производство аммиака и карбамида
(наименование стройки)
ЛОКАЛЬНЫЙ РЕСУРСНЫЙ СМЕТНЫЙ РАСЧЕТ № E230-0002-8000603028-РД-01-03.06.010-КМ3.ЛС-Г06-01-П-00-00
(локальная смета)
на Конструкции металлические. Конструкции площадок обслуживания оборудования, опоры под трубопроводы, 03.06.010 А11.100 Дожимная компрессорная станция природного газа | [12 empty] | на Конструкции металлические. Конструкции площадок обслуживания оборудования, опоры под трубопроводы, 03.06.010 А11.100 Дожимная компрессорная станция природного газа
(наименование работ и затрат, наименование объекта)
| Основание: | E230-0002-8000603028-РД-01-03.06.010-КМ2_0_0_RU_IFR | [11 empty] | E230-0002-8000603028-РД-01-03.06.010-КМ2_0_0_RU_IFR
| Сметная стоимость |  | 13692.631 | тыс.руб.
| строительных работ |  | 10313.996 | тыс.руб.
| Средства на оплату труда |  | 0 | тыс.руб.
| Сметная трудоемкость |  | 16613.69 | чел.час
| Трудозатраты механизаторов |  |  | чел.час
| Составлен(а) в текущих ценах по состоянию на |  | 01.01.2000 г. | [11 empty] | 01.01.2000 г.
№ п/п | Обоснование | Наименование работ и затрат |  | Единица измерения | Количество |  | Сметная стоимость, руб. |  |  |  | Коэф-фициент удоро-жания
[5 empty] | на ед. | всего | в базисных ценах |  | в текущих (прогнозных) ценах
[7 empty] | на единицу измерения | общая | на единицу измерения | общая
1 | 2 | 3 |  | 4 | 5 | 6 | 7 | 8 | 9 | 10 | 11
Раздел 1. Монтаж площадок обслуживания оборудования, опоры под трубопровод | [15 empty] | Раздел 1. Монтаж площадок обслуживания оборудования, опоры под трубопровод
1 | ФЕР09-09-001-02 Приказ Минстроя России от 14.10.2021 №746/пр | Изготовление площадок обслуживания: одноярусных |  | т |  | 27.49 | 3940.75 | 123240 | 2959.74 | 81363 | 0.75106 | [5 empty] | Изготовление площадок обслуживания: одноярусных
|  | Объем=12,76+1,09+0,78+2,04+2,71+1,56+0,54+5,63+0,38 | [15 empty] | Объем=12,76+1,09+0,78+2,04+2,71+1,56+0,54+5,63+0,38
| Приказ от 30.01.2024 № 55/пр прил.5 табл.1 п.2 | Производство работ осуществляется на территории действующего предприятия с наличием в зоне производства работ одного или нескольких из следующих факторов: - разветвленной сети транспортных и инженерных коммуникаций; - стесненных условий для складирования материалов; - действующего технологического оборудования; - движения технологического транспорта ОЗП=1,15; ЭМ=1,15 к расх.; ЗПМ=1,15; ТЗ=1,15; ТЗМ=1,15 | [16 empty] | Производство работ осуществляется на территории действующего предприятия с наличием в зоне производства работ одного или нескольких из следующих факторов: - разветвленной сети транспортных и инженерных коммуникаций; - стесненных условий для складирования материалов; - действующего технологического оборудования; - движения технологического транспорта ОЗП=1,15; ЭМ=1,15 к расх.; ЗПМ=1,15; ТЗ=1,15; ТЗМ=1,15
| 1-4-0 | Затраты труда рабочих (ср 4) |  | чел.-ч | 78.66 | 2162.3634 | 9.62 | 20801.94 | 0 | 0 | [9 empty] | Затраты труда рабочих (ср 4)
| 2 | Затраты труда машинистов |  | чел.-ч | 18.2965 | 502.9708 | 0 | 0 | 0 | 0 | [9 empty] | Затраты труда машинистов
| 91.05.05-015 | Краны на автомобильном ходу, грузоподъемность 16 т |  | маш.час | 17.94 | 493.1706 | 115,40 13,50 | 56 911,89 426,78 | 0 | 0 | [9 empty] | Краны на автомобильном ходу, грузоподъемность 16 т
| 91.14.04-001 | Тягачи седельные, грузоподъемность 12 т |  | маш.час | 0.3565 | 9.8002 | 102,84 13,50 | 1 007,85 426,78 | 0 | 0 | [9 empty] | Тягачи седельные, грузоподъемность 12 т
| 91.14.05-011 | Полуприцепы общего назначения, грузоподъемность 12 т |  | маш.час | 0.3565 | 9.8002 | 12 | 117.6 | 0 | 0 | [9 empty] | Полуприцепы общего назначения, грузоподъемность 12 т
| 91.17.01-002 | Выпрямители сварочные однопостовые номинальным сварочным током 315-500 А |  | маш.час | 60.4555 | 1661.9217 | 8.16 | 13561.28 | 0 | 0 | [9 empty] | Выпрямители сварочные однопостовые номинальным сварочным током 315-500 А
| 91.17.04-051 | Аппараты для воздушной плазменной резки металла |  | маш.час | 17.71 | 486.8479 | 44.98 | 21898.42 | 0 | 0 | [9 empty] | Аппараты для воздушной плазменной резки металла
| 01.7.11.07-0183 | Электроды с основным покрытием Э50А, диаметр 3 мм |  | т | 0.013 | 0.35737 | 12545.99 | 4483.56 | 114168.51 | 40800.4 | 9.1 | [8 empty] | Электроды с основным покрытием Э50А, диаметр 3 мм
| 01.7.11.07-0184 | Электроды с основным покрытием Э50А, диаметр 4 мм |  | т | 0.0043 | 0.11821 | 11524 | 1362.22 | 104868.4 | 12396.18 | 9.1 | [8 empty] | Электроды с основным покрытием Э50А, диаметр 4 мм
| 01.7.17.06-0092 | Круг отрезной, размер 230х3х22 мм |  | шт | 1.92 | 52.7808 | 18.57 | 980.14 | 168.99 | 8919.43 | 9.1 | [8 empty] | Круг отрезной, размер 230х3х22 мм
| 01.7.17.07-0054 | Круг шлифовальный, размер 230х5х22 мм |  | шт | 3.4 | 93.466 | 22.63 | 2115.14 | 205.93 | 19247.45 | 9.1 | [8 empty] | Круг шлифовальный, размер 230х5х22 мм
П,Н | 08.3.07.01 | Прокат горячекатаный полосовой |  | т | 0 | 0 | 0 | 0 | 0 | 0 | [10 empty] | Прокат горячекатаный полосовой
П,Н | 08.3.08.02 | Прокат горячекатаный угловой равнополочный |  | т | 0 | 0 | 0 | 0 | 0 | 0 | [10 empty] | Прокат горячекатаный угловой равнополочный
П,Н | 08.3.11.01 | Швеллеры из горячекатаного проката |  | т | 0 | 0 | 0 | 0 | 0 | 0 | [10 empty] | Швеллеры из горячекатаного проката
П,Н | 08.3.12.04 | Прокат просечно-вытяжной горячекатаный |  | т | 0 | 0 | 0 | 0 | 0 | 0 | [10 empty] | Прокат просечно-вытяжной горячекатаный
2 | ФЕР09-03-029-01 Приказ Минстроя России от 26.12.2019 №876/пр | Монтаж лестниц прямолинейных и криволинейных, пожарных с ограждением |  | т |  | 3.22 | 1031.48 | 3777 | 805.39 | 2593 | 0.78081 | [5 empty] | Монтаж лестниц прямолинейных и криволинейных, пожарных с ограждением
|  | Объем=1,51+0,31+1,4 | [15 empty] | Объем=1,51+0,31+1,4
| Приказ от 30.01.2024 № 55/пр прил.5 табл.1 п.2 | Производство работ осуществляется на территории действующего предприятия с наличием в зоне производства работ одного или нескольких из следующих факторов: - разветвленной сети транспортных и инженерных коммуникаций; - стесненных условий для складирования материалов; - действующего технологического оборудования; - движения технологического транспорта ОЗП=1,15; ЭМ=1,15 к расх.; ЗПМ=1,15; ТЗ=1,15; ТЗМ=1,15 | [16 empty] | Производство работ осуществляется на территории действующего предприятия с наличием в зоне производства работ одного или нескольких из следующих факторов: - разветвленной сети транспортных и инженерных коммуникаций; - стесненных условий для складирования материалов; - действующего технологического оборудования; - движения технологического транспорта ОЗП=1,15; ЭМ=1,15 к расх.; ЗПМ=1,15; ТЗ=1,15; ТЗМ=1,15
| 1-3-8 | Затраты труда рабочих (ср 3,8) |  | чел.-ч | 33.235 | 107.0167 | 9.4 | 1005.96 | 0 | 0 | [9 empty] | Затраты труда рабочих (ср 3,8)
| 2 | Затраты труда машинистов |  | чел.-ч | 6.7045 | 21.5885 | 0 | 0 | 0 | 0 | [9 empty] | Затраты труда машинистов
| 91.05.02-005 | Краны козловые, грузоподъемность 32 т |  | маш.час | 0.0805 | 0.25921 | 120,24 15,42 | 31,17 57,10 | 0 | 0 | [9 empty] | Краны козловые, грузоподъемность 32 т
| 91.05.05-015 | Краны на автомобильном ходу, грузоподъемность 16 т |  | маш.час | 0.138 | 0.44436 | 115,40 13,50 | 51,28 49,99 | 0 | 0 | [9 empty] | Краны на автомобильном ходу, грузоподъемность 16 т
| 91.05.06-012 | Краны на гусеничном ходу, грузоподъемность до 16 т |  | маш.час | 6.2675 | 20.1813 | 96,89 13,50 | 1 955,37 49,99 | 0 | 0 | [9 empty] | Краны на гусеничном ходу, грузоподъемность до 16 т
| 91.06.01-003 | Домкраты гидравлические, грузоподъемность 63-100 т |  | маш.час | 0.989 | 3.1846 | 0.9 | 2.87 | 0 | 0 | [9 empty] | Домкраты гидравлические, грузоподъемность 63-100 т
| 91.14.02-001 | Автомобили бортовые, грузоподъемность до 5 т |  | маш.час | 0.2185 | 0.70357 | 65,71 11,60 | 46,23 42,95 | 0 | 0 | [9 empty] | Автомобили бортовые, грузоподъемность до 5 т
| 91.17.04-042 | Аппараты для газовой сварки и резки |  | маш.час | 1.932 | 6.221 | 1.2 | 7.47 | 0 | 0 | [9 empty] | Аппараты для газовой сварки и резки
| 91.17.04-171 | Преобразователи сварочные номинальным сварочным током 315-500 А |  | маш.час | 9.8785 | 31.8088 | 12.31 | 391.57 | 0 | 0 | [9 empty] | Преобразователи сварочные номинальным сварочным током 315-500 А
| 01.3.02.08-0001 | Кислород газообразный технический |  | м3 | 1.37 | 4.4114 | 6.22 | 27.44 | 56.6 | 249.69 | 9.1 | [8 empty] | Кислород газообразный технический
| 01.3.02.09-0022 | Пропан-бутан смесь техническая |  | кг | 0.41 | 1.3202 | 6.09 | 8.04 | 55.42 | 73.17 | 9.1 | [8 empty] | Пропан-бутан смесь техническая
| 01.7.11.07-0036 | Электроды сварочные Э46, диаметр 4 мм |  | кг | 4 | 12.88 | 10.75 | 138.46 | 97.83 | 1260.05 | 9.1 | [8 empty] | Электроды сварочные Э46, диаметр 4 мм
П,Н | 01.7.15.03-0042 | Болты с гайками и шайбами строительные |  | кг | 0 | 0 | 9.04 | 0 | 0 | 0 | [10 empty] | Болты с гайками и шайбами строительные
| 01.7.15.06-0111 | Гвозди строительные |  | т | 1e-05 | 3.22e-05 | 11978 | 0.39 | 108999.8 | 3.51 | 9.1 | [8 empty] | Гвозди строительные
| 01.7.20.08-0071 | Канат пеньковый пропитанный |  | т | 0.0001 | 0.000322 | 37900 | 12.2 | 344890 | 111.05 | 9.1 | [8 empty] | Канат пеньковый пропитанный
Н | 07.2.05.01 | Лестницы маршевые, ширина 6 мм |  | т | 1 | 3.22 | 0 | 0 | 0 | 0 | [10 empty] | Лестницы маршевые, ширина 6 мм
| 07.2.07.12-0020 | Элементы конструктивные зданий и сооружений с преобладанием горячекатаных профилей, средняя масса сборочной единицы от 0,1 до 0,5 т |  | т | 0.001 | 0.00322 | 7712 | 24.83 | 70179.2 | 225.98 | 9.1 | [8 empty] | Элементы конструктивные зданий и сооружений с преобладанием горячекатаных профилей, средняя масса сборочной единицы от 0,1 до 0,5 т
| 08.2.02.11-0007 | Канат двойной свивки ТК, конструкции 6х19(1+6+12)+1 о.с., оцинкованный, из проволок марки В, маркировочная группа 1770 н/мм2, диаметр 5,5 мм |  | 10 м | 0.0187 | 0.060214 | 50.24 | 3.03 | 457.18 | 27.53 | 9.1 | [8 empty] | Канат двойной свивки ТК, конструкции 6х19(1+6+12)+1 о.с., оцинкованный, из проволок марки В, маркировочная группа 1770 н/мм2, диаметр 5,5 мм
| 08.3.03.06-0002 | Проволока горячекатаная в мотках, диаметр 6,3-6,5 мм |  | т | 3e-05 | 9.66e-05 | 4455.2 | 0.43 | 40542.32 | 3.92 | 9.1 | [8 empty] | Проволока горячекатаная в мотках, диаметр 6,3-6,5 мм
| 08.3.11.01-0091 | Швеллеры № 40, марка стали Ст0 |  | т | 0.00194 | 0.0062468 | 4920 | 30.73 | 44772 | 279.68 | 9.1 | [8 empty] | Швеллеры № 40, марка стали Ст0
| 11.1.03.01-0077 | Бруски обрезные, хвойных пород, длина 4-6,5 м, ширина 75-150 мм, толщина 40-75 мм, сорт I |  | м3 | 0.00103 | 0.0033166 | 1700 | 5.64 | 15470 | 51.31 | 9.1 | [8 empty] | Бруски обрезные, хвойных пород, длина 4-6,5 м, ширина 75-150 мм, толщина 40-75 мм, сорт I
| 14.4.01.01-0003 | Грунтовка ГФ-021 |  | т | 0.00031 | 0.0009982 | 15620 | 15.59 | 142142 | 141.89 | 9.1 | [8 empty] | Грунтовка ГФ-021
| 14.5.09.07-0030 | Растворитель Р-4 |  | кг | 0.6 | 1.932 | 9.42 | 18.2 | 85.72 | 165.61 | 9.1 | [8 empty] | Растворитель Р-4
3 | ЕХ.07.2.07.12-0031.03 | Металлоконструкции заводской готовности с АКЗ |  | т |  | 30.71 | 29 785,79 269032,9/ИндМ125*ЗСРМк | 914722 | 271050.69 | 8323967 | 9.1 | [5 empty] | Металлоконструкции заводской готовности с АКЗ
|  | Объем=Ф4+Ф5 | [15 empty] | Объем=Ф4+Ф5
|  | Баз. цена МАТ=269032,9/ИндМ125*ЗСРМк | [19 empty] | Баз. цена МАТ=269032,9/ИндМ125*ЗСРМк
4 | ФССЦ-14.4.01.09-0421 Приказ Минстроя России от 26.12.2019 №876/пр | Грунтовка эпоксидная двухкомпонентная цинконаполненная ЭП- 057 (ТУ 2312-023-76044141-10) (Применительно к: Ecomast E Zn, слой 70мкм) |  | кг |  | 289.8254 | 168.75 | 48908 | 1535.63 | 445065 | 9.1 | [5 empty] | Грунтовка эпоксидная двухкомпонентная цинконаполненная ЭП- 057 (ТУ 2312-023-76044141-10) (Применительно к: Ecomast E Zn, слой 70мкм)
|  | Объем=0,255{кг/м2}*ф7 | [15 empty] | Объем=0,255{кг/м2}*ф7
5 | ФЕР46-03-014-01 Приказ Минстроя России от 26.12.2019 №876/пр глубиной 155 мм | Сверление вертикальных отверстий в железобетонных конструкциях полов перфоратором глубиной 200 мм диаметром: до 20 мм |  | 4: 100 отверстий; 6: 0.24; 7: 58.35; 8: 16 | [5 empty] | Сверление вертикальных отверстий в железобетонных конструкциях полов перфоратором глубиной 200 мм диаметром: до 20 мм
|  | Объем=24 / 100 | [15 empty] | Объем=24 / 100
| Приказ от 30.01.2024 № 55/пр прил.5 табл.1 п.2 | Производство работ осуществляется на территории действующего предприятия с наличием в зоне производства работ одного или нескольких из следующих факторов: - разветвленной сети транспортных и инженерных коммуникаций; - стесненных условий для складирования материалов; - действующего технологического оборудования; - движения технологического транспорта ОЗП=1,15; ЭМ=1,15 к расх.; ЗПМ=1,15; ТЗ=1,15; ТЗМ=1,15 | [16 empty] | Производство работ осуществляется на территории действующего предприятия с наличием в зоне производства работ одного или нескольких из следующих факторов: - разветвленной сети транспортных и инженерных коммуникаций; - стесненных условий для складирования материалов; - действующего технологического оборудования; - движения технологического транспорта ОЗП=1,15; ЭМ=1,15 к расх.; ЗПМ=1,15; ТЗ=1,15; ТЗМ=1,15
| 1-3-0 | Затраты труда рабочих (ср 3) |  | чел.-ч | 7.866 | 1.8878 | 8.53 | 16.1 | 0 | 0 | [9 empty] | Затраты труда рабочих (ср 3)
П,Н | 01.7.17.09 | Сверла, буры |  | шт | 0 | 0 | 0 | 0 | 0 | 0 | [10 empty] | Сверла, буры
6 | ФЕР46-03-014-14 Приказ Минстроя России от 26.12.2019 №876/пр | На каждые 10 мм изменения глубины сверления добавлять или исключать: к расценке 46-03-014-01 |  | 4: 100 отверстий; 6: -0.24; 7: 2.3; 8: -3 | [5 empty] | На каждые 10 мм изменения глубины сверления добавлять или исключать: к расценке 46-03-014-01
| Приказ от 30.01.2024 № 55/пр прил.5 табл.1 п.2 | Производство работ осуществляется на территории действующего предприятия с наличием в зоне производства работ одного или нескольких из следующих факторов: - разветвленной сети транспортных и инженерных коммуникаций; - стесненных условий для складирования материалов; - действующего технологического оборудования; - движения технологического транспорта ОЗП=1,15; ЭМ=1,15 к расх.; ЗПМ=1,15; ТЗ=1,15; ТЗМ=1,15 | [16 empty] | Производство работ осуществляется на территории действующего предприятия с наличием в зоне производства работ одного или нескольких из следующих факторов: - разветвленной сети транспортных и инженерных коммуникаций; - стесненных условий для складирования материалов; - действующего технологического оборудования; - движения технологического транспорта ОЗП=1,15; ЭМ=1,15 к расх.; ЗПМ=1,15; ТЗ=1,15; ТЗМ=1,15
|  | Глуб. 150 мм, К=(200-150)/10=5 ПЗ=5 (ОЗП=5; ЭМ=5 к расх.; ЗПМ=5; МАТ=5 к расх.; ТЗ=5; ТЗМ=5) | [16 empty] | Глуб. 150 мм, К=(200-150)/10=5 ПЗ=5 (ОЗП=5; ЭМ=5 к расх.; ЗПМ=5; МАТ=5 к расх.; ТЗ=5; ТЗМ=5)
| 1-3-0 | Затраты труда рабочих (ср 3) |  | чел.-ч | 1.5525 | -0.3726 | 8.53 | -3.18 | 0 | 0 | [9 empty] | Затраты труда рабочих (ср 3)
П,Н | 01.7.17.09 | Сверла, буры |  | шт | 0 | 0 | 0 | 0 | 0 | 0 | [10 empty] | Сверла, буры
7 | ФССЦ-01.7.17.09-1016 Приказ Минстроя России от 26.12.2019 №876/пр | Бур с победитовым наконечником из твердого сплава, с хвостовиком SDS-max, размеры 16х340 мм |  | шт |  | 2.4 | 85.77 | 206 | 780.51 | 1873 | 9.1 | [5 empty] | Бур с победитовым наконечником из твердого сплава, с хвостовиком SDS-max, размеры 16х340 мм
|  | Объем=Ф2*10 | [15 empty] | Объем=Ф2*10
8 | ФЕР06-03-004-06 Приказ Минстроя России от 30.06.2020 №352/пр | Установка анкерных болтов: механических с контролем момента затяжки |  | 4: 100 шт; 6: 0.24; 7: 164.29; 8: 45 | [5 empty] | Установка анкерных болтов: механических с контролем момента затяжки
| Приказ от 30.01.2024 № 55/пр прил.5 табл.1 п.2 | Производство работ осуществляется на территории действующего предприятия с наличием в зоне производства работ одного или нескольких из следующих факторов: - разветвленной сети транспортных и инженерных коммуникаций; - стесненных условий для складирования материалов; - действующего технологического оборудования; - движения технологического транспорта ОЗП=1,15; ЭМ=1,15 к расх.; ЗПМ=1,15; ТЗ=1,15; ТЗМ=1,15 | [16 empty] | Производство работ осуществляется на территории действующего предприятия с наличием в зоне производства работ одного или нескольких из следующих факторов: - разветвленной сети транспортных и инженерных коммуникаций; - стесненных условий для складирования материалов; - действующего технологического оборудования; - движения технологического транспорта ОЗП=1,15; ЭМ=1,15 к расх.; ЗПМ=1,15; ТЗ=1,15; ТЗМ=1,15
| 1-3-8 | Затраты труда рабочих (ср 3,8) |  | чел.-ч | 19.1705 | 4.6009 | 9.4 | 43.25 | 0 | 0 | [9 empty] | Затраты труда рабочих (ср 3,8)
| 2 | Затраты труда машинистов |  | чел.-ч | 0.069 | 0.01656 | 0 | 0 | 0 | 0 | [9 empty] | Затраты труда машинистов
| 91.14.02-001 | Автомобили бортовые, грузоподъемность до 5 т |  | маш.час | 0.069 | 0.01656 | 65,71 11,60 | 1,09 3,20 | 0 | 0 | [9 empty] | Автомобили бортовые, грузоподъемность до 5 т
| 91.21.22-638 | Пылесосы промышленные, мощность до 2000 Вт |  | маш.час | 1.2765 | 0.30636 | 3.29 | 1.01 | 0 | 0 | [9 empty] | Пылесосы промышленные, мощность до 2000 Вт
Н | 01.7.15.02 | Болты анкерные |  | шт | 100 | 24 | 0 | 0 | 0 | 0 | [10 empty] | Болты анкерные
9 | ФССЦ-01.7.15.01-0004 Приказ Минстроя России от 26.12.2019 №876/пр | Анкер-шпилька Hilti HST М16х140/25 для использования в бетоне (Применительно к: Hilti HST М16х165) |  | т |  | 0.00552 | 364437.94 | 2012 | 3316385.25 | 18306 | 9.1 | [5 empty] | Анкер-шпилька Hilti HST М16х140/25 для использования в бетоне (Применительно к: Hilti HST М16х165)
|  | Объем=0,23*24/1000 | [15 empty] | Объем=0,23*24/1000
10 | ФЕР09-05-004-01 Приказ Минстроя России от 26.12.2019 №876/пр | Ультразвуковой контроль качества сварных соединений, положение шва: нижнее и вертикальное толщиной металла до 10 мм |  | м шва |  | 4546.3 | 37.32 | 194027 | 14.52 | 66029 | 0.389 | [5 empty] | Ультразвуковой контроль качества сварных соединений, положение шва: нижнее и вертикальное толщиной металла до 10 мм
|  | Объем=1136,57/0,25 | [15 empty] | Объем=1136,57/0,25
| Приказ от 30.01.2024 № 55/пр прил.5 табл.1 п.2 | Производство работ осуществляется на территории действующего предприятия с наличием в зоне производства работ одного или нескольких из следующих факторов: - разветвленной сети транспортных и инженерных коммуникаций; - стесненных условий для складирования материалов; - действующего технологического оборудования; - движения технологического транспорта ОЗП=1,15; ЭМ=1,15 к расх.; ЗПМ=1,15; ТЗ=1,15; ТЗМ=1,15 | [16 empty] | Производство работ осуществляется на территории действующего предприятия с наличием в зоне производства работ одного или нескольких из следующих факторов: - разветвленной сети транспортных и инженерных коммуникаций; - стесненных условий для складирования материалов; - действующего технологического оборудования; - движения технологического транспорта ОЗП=1,15; ЭМ=1,15 к расх.; ЗПМ=1,15; ТЗ=1,15; ТЗМ=1,15
| 1-5-3 | Затраты труда рабочих (ср 5,3) |  | чел.-ч | 3.0245 | 13750.2843 | 11.64 | 160053.31 | 0 | 0 | [9 empty] | Затраты труда рабочих (ср 5,3)
| 91.17.02-033 | Дефектоскопы ультразвуковые импульсные с толщиной просвечиваемого изделия до 5000 мм |  | маш.час | 1.748 | 7946.9324 | 3.36 | 26701.69 | 0 | 0 | [9 empty] | Дефектоскопы ультразвуковые импульсные с толщиной просвечиваемого изделия до 5000 мм
| 01.3.01.03-0011 | Контакт керосиновый |  | т | 0.00042 | 1.9094 | 3800 | 7255.89 | 34580 | 66028.64 | 9.1 | [8 empty] | Контакт керосиновый
Антикоррозийная защита мест монтажных соединений и зон монтажной сварки | [22 empty] | Антикоррозийная защита мест монтажных соединений и зон монтажной сварки
11 | ФЕР46-08-044-04 Приказ Минстроя России от 26.12.2019 №876/пр Применительно к: Абразивоструйная очистка купершлаком | Гидроабразивная очистка металлических поверхностей |  | 4: м2; 6: 1136.57; 7: 3.14; 8: 4104 | [5 empty] | Гидроабразивная очистка металлических поверхностей
|  | Объем=555,5+285,53+285,54+10 | [15 empty] | Объем=555,5+285,53+285,54+10
| Приказ от 30.01.2024 № 55/пр прил.5 табл.1 п.2 | Производство работ осуществляется на территории действующего предприятия с наличием в зоне производства работ одного или нескольких из следующих факторов: - разветвленной сети транспортных и инженерных коммуникаций; - стесненных условий для складирования материалов; - действующего технологического оборудования; - движения технологического транспорта ОЗП=1,15; ЭМ=1,15 к расх.; ЗПМ=1,15; ТЗ=1,15; ТЗМ=1,15 | [16 empty] | Производство работ осуществляется на территории действующего предприятия с наличием в зоне производства работ одного или нескольких из следующих факторов: - разветвленной сети транспортных и инженерных коммуникаций; - стесненных условий для складирования материалов; - действующего технологического оборудования; - движения технологического транспорта ОЗП=1,15; ЭМ=1,15 к расх.; ЗПМ=1,15; ТЗ=1,15; ТЗМ=1,15
| 1-3-0 | Затраты труда рабочих (ср 3) |  | чел.-ч | 0.276 | 313.6933 | 8.53 | 2675.8 | 0 | 0 | [9 empty] | Затраты труда рабочих (ср 3)
| 91.21.02-001 | Аппараты высокого давления |  | маш.час | 0.2645 | 300.6228 | 4.72 | 1418.94 | 0 | 0 | [9 empty] | Аппараты высокого давления
Уд | 01.7.03.01-0001 | Вода |  | м3 | 0.23 | 261.4111 | 2.44 | 637.84 | 0 | 0 | [13 empty] | Вода
Н | 01.7.17.08 | Порошок абразивный притирочный |  | кг | 8.5 | 9660.845 | 0 | 0 | 0 | 0 | [10 empty] | Порошок абразивный притирочный
12 | ФССЦ-01.7.17.08-0001 Приказ Минстроя России от 26.12.2019 №876/пр | Купрошлак |  | т |  | 26.709 | 593.27 | 15846 | 5398.76 | 144195 | 9.1 | [5 empty] | Купрошлак
|  | Объем=ф7*23,5/1000 | [15 empty] | Объем=ф7*23,5/1000
13 | ФЕР13-06-004-01 Приказ Минстроя России от 26.12.2019 №876/пр | Обеспыливание поверхности |  | 4: м2; 6: 1136.57; 7: 0.93; 8: 1216 | [5 empty] | Обеспыливание поверхности
| Приказ от 30.01.2024 № 55/пр прил.5 табл.1 п.2 | Производство работ осуществляется на территории действующего предприятия с наличием в зоне производства работ одного или нескольких из следующих факторов: - разветвленной сети транспортных и инженерных коммуникаций; - стесненных условий для складирования материалов; - действующего технологического оборудования; - движения технологического транспорта ОЗП=1,15; ЭМ=1,15 к расх.; ЗПМ=1,15; ТЗ=1,15; ТЗМ=1,15 | [16 empty] | Производство работ осуществляется на территории действующего предприятия с наличием в зоне производства работ одного или нескольких из следующих факторов: - разветвленной сети транспортных и инженерных коммуникаций; - стесненных условий для складирования материалов; - действующего технологического оборудования; - движения технологического транспорта ОЗП=1,15; ЭМ=1,15 к расх.; ЗПМ=1,15; ТЗ=1,15; ТЗМ=1,15
| 1-3-0 | Затраты труда рабочих (ср 3) |  | чел.-ч | 0.0805 | 91.4939 | 8.53 | 780.44 | 0 | 0 | [9 empty] | Затраты труда рабочих (ср 3)
| 91.21.22-638 | Пылесосы промышленные, мощность до 2000 Вт |  | маш.час | 0.115 | 130.7055 | 3.29 | 430.02 | 0 | 0 | [9 empty] | Пылесосы промышленные, мощность до 2000 Вт
14 | ФЕР13-07-001-02 Приказ Минстроя России от 26.12.2019 №876/пр | Обезжиривание поверхностей аппаратов и трубопроводов диаметром до 500 мм: уайт-спиритом |  | 100 м2 |  | 11.3657 | 304.13 | 3596 | 2025.2 | 23018 | 6.659 | [5 empty] | Обезжиривание поверхностей аппаратов и трубопроводов диаметром до 500 мм: уайт-спиритом
|  | Объем=(Ф7) / 100 | [15 empty] | Объем=(Ф7) / 100
| Приказ от 30.01.2024 № 55/пр прил.5 табл.1 п.2 | Производство работ осуществляется на территории действующего предприятия с наличием в зоне производства работ одного или нескольких из следующих факторов: - разветвленной сети транспортных и инженерных коммуникаций; - стесненных условий для складирования материалов; - действующего технологического оборудования; - движения технологического транспорта ОЗП=1,15; ЭМ=1,15 к расх.; ЗПМ=1,15; ТЗ=1,15; ТЗМ=1,15 | [16 empty] | Производство работ осуществляется на территории действующего предприятия с наличием в зоне производства работ одного или нескольких из следующих факторов: - разветвленной сети транспортных и инженерных коммуникаций; - стесненных условий для складирования материалов; - действующего технологического оборудования; - движения технологического транспорта ОЗП=1,15; ЭМ=1,15 к расх.; ЗПМ=1,15; ТЗ=1,15; ТЗМ=1,15
| 1-3-2 | Затраты труда рабочих (ср 3,2) |  | чел.-ч | 10.442 | 118.6806 | 8.74 | 1037.27 | 0 | 0 | [9 empty] | Затраты труда рабочих (ср 3,2)
| 2 | Затраты труда машинистов |  | чел.-ч | 0.0345 | 0.39212 | 0 | 0 | 0 | 0 | [9 empty] | Затраты труда машинистов
| 91.06.03-060 | Лебедки электрические тяговым усилием до 5,79 кН (0,59 т) |  | маш.час | 0.0115 | 0.13071 | 1.7 | 0.22 | 0 | 0 | [9 empty] | Лебедки электрические тяговым усилием до 5,79 кН (0,59 т)
| 91.06.05-011 | Погрузчики, грузоподъемность 5 т |  | маш.час | 0.0115 | 0.13071 | 89,99 10,06 | 11,76 131,49 | 0 | 0 | [9 empty] | Погрузчики, грузоподъемность 5 т
| 91.14.02-001 | Автомобили бортовые, грузоподъемность до 5 т |  | маш.час | 0.023 | 0.26141 | 65,71 11,60 | 17,18 151,62 | 0 | 0 | [9 empty] | Автомобили бортовые, грузоподъемность до 5 т
| 01.7.20.08-0051 | Ветошь |  | кг | 5 | 56.8285 | 1.82 | 103.43 | 16.56 | 941.08 | 9.099 | [8 empty] | Ветошь
| 14.5.09.11-0102 | Уайт-спирит |  | кг | 32 | 363.7024 | 6.67 | 2425.9 | 60.7 | 22076.74 | 9.1 | [8 empty] | Уайт-спирит
15 | ФЕР13-03-004-09 Приказ Минстроя России от 26.12.2019 №876/пр | Окраска металлических огрунтованных поверхностей: эмалью ЭП-773 |  | 100 м2 |  | 11.3657 | 79.7 | 960 | 437.51 | 4973 | 5.4895 | [5 empty] | Окраска металлических огрунтованных поверхностей: эмалью ЭП-773
|  | Объем=(Ф7) / 100 | [15 empty] | Объем=(Ф7) / 100
| Приказ от 30.01.2024 № 55/пр прил.5 табл.1 п.2 | Производство работ осуществляется на территории действующего предприятия с наличием в зоне производства работ одного или нескольких из следующих факторов: - разветвленной сети транспортных и инженерных коммуникаций; - стесненных условий для складирования материалов; - действующего технологического оборудования; - движения технологического транспорта ОЗП=1,15; ЭМ=1,15 к расх.; ЗПМ=1,15; ТЗ=1,15; ТЗМ=1,15 | [16 empty] | Производство работ осуществляется на территории действующего предприятия с наличием в зоне производства работ одного или нескольких из следующих факторов: - разветвленной сети транспортных и инженерных коммуникаций; - стесненных условий для складирования материалов; - действующего технологического оборудования; - движения технологического транспорта ОЗП=1,15; ЭМ=1,15 к расх.; ЗПМ=1,15; ТЗ=1,15; ТЗМ=1,15
| 1-3-5 | Затраты труда рабочих (ср 3,5) |  | чел.-ч | 2.8405 | 32.2843 | 9.07 | 292.82 | 0 | 0 | [9 empty] | Затраты труда рабочих (ср 3,5)
| 2 | Затраты труда машинистов |  | чел.-ч | 0.023 | 0.26141 | 0 | 0 | 0 | 0 | [9 empty] | Затраты труда машинистов
| 91.06.03-060 | Лебедки электрические тяговым усилием до 5,79 кН (0,59 т) |  | маш.час | 0.0115 | 0.13071 | 1.7 | 0.22 | 0 | 0 | [9 empty] | Лебедки электрические тяговым усилием до 5,79 кН (0,59 т)
| 91.06.05-011 | Погрузчики, грузоподъемность 5 т |  | маш.час | 0.0115 | 0.13071 | 89,99 10,06 | 11,76 131,49 | 0 | 0 | [9 empty] | Погрузчики, грузоподъемность 5 т
| 91.14.02-001 | Автомобили бортовые, грузоподъемность до 5 т |  | маш.час | 0.0115 | 0.13071 | 65,71 11,60 | 8,59 151,62 | 0 | 0 | [9 empty] | Автомобили бортовые, грузоподъемность до 5 т
| 91.21.01-012 | Агрегаты окрасочные высокого давления для окраски поверхностей конструкций, мощность 1 кВт |  | маш.час | 1.288 | 14.639 | 6.82 | 99.84 | 0 | 0 | [9 empty] | Агрегаты окрасочные высокого давления для окраски поверхностей конструкций, мощность 1 кВт
Уд | 14.4.04.12-0011 | Эмаль эпоксидная ЭП-733, зеленая |  | т | 0.01 | 0.11366 | 47700 | 5421.44 | 0 | 0 | [13 empty] | Эмаль эпоксидная ЭП-733, зеленая
| 14.5.09.04-0111 | Отвердитель № 1 |  | т | 0.0004 | 0.0045463 | 67872 | 308.57 | 617635.2 | 2807.95 | 9.1 | [8 empty] | Отвердитель № 1
| 14.5.09.07-0022 | Растворитель № 646 |  | т | 0.002 | 0.022731 | 10465 | 237.88 | 95231.5 | 2164.75 | 9.1 | [8 empty] | Растворитель № 646
16 | ФССЦ-14.4.04.12-0016 Приказ Минстроя России от 26.12.2019 №876/пр | Эмаль эпоксидная: ЭП-1527 "Ветокор-102" двухкомпонентная (Применительно к: ECOMAST E 280, слой 200мкм) |  | кг |  | 405.7555 | 187.61 | 76124 | 1707.25 | 692726 | 9.1 | [5 empty] | Эмаль эпоксидная: ЭП-1527 "Ветокор-102" двухкомпонентная (Применительно к: ECOMAST E 280, слой 200мкм)
|  | Объем=0,357{кг/м2}*ф7 | [15 empty] | Объем=0,357{кг/м2}*ф7
17 | ФЕР13-03-004-28 Приказ Минстроя России от 26.12.2019 №876/пр | Окраска металлических огрунтованных поверхностей: грунт-краской цинконаполненной однокомпонентной полиуретановой |  | 100 м2 |  | 11.3657 | 38.85 | 492 | 85.72 | 974 | 2.2064 | [5 empty] | Окраска металлических огрунтованных поверхностей: грунт-краской цинконаполненной однокомпонентной полиуретановой
|  | Объем=(Ф7) / 100 | [15 empty] | Объем=(Ф7) / 100
| Приказ от 30.01.2024 № 55/пр прил.5 табл.1 п.2 | Производство работ осуществляется на территории действующего предприятия с наличием в зоне производства работ одного или нескольких из следующих факторов: - разветвленной сети транспортных и инженерных коммуникаций; - стесненных условий для складирования материалов; - действующего технологического оборудования; - движения технологического транспорта ОЗП=1,15; ЭМ=1,15 к расх.; ЗПМ=1,15; ТЗ=1,15; ТЗМ=1,15 | [16 empty] | Производство работ осуществляется на территории действующего предприятия с наличием в зоне производства работ одного или нескольких из следующих факторов: - разветвленной сети транспортных и инженерных коммуникаций; - стесненных условий для складирования материалов; - действующего технологического оборудования; - движения технологического транспорта ОЗП=1,15; ЭМ=1,15 к расх.; ЗПМ=1,15; ТЗ=1,15; ТЗМ=1,15
| 1-3-5 | Затраты труда рабочих (ср 3,5) |  | чел.-ч | 2.7945 | 31.7614 | 9.07 | 288.08 | 0 | 0 | [9 empty] | Затраты труда рабочих (ср 3,5)
| 2 | Затраты труда машинистов |  | чел.-ч | 0.023 | 0.26141 | 0 | 0 | 0 | 0 | [9 empty] | Затраты труда машинистов
| 91.06.03-060 | Лебедки электрические тяговым усилием до 5,79 кН (0,59 т) |  | маш.час | 0.023 | 0.26141 | 1.7 | 0.44 | 0 | 0 | [9 empty] | Лебедки электрические тяговым усилием до 5,79 кН (0,59 т)
| 91.06.05-011 | Погрузчики, грузоподъемность 5 т |  | маш.час | 0.0115 | 0.13071 | 89,99 10,06 | 11,76 131,49 | 0 | 0 | [9 empty] | Погрузчики, грузоподъемность 5 т
| 91.14.02-001 | Автомобили бортовые, грузоподъемность до 5 т |  | маш.час | 0.0115 | 0.13071 | 65,71 11,60 | 8,59 151,62 | 0 | 0 | [9 empty] | Автомобили бортовые, грузоподъемность до 5 т
| 91.21.01-012 | Агрегаты окрасочные высокого давления для окраски поверхностей конструкций, мощность 1 кВт |  | маш.час | 0.9775 | 11.11 | 6.82 | 75.77 | 0 | 0 | [9 empty] | Агрегаты окрасочные высокого давления для окраски поверхностей конструкций, мощность 1 кВт
Уд | 14.4.01.17-0004 | Грунтовка однокомпонентная цинкнаполненная полиуретановая отверждаемая влагой воздуха для долговременной антикоррозионной защиты металла |  | кг | 32.7 | 371.6584 | 59.76 | 22210.31 | 0 | 0 | [13 empty] | Грунтовка однокомпонентная цинкнаполненная полиуретановая отверждаемая влагой воздуха для долговременной антикоррозионной защиты металла
| 14.5.09.07-0030 | Растворитель Р-4 |  | кг | 1 | 11.3657 | 9.42 | 107.06 | 85.72 | 974.27 | 9.1 | [8 empty] | Растворитель Р-4
18 | ФССЦ-14.4.04.10-1010 Приказ Минстроя России от 26.12.2019 №876/пр | Эмаль полиуретановая двухкомпонентная (Применительно к: Ecomast PU 74, слой 50мкм) |  | кг |  | 128.4324 | 435.44 | 55925 | 3962.5 | 508913 | 9.1 | [5 empty] | Эмаль полиуретановая двухкомпонентная (Применительно к: Ecomast PU 74, слой 50мкм)
|  | Объем=0,113{кг/м2}*ф7 | [15 empty] | Объем=0,113{кг/м2}*ф7
Итоги по смете: | [24 empty] | Итоги по смете:
Итого прямые затраты (справочно) |  |  |  | 10: 10313996.18 | [14 empty] | Итого прямые затраты (справочно)
в том числе: | [25 empty] | в том числе:
Материалы |  |  |  | 10: 10313996.18 | [14 empty] | Материалы
Строительные работы |  |  |  | 10: 10313996.18 | [14 empty] | Строительные работы
в том числе: | [25 empty] | в том числе:
материалы |  |  |  | 10: 10313996.18 | [14 empty] | материалы
Временные здания и сооружения 5,2% |  |  |  | 10: 536327.8 | [14 empty] | Временные здания и сооружения 5,2%
Итого |  |  |  | 10: 10850323.98 | [15 empty] | Итого
Зимнее удорожание 2,1% |  |  |  | 10: 227856.8 | [14 empty] | Зимнее удорожание 2,1%
Итого |  |  |  | 10: 11078180.78 | [15 empty] | Итого
Непредвиденные затраты 3% |  |  |  | 10: 332345.42 | [14 empty] | Непредвиденные затраты 3%
Итого с непредвиденными |  |  |  | 10: 11410526.2 | [15 empty] | Итого с непредвиденными
НДС 20% |  |  |  | 10: 2282105.24 | [14 empty] | НДС 20%
ВСЕГО по смете |  |  |  | 10: 13692631.44 | [15 empty] | ВСЕГО по смете
справочно: | [25 empty] | справочно:
Затраты труда рабочих |  |  |  | 6: 16613,694174 | [16 empty] | Затраты труда рабочих
Заказчик: ____________________________ ЕвроХим-Северо-Запад-2
[должность, подпись (инициалы, фамилия)]
Составил: ____________________________ Галеева С.В.
[должность, подпись (инициалы, фамилия)]
Проверил: ____________________________ Аксенова Е.В.
[должность, подпись (инициалы, фамилия)]