## КМ3.ЛС - Ресурсная смета (полна
СОГЛАСОВАНО: | [10 empty] | УТВЕРЖДАЮ:
"____" ________________ 2025 года | [13 empty] | "____" ________________ 2025 года
Производство аммиака и карбамида | [14 empty] | Производство аммиака и карбамида
(наименование стройки)
ЛОКАЛЬНЫЙ РЕСУРСНЫЙ СМЕТНЫЙ РАСЧЕТ № E230-0002-8000603028-РД-01-03.06.010-КМ3.ЛС-Г06-01-П-00-00
(локальная смета)
на Конструкции металлические. Конструкции площадок обслуживания оборудования, опоры под трубопроводы, 03.06.010 А11.100 Дожимная компрессорная станция природного газа | [15 empty] | на Конструкции металлические. Конструкции площадок обслуживания оборудования, опоры под трубопроводы, 03.06.010 А11.100 Дожимная компрессорная станция природного газа
(наименование работ и затрат, наименование объекта)
| Основание: | E230-0002-8000603028-РД-01-03.06.010-КМ2_0_0_RU_IFR | [14 empty] | E230-0002-8000603028-РД-01-03.06.010-КМ2_0_0_RU_IFR
| Сметная стоимость |  | 13692.631 | тыс.руб.
| строительных работ |  | 10313.996 | тыс.руб.
| Средства на оплату труда |  | 0 | тыс.руб.
| Сметная трудоемкость |  | 16613.69 | чел.час
| Трудозатраты механизаторов |  |  | чел.час
| Составлен(а) в текущих ценах по состоянию на |  | 01.01.2000 г. | [14 empty] | 01.01.2000 г.
№ п/п | Обоснование | Наименование работ и затрат |  | Единица измерения | Количество |  | Сметная стоимость в текущих (прогнозных) ценах, руб. | [5 empty] | Т/з осн. раб. Всего | Т/з мех. Всего
[5 empty] | на ед. | всего | на ед. | Всего | В том числе
[9 empty] | Осн.З/п | Эк.Маш | З/пМех | Мат.
1 | 2 | 3 |  | 4 | 5 | 6 | 7 | 8 | 9 | 10 | 11 | 12 | 13 | 14
Раздел 1. Монтаж площадок обслуживания оборудования, опоры под трубопровод | [18 empty] | Раздел 1. Монтаж площадок обслуживания оборудования, опоры под трубопровод
1 | ФЕР09-09-001-02 Приказ Минстроя России от 14.10.2021 №746/пр | Изготовление площадок обслуживания: одноярусных |  | т |  | 27.49 | 2959.74 | 81363 |  |  |  | 81363 | 2162.36 | 502.97 | [5 empty] | Изготовление площадок обслуживания: одноярусных
|  | Объем=12,76+1,09+0,78+2,04+2,71+1,56+0,54+5,63+0,38 | [18 empty] | Объем=12,76+1,09+0,78+2,04+2,71+1,56+0,54+5,63+0,38
| Приказ от 30.01.2024 № 55/пр прил.5 табл.1 п.2 | Производство работ осуществляется на территории действующего предприятия с наличием в зоне производства работ одного или нескольких из следующих факторов: - разветвленной сети транспортных и инженерных коммуникаций; - стесненных условий для складирования материалов; - действующего технологического оборудования; - движения технологического транспорта ОЗП=1,15; ЭМ=1,15 к расх.; ЗПМ=1,15; ТЗ=1,15; ТЗМ=1,15 | [19 empty] | Производство работ осуществляется на территории действующего предприятия с наличием в зоне производства работ одного или нескольких из следующих факторов: - разветвленной сети транспортных и инженерных коммуникаций; - стесненных условий для складирования материалов; - действующего технологического оборудования; - движения технологического транспорта ОЗП=1,15; ЭМ=1,15 к расх.; ЗПМ=1,15; ТЗ=1,15; ТЗМ=1,15
| Строительные металлические конструкции | [21 empty] | Строительные металлические конструкции
| 1-4-0 | Затраты труда рабочих (ср 4) |  | 4: чел.-ч; 5: 78.66; 6: 2162.3634; 7: 0; 8: 0; Осн.З/п 9: 0 | [9 empty] | Затраты труда рабочих (ср 4)
| 2 | Затраты труда машинистов |  | 4: чел.-ч; 5: 18.2965; 6: 502.9708; 7: 0; 8: 0; З/пМех 11: 0 | [9 empty] | Затраты труда машинистов
| 91.05.05-015 | Краны на автомобильном ходу, грузоподъемность 16 т |  | маш.час | 17.94 | 493.1706 | 0 | 0 |  | 0 | 0 | [12 empty] | Краны на автомобильном ходу, грузоподъемность 16 т
| 91.14.04-001 | Тягачи седельные, грузоподъемность 12 т |  | маш.час | 0.3565 | 9.8002 | 0 | 0 |  | 0 | 0 | [12 empty] | Тягачи седельные, грузоподъемность 12 т
| 91.14.05-011 | Полуприцепы общего назначения, грузоподъемность 12 т |  | маш.час | 0.3565 | 9.8002 | 0 | 0 |  | 0 | 0 | [12 empty] | Полуприцепы общего назначения, грузоподъемность 12 т
| 91.17.01-002 | Выпрямители сварочные однопостовые номинальным сварочным током 315-500 А |  | маш.час | 60.4555 | 1661.9217 | 0 | 0 |  | 0 | 0 | [12 empty] | Выпрямители сварочные однопостовые номинальным сварочным током 315-500 А
| 91.17.04-051 | Аппараты для воздушной плазменной резки металла |  | маш.час | 17.71 | 486.8479 | 0 | 0 |  | 0 | 0 | [12 empty] | Аппараты для воздушной плазменной резки металла
| 01.7.11.07-0183 | Электроды с основным покрытием Э50А, диаметр 3 мм |  | 4: т; 5: 0.013; 6: 0.35737; 7: 114168.51; 8: 40800.4; Мат. 12: 40800.4 | [9 empty] | Электроды с основным покрытием Э50А, диаметр 3 мм
| 01.7.11.07-0184 | Электроды с основным покрытием Э50А, диаметр 4 мм |  | 4: т; 5: 0.0043; 6: 0.11821; 7: 104868.4; 8: 12396.18; Мат. 12: 12396.18 | [9 empty] | Электроды с основным покрытием Э50А, диаметр 4 мм
| 01.7.17.06-0092 | Круг отрезной, размер 230х3х22 мм |  | 4: шт; 5: 1.92; 6: 52.7808; 7: 168.99; 8: 8919.43; Мат. 12: 8919.43 | [9 empty] | Круг отрезной, размер 230х3х22 мм
| 01.7.17.07-0054 | Круг шлифовальный, размер 230х5х22 мм |  | 4: шт; 5: 3.4; 6: 93.466; 7: 205.93; 8: 19247.45; Мат. 12: 19247.45 | [9 empty] | Круг шлифовальный, размер 230х5х22 мм
П,Н | 08.3.07.01 | Прокат горячекатаный полосовой |  | 4: т; 5: 0; 6: 0; 7: 0; 8: 0; Мат. 12: 0 | [10 empty] | Прокат горячекатаный полосовой
П,Н | 08.3.08.02 | Прокат горячекатаный угловой равнополочный |  | 4: т; 5: 0; 6: 0; 7: 0; 8: 0; Мат. 12: 0 | [10 empty] | Прокат горячекатаный угловой равнополочный
П,Н | 08.3.11.01 | Швеллеры из горячекатаного проката |  | 4: т; 5: 0; 6: 0; 7: 0; 8: 0; Мат. 12: 0 | [10 empty] | Швеллеры из горячекатаного проката
П,Н | 08.3.12.04 | Прокат просечно-вытяжной горячекатаный |  | 4: т; 5: 0; 6: 0; 7: 0; 8: 0; Мат. 12: 0 | [10 empty] | Прокат просечно-вытяжной горячекатаный
Накладные расходы 93% ФОТ (от 0)
Сметная прибыль 62% ФОТ (от 0)
2 | ФЕР09-03-029-01 Приказ Минстроя России от 26.12.2019 №876/пр | Монтаж лестниц прямолинейных и криволинейных, пожарных с ограждением |  | т |  | 3.22 | 805.39 | 2593 |  |  |  | 2593 | 107.02 | 21.59 | [5 empty] | Монтаж лестниц прямолинейных и криволинейных, пожарных с ограждением
|  | Объем=1,51+0,31+1,4 | [18 empty] | Объем=1,51+0,31+1,4
| Приказ от 30.01.2024 № 55/пр прил.5 табл.1 п.2 | Производство работ осуществляется на территории действующего предприятия с наличием в зоне производства работ одного или нескольких из следующих факторов: - разветвленной сети транспортных и инженерных коммуникаций; - стесненных условий для складирования материалов; - действующего технологического оборудования; - движения технологического транспорта ОЗП=1,15; ЭМ=1,15 к расх.; ЗПМ=1,15; ТЗ=1,15; ТЗМ=1,15 | [19 empty] | Производство работ осуществляется на территории действующего предприятия с наличием в зоне производства работ одного или нескольких из следующих факторов: - разветвленной сети транспортных и инженерных коммуникаций; - стесненных условий для складирования материалов; - действующего технологического оборудования; - движения технологического транспорта ОЗП=1,15; ЭМ=1,15 к расх.; ЗПМ=1,15; ТЗ=1,15; ТЗМ=1,15
| Строительные металлические конструкции | [21 empty] | Строительные металлические конструкции
| 1-3-8 | Затраты труда рабочих (ср 3,8) |  | 4: чел.-ч; 5: 33.235; 6: 107.0167; 7: 0; 8: 0; Осн.З/п 9: 0 | [9 empty] | Затраты труда рабочих (ср 3,8)
| 2 | Затраты труда машинистов |  | 4: чел.-ч; 5: 6.7045; 6: 21.5885; 7: 0; 8: 0; З/пМех 11: 0 | [9 empty] | Затраты труда машинистов
| 91.05.02-005 | Краны козловые, грузоподъемность 32 т |  | маш.час | 0.0805 | 0.25921 | 0 | 0 |  | 0 | 0 | [12 empty] | Краны козловые, грузоподъемность 32 т
| 91.05.05-015 | Краны на автомобильном ходу, грузоподъемность 16 т |  | маш.час | 0.138 | 0.44436 | 0 | 0 |  | 0 | 0 | [12 empty] | Краны на автомобильном ходу, грузоподъемность 16 т
| 91.05.06-012 | Краны на гусеничном ходу, грузоподъемность до 16 т |  | маш.час | 6.2675 | 20.1813 | 0 | 0 |  | 0 | 0 | [12 empty] | Краны на гусеничном ходу, грузоподъемность до 16 т
| 91.06.01-003 | Домкраты гидравлические, грузоподъемность 63-100 т |  | маш.час | 0.989 | 3.1846 | 0 | 0 |  | 0 | 0 | [12 empty] | Домкраты гидравлические, грузоподъемность 63-100 т
| 91.14.02-001 | Автомобили бортовые, грузоподъемность до 5 т |  | маш.час | 0.2185 | 0.70357 | 0 | 0 |  | 0 | 0 | [12 empty] | Автомобили бортовые, грузоподъемность до 5 т
| 91.17.04-042 | Аппараты для газовой сварки и резки |  | маш.час | 1.932 | 6.221 | 0 | 0 |  | 0 | 0 | [12 empty] | Аппараты для газовой сварки и резки
| 91.17.04-171 | Преобразователи сварочные номинальным сварочным током 315-500 А |  | маш.час | 9.8785 | 31.8088 | 0 | 0 |  | 0 | 0 | [12 empty] | Преобразователи сварочные номинальным сварочным током 315-500 А
| 01.3.02.08-0001 | Кислород газообразный технический |  | 4: м3; 5: 1.37; 6: 4.4114; 7: 56.6; 8: 249.69; Мат. 12: 249.69 | [9 empty] | Кислород газообразный технический
| 01.3.02.09-0022 | Пропан-бутан смесь техническая |  | 4: кг; 5: 0.41; 6: 1.3202; 7: 55.42; 8: 73.17; Мат. 12: 73.17 | [9 empty] | Пропан-бутан смесь техническая
| 01.7.11.07-0036 | Электроды сварочные Э46, диаметр 4 мм |  | 4: кг; 5: 4; 6: 12.88; 7: 97.83; 8: 1260.05; Мат. 12: 1260.05 | [9 empty] | Электроды сварочные Э46, диаметр 4 мм
П,Н | 01.7.15.03-0042 | Болты с гайками и шайбами строительные |  | 4: кг; 5: 0; 6: 0; 7: 0; 8: 0; Мат. 12: 0 | [10 empty] | Болты с гайками и шайбами строительные
| 01.7.15.06-0111 | Гвозди строительные |  | 4: т; 5: 1e-05; 6: 3.22e-05; 7: 108999.8; 8: 3.51; Мат. 12: 3.51 | [9 empty] | Гвозди строительные
| 01.7.20.08-0071 | Канат пеньковый пропитанный |  | 4: т; 5: 0.0001; 6: 0.000322; 7: 344890; 8: 111.05; Мат. 12: 111.05 | [9 empty] | Канат пеньковый пропитанный
Н | 07.2.05.01 | Лестницы маршевые, ширина 6 мм |  | 4: т; 5: 1; 6: 3.22; 7: 0; 8: 0; Мат. 12: 0 | [10 empty] | Лестницы маршевые, ширина 6 мм
| 07.2.07.12-0020 | Элементы конструктивные зданий и сооружений с преобладанием горячекатаных профилей, средняя масса сборочной единицы от 0,1 до 0,5 т |  | 4: т; 5: 0.001; 6: 0.00322; 7: 70179.2; 8: 225.98; Мат. 12: 225.98 | [9 empty] | Элементы конструктивные зданий и сооружений с преобладанием горячекатаных профилей, средняя масса сборочной единицы от 0,1 до 0,5 т
| 08.2.02.11-0007 | Канат двойной свивки ТК, конструкции 6х19(1+6+12)+1 о.с., оцинкованный, из проволок марки В, маркировочная группа 1770 н/мм2, диаметр 5,5 мм |  | 4: 10 м; 5: 0.0187; 6: 0.060214; 7: 457.18; 8: 27.53; Мат. 12: 27.53 | [9 empty] | Канат двойной свивки ТК, конструкции 6х19(1+6+12)+1 о.с., оцинкованный, из проволок марки В, маркировочная группа 1770 н/мм2, диаметр 5,5 мм
| 08.3.03.06-0002 | Проволока горячекатаная в мотках, диаметр 6,3-6,5 мм |  | 4: т; 5: 3e-05; 6: 9.66e-05; 7: 40542.32; 8: 3.92; Мат. 12: 3.92 | [9 empty] | Проволока горячекатаная в мотках, диаметр 6,3-6,5 мм
| 08.3.11.01-0091 | Швеллеры № 40, марка стали Ст0 |  | 4: т; 5: 0.00194; 6: 0.0062468; 7: 44772; 8: 279.68; Мат. 12: 279.68 | [9 empty] | Швеллеры № 40, марка стали Ст0
| 11.1.03.01-0077 | Бруски обрезные, хвойных пород, длина 4-6,5 м, ширина 75-150 мм, толщина 40-75 мм, сорт I |  | 4: м3; 5: 0.00103; 6: 0.0033166; 7: 15470; 8: 51.31; Мат. 12: 51.31 | [9 empty] | Бруски обрезные, хвойных пород, длина 4-6,5 м, ширина 75-150 мм, толщина 40-75 мм, сорт I
| 14.4.01.01-0003 | Грунтовка ГФ-021 |  | 4: т; 5: 0.00031; 6: 0.0009982; 7: 142142; 8: 141.89; Мат. 12: 141.89 | [9 empty] | Грунтовка ГФ-021
| 14.5.09.07-0030 | Растворитель Р-4 |  | 4: кг; 5: 0.6; 6: 1.932; 7: 85.72; 8: 165.61; Мат. 12: 165.61 | [9 empty] | Растворитель Р-4
Накладные расходы 93% ФОТ (от 0)
Сметная прибыль 62% ФОТ (от 0)
3 | ЕХ.07.2.07.12-0031.03 | Металлоконструкции заводской готовности с АКЗ |  | т |  | 30.71 | 271050.69 | 8323967 |  |  |  | 8323967 | 0 | 0 | [5 empty] | Металлоконструкции заводской готовности с АКЗ
|  | Объем=27,49+3,22 | [18 empty] | Объем=27,49+3,22
| Материалы для строительных работ | [21 empty] | Материалы для строительных работ
4 | ФССЦ-14.4.01.09-0421 Приказ Минстроя России от 26.12.2019 №876/пр | Грунтовка эпоксидная двухкомпонентная цинконаполненная ЭП- 057 (ТУ 2312-023-76044141-10) (Применительно к: Ecomast E Zn, слой 70мкм) |  | кг |  | 289.8254 | 1535.63 | 445065 |  |  |  | 445065 | 0 | 0 | [5 empty] | Грунтовка эпоксидная двухкомпонентная цинконаполненная ЭП- 057 (ТУ 2312-023-76044141-10) (Применительно к: Ecomast E Zn, слой 70мкм)
|  | Объем=0,255{кг/м2}*1136,57 | [18 empty] | Объем=0,255{кг/м2}*1136,57
| Защита строительных конструкций и оборудования от коррозии | [21 empty] | Защита строительных конструкций и оборудования от коррозии
5 | ФЕР46-03-014-01 Приказ Минстроя России от 26.12.2019 №876/пр глубиной 155 мм | Сверление вертикальных отверстий в железобетонных конструкциях полов перфоратором глубиной 200 мм диаметром: до 20 мм |  | 4: 100 отверстий; 6: 0.24; Мат. 13: 1.89; Мат. 14: 0 | [5 empty] | Сверление вертикальных отверстий в железобетонных конструкциях полов перфоратором глубиной 200 мм диаметром: до 20 мм
|  | Объем=24 / 100 | [18 empty] | Объем=24 / 100
| Приказ от 30.01.2024 № 55/пр прил.5 табл.1 п.2 | Производство работ осуществляется на территории действующего предприятия с наличием в зоне производства работ одного или нескольких из следующих факторов: - разветвленной сети транспортных и инженерных коммуникаций; - стесненных условий для складирования материалов; - действующего технологического оборудования; - движения технологического транспорта ОЗП=1,15; ЭМ=1,15 к расх.; ЗПМ=1,15; ТЗ=1,15; ТЗМ=1,15 | [19 empty] | Производство работ осуществляется на территории действующего предприятия с наличием в зоне производства работ одного или нескольких из следующих факторов: - разветвленной сети транспортных и инженерных коммуникаций; - стесненных условий для складирования материалов; - действующего технологического оборудования; - движения технологического транспорта ОЗП=1,15; ЭМ=1,15 к расх.; ЗПМ=1,15; ТЗ=1,15; ТЗМ=1,15
| Работы по реконструкции зданий и сооружений: усиление и замена существующих конструкций, возведение отдельных конструктивных элементов | [21 empty] | Работы по реконструкции зданий и сооружений: усиление и замена существующих конструкций, возведение отдельных конструктивных элементов
| 1-3-0 | Затраты труда рабочих (ср 3) |  | 4: чел.-ч; 5: 7.866; 6: 1.8878; 7: 0; 8: 0; Осн.З/п 9: 0 | [9 empty] | Затраты труда рабочих (ср 3)
П,Н | 01.7.17.09 | Сверла, буры |  | 4: шт; 5: 0; 6: 0; 7: 0; 8: 0; Мат. 12: 0 | [10 empty] | Сверла, буры
Накладные расходы 103% ФОТ (от 0)
Сметная прибыль 59% ФОТ (от 0)
6 | ФЕР46-03-014-14 Приказ Минстроя России от 26.12.2019 №876/пр | На каждые 10 мм изменения глубины сверления добавлять или исключать: к расценке 46-03-014-01 |  | 4: 100 отверстий; 6: -0.24; Мат. 13: -0.37; Мат. 14: 0 | [5 empty] | На каждые 10 мм изменения глубины сверления добавлять или исключать: к расценке 46-03-014-01
| Приказ от 30.01.2024 № 55/пр прил.5 табл.1 п.2 | Производство работ осуществляется на территории действующего предприятия с наличием в зоне производства работ одного или нескольких из следующих факторов: - разветвленной сети транспортных и инженерных коммуникаций; - стесненных условий для складирования материалов; - действующего технологического оборудования; - движения технологического транспорта ОЗП=1,15; ЭМ=1,15 к расх.; ЗПМ=1,15; ТЗ=1,15; ТЗМ=1,15 | [19 empty] | Производство работ осуществляется на территории действующего предприятия с наличием в зоне производства работ одного или нескольких из следующих факторов: - разветвленной сети транспортных и инженерных коммуникаций; - стесненных условий для складирования материалов; - действующего технологического оборудования; - движения технологического транспорта ОЗП=1,15; ЭМ=1,15 к расх.; ЗПМ=1,15; ТЗ=1,15; ТЗМ=1,15
|  | Глуб. 150 мм, К=(200-150)/10=5 ПЗ=5 (ОЗП=5; ЭМ=5 к расх.; ЗПМ=5; МАТ=5 к расх.; ТЗ=5; ТЗМ=5) | [19 empty] | Глуб. 150 мм, К=(200-150)/10=5 ПЗ=5 (ОЗП=5; ЭМ=5 к расх.; ЗПМ=5; МАТ=5 к расх.; ТЗ=5; ТЗМ=5)
| Работы по реконструкции зданий и сооружений: усиление и замена существующих конструкций, возведение отдельных конструктивных элементов | [21 empty] | Работы по реконструкции зданий и сооружений: усиление и замена существующих конструкций, возведение отдельных конструктивных элементов
| 1-3-0 | Затраты труда рабочих (ср 3) |  | 4: чел.-ч; 5: 1.5525; 6: -0.3726; 7: 0; 8: 0; Осн.З/п 9: 0 | [9 empty] | Затраты труда рабочих (ср 3)
П,Н | 01.7.17.09 | Сверла, буры |  | 4: шт; 5: 0; 6: 0; 7: 0; 8: 0; Мат. 12: 0 | [10 empty] | Сверла, буры
Накладные расходы 103% ФОТ (от 0)
Сметная прибыль 59% ФОТ (от 0)
7 | ФССЦ-01.7.17.09-1016 Приказ Минстроя России от 26.12.2019 №876/пр | Бур с победитовым наконечником из твердого сплава, с хвостовиком SDS-max, размеры 16х340 мм |  | шт |  | 2.4 | 780.51 | 1873 |  |  |  | 1873 | 0 | 0 | [5 empty] | Бур с победитовым наконечником из твердого сплава, с хвостовиком SDS-max, размеры 16х340 мм
|  | Объем=0,24*10 | [18 empty] | Объем=0,24*10
| Работы по реконструкции зданий и сооружений: усиление и замена существующих конструкций, возведение отдельных конструктивных элементов | [21 empty] | Работы по реконструкции зданий и сооружений: усиление и замена существующих конструкций, возведение отдельных конструктивных элементов
8 | ФЕР06-03-004-06 Приказ Минстроя России от 30.06.2020 №352/пр | Установка анкерных болтов: механических с контролем момента затяжки |  | 4: 100 шт; 6: 0.24; Мат. 13: 4.6; Мат. 14: 0.02 | [5 empty] | Установка анкерных болтов: механических с контролем момента затяжки
| Приказ от 30.01.2024 № 55/пр прил.5 табл.1 п.2 | Производство работ осуществляется на территории действующего предприятия с наличием в зоне производства работ одного или нескольких из следующих факторов: - разветвленной сети транспортных и инженерных коммуникаций; - стесненных условий для складирования материалов; - действующего технологического оборудования; - движения технологического транспорта ОЗП=1,15; ЭМ=1,15 к расх.; ЗПМ=1,15; ТЗ=1,15; ТЗМ=1,15 | [19 empty] | Производство работ осуществляется на территории действующего предприятия с наличием в зоне производства работ одного или нескольких из следующих факторов: - разветвленной сети транспортных и инженерных коммуникаций; - стесненных условий для складирования материалов; - действующего технологического оборудования; - движения технологического транспорта ОЗП=1,15; ЭМ=1,15 к расх.; ЗПМ=1,15; ТЗ=1,15; ТЗМ=1,15
| Бетонные и железобетонные монолитные конструкции и работы в строительстве | [21 empty] | Бетонные и железобетонные монолитные конструкции и работы в строительстве
| 1-3-8 | Затраты труда рабочих (ср 3,8) |  | 4: чел.-ч; 5: 19.1705; 6: 4.6009; 7: 0; 8: 0; Осн.З/п 9: 0 | [9 empty] | Затраты труда рабочих (ср 3,8)
| 2 | Затраты труда машинистов |  | 4: чел.-ч; 5: 0.069; 6: 0.01656; 7: 0; 8: 0; З/пМех 11: 0 | [9 empty] | Затраты труда машинистов
| 91.14.02-001 | Автомобили бортовые, грузоподъемность до 5 т |  | маш.час | 0.069 | 0.01656 | 0 | 0 |  | 0 | 0 | [12 empty] | Автомобили бортовые, грузоподъемность до 5 т
| 91.21.22-638 | Пылесосы промышленные, мощность до 2000 Вт |  | маш.час | 1.2765 | 0.30636 | 0 | 0 |  | 0 | 0 | [12 empty] | Пылесосы промышленные, мощность до 2000 Вт
Н | 01.7.15.02 | Болты анкерные |  | 4: шт; 5: 100; 6: 24; 7: 0; 8: 0; Мат. 12: 0 | [10 empty] | Болты анкерные
Накладные расходы 102% ФОТ (от 0)
Сметная прибыль 58% ФОТ (от 0)
9 | ФССЦ-01.7.15.01-0004 Приказ Минстроя России от 26.12.2019 №876/пр | Анкер-шпилька Hilti HST М16х140/25 для использования в бетоне (Применительно к: Hilti HST М16х165) |  | т |  | 0.00552 | 3316385.25 | 18306 |  |  |  | 18306 | 0 | 0 | [5 empty] | Анкер-шпилька Hilti HST М16х140/25 для использования в бетоне (Применительно к: Hilti HST М16х165)
|  | Объем=0,23*24/1000 | [18 empty] | Объем=0,23*24/1000
| Бетонные и железобетонные монолитные конструкции и работы в строительстве | [21 empty] | Бетонные и железобетонные монолитные конструкции и работы в строительстве
10 | ФЕР09-05-004-01 Приказ Минстроя России от 26.12.2019 №876/пр | Ультразвуковой контроль качества сварных соединений, положение шва: нижнее и вертикальное толщиной металла до 10 мм |  | м шва |  | 4546.3 | 14.52 | 66029 |  |  |  | 66029 | 13750.28 | 0 | [5 empty] | Ультразвуковой контроль качества сварных соединений, положение шва: нижнее и вертикальное толщиной металла до 10 мм
|  | Объем=1136,57/0,25 | [18 empty] | Объем=1136,57/0,25
| Приказ от 30.01.2024 № 55/пр прил.5 табл.1 п.2 | Производство работ осуществляется на территории действующего предприятия с наличием в зоне производства работ одного или нескольких из следующих факторов: - разветвленной сети транспортных и инженерных коммуникаций; - стесненных условий для складирования материалов; - действующего технологического оборудования; - движения технологического транспорта ОЗП=1,15; ЭМ=1,15 к расх.; ЗПМ=1,15; ТЗ=1,15; ТЗМ=1,15 | [19 empty] | Производство работ осуществляется на территории действующего предприятия с наличием в зоне производства работ одного или нескольких из следующих факторов: - разветвленной сети транспортных и инженерных коммуникаций; - стесненных условий для складирования материалов; - действующего технологического оборудования; - движения технологического транспорта ОЗП=1,15; ЭМ=1,15 к расх.; ЗПМ=1,15; ТЗ=1,15; ТЗМ=1,15
| Строительные металлические конструкции | [21 empty] | Строительные металлические конструкции
| 1-5-3 | Затраты труда рабочих (ср 5,3) |  | 4: чел.-ч; 5: 3.0245; 6: 13750.2843; 7: 0; 8: 0; Осн.З/п 9: 0 | [9 empty] | Затраты труда рабочих (ср 5,3)
| 91.17.02-033 | Дефектоскопы ультразвуковые импульсные с толщиной просвечиваемого изделия до 5000 мм |  | маш.час | 1.748 | 7946.9324 | 0 | 0 |  | 0 | 0 | [12 empty] | Дефектоскопы ультразвуковые импульсные с толщиной просвечиваемого изделия до 5000 мм
| 01.3.01.03-0011 | Контакт керосиновый |  | 4: т; 5: 0.00042; 6: 1.9094; 7: 34580; 8: 66028.64; Мат. 12: 66028.64 | [9 empty] | Контакт керосиновый
Накладные расходы 93% ФОТ (от 0)
Сметная прибыль 62% ФОТ (от 0)
Антикоррозийная защита мест монтажных соединений и зон монтажной сварки | [25 empty] | Антикоррозийная защита мест монтажных соединений и зон монтажной сварки
11 | ФЕР46-08-044-04 Приказ Минстроя России от 26.12.2019 №876/пр Применительно к: Абразивоструйная очистка купершлаком | Гидроабразивная очистка металлических поверхностей |  | 4: м2; 6: 1136.57; Мат. 13: 313.69; Мат. 14: 0 | [5 empty] | Гидроабразивная очистка металлических поверхностей
|  | Объем=555,5+285,53+285,54+10 | [18 empty] | Объем=555,5+285,53+285,54+10
| Приказ от 30.01.2024 № 55/пр прил.5 табл.1 п.2 | Производство работ осуществляется на территории действующего предприятия с наличием в зоне производства работ одного или нескольких из следующих факторов: - разветвленной сети транспортных и инженерных коммуникаций; - стесненных условий для складирования материалов; - действующего технологического оборудования; - движения технологического транспорта ОЗП=1,15; ЭМ=1,15 к расх.; ЗПМ=1,15; ТЗ=1,15; ТЗМ=1,15 | [19 empty] | Производство работ осуществляется на территории действующего предприятия с наличием в зоне производства работ одного или нескольких из следующих факторов: - разветвленной сети транспортных и инженерных коммуникаций; - стесненных условий для складирования материалов; - действующего технологического оборудования; - движения технологического транспорта ОЗП=1,15; ЭМ=1,15 к расх.; ЗПМ=1,15; ТЗ=1,15; ТЗМ=1,15
| Работы по реконструкции зданий и сооружений: усиление и замена существующих конструкций, возведение отдельных конструктивных элементов | [21 empty] | Работы по реконструкции зданий и сооружений: усиление и замена существующих конструкций, возведение отдельных конструктивных элементов
| 1-3-0 | Затраты труда рабочих (ср 3) |  | 4: чел.-ч; 5: 0.276; 6: 313.6933; 7: 0; 8: 0; Осн.З/п 9: 0 | [9 empty] | Затраты труда рабочих (ср 3)
| 91.21.02-001 | Аппараты высокого давления |  | маш.час | 0.2645 | 300.6228 | 0 | 0 |  | 0 | 0 | [12 empty] | Аппараты высокого давления
Н | 01.7.17.08 | Порошок абразивный притирочный |  | 4: кг; 5: 8.5; 6: 9660.845; 7: 0; 8: 0; Мат. 12: 0 | [10 empty] | Порошок абразивный притирочный
Накладные расходы 103% ФОТ (от 0)
Сметная прибыль 59% ФОТ (от 0)
12 | ФССЦ-01.7.17.08-0001 Приказ Минстроя России от 26.12.2019 №876/пр | Купрошлак |  | т |  | 26.709 | 5398.76 | 144195 |  |  |  | 144195 | 0 | 0 | [5 empty] | Купрошлак
|  | Объем=1136,57*23,5/1000 | [18 empty] | Объем=1136,57*23,5/1000
| Материалы | [21 empty] | Материалы
13 | ФЕР13-06-004-01 Приказ Минстроя России от 26.12.2019 №876/пр | Обеспыливание поверхности |  | 4: м2; 6: 1136.57; Мат. 13: 91.49; Мат. 14: 0 | [5 empty] | Обеспыливание поверхности
| Приказ от 30.01.2024 № 55/пр прил.5 табл.1 п.2 | Производство работ осуществляется на территории действующего предприятия с наличием в зоне производства работ одного или нескольких из следующих факторов: - разветвленной сети транспортных и инженерных коммуникаций; - стесненных условий для складирования материалов; - действующего технологического оборудования; - движения технологического транспорта ОЗП=1,15; ЭМ=1,15 к расх.; ЗПМ=1,15; ТЗ=1,15; ТЗМ=1,15 | [19 empty] | Производство работ осуществляется на территории действующего предприятия с наличием в зоне производства работ одного или нескольких из следующих факторов: - разветвленной сети транспортных и инженерных коммуникаций; - стесненных условий для складирования материалов; - действующего технологического оборудования; - движения технологического транспорта ОЗП=1,15; ЭМ=1,15 к расх.; ЗПМ=1,15; ТЗ=1,15; ТЗМ=1,15
| Защита строительных конструкций и оборудования от коррозии | [21 empty] | Защита строительных конструкций и оборудования от коррозии
| 1-3-0 | Затраты труда рабочих (ср 3) |  | 4: чел.-ч; 5: 0.0805; 6: 91.4939; 7: 0; 8: 0; Осн.З/п 9: 0 | [9 empty] | Затраты труда рабочих (ср 3)
| 91.21.22-638 | Пылесосы промышленные, мощность до 2000 Вт |  | маш.час | 0.115 | 130.7055 | 0 | 0 |  | 0 | 0 | [12 empty] | Пылесосы промышленные, мощность до 2000 Вт
Накладные расходы 94% ФОТ (от 0)
Сметная прибыль 51% ФОТ (от 0)
14 | ФЕР13-07-001-02 Приказ Минстроя России от 26.12.2019 №876/пр | Обезжиривание поверхностей аппаратов и трубопроводов диаметром до 500 мм: уайт-спиритом |  | 100 м2 |  | 11.3657 | 2025.2 | 23018 |  |  |  | 23018 | 118.68 | 0.39 | [5 empty] | Обезжиривание поверхностей аппаратов и трубопроводов диаметром до 500 мм: уайт-спиритом
|  | Объем=(1136,57) / 100 | [18 empty] | Объем=(1136,57) / 100
| Приказ от 30.01.2024 № 55/пр прил.5 табл.1 п.2 | Производство работ осуществляется на территории действующего предприятия с наличием в зоне производства работ одного или нескольких из следующих факторов: - разветвленной сети транспортных и инженерных коммуникаций; - стесненных условий для складирования материалов; - действующего технологического оборудования; - движения технологического транспорта ОЗП=1,15; ЭМ=1,15 к расх.; ЗПМ=1,15; ТЗ=1,15; ТЗМ=1,15 | [19 empty] | Производство работ осуществляется на территории действующего предприятия с наличием в зоне производства работ одного или нескольких из следующих факторов: - разветвленной сети транспортных и инженерных коммуникаций; - стесненных условий для складирования материалов; - действующего технологического оборудования; - движения технологического транспорта ОЗП=1,15; ЭМ=1,15 к расх.; ЗПМ=1,15; ТЗ=1,15; ТЗМ=1,15
| Защита строительных конструкций и оборудования от коррозии | [21 empty] | Защита строительных конструкций и оборудования от коррозии
| 1-3-2 | Затраты труда рабочих (ср 3,2) |  | 4: чел.-ч; 5: 10.442; 6: 118.6806; 7: 0; 8: 0; Осн.З/п 9: 0 | [9 empty] | Затраты труда рабочих (ср 3,2)
| 2 | Затраты труда машинистов |  | 4: чел.-ч; 5: 0.0345; 6: 0.39212; 7: 0; 8: 0; З/пМех 11: 0 | [9 empty] | Затраты труда машинистов
| 91.06.03-060 | Лебедки электрические тяговым усилием до 5,79 кН (0,59 т) |  | маш.час | 0.0115 | 0.13071 | 0 | 0 |  | 0 | 0 | [12 empty] | Лебедки электрические тяговым усилием до 5,79 кН (0,59 т)
| 91.06.05-011 | Погрузчики, грузоподъемность 5 т |  | маш.час | 0.0115 | 0.13071 | 0 | 0 |  | 0 | 0 | [12 empty] | Погрузчики, грузоподъемность 5 т
| 91.14.02-001 | Автомобили бортовые, грузоподъемность до 5 т |  | маш.час | 0.023 | 0.26141 | 0 | 0 |  | 0 | 0 | [12 empty] | Автомобили бортовые, грузоподъемность до 5 т
| 01.7.20.08-0051 | Ветошь |  | 4: кг; 5: 5; 6: 56.8285; 7: 16.56; 8: 941.08; Мат. 12: 941.08 | [9 empty] | Ветошь
| 14.5.09.11-0102 | Уайт-спирит |  | 4: кг; 5: 32; 6: 363.7024; 7: 60.7; 8: 22076.74; Мат. 12: 22076.74 | [9 empty] | Уайт-спирит
Накладные расходы 94% ФОТ (от 0)
Сметная прибыль 51% ФОТ (от 0)
15 | ФЕР13-03-004-09 Приказ Минстроя России от 26.12.2019 №876/пр | Окраска металлических огрунтованных поверхностей: эмалью ЭП-773 |  | 100 м2 |  | 11.3657 | 437.51 | 4973 |  |  |  | 4973 | 32.28 | 0.26 | [5 empty] | Окраска металлических огрунтованных поверхностей: эмалью ЭП-773
|  | Объем=(1136,57) / 100 | [18 empty] | Объем=(1136,57) / 100
| Приказ от 30.01.2024 № 55/пр прил.5 табл.1 п.2 | Производство работ осуществляется на территории действующего предприятия с наличием в зоне производства работ одного или нескольких из следующих факторов: - разветвленной сети транспортных и инженерных коммуникаций; - стесненных условий для складирования материалов; - действующего технологического оборудования; - движения технологического транспорта ОЗП=1,15; ЭМ=1,15 к расх.; ЗПМ=1,15; ТЗ=1,15; ТЗМ=1,15 | [19 empty] | Производство работ осуществляется на территории действующего предприятия с наличием в зоне производства работ одного или нескольких из следующих факторов: - разветвленной сети транспортных и инженерных коммуникаций; - стесненных условий для складирования материалов; - действующего технологического оборудования; - движения технологического транспорта ОЗП=1,15; ЭМ=1,15 к расх.; ЗПМ=1,15; ТЗ=1,15; ТЗМ=1,15
| Защита строительных конструкций и оборудования от коррозии | [21 empty] | Защита строительных конструкций и оборудования от коррозии
| 1-3-5 | Затраты труда рабочих (ср 3,5) |  | 4: чел.-ч; 5: 2.8405; 6: 32.2843; 7: 0; 8: 0; Осн.З/п 9: 0 | [9 empty] | Затраты труда рабочих (ср 3,5)
| 2 | Затраты труда машинистов |  | 4: чел.-ч; 5: 0.023; 6: 0.26141; 7: 0; 8: 0; З/пМех 11: 0 | [9 empty] | Затраты труда машинистов
| 91.06.03-060 | Лебедки электрические тяговым усилием до 5,79 кН (0,59 т) |  | маш.час | 0.0115 | 0.13071 | 0 | 0 |  | 0 | 0 | [12 empty] | Лебедки электрические тяговым усилием до 5,79 кН (0,59 т)
| 91.06.05-011 | Погрузчики, грузоподъемность 5 т |  | маш.час | 0.0115 | 0.13071 | 0 | 0 |  | 0 | 0 | [12 empty] | Погрузчики, грузоподъемность 5 т
| 91.14.02-001 | Автомобили бортовые, грузоподъемность до 5 т |  | маш.час | 0.0115 | 0.13071 | 0 | 0 |  | 0 | 0 | [12 empty] | Автомобили бортовые, грузоподъемность до 5 т
| 91.21.01-012 | Агрегаты окрасочные высокого давления для окраски поверхностей конструкций, мощность 1 кВт |  | маш.час | 1.288 | 14.639 | 0 | 0 |  | 0 | 0 | [12 empty] | Агрегаты окрасочные высокого давления для окраски поверхностей конструкций, мощность 1 кВт
| 14.5.09.04-0111 | Отвердитель № 1 |  | 4: т; 5: 0.0004; 6: 0.0045463; 7: 617635.2; 8: 2807.95; Мат. 12: 2807.95 | [9 empty] | Отвердитель № 1
| 14.5.09.07-0022 | Растворитель № 646 |  | 4: т; 5: 0.002; 6: 0.022731; 7: 95231.5; 8: 2164.75; Мат. 12: 2164.75 | [9 empty] | Растворитель № 646
Накладные расходы 94% ФОТ (от 0)
Сметная прибыль 51% ФОТ (от 0)
16 | ФССЦ-14.4.04.12-0016 Приказ Минстроя России от 26.12.2019 №876/пр | Эмаль эпоксидная: ЭП-1527 "Ветокор-102" двухкомпонентная (Применительно к: ECOMAST E 280, слой 200мкм) |  | кг |  | 405.7555 | 1707.25 | 692726 |  |  |  | 692726 | 0 | 0 | [5 empty] | Эмаль эпоксидная: ЭП-1527 "Ветокор-102" двухкомпонентная (Применительно к: ECOMAST E 280, слой 200мкм)
|  | Объем=0,357{кг/м2}*1136,57 | [18 empty] | Объем=0,357{кг/м2}*1136,57
| Защита строительных конструкций и оборудования от коррозии | [21 empty] | Защита строительных конструкций и оборудования от коррозии
17 | ФЕР13-03-004-28 Приказ Минстроя России от 26.12.2019 №876/пр | Окраска металлических огрунтованных поверхностей: грунт-краской цинконаполненной однокомпонентной полиуретановой |  | 100 м2 |  | 11.3657 | 85.72 | 974 |  |  |  | 974 | 31.76 | 0.26 | [5 empty] | Окраска металлических огрунтованных поверхностей: грунт-краской цинконаполненной однокомпонентной полиуретановой
|  | Объем=(1136,57) / 100 | [18 empty] | Объем=(1136,57) / 100
| Приказ от 30.01.2024 № 55/пр прил.5 табл.1 п.2 | Производство работ осуществляется на территории действующего предприятия с наличием в зоне производства работ одного или нескольких из следующих факторов: - разветвленной сети транспортных и инженерных коммуникаций; - стесненных условий для складирования материалов; - действующего технологического оборудования; - движения технологического транспорта ОЗП=1,15; ЭМ=1,15 к расх.; ЗПМ=1,15; ТЗ=1,15; ТЗМ=1,15 | [19 empty] | Производство работ осуществляется на территории действующего предприятия с наличием в зоне производства работ одного или нескольких из следующих факторов: - разветвленной сети транспортных и инженерных коммуникаций; - стесненных условий для складирования материалов; - действующего технологического оборудования; - движения технологического транспорта ОЗП=1,15; ЭМ=1,15 к расх.; ЗПМ=1,15; ТЗ=1,15; ТЗМ=1,15
| Защита строительных конструкций и оборудования от коррозии | [21 empty] | Защита строительных конструкций и оборудования от коррозии
| 1-3-5 | Затраты труда рабочих (ср 3,5) |  | 4: чел.-ч; 5: 2.7945; 6: 31.7614; 7: 0; 8: 0; Осн.З/п 9: 0 | [9 empty] | Затраты труда рабочих (ср 3,5)
| 2 | Затраты труда машинистов |  | 4: чел.-ч; 5: 0.023; 6: 0.26141; 7: 0; 8: 0; З/пМех 11: 0 | [9 empty] | Затраты труда машинистов
| 91.06.03-060 | Лебедки электрические тяговым усилием до 5,79 кН (0,59 т) |  | маш.час | 0.023 | 0.26141 | 0 | 0 |  | 0 | 0 | [12 empty] | Лебедки электрические тяговым усилием до 5,79 кН (0,59 т)
| 91.06.05-011 | Погрузчики, грузоподъемность 5 т |  | маш.час | 0.0115 | 0.13071 | 0 | 0 |  | 0 | 0 | [12 empty] | Погрузчики, грузоподъемность 5 т
| 91.14.02-001 | Автомобили бортовые, грузоподъемность до 5 т |  | маш.час | 0.0115 | 0.13071 | 0 | 0 |  | 0 | 0 | [12 empty] | Автомобили бортовые, грузоподъемность до 5 т
| 91.21.01-012 | Агрегаты окрасочные высокого давления для окраски поверхностей конструкций, мощность 1 кВт |  | маш.час | 0.9775 | 11.11 | 0 | 0 |  | 0 | 0 | [12 empty] | Агрегаты окрасочные высокого давления для окраски поверхностей конструкций, мощность 1 кВт
| 14.5.09.07-0030 | Растворитель Р-4 |  | 4: кг; 5: 1; 6: 11.3657; 7: 85.72; 8: 974.27; Мат. 12: 974.27 | [9 empty] | Растворитель Р-4
Накладные расходы 94% ФОТ (от 0)
Сметная прибыль 51% ФОТ (от 0)
18 | ФССЦ-14.4.04.10-1010 Приказ Минстроя России от 26.12.2019 №876/пр | Эмаль полиуретановая двухкомпонентная (Применительно к: Ecomast PU 74, слой 50мкм) |  | кг |  | 128.4324 | 3962.5 | 508913 |  |  |  | 508913 | 0 | 0 | [5 empty] | Эмаль полиуретановая двухкомпонентная (Применительно к: Ecomast PU 74, слой 50мкм)
|  | Объем=0,113{кг/м2}*1136,57 | [18 empty] | Объем=0,113{кг/м2}*1136,57
| Защита строительных конструкций и оборудования от коррозии | [21 empty] | Защита строительных конструкций и оборудования от коррозии
Итоги по разделу 1 Монтаж площадок обслуживания оборудования, опоры под трубопровод : | [26 empty] | Итоги по разделу 1 Монтаж площадок обслуживания оборудования, опоры под трубопровод :
Итого прямые затраты (справочно) |  |  |  | 8: 10313996.18 | [13 empty] | Итого прямые затраты (справочно)
в том числе: | [27 empty] | в том числе:
Материалы |  |  |  | 8: 10313996.18 | [13 empty] | Материалы
Строительные работы |  |  |  | 8: 10313996.18 | [13 empty] | Строительные работы
в том числе: | [27 empty] | в том числе:
материалы |  |  |  | 8: 10313996.18 | [13 empty] | материалы
Итого по разделу 1 Монтаж площадок обслуживания оборудования, опоры под трубопровод |  |  |  | 8: 10313996.18; Мат. 13: 16613.6942; Мат. 14: 0 | [14 empty] | Итого по разделу 1 Монтаж площадок обслуживания оборудования, опоры под трубопровод
справочно: | [27 empty] | справочно:
Затраты труда рабочих |  |  |  | 6: 16613,694174 | [15 empty] | Затраты труда рабочих
Итоги по смете: | [30 empty] | Итоги по смете:
Итого прямые затраты (справочно) |  |  |  | 8: 10313996.18 | [17 empty] | Итого прямые затраты (справочно)
в том числе: | [31 empty] | в том числе:
Материалы |  |  |  | 8: 10313996.18 | [17 empty] | Материалы
Строительные работы |  |  |  | 8: 10313996.18 | [17 empty] | Строительные работы
в том числе: | [31 empty] | в том числе:
материалы |  |  |  | 8: 10313996.18 | [17 empty] | материалы
Временные здания и сооружения 5,2% |  |  |  | 8: 536327.8 | [17 empty] | Временные здания и сооружения 5,2%
Итого |  |  |  | 8: 10850323.98 | [18 empty] | Итого
Зимнее удорожание 2,1% |  |  |  | 8: 227856.8 | [17 empty] | Зимнее удорожание 2,1%
Итого |  |  |  | 8: 11078180.78 | [18 empty] | Итого
Непредвиденные затраты 3% |  |  |  | 8: 332345.42 | [17 empty] | Непредвиденные затраты 3%
Итого с непредвиденными |  |  |  | 8: 11410526.2 | [18 empty] | Итого с непредвиденными
НДС 20% |  |  |  | 8: 2282105.24 | [17 empty] | НДС 20%
ВСЕГО по смете |  |  |  | 8: 13692631.44; Мат. 13: 16613.6942; Мат. 14: 0 | [18 empty] | ВСЕГО по смете
справочно: | [31 empty] | справочно:
Затраты труда рабочих |  |  |  | 6: 16613,694174 | [19 empty] | Затраты труда рабочих
Заказчик: ____________________________ ЕвроХим-Северо-Запад-2
[должность, подпись (инициалы, фамилия)]
Составил: ____________________________ Галеева С.В.
[должность, подпись (инициалы, фамилия)]
Проверил: ____________________________ Аксенова Е.В.
[должность, подпись (инициалы, фамилия)]