## КМ3.ЛС - Укрупнённая выборка ре
03.06.010 А11.100 Дожимная компрессорная станция природного газа | [5 empty] | 03.06.010 А11.100 Дожимная компрессорная станция природного газа
(наименование объекта ДТОиР)
Укрупнённая выборка ресурсов
Код ресурса | Наименование | Единица измере- ния | Кол-во | Стомость в ценах на 01.01.2000 г., руб
|  |  |  | на единицу | Всего
1 | 2 | 3 | 4 | 5 | 6
Ресурсы подрядчика | [6 empty] | Ресурсы подрядчика
ФОТ | [7 empty] | ФОТ
1-3-0 | Затраты труда рабочих (ср 3) | чел.-ч | 406.7024
1-3-2 | Затраты труда рабочих (ср 3,2) | чел.-ч | 118.6806
1-3-5 | Затраты труда рабочих (ср 3,5) | чел.-ч | 64.0457
1-3-8 | Затраты труда рабочих (ср 3,8) | чел.-ч | 111.6176
1-4-0 | Затраты труда рабочих (ср 4) | чел.-ч | 2162.3634
1-5-3 | Затраты труда рабочих (ср 5,3) | чел.-ч | 13750.2843
2 | Затраты труда машинистов | чел.-ч | 525.4908
Итого ФОТ
Материалы | [7 empty] | Материалы
Материалы - в затратных частях | [7 empty] | Материалы - в затратных частях
01.3.01.03-0011 | Контакт керосиновый | т | 1.9094 | 34580 | 66028.64
01.3.02.08-0001 | Кислород газообразный технический | м3 | 4.4114 | 56.6 | 249.69
01.3.02.09-0022 | Пропан-бутан смесь техническая | кг | 1.3202 | 55.42 | 73.17
01.7.11.07-0036 | Электроды сварочные Э46, диаметр 4 мм | кг | 12.88 | 97.83 | 1260.05
01.7.11.07-0183 | Электроды с основным покрытием Э50А, диаметр 3 мм | т | 0.35737 | 114168.51 | 40800.4
01.7.11.07-0184 | Электроды с основным покрытием Э50А, диаметр 4 мм | т | 0.11821 | 104868.4 | 12396.18
01.7.15.06-0111 | Гвозди строительные | т | 3.22e-05 | 108999.8 | 3.51
01.7.17.06-0092 | Круг отрезной, размер 230х3х22 мм | шт | 52.7808 | 168.99 | 8919.43
01.7.17.07-0054 | Круг шлифовальный, размер 230х5х22 мм | шт | 93.466 | 205.93 | 19247.45
01.7.20.08-0051 | Ветошь | кг | 56.8285 | 16.56 | 941.08
01.7.20.08-0071 | Канат пеньковый пропитанный | т | 0.000322 | 344890 | 111.05
07.2.07.12-0020 | Элементы конструктивные зданий и сооружений с преобладанием горячекатаных профилей, средняя масса сборочной единицы от 0,1 до 0,5 т | т | 0.00322 | 70179.2 | 225.98
08.2.02.11-0007 | Канат двойной свивки ТК, конструкции 6х19(1+6+12)+1 о.с., оцинкованный, из проволок марки В, маркировочная группа 1770 н/мм2, диаметр 5,5 мм | 10 м | 0.060214 | 457.18 | 27.53
08.3.03.06-0002 | Проволока горячекатаная в мотках, диаметр 6,3-6,5 мм | т | 9.66e-05 | 40542.32 | 3.92
08.3.11.01-0091 | Швеллеры № 40, марка стали Ст0 | т | 0.0062468 | 44772 | 279.68
11.1.03.01-0077 | Бруски обрезные, хвойных пород, длина 4-6,5 м, ширина 75-150 мм, толщина 40-75 мм, сорт I | м3 | 0.0033166 | 15470 | 51.31
14.4.01.01-0003 | Грунтовка ГФ-021 | т | 0.0009982 | 142142 | 141.89
14.5.09.04-0111 | Отвердитель № 1 | т | 0.0045463 | 617635.2 | 2807.95
14.5.09.07-0022 | Растворитель № 646 | т | 0.022731 | 95231.5 | 2164.75
14.5.09.07-0030 | Растворитель Р-4 | кг | 13.2977 | 85.72 | 1139.88
14.5.09.11-0102 | Уайт-спирит | кг | 363.7024 | 60.7 | 22076.74
| Итого "Материалы - в затратных частях" |  |  |  | 178950.28
Материалы - позиции сметы | [7 empty] | Материалы - позиции сметы
ЕХ.07.2.07.12-0031.03 | Металлоконструкции заводской готовности с АКЗ | т | 30.71 | 271050.69 | 8323966.69
ФССЦ-01.7.15.01-0004 | Анкер-шпилька Hilti HST М16х140/25 для использования в бетоне (Применительно к: Hilti HST М16х165) | т | 0.00552 | 3316385.25 | 18306.45
ФССЦ-01.7.17.08-0001 | Купрошлак | т | 26.709 | 5398.76 | 144195.48
ФССЦ-01.7.17.09-1016 | Бур с победитовым наконечником из твердого сплава, с хвостовиком SDS-max, размеры 16х340 мм | шт | 2.4 | 780.51 | 1873.22
ФССЦ-14.4.01.09-0421 | Грунтовка эпоксидная двухкомпонентная цинконаполненная ЭП- 057 (ТУ 2312-023-76044141-10) (Применительно к: Ecomast E Zn, слой 70мкм) | кг | 289.8254 | 1535.63 | 445064.58
ФССЦ-14.4.04.10-1010 | Эмаль полиуретановая двухкомпонентная (Применительно к: Ecomast PU 74, слой 50мкм) | кг | 128.4324 | 3962.5 | 508913.42
ФССЦ-14.4.04.12-0016 | Эмаль эпоксидная: ЭП-1527 "Ветокор-102" двухкомпонентная (Применительно к: ECOMAST E 280, слой 200мкм) | кг | 405.7555 | 1707.25 | 692726.06
| Итого "Материалы - позиции сметы" |  |  |  | 10135045.9
| Итого "Материалы" |  |  |  | 10313996.18
| Итого "Ресурсы подрядчика" |  |  |  | 10313996.18
ФОТ
| Материалы |  |  |  | 10313996.18
Удаленные и замененные ресурсы | [6 empty] | Удаленные и замененные ресурсы
Материалы | [7 empty] | Материалы
01.7.03.01-0001 | Вода | м3 | 261.4111
14.4.01.17-0004 | Грунтовка однокомпонентная цинкнаполненная полиуретановая отверждаемая влагой воздуха для долговременной антикоррозионной защиты металла | кг | 371.6584
14.4.04.12-0011 | Эмаль эпоксидная ЭП-733, зеленая | т | 0.11366
| Итого по ведомости ресурсов |  |  |  | 10313996.18
ФОТ
| Материалы |  |  |  | 10313996.18
ИТОГО |  |  |  |  | р.
ГИП:
Составил:
Проверил: