## КМ3.ЛС - Локальная ресурсная ве
Утверждено приказом Минрегиона России №____
, сертификат №
"СОГЛАСОВАНО" |  |  | "УТВЕРЖДАЮ"
ПОДРЯДЧИК |  |  | ЗАКАЗЧИК ЕвроХим-Северо-Запад-2 | [6 empty] | ПОДРЯДЧИК | ЗАКАЗЧИК ЕвроХим-Северо-Запад-2
|  | "____" ________________ 2025 года |  |  |  |  | "____" ________________ 2025 года
Наименование стройки (объекта): Производство аммиака и карбамида | [11 empty] | Наименование стройки (объекта): Производство аммиака и карбамида
ЛОКАЛЬНАЯ РЕСУРСНАЯ ВЕДОМОСТЬ № E230-0002-8000603028-РД-01-03.06.010-КМ3.ЛС-Г06-01-П-00-00
Наименование работ и затрат: Конструкции металлические. Конструкции площадок обслуживания оборудования, опоры под трубопроводы, 03.06.010 А11.100 Дожимная компрессорная станция природного газа | [12 empty] | Наименование работ и затрат: Конструкции металлические. Конструкции площадок обслуживания оборудования, опоры под трубопроводы, 03.06.010 А11.100 Дожимная компрессорная станция природного газа
Основание: E230-0002-8000603028-РД-01-03.06.010-КМ2_0_0_RU_IFR | [13 empty] | Основание: E230-0002-8000603028-РД-01-03.06.010-КМ2_0_0_RU_IFR
Наименование региона: | [14 empty] | Наименование региона:
Наименование редакции СНБ: | [15 empty] | Наименование редакции СНБ:
№ п/п | Шифр расценки и коды ресурсов | Наименование работ и затрат |  | Единица измерения | Кол-во на единицу | Поправ- очные коэфф. | Кол-во общее
1 | 2 | 3 |  | 4 | 5 | 6 | 7
Раздел 1. Монтаж площадок обслуживания оборудования, опоры под трубопровод | [16 empty] | Раздел 1. Монтаж площадок обслуживания оборудования, опоры под трубопровод
1 | ФЕР09-09-001-02 | Изготовление площадок обслуживания: одноярусных (Приказ от 30.01.2024 № 55/пр прил.5 табл.1 п.2 Производство работ осуществляется на территории действующего предприятия с наличием в зоне производства работ одного или нескольких из следующих факторов: - разветвленной сети транспортных и инженерных коммуникаций; - стесненных условий для складирования материалов; - действующего технологического оборудования; - движения технологического транспорта ОЗП=1,15; ЭМ=1,15 к расх.; ЗПМ=1,15; ТЗ=1,15; ТЗМ=1,15) Состав работ: 1. Разметка и резка заготовок. 2. Зачистка заготовок под сварку. 3. Сварка заготовок в укрупненные элементы. 4. Сборка элементов площадок обслуживания на сварке. 5. Механическая зачистка сварных швов. |  | т |  |  | 27.49 | [10 empty] | Изготовление площадок обслуживания: одноярусных (Приказ от 30.01.2024 № 55/пр прил.5 табл.1 п.2 Производство работ осуществляется на территории действующего предприятия с наличием в зоне производства работ одного или нескольких из следующих факторов: - разветвленной сети транспортных и инженерных коммуникаций; - стесненных условий для складирования материалов; - действующего технологического оборудования; - движения технологического транспорта ОЗП=1,15; ЭМ=1,15 к расх.; ЗПМ=1,15; ТЗ=1,15; ТЗМ=1,15) Состав работ: 1. Разметка и резка заготовок. 2. Зачистка заготовок под сварку. 3. Сварка заготовок в укрупненные элементы. 4. Сборка элементов площадок обслуживания на сварке. 5. Механическая зачистка сварных швов.
1.1 | 1-4-0 | Затраты труда рабочих (ср 4) |  | чел.-ч | 78.66 | 1.15 | 2162.3634 | 1 | 1 | [9 empty] | Затраты труда рабочих (ср 4)
1.2 | 2 | Затраты труда машинистов |  | чел.-ч | 18.2965 | 1.15 | 502.9708 | 2 | 1 | [9 empty] | Затраты труда машинистов
1.3 | 91.05.05-015 | Краны на автомобильном ходу, грузоподъемность 16 т |  | маш.час | 17.94 | 1.15 | 493.1706 | 3 | 1 | [9 empty] | Краны на автомобильном ходу, грузоподъемность 16 т
1.4 | 91.14.04-001 | Тягачи седельные, грузоподъемность 12 т |  | маш.час | 0.3565 | 1.15 | 9.8002 | 4 | 1 | [9 empty] | Тягачи седельные, грузоподъемность 12 т
1.5 | 91.14.05-011 | Полуприцепы общего назначения, грузоподъемность 12 т |  | маш.час | 0.3565 | 1.15 | 9.8002 | 5 | 1 | [9 empty] | Полуприцепы общего назначения, грузоподъемность 12 т
1.6 | 91.17.01-002 | Выпрямители сварочные однопостовые номинальным сварочным током 315-500 А |  | маш.час | 60.4555 | 1.15 | 1661.9217 | 6 | 1 | [9 empty] | Выпрямители сварочные однопостовые номинальным сварочным током 315-500 А
1.7 | 91.17.04-051 | Аппараты для воздушной плазменной резки металла |  | маш.час | 17.71 | 1.15 | 486.8479 | 7 | 1 | [9 empty] | Аппараты для воздушной плазменной резки металла
1.8 | 01.7.11.07-0183 | Электроды с основным покрытием Э50А, диаметр 3 мм |  | т | 0.013 |  | 0.35737 | 8 | 1 | [9 empty] | Электроды с основным покрытием Э50А, диаметр 3 мм
1.9 | 01.7.11.07-0184 | Электроды с основным покрытием Э50А, диаметр 4 мм |  | т | 0.0043 |  | 0.11821 | 9 | 1 | [9 empty] | Электроды с основным покрытием Э50А, диаметр 4 мм
1.10 | 01.7.17.06-0092 | Круг отрезной, размер 230х3х22 мм |  | шт | 1.92 |  | 52.7808 | 10 | 1 | [9 empty] | Круг отрезной, размер 230х3х22 мм
1.11 | 01.7.17.07-0054 | Круг шлифовальный, размер 230х5х22 мм |  | шт | 3.4 |  | 93.466 | 11 | 1 | [9 empty] | Круг шлифовальный, размер 230х5х22 мм
1.12 | 08.3.07.01 | Прокат горячекатаный полосовой |  | т | 0 |  | 0 | 12 | 1 | [10 empty] | Прокат горячекатаный полосовой
1.13 | 08.3.08.02 | Прокат горячекатаный угловой равнополочный |  | т | 0 |  | 0 | 13 | 1 | [10 empty] | Прокат горячекатаный угловой равнополочный
1.14 | 08.3.11.01 | Швеллеры из горячекатаного проката |  | т | 0 |  | 0 | 14 | 1 | [10 empty] | Швеллеры из горячекатаного проката
1.15 | 08.3.12.04 | Прокат просечно-вытяжной горячекатаный |  | т | 0 |  | 0 | 15 | 1 | [10 empty] | Прокат просечно-вытяжной горячекатаный
2 | ФЕР09-03-029-01 | Монтаж лестниц прямолинейных и криволинейных, пожарных с ограждением (Приказ от 30.01.2024 № 55/пр прил.5 табл.1 п.2 Производство работ осуществляется на территории действующего предприятия с наличием в зоне производства работ одного или нескольких из следующих факторов: - разветвленной сети транспортных и инженерных коммуникаций; - стесненных условий для складирования материалов; - действующего технологического оборудования; - движения технологического транспорта ОЗП=1,15; ЭМ=1,15 к расх.; ЗПМ=1,15; ТЗ=1,15; ТЗМ=1,15) Состав работ: 1. Установка и крепление лестниц. 2. Устройство подмостей. 3. Антикоррозийное покрытие сварных швов. |  | т |  |  | 3.22 | [10 empty] | Монтаж лестниц прямолинейных и криволинейных, пожарных с ограждением (Приказ от 30.01.2024 № 55/пр прил.5 табл.1 п.2 Производство работ осуществляется на территории действующего предприятия с наличием в зоне производства работ одного или нескольких из следующих факторов: - разветвленной сети транспортных и инженерных коммуникаций; - стесненных условий для складирования материалов; - действующего технологического оборудования; - движения технологического транспорта ОЗП=1,15; ЭМ=1,15 к расх.; ЗПМ=1,15; ТЗ=1,15; ТЗМ=1,15) Состав работ: 1. Установка и крепление лестниц. 2. Устройство подмостей. 3. Антикоррозийное покрытие сварных швов.
2.16 | 1-3-8 | Затраты труда рабочих (ср 3,8) |  | чел.-ч | 33.235 | 1.15 | 107.0167 | 16 | 2 | [9 empty] | Затраты труда рабочих (ср 3,8)
2.17 | 2 | Затраты труда машинистов |  | чел.-ч | 6.7045 | 1.15 | 21.5885 | 17 | 2 | [9 empty] | Затраты труда машинистов
2.18 | 91.05.02-005 | Краны козловые, грузоподъемность 32 т |  | маш.час | 0.0805 | 1.15 | 0.25921 | 18 | 2 | [9 empty] | Краны козловые, грузоподъемность 32 т
2.19 | 91.05.05-015 | Краны на автомобильном ходу, грузоподъемность 16 т |  | маш.час | 0.138 | 1.15 | 0.44436 | 19 | 2 | [9 empty] | Краны на автомобильном ходу, грузоподъемность 16 т
2.20 | 91.05.06-012 | Краны на гусеничном ходу, грузоподъемность до 16 т |  | маш.час | 6.2675 | 1.15 | 20.1813 | 20 | 2 | [9 empty] | Краны на гусеничном ходу, грузоподъемность до 16 т
2.21 | 91.06.01-003 | Домкраты гидравлические, грузоподъемность 63-100 т |  | маш.час | 0.989 | 1.15 | 3.1846 | 21 | 2 | [9 empty] | Домкраты гидравлические, грузоподъемность 63-100 т
2.22 | 91.14.02-001 | Автомобили бортовые, грузоподъемность до 5 т |  | маш.час | 0.2185 | 1.15 | 0.70357 | 22 | 2 | [9 empty] | Автомобили бортовые, грузоподъемность до 5 т
2.23 | 91.17.04-042 | Аппараты для газовой сварки и резки |  | маш.час | 1.932 | 1.15 | 6.221 | 23 | 2 | [9 empty] | Аппараты для газовой сварки и резки
2.24 | 91.17.04-171 | Преобразователи сварочные номинальным сварочным током 315-500 А |  | маш.час | 9.8785 | 1.15 | 31.8088 | 24 | 2 | [9 empty] | Преобразователи сварочные номинальным сварочным током 315-500 А
2.25 | 01.3.02.08-0001 | Кислород газообразный технический |  | м3 | 1.37 |  | 4.4114 | 25 | 2 | [9 empty] | Кислород газообразный технический
2.26 | 01.3.02.09-0022 | Пропан-бутан смесь техническая |  | кг | 0.41 |  | 1.3202 | 26 | 2 | [9 empty] | Пропан-бутан смесь техническая
2.27 | 01.7.11.07-0036 | Электроды сварочные Э46, диаметр 4 мм |  | кг | 4 |  | 12.88 | 27 | 2 | [9 empty] | Электроды сварочные Э46, диаметр 4 мм
2.28 | 01.7.15.03-0042 | Болты с гайками и шайбами строительные |  | кг | 0 |  | 0 | 28 | 2 | [10 empty] | Болты с гайками и шайбами строительные
2.29 | 01.7.15.06-0111 | Гвозди строительные |  | т | 1e-05 |  | 3.22e-05 | 29 | 2 | [9 empty] | Гвозди строительные
2.30 | 01.7.20.08-0071 | Канат пеньковый пропитанный |  | т | 0.0001 |  | 0.000322 | 30 | 2 | [9 empty] | Канат пеньковый пропитанный
2.31 | 07.2.05.01 | Лестницы маршевые, ширина 6 мм |  | т | 1 |  | 3.22 | 31 | 2 | [10 empty] | Лестницы маршевые, ширина 6 мм
2.32 | 07.2.07.12-0020 | Элементы конструктивные зданий и сооружений с преобладанием горячекатаных профилей, средняя масса сборочной единицы от 0,1 до 0,5 т |  | т | 0.001 |  | 0.00322 | 32 | 2 | [9 empty] | Элементы конструктивные зданий и сооружений с преобладанием горячекатаных профилей, средняя масса сборочной единицы от 0,1 до 0,5 т
2.33 | 08.2.02.11-0007 | Канат двойной свивки ТК, конструкции 6х19(1+6+12)+1 о.с., оцинкованный, из проволок марки В, маркировочная группа 1770 н/мм2, диаметр 5,5 мм |  | 10 м | 0.0187 |  | 0.060214 | 33 | 2 | [9 empty] | Канат двойной свивки ТК, конструкции 6х19(1+6+12)+1 о.с., оцинкованный, из проволок марки В, маркировочная группа 1770 н/мм2, диаметр 5,5 мм
2.34 | 08.3.03.06-0002 | Проволока горячекатаная в мотках, диаметр 6,3-6,5 мм |  | т | 3e-05 |  | 9.66e-05 | 34 | 2 | [9 empty] | Проволока горячекатаная в мотках, диаметр 6,3-6,5 мм
2.35 | 08.3.11.01-0091 | Швеллеры № 40, марка стали Ст0 |  | т | 0.00194 |  | 0.0062468 | 35 | 2 | [9 empty] | Швеллеры № 40, марка стали Ст0
2.36 | 11.1.03.01-0077 | Бруски обрезные, хвойных пород, длина 4-6,5 м, ширина 75-150 мм, толщина 40-75 мм, сорт I |  | м3 | 0.00103 |  | 0.0033166 | 36 | 2 | [9 empty] | Бруски обрезные, хвойных пород, длина 4-6,5 м, ширина 75-150 мм, толщина 40-75 мм, сорт I
2.37 | 14.4.01.01-0003 | Грунтовка ГФ-021 |  | т | 0.00031 |  | 0.0009982 | 37 | 2 | [9 empty] | Грунтовка ГФ-021
2.38 | 14.5.09.07-0030 | Растворитель Р-4 |  | кг | 0.6 |  | 1.932 | 38 | 2 | [9 empty] | Растворитель Р-4
3 | ЕХ.07.2.07.12-0031.03 | Металлоконструкции заводской готовности с АКЗ |  | т |  |  | 30.71 | [10 empty] | Металлоконструкции заводской готовности с АКЗ
4 | ФССЦ-14.4.01.09-0421 | Грунтовка эпоксидная двухкомпонентная цинконаполненная ЭП- 057 (ТУ 2312-023-76044141-10) (Применительно к: Ecomast E Zn, слой 70мкм) |  | кг |  |  | 289.8254 | [10 empty] | Грунтовка эпоксидная двухкомпонентная цинконаполненная ЭП- 057 (ТУ 2312-023-76044141-10) (Применительно к: Ecomast E Zn, слой 70мкм)
5 | ФЕР46-03-014-01 глубиной 155 мм | Сверление вертикальных отверстий в железобетонных конструкциях полов перфоратором глубиной 200 мм диаметром: до 20 мм (Приказ от 30.01.2024 № 55/пр прил.5 табл.1 п.2 Производство работ осуществляется на территории действующего предприятия с наличием в зоне производства работ одного или нескольких из следующих факторов: - разветвленной сети транспортных и инженерных коммуникаций; - стесненных условий для складирования материалов; - действующего технологического оборудования; - движения технологического транспорта ОЗП=1,15; ЭМ=1,15 к расх.; ЗПМ=1,15; ТЗ=1,15; ТЗМ=1,15) Состав работ: 1. Разметка мест сверления отверстий. 2. Приведение перфоратора в рабочее положение. 3. Сверление отверстий. 4. Уборка мусора. |  | 100 отверстий |  |  | 0.24 | [10 empty] | Сверление вертикальных отверстий в железобетонных конструкциях полов перфоратором глубиной 200 мм диаметром: до 20 мм (Приказ от 30.01.2024 № 55/пр прил.5 табл.1 п.2 Производство работ осуществляется на территории действующего предприятия с наличием в зоне производства работ одного или нескольких из следующих факторов: - разветвленной сети транспортных и инженерных коммуникаций; - стесненных условий для складирования материалов; - действующего технологического оборудования; - движения технологического транспорта ОЗП=1,15; ЭМ=1,15 к расх.; ЗПМ=1,15; ТЗ=1,15; ТЗМ=1,15) Состав работ: 1. Разметка мест сверления отверстий. 2. Приведение перфоратора в рабочее положение. 3. Сверление отверстий. 4. Уборка мусора.
5.39 | 1-3-0 | Затраты труда рабочих (ср 3) |  | чел.-ч | 7.866 | 1.15 | 1.8878 | 39 | 5 | [9 empty] | Затраты труда рабочих (ср 3)
5.40 | 01.7.17.09 | Сверла, буры |  | шт | 0 |  | 0 | 40 | 5 | [10 empty] | Сверла, буры
6 | ФЕР46-03-014-14 | На каждые 10 мм изменения глубины сверления добавлять или исключать: к расценке 46-03-014-01 (Приказ от 30.01.2024 № 55/пр прил.5 табл.1 п.2 Производство работ осуществляется на территории действующего предприятия с наличием в зоне производства работ одного или нескольких из следующих факторов: - разветвленной сети транспортных и инженерных коммуникаций; - стесненных условий для складирования материалов; - действующего технологического оборудования; - движения технологического транспорта ОЗП=1,15; ЭМ=1,15 к расх.; ЗПМ=1,15; ТЗ=1,15; ТЗМ=1,15) ( Глуб. 150 мм, К=(200-150)/10=5 ПЗ=5 (ОЗП=5; ЭМ=5 к расх.; ЗПМ=5; МАТ=5 к расх.; ТЗ=5; ТЗМ=5)) Состав работ: 1. Сверление отверстий. 2. Уборка мусора. |  | 100 отверстий |  |  | -0.24 | [10 empty] | На каждые 10 мм изменения глубины сверления добавлять или исключать: к расценке 46-03-014-01 (Приказ от 30.01.2024 № 55/пр прил.5 табл.1 п.2 Производство работ осуществляется на территории действующего предприятия с наличием в зоне производства работ одного или нескольких из следующих факторов: - разветвленной сети транспортных и инженерных коммуникаций; - стесненных условий для складирования материалов; - действующего технологического оборудования; - движения технологического транспорта ОЗП=1,15; ЭМ=1,15 к расх.; ЗПМ=1,15; ТЗ=1,15; ТЗМ=1,15) ( Глуб. 150 мм, К=(200-150)/10=5 ПЗ=5 (ОЗП=5; ЭМ=5 к расх.; ЗПМ=5; МАТ=5 к расх.; ТЗ=5; ТЗМ=5)) Состав работ: 1. Сверление отверстий. 2. Уборка мусора.
6.41 | 1-3-0 | Затраты труда рабочих (ср 3) |  | чел.-ч | 1.5525 | 5.75 | -0.3726 | 41 | 6 | [9 empty] | Затраты труда рабочих (ср 3)
6.42 | 01.7.17.09 | Сверла, буры |  | шт | 0 | 5 | 0 | 42 | 6 | [10 empty] | Сверла, буры
7 | ФССЦ-01.7.17.09-1016 | Бур с победитовым наконечником из твердого сплава, с хвостовиком SDS-max, размеры 16х340 мм |  | шт |  |  | 2.4 | [10 empty] | Бур с победитовым наконечником из твердого сплава, с хвостовиком SDS-max, размеры 16х340 мм
8 | ФЕР06-03-004-06 | Установка анкерных болтов: механических с контролем момента затяжки (Приказ от 30.01.2024 № 55/пр прил.5 табл.1 п.2 Производство работ осуществляется на территории действующего предприятия с наличием в зоне производства работ одного или нескольких из следующих факторов: - разветвленной сети транспортных и инженерных коммуникаций; - стесненных условий для складирования материалов; - действующего технологического оборудования; - движения технологического транспорта ОЗП=1,15; ЭМ=1,15 к расх.; ЗПМ=1,15; ТЗ=1,15; ТЗМ=1,15) Состав работ: 1. Очистка и продувка отверстия. 2. Установка болта анкерного в отверстие. 3. Монтаж анкера перфоратором с установочным устройством до проектного положения. 4. Выставление момента затяжки на динамометрическом ключе. 5. Затяжка гаек динамометрическим ключом вручную до проектного усилия. |  | 100 шт |  |  | 0.24 | [10 empty] | Установка анкерных болтов: механических с контролем момента затяжки (Приказ от 30.01.2024 № 55/пр прил.5 табл.1 п.2 Производство работ осуществляется на территории действующего предприятия с наличием в зоне производства работ одного или нескольких из следующих факторов: - разветвленной сети транспортных и инженерных коммуникаций; - стесненных условий для складирования материалов; - действующего технологического оборудования; - движения технологического транспорта ОЗП=1,15; ЭМ=1,15 к расх.; ЗПМ=1,15; ТЗ=1,15; ТЗМ=1,15) Состав работ: 1. Очистка и продувка отверстия. 2. Установка болта анкерного в отверстие. 3. Монтаж анкера перфоратором с установочным устройством до проектного положения. 4. Выставление момента затяжки на динамометрическом ключе. 5. Затяжка гаек динамометрическим ключом вручную до проектного усилия.
8.43 | 1-3-8 | Затраты труда рабочих (ср 3,8) |  | чел.-ч | 19.1705 | 1.15 | 4.6009 | 43 | 8 | [9 empty] | Затраты труда рабочих (ср 3,8)
8.44 | 2 | Затраты труда машинистов |  | чел.-ч | 0.069 | 1.15 | 0.01656 | 44 | 8 | [9 empty] | Затраты труда машинистов
8.45 | 91.14.02-001 | Автомобили бортовые, грузоподъемность до 5 т |  | маш.час | 0.069 | 1.15 | 0.01656 | 45 | 8 | [9 empty] | Автомобили бортовые, грузоподъемность до 5 т
8.46 | 91.21.22-638 | Пылесосы промышленные, мощность до 2000 Вт |  | маш.час | 1.2765 | 1.15 | 0.30636 | 46 | 8 | [9 empty] | Пылесосы промышленные, мощность до 2000 Вт
8.47 | 01.7.15.02 | Болты анкерные |  | шт | 100 |  | 24 | 47 | 8 | [10 empty] | Болты анкерные
9 | ФССЦ-01.7.15.01-0004 | Анкер-шпилька Hilti HST М16х140/25 для использования в бетоне (Применительно к: Hilti HST М16х165) |  | т |  |  | 0.00552 | [10 empty] | Анкер-шпилька Hilti HST М16х140/25 для использования в бетоне (Применительно к: Hilti HST М16х165)
10 | ФЕР09-05-004-01 | Ультразвуковой контроль качества сварных соединений, положение шва: нижнее и вертикальное толщиной металла до 10 мм (Приказ от 30.01.2024 № 55/пр прил.5 табл.1 п.2 Производство работ осуществляется на территории действующего предприятия с наличием в зоне производства работ одного или нескольких из следующих факторов: - разветвленной сети транспортных и инженерных коммуникаций; - стесненных условий для складирования материалов; - действующего технологического оборудования; - движения технологического транспорта ОЗП=1,15; ЭМ=1,15 к расх.; ЗПМ=1,15; ТЗ=1,15; ТЗМ=1,15) Состав работ: 1. Проверка качества сварных соединений. |  | м шва |  |  | 4546.3 | [10 empty] | Ультразвуковой контроль качества сварных соединений, положение шва: нижнее и вертикальное толщиной металла до 10 мм (Приказ от 30.01.2024 № 55/пр прил.5 табл.1 п.2 Производство работ осуществляется на территории действующего предприятия с наличием в зоне производства работ одного или нескольких из следующих факторов: - разветвленной сети транспортных и инженерных коммуникаций; - стесненных условий для складирования материалов; - действующего технологического оборудования; - движения технологического транспорта ОЗП=1,15; ЭМ=1,15 к расх.; ЗПМ=1,15; ТЗ=1,15; ТЗМ=1,15) Состав работ: 1. Проверка качества сварных соединений.
10.48 | 1-5-3 | Затраты труда рабочих (ср 5,3) |  | чел.-ч | 3.0245 | 1.15 | 13750.2843 | 48 | 10 | [9 empty] | Затраты труда рабочих (ср 5,3)
10.49 | 91.17.02-033 | Дефектоскопы ультразвуковые импульсные с толщиной просвечиваемого изделия до 5000 мм |  | маш.час | 1.748 | 1.15 | 7946.9324 | 49 | 10 | [9 empty] | Дефектоскопы ультразвуковые импульсные с толщиной просвечиваемого изделия до 5000 мм
10.50 | 01.3.01.03-0011 | Контакт керосиновый |  | т | 0.00042 |  | 1.9094 | 50 | 10 | [9 empty] | Контакт керосиновый
Антикоррозийная защита мест монтажных соединений и зон монтажной сварки | [20 empty] | Антикоррозийная защита мест монтажных соединений и зон монтажной сварки
11 | ФЕР46-08-044-04 Применительно к: Абразивоструйная очистка купершлаком | Гидроабразивная очистка металлических поверхностей (Приказ от 30.01.2024 № 55/пр прил.5 табл.1 п.2 Производство работ осуществляется на территории действующего предприятия с наличием в зоне производства работ одного или нескольких из следующих факторов: - разветвленной сети транспортных и инженерных коммуникаций; - стесненных условий для складирования материалов; - действующего технологического оборудования; - движения технологического транспорта ОЗП=1,15; ЭМ=1,15 к расх.; ЗПМ=1,15; ТЗ=1,15; ТЗМ=1,15) Состав работ: 1. Гидроабразивная очистка поверхности. |  | м2 |  |  | 1136.57 | [10 empty] | Гидроабразивная очистка металлических поверхностей (Приказ от 30.01.2024 № 55/пр прил.5 табл.1 п.2 Производство работ осуществляется на территории действующего предприятия с наличием в зоне производства работ одного или нескольких из следующих факторов: - разветвленной сети транспортных и инженерных коммуникаций; - стесненных условий для складирования материалов; - действующего технологического оборудования; - движения технологического транспорта ОЗП=1,15; ЭМ=1,15 к расх.; ЗПМ=1,15; ТЗ=1,15; ТЗМ=1,15) Состав работ: 1. Гидроабразивная очистка поверхности.
11.51 | 1-3-0 | Затраты труда рабочих (ср 3) |  | чел.-ч | 0.276 | 1.15 | 313.6933 | 51 | 11 | [9 empty] | Затраты труда рабочих (ср 3)
11.52 | 91.21.02-001 | Аппараты высокого давления |  | маш.час | 0.2645 | 1.15 | 300.6228 | 52 | 11 | [9 empty] | Аппараты высокого давления
11.53 | 01.7.03.01-0001 | Вода |  | м3 | 0.23 |  | 261.4111 | 53 | 11 | [12 empty] | Вода
11.54 | 01.7.17.08 | Порошок абразивный притирочный |  | кг | 8.5 |  | 9660.845 | 54 | 11 | [10 empty] | Порошок абразивный притирочный
12 | ФССЦ-01.7.17.08-0001 | Купрошлак |  | т |  |  | 26.709 | [10 empty] | Купрошлак
13 | ФЕР13-06-004-01 | Обеспыливание поверхности (Приказ от 30.01.2024 № 55/пр прил.5 табл.1 п.2 Производство работ осуществляется на территории действующего предприятия с наличием в зоне производства работ одного или нескольких из следующих факторов: - разветвленной сети транспортных и инженерных коммуникаций; - стесненных условий для складирования материалов; - действующего технологического оборудования; - движения технологического транспорта ОЗП=1,15; ЭМ=1,15 к расх.; ЗПМ=1,15; ТЗ=1,15; ТЗМ=1,15) Состав работ: 1. Обеспыливание поверхности. 2. Контроль качества. |  | м2 |  |  | 1136.57 | [10 empty] | Обеспыливание поверхности (Приказ от 30.01.2024 № 55/пр прил.5 табл.1 п.2 Производство работ осуществляется на территории действующего предприятия с наличием в зоне производства работ одного или нескольких из следующих факторов: - разветвленной сети транспортных и инженерных коммуникаций; - стесненных условий для складирования материалов; - действующего технологического оборудования; - движения технологического транспорта ОЗП=1,15; ЭМ=1,15 к расх.; ЗПМ=1,15; ТЗ=1,15; ТЗМ=1,15) Состав работ: 1. Обеспыливание поверхности. 2. Контроль качества.
13.55 | 1-3-0 | Затраты труда рабочих (ср 3) |  | чел.-ч | 0.0805 | 1.15 | 91.4939 | 55 | 13 | [9 empty] | Затраты труда рабочих (ср 3)
13.56 | 91.21.22-638 | Пылесосы промышленные, мощность до 2000 Вт |  | маш.час | 0.115 | 1.15 | 130.7055 | 56 | 13 | [9 empty] | Пылесосы промышленные, мощность до 2000 Вт
14 | ФЕР13-07-001-02 | Обезжиривание поверхностей аппаратов и трубопроводов диаметром до 500 мм: уайт-спиритом (Приказ от 30.01.2024 № 55/пр прил.5 табл.1 п.2 Производство работ осуществляется на территории действующего предприятия с наличием в зоне производства работ одного или нескольких из следующих факторов: - разветвленной сети транспортных и инженерных коммуникаций; - стесненных условий для складирования материалов; - действующего технологического оборудования; - движения технологического транспорта ОЗП=1,15; ЭМ=1,15 к расх.; ЗПМ=1,15; ТЗ=1,15; ТЗМ=1,15) Состав работ: 1. Обезжиривание поверхностей аппаратов и трубопроводов. 2. Контроль качества. |  | 100 м2 |  |  | 11.3657 | [10 empty] | Обезжиривание поверхностей аппаратов и трубопроводов диаметром до 500 мм: уайт-спиритом (Приказ от 30.01.2024 № 55/пр прил.5 табл.1 п.2 Производство работ осуществляется на территории действующего предприятия с наличием в зоне производства работ одного или нескольких из следующих факторов: - разветвленной сети транспортных и инженерных коммуникаций; - стесненных условий для складирования материалов; - действующего технологического оборудования; - движения технологического транспорта ОЗП=1,15; ЭМ=1,15 к расх.; ЗПМ=1,15; ТЗ=1,15; ТЗМ=1,15) Состав работ: 1. Обезжиривание поверхностей аппаратов и трубопроводов. 2. Контроль качества.
14.57 | 1-3-2 | Затраты труда рабочих (ср 3,2) |  | чел.-ч | 10.442 | 1.15 | 118.6806 | 57 | 14 | [9 empty] | Затраты труда рабочих (ср 3,2)
14.58 | 2 | Затраты труда машинистов |  | чел.-ч | 0.0345 | 1.15 | 0.39212 | 58 | 14 | [9 empty] | Затраты труда машинистов
14.59 | 91.06.03-060 | Лебедки электрические тяговым усилием до 5,79 кН (0,59 т) |  | маш.час | 0.0115 | 1.15 | 0.13071 | 59 | 14 | [9 empty] | Лебедки электрические тяговым усилием до 5,79 кН (0,59 т)
14.60 | 91.06.05-011 | Погрузчики, грузоподъемность 5 т |  | маш.час | 0.0115 | 1.15 | 0.13071 | 60 | 14 | [9 empty] | Погрузчики, грузоподъемность 5 т
14.61 | 91.14.02-001 | Автомобили бортовые, грузоподъемность до 5 т |  | маш.час | 0.023 | 1.15 | 0.26141 | 61 | 14 | [9 empty] | Автомобили бортовые, грузоподъемность до 5 т
14.62 | 01.7.20.08-0051 | Ветошь |  | кг | 5 |  | 56.8285 | 62 | 14 | [9 empty] | Ветошь
14.63 | 14.5.09.11-0102 | Уайт-спирит |  | кг | 32 |  | 363.7024 | 63 | 14 | [9 empty] | Уайт-спирит
15 | ФЕР13-03-004-09 | Окраска металлических огрунтованных поверхностей: эмалью ЭП-773 (Приказ от 30.01.2024 № 55/пр прил.5 табл.1 п.2 Производство работ осуществляется на территории действующего предприятия с наличием в зоне производства работ одного или нескольких из следующих факторов: - разветвленной сети транспортных и инженерных коммуникаций; - стесненных условий для складирования материалов; - действующего технологического оборудования; - движения технологического транспорта ОЗП=1,15; ЭМ=1,15 к расх.; ЗПМ=1,15; ТЗ=1,15; ТЗМ=1,15) Состав работ: 1. Подготовка окрасочных агрегатов. 2. Приготовление состава. 3. Нанесение окрасочного состава. 4. Промывка, очистка окрасочных агрегатов и шлангов. 5. Контроль качества. |  | 100 м2 |  |  | 11.3657 | [10 empty] | Окраска металлических огрунтованных поверхностей: эмалью ЭП-773 (Приказ от 30.01.2024 № 55/пр прил.5 табл.1 п.2 Производство работ осуществляется на территории действующего предприятия с наличием в зоне производства работ одного или нескольких из следующих факторов: - разветвленной сети транспортных и инженерных коммуникаций; - стесненных условий для складирования материалов; - действующего технологического оборудования; - движения технологического транспорта ОЗП=1,15; ЭМ=1,15 к расх.; ЗПМ=1,15; ТЗ=1,15; ТЗМ=1,15) Состав работ: 1. Подготовка окрасочных агрегатов. 2. Приготовление состава. 3. Нанесение окрасочного состава. 4. Промывка, очистка окрасочных агрегатов и шлангов. 5. Контроль качества.
15.64 | 1-3-5 | Затраты труда рабочих (ср 3,5) |  | чел.-ч | 2.8405 | 1.15 | 32.2843 | 64 | 15 | [9 empty] | Затраты труда рабочих (ср 3,5)
15.65 | 2 | Затраты труда машинистов |  | чел.-ч | 0.023 | 1.15 | 0.26141 | 65 | 15 | [9 empty] | Затраты труда машинистов
15.66 | 91.06.03-060 | Лебедки электрические тяговым усилием до 5,79 кН (0,59 т) |  | маш.час | 0.0115 | 1.15 | 0.13071 | 66 | 15 | [9 empty] | Лебедки электрические тяговым усилием до 5,79 кН (0,59 т)
15.67 | 91.06.05-011 | Погрузчики, грузоподъемность 5 т |  | маш.час | 0.0115 | 1.15 | 0.13071 | 67 | 15 | [9 empty] | Погрузчики, грузоподъемность 5 т
15.68 | 91.14.02-001 | Автомобили бортовые, грузоподъемность до 5 т |  | маш.час | 0.0115 | 1.15 | 0.13071 | 68 | 15 | [9 empty] | Автомобили бортовые, грузоподъемность до 5 т
15.69 | 91.21.01-012 | Агрегаты окрасочные высокого давления для окраски поверхностей конструкций, мощность 1 кВт |  | маш.час | 1.288 | 1.15 | 14.639 | 69 | 15 | [9 empty] | Агрегаты окрасочные высокого давления для окраски поверхностей конструкций, мощность 1 кВт
15.70 | 14.4.04.12-0011 | Эмаль эпоксидная ЭП-733, зеленая |  | т | 0.01 |  | 0.11366 | 70 | 15 | [12 empty] | Эмаль эпоксидная ЭП-733, зеленая
15.71 | 14.5.09.04-0111 | Отвердитель № 1 |  | т | 0.0004 |  | 0.0045463 | 71 | 15 | [9 empty] | Отвердитель № 1
15.72 | 14.5.09.07-0022 | Растворитель № 646 |  | т | 0.002 |  | 0.022731 | 72 | 15 | [9 empty] | Растворитель № 646
16 | ФССЦ-14.4.04.12-0016 | Эмаль эпоксидная: ЭП-1527 "Ветокор-102" двухкомпонентная (Применительно к: ECOMAST E 280, слой 200мкм) |  | кг |  |  | 405.7555 | [10 empty] | Эмаль эпоксидная: ЭП-1527 "Ветокор-102" двухкомпонентная (Применительно к: ECOMAST E 280, слой 200мкм)
17 | ФЕР13-03-004-28 | Окраска металлических огрунтованных поверхностей: грунт-краской цинконаполненной однокомпонентной полиуретановой (Приказ от 30.01.2024 № 55/пр прил.5 табл.1 п.2 Производство работ осуществляется на территории действующего предприятия с наличием в зоне производства работ одного или нескольких из следующих факторов: - разветвленной сети транспортных и инженерных коммуникаций; - стесненных условий для складирования материалов; - действующего технологического оборудования; - движения технологического транспорта ОЗП=1,15; ЭМ=1,15 к расх.; ЗПМ=1,15; ТЗ=1,15; ТЗМ=1,15) Состав работ: 1. Подготовка окрасочных агрегатов. 2. Приготовление состава. 3. Нанесение окрасочного состава. 4. Промывка, очистка окрасочных агрегатов и шлангов. 5. Контроль качества. |  | 100 м2 |  |  | 11.3657 | [10 empty] | Окраска металлических огрунтованных поверхностей: грунт-краской цинконаполненной однокомпонентной полиуретановой (Приказ от 30.01.2024 № 55/пр прил.5 табл.1 п.2 Производство работ осуществляется на территории действующего предприятия с наличием в зоне производства работ одного или нескольких из следующих факторов: - разветвленной сети транспортных и инженерных коммуникаций; - стесненных условий для складирования материалов; - действующего технологического оборудования; - движения технологического транспорта ОЗП=1,15; ЭМ=1,15 к расх.; ЗПМ=1,15; ТЗ=1,15; ТЗМ=1,15) Состав работ: 1. Подготовка окрасочных агрегатов. 2. Приготовление состава. 3. Нанесение окрасочного состава. 4. Промывка, очистка окрасочных агрегатов и шлангов. 5. Контроль качества.
17.73 | 1-3-5 | Затраты труда рабочих (ср 3,5) |  | чел.-ч | 2.7945 | 1.15 | 31.7614 | 73 | 17 | [9 empty] | Затраты труда рабочих (ср 3,5)
17.74 | 2 | Затраты труда машинистов |  | чел.-ч | 0.023 | 1.15 | 0.26141 | 74 | 17 | [9 empty] | Затраты труда машинистов
17.75 | 91.06.03-060 | Лебедки электрические тяговым усилием до 5,79 кН (0,59 т) |  | маш.час | 0.023 | 1.15 | 0.26141 | 75 | 17 | [9 empty] | Лебедки электрические тяговым усилием до 5,79 кН (0,59 т)
17.76 | 91.06.05-011 | Погрузчики, грузоподъемность 5 т |  | маш.час | 0.0115 | 1.15 | 0.13071 | 76 | 17 | [9 empty] | Погрузчики, грузоподъемность 5 т
17.77 | 91.14.02-001 | Автомобили бортовые, грузоподъемность до 5 т |  | маш.час | 0.0115 | 1.15 | 0.13071 | 77 | 17 | [9 empty] | Автомобили бортовые, грузоподъемность до 5 т
17.78 | 91.21.01-012 | Агрегаты окрасочные высокого давления для окраски поверхностей конструкций, мощность 1 кВт |  | маш.час | 0.9775 | 1.15 | 11.11 | 78 | 17 | [9 empty] | Агрегаты окрасочные высокого давления для окраски поверхностей конструкций, мощность 1 кВт
17.79 | 14.4.01.17-0004 | Грунтовка однокомпонентная цинкнаполненная полиуретановая отверждаемая влагой воздуха для долговременной антикоррозионной защиты металла |  | кг | 32.7 |  | 371.6584 | 79 | 17 | [12 empty] | Грунтовка однокомпонентная цинкнаполненная полиуретановая отверждаемая влагой воздуха для долговременной антикоррозионной защиты металла
17.80 | 14.5.09.07-0030 | Растворитель Р-4 |  | кг | 1 |  | 11.3657 | 80 | 17 | [9 empty] | Растворитель Р-4
18 | ФССЦ-14.4.04.10-1010 | Эмаль полиуретановая двухкомпонентная (Применительно к: Ecomast PU 74, слой 50мкм) |  | кг |  |  | 128.4324 | [10 empty] | Эмаль полиуретановая двухкомпонентная (Применительно к: Ecomast PU 74, слой 50мкм)
Составил: ______________________________________________ /Галеева С.В.
Проверил: ______________________________________________ /Аксенова Е.В.