## КМ6.ЛС - Ведомость ресурсов
|  | Производство аммиака и карбамида | [5 empty] | Производство аммиака и карбамида
(наименование стройки)
|  |  | ВЕДОМОСТЬ РЕСУРСОВ | № E230-0002-8000603028-РД-01-03.06.010-КМ6.ЛС-Г06-01-П-00-00
в текущем уровне цен
на | Конструкции металлические. Воздухозаборные трубы., 03.06.010 А11.100 Дожимная компрессорная станция природного газа | [7 empty] | Конструкции металлические. Воздухозаборные трубы., 03.06.010 А11.100 Дожимная компрессорная станция природного газа
(наименование работ и затрат, наименование объекта)
| Основание: | E230-0002-8000603028-РД-01-03.06.010-КМ2_0_0_RU_IFR | [7 empty] | E230-0002-8000603028-РД-01-03.06.010-КМ2_0_0_RU_IFR
|  |  |  | Сметная стоимость, руб.: | 1914217.16
|  |  |  | Нормативная трудоемкость основных рабочих, чел.ч.: | 2400.29
Нормативная трудоемкость машинистов, чел.ч.:
|  |  |  | Сметная заработная плата основных рабочих, руб.: | 0
|  |  |  | Сметная заработная плата машинистов, руб.: | 0
№ п.п. | Обоснование | Наименование | Единица измерения | Общее кол-во | Сметная стоимость в текущих ценах, руб.
[5 empty] | На ед. | Общая
1 | 2 | 3 | 4 | 5 | 6 | 7
Ресурсы подрядчика | [10 empty] | Ресурсы подрядчика
Материалы | [11 empty] | Материалы
| 01.3.01.03-0011 | Контакт керосиновый | т | 0.2856 | 34580 | 9876.05 | 1
| 01.3.02.08-0001 | Кислород газообразный технический | м3 | 8.2368 | 56.6 | 466.2 | 1
| 01.3.02.09-0022 | Пропан-бутан смесь техническая | кг | 2.4922 | 55.42 | 138.12 | 1
| 01.7.11.07-0036 | Электроды сварочные Э46, диаметр 4 мм | кг | 87.4368 | 97.83 | 8553.94 | 1
| 01.7.15.03-0042 | Болты с гайками и шайбами строительные | кг | 10.6867 | 82.26 | 879.09 | 1
| 01.7.15.06-0111 | Гвозди строительные | т | 4.22e-05 | 108999.8 | 4.6 | 1
| 01.7.20.08-0051 | Ветошь | кг | 8.5 | 16.56 | 140.76 | 1
| 01.7.20.08-0071 | Канат пеньковый пропитанный | т | 0.0004224 | 344890 | 145.68 | 1
| 07.2.07.12-0020 | Элементы конструктивные зданий и сооружений с преобладанием горячекатаных профилей, средняя масса сборочной единицы от 0,1 до 0,5 т | т | 0.04224 | 70179.2 | 2964.37 | 1
| 08.2.02.11-0007 | Канат двойной свивки ТК, конструкции 6х19(1+6+12)+1 о.с., оцинкованный, из проволок марки В, маркировочная группа 1770 н/мм2, диаметр 5,5 мм | 10 м | 0.078989 | 457.18 | 36.11 | 1
| 08.3.03.06-0002 | Проволока горячекатаная в мотках, диаметр 6,3-6,5 мм | т | 0.0001267 | 40542.32 | 5.14 | 1
| 08.3.11.01-0091 | Швеллеры № 40, марка стали Ст0 | т | 0.0081946 | 44772 | 366.89 | 1
| 11.1.03.01-0077 | Бруски обрезные, хвойных пород, длина 4-6,5 м, ширина 75-150 мм, толщина 40-75 мм, сорт I | м3 | 0.0043507 | 15470 | 67.31 | 1
| 14.4.01.01-0003 | Грунтовка ГФ-021 | т | 0.0013094 | 142142 | 186.12 | 1
| 14.5.09.04-0111 | Отвердитель № 1 | т | 0.00068 | 617635.2 | 419.99 | 1
| 14.5.09.07-0022 | Растворитель № 646 | т | 0.0034 | 95231.5 | 323.79 | 1
| 14.5.09.07-0030 | Растворитель Р-4 | кг | 4.2344 | 85.72 | 362.97 | 1
| 14.5.09.11-0102 | Уайт-спирит | кг | 54.4 | 60.7 | 3302.08 | 1
| ЕХ.07.2.07.12-0031.03 | Металлоконструкции заводской готовности с АКЗ | т | 4.224 | 271050.69 | 1144918.11 | 1
| ФССЦ-01.7.15.02-0053 | Болт анкерный диаметр 28 мм, длина 60 мм (прим. Анкерный болт М30 09Г2С-6 ) | шт | 8 | 29.39 | 235.12 | 1
| ФССЦ-01.7.17.08-0001 | Купрошлак | т | 3.995 | 5398.76 | 21568.05 | 1
| ФССЦ-01.7.17.09-1016 | Бур с победитовым наконечником из твердого сплава, с хвостовиком SDS-max, размеры 16х340 мм | шт | 0.8 | 780.51 | 624.41 | 1
| ФССЦ-14.4.01.09-0421 | Грунтовка эпоксидная двухкомпонентная цинконаполненная ЭП- 057 (ТУ 2312-023-76044141-10) (Применительно к: Ecomast E Zn, слой 70мкм) | кг | 43.35 | 1535.63 | 66569.56 | 1
| ФССЦ-14.4.04.10-1010 | Эмаль полиуретановая двухкомпонентная (Применительно к: Ecomast PU 74, слой 50мкм) | кг | 19.21 | 3962.5 | 76119.63 | 1
| ФССЦ-14.4.04.12-0016 | Эмаль эпоксидная: ЭП-1527 "Ветокор-102" двухкомпонентная (Применительно к: ECOMAST E 280, слой 200мкм) | кг | 60.69 | 1707.25 | 103613 | 1
|  | Итого "Материалы" | руб |  |  | 1441887.09
|  | Итого "Ресурсы подрядчика" | руб |  |  | 1441887.09
Удаленные и замененные ресурсы | [10 empty] | Удаленные и замененные ресурсы
Материалы | [11 empty] | Материалы
| 01.7.03.01-0001 | Вода | м3 | 39.1 |  |  | 1
| 14.4.01.17-0004 | Грунтовка однокомпонентная цинкнаполненная полиуретановая отверждаемая влагой воздуха для долговременной антикоррозионной защиты металла | кг | 55.59 |  |  | 1
| 14.4.04.12-0011 | Эмаль эпоксидная ЭП-733, зеленая | т | 0.017 |  |  | 1
Итого по ведомости ресурсов |  |  | руб |  |  | 1441887.09 | [6 empty] | Итого по ведомости ресурсов
| В том числе: | [12 empty] | В том числе:
| Материалы |  |  |  |  | 1441887.09 | [8 empty] | Материалы
| Сдал: Галеева С.В. |  | Принял: Аксенова Е.В. | [12 empty] | Сдал: Галеева С.В. | Принял: Аксенова Е.В.