## свод (hidden)
Наименование закупки: |  | Выполнение комплекса строительно-монтажных работ по монтажу подкрановых путей крытого склада №1 и №2 на объекте «Терминал по перевалке минеральных удобрений в морском торговом порту Усть-Луга».
Исх. № ______________ от __.__.2025г.
Наименование Участника:
ИНН Участника
№ п/п | Наименование | Требование ООО «ЕТУ» | Предложение Участника, руб без НДС
|  |  | Материалы | Работы
1
2
3
4
5
6
7
8
9
10
11
12
13
14
15
16
17
18
19
20
21
22
23
24
25
| Итоговая стоимость строительно-монтажных работ |  | 0 | 0
| ВСЕГО |  | 0
| НДС | 20% | 0
| Итоговая стоимость СМР, руб с НДС |  | 0

## 1632-2021-2.1.2,2.1.7-АР1
Терминал по перевалке минеральных удобрений в морском торговом порту Усть-Луга. Береговые объекты терминала | [13 empty] | Терминал по перевалке минеральных удобрений в морском торговом порту Усть-Луга. Береговые объекты терминала
(наименование стройки)
ЛОКАЛЬНАЯ СМЕТА № 1632-2021-2.1.2, 2.1.7-АР1-07.04.046-П-00-00
(локальная смета)
на Архитектурные решения, Конвейерная галерея №7 | [14 empty] | на Архитектурные решения, Конвейерная галерея №7
(наименование работ и затрат, наименование объекта)
| Основание: | 1632-2021-2.1.2, 2.1.7-АР1_0_0_RU_IFС
| Сметная стоимость |  | 13370.799 | тыс.руб.
| строительных работ |  | 9339.762 | тыс.руб.
| Средства на оплату труда |  | 1999.517 | тыс.руб.
| Сметная трудоемкость |  | 4014.69 | чел.час
| Составлен(а) в текущих (прогнозных) ценах по состоянию на |  |  | 2 кв. 2023г. | [11 empty] | 2 кв. 2023г.
№ п/п | Обоснование | Наименование работ и затрат |  | Ед. изм. | Кол-во | Стоимость единицы в базисных ценах, руб. |  |  | Обосно- вание, индекс | Общая стоимость в базисных ценах, руб.
[6 empty] | Всего | Экспл. маш. | Мат-лы |  | Всего | в т.ч. оплата труда | Экспл. маш. | Мат-лы
[6 empty] | оплаты труда | в т.ч. оплаты труда |  |  |  |  | в т.ч. оплаты труда
1 | 2 | 3 |  | 4 | 5 | 6 | 7 | 8 | 9 | 10 | 11 | 12 | 13
Раздел 1. Фасадные работы | [16 empty] | Раздел 1. Фасадные работы
1632-2021-2.1.2, 2.1.7-АР1. ( в осях 1-7 ) | [17 empty] | 1632-2021-2.1.2, 2.1.7-АР1. ( в осях 1-7 )
Раздел 2. Кровля | [16 empty] | Раздел 2. Кровля
Монтаж кровельного покрытия из профнастила учтен в разделе КМ | [17 empty] | Монтаж кровельного покрытия из профнастила учтен в разделе КМ
1632-2021-2.1.2, 2.1.7-АР1. ( в осях 1-7 ) | [17 empty] | 1632-2021-2.1.2, 2.1.7-АР1. ( в осях 1-7 )
Кровля плоская | [17 empty] | Кровля плоская
1 | ТЕР11-01-009-02 | Устройство тепло- и звукоизоляции сплошной из плит: древесноволокнистых // прим. ЦСП |  | 100 м2 изолируемой поверхности | 1.963 | 499,19 274,18 | 225,01 9,02 |  | 1 Индекс на материалы, 2 кв. 2025 г. для ЛенО. ОЗП=29,1; ЭМ=11,55; ЗПМ=29,1; МАТ=8,66 | 20763.79 | 15662.24 | 5 101,55 515,02 | [6 empty] | Устройство тепло- и звукоизоляции сплошной из плит: древесноволокнистых // прим. ЦСП
|  |  | Накладные расходы 112% ФОТ (от 16 177,26) | в т.ч. оплаты труда 10: 18118.53
|  |  | Сметная прибыль 65% ФОТ (от 16 177,26) | в т.ч. оплаты труда 10: 10515.22
|  |  | Итого c накладными и см. прибылью | в т.ч. оплаты труда 10: 49397.54
2 | ТЦ_01.6.01.10_78_7810994931_08.02.2024_02 | ЦСП 13200х1200х8 |  | м2 | 404.38 | 39.93 |  | 39.93 | 1 Индекс на материалы, 2 кв. 2025 г. для ЛенО. ОЗП=29,1; ЭМ=11,55; ЗПМ=29,1; МАТ=8,66 | 139832.1 |  |  | 139832.1 | [5 empty] | ЦСП 13200х1200х8
3 | ТЕР12-01-002-09 | Устройство кровель плоских из наплавляемых материалов: в два слоя |  | 100 м2 кровли | 1.963 | 508,35 294,45 | 55,22 5,65 | 158.68 | 1 Индекс на материалы, 2 кв. 2025 г. для ЛенО. ОЗП=29,1; ЭМ=11,55; ЗПМ=29,1; МАТ=8,66 | 20769.27 | 16819.73 | 1 252,05 322,55 | 2697.49 | [5 empty] | Устройство кровель плоских из наплавляемых материалов: в два слоя
|  |  | Накладные расходы 109% ФОТ (от 17 142,28) | в т.ч. оплаты труда 10: 18685.09
|  |  | Сметная прибыль 57% ФОТ (от 17 142,28) | в т.ч. оплаты труда 10: 9771.1
|  |  | Итого c накладными и см. прибылью | в т.ч. оплаты труда 10: 49225.46
| 101-2278 | Пропан-бутан, смесь техническая |  | кг | 29,94 58,77222 | 5.3 |  | 5.3 |  | 311.49 |  |  | 311.49 | [6 empty] | Пропан-бутан, смесь техническая
4 | ТЦ_12.0.00.00_78_7826181040_08.02.2024_02 | Техноэласт Пламя Стоп |  | м2 | 223.78 | 42.37 |  | 42.37 | 1 Индекс на материалы, 2 кв. 2025 г. для ЛенО. ОЗП=29,1; ЭМ=11,55; ЗПМ=29,1; МАТ=8,66 | 82110.3 |  |  | 82110.3 | [5 empty] | Техноэласт Пламя Стоп
5 | ТЦ_12.0.00.00_78_7826181040_08.02.2024_02 | Техноэласт ЭПП |  | м2 | 227.71 | 33.59 |  | 33.59 | 1 Индекс на материалы, 2 кв. 2025 г. для ЛенО. ОЗП=29,1; ЭМ=11,55; ЗПМ=29,1; МАТ=8,66 | 66238.43 |  |  | 66238.43 | [5 empty] | Техноэласт ЭПП
6 | ТЕР12-01-009-02 | Устройство желобов: подвесных |  | 100 м желобов | 0.7435 | 2 375,68 584,09 | 32,15 4,51 | 1759.44 | 1 Индекс на материалы, 2 кв. 2025 г. для ЛенО. ОЗП=29,1; ЭМ=11,55; ЗПМ=29,1; МАТ=8,66 | 24241.82 | 12637.18 | 276,12 97,53 | 11328.52 | [5 empty] | Устройство желобов: подвесных
|  |  | Накладные расходы 109% ФОТ (от 12 734,71) | в т.ч. оплаты труда 10: 13880.83
|  |  | Сметная прибыль 57% ФОТ (от 12 734,71) | в т.ч. оплаты труда 10: 7258.78
|  |  | Итого c накладными и см. прибылью | в т.ч. оплаты труда 10: 45381.43
| 101-0173 | Гвозди проволочные оцинкованные для асбестоцементной кровли: 4,5х120 мм |  | т | 0,0038 0,0028253 | 9042.8 |  | 9042.8 |  | 25.55 |  |  | 25.55 | [6 empty] | Гвозди проволочные оцинкованные для асбестоцементной кровли: 4,5х120 мм
| 101-0788 | Поковки оцинкованные, масса: 2,825 кг |  | т | 0,169 0,1256515 | 10207.56 |  | 10207.56 |  | 1282.6 |  |  | 1282.6 | [6 empty] | Поковки оцинкованные, масса: 2,825 кг
7 | ТЦ_12.1.01.00_78_7804606806_25.01.2024_02 | Желоб водосточный D185х3000 |  | шт | 25 | 137.41 |  | 137.41 | 1 Индекс на материалы, 2 кв. 2025 г. для ЛенО. ОЗП=29,1; ЭМ=11,55; ЗПМ=29,1; МАТ=8,66 | 29749.27 |  |  | 29749.27 | [5 empty] | Желоб водосточный D185х3000
8 | ТЦ_12.1.01.00_78_7804606806_25.01.2024_02 | Держатель желоба |  | шт | 130 | 60.62 |  | 60.62 | 1 Индекс на материалы, 2 кв. 2025 г. для ЛенО. ОЗП=29,1; ЭМ=11,55; ЗПМ=29,1; МАТ=8,66 | 68246 |  |  | 68246 | [5 empty] | Держатель желоба
9 | ТЕР12-01-008-01 | Устройство обделок на фасадах (наружные подоконники, пояски, балконы и др.): включая водосточные трубы, с изготовлением элементов труб// прим. |  | 100 м2фасада (без вычета проемов) | 6.8906 | 431,18 249,18 | 4.14 | 177.86 | 1 Индекс на материалы, 2 кв. 2025 г. для ЛенО. ОЗП=29,1; ЭМ=11,55; ЗПМ=29,1; МАТ=8,66 | 60907.95 | 49965.09 | 329.49 | 10613.37 | [5 empty] | Устройство обделок на фасадах (наружные подоконники, пояски, балконы и др.): включая водосточные трубы, с изготовлением элементов труб// прим.
|  |  | Накладные расходы 109% ФОТ (от 49 965,09) | в т.ч. оплаты труда 10: 54461.95
|  |  | Сметная прибыль 57% ФОТ (от 49 965,09) | в т.ч. оплаты труда 10: 28480.1
|  |  | Итого c накладными и см. прибылью | в т.ч. оплаты труда 10: 143850
| 101-0195 | Гвозди толевые круглые: 3,0х40 мм |  | т | 0,0014 0,0096468 | 9465.51 |  | 9465.51 |  | 91.31 |  |  | 91.31 | [6 empty] | Гвозди толевые круглые: 3,0х40 мм
| 101-0788 | Поковки оцинкованные, масса: 2,825 кг |  | т | 0,0112 0,0771747 | 10207.56 |  | 10207.56 |  | 787.77 |  |  | 787.77 | [6 empty] | Поковки оцинкованные, масса: 2,825 кг
| 101-0795 | Проволока канатная оцинкованная, диаметром: 3 мм |  | т | 0,0039 0,0268733 | 12894.74 |  | 12894.74 |  | 346.52 |  |  | 346.52 | [6 empty] | Проволока канатная оцинкованная, диаметром: 3 мм
10 | ТЦ_12.1.01.00_78_7804606806_25.01.2024_02 | Труба водосточная D150х2000мм |  | шт | 93 | 167.53 |  | 167.53 | 1 Индекс на материалы, 2 кв. 2025 г. для ЛенО. ОЗП=29,1; ЭМ=11,55; ЗПМ=29,1; МАТ=8,66 | 134925.31 |  |  | 134925.31 | [5 empty] | Труба водосточная D150х2000мм
11 | ТЦ_12.1.01.00_78_7804606806_25.01.2024_02 | Крепление трубы |  | шт | 195 | 25.31 |  | 25.31 | 1 Индекс на материалы, 2 кв. 2025 г. для ЛенО. ОЗП=29,1; ЭМ=11,55; ЗПМ=29,1; МАТ=8,66 | 42741 |  |  | 42741 | [5 empty] | Крепление трубы
12 | ТЦ_12.1.01.00_78_7804606806_25.01.2024_02 | Колено гофрированное |  | шт | 30 | 38.49 |  | 38.49 | 1 Индекс на материалы, 2 кв. 2025 г. для ЛенО. ОЗП=29,1; ЭМ=11,55; ЗПМ=29,1; МАТ=8,66 | 9999.7 |  |  | 9999.7 | [5 empty] | Колено гофрированное
13 | ТЦ_12.1.01.00_78_7804606806_25.01.2024_02 | Заглушка |  | шт | 10 | 30.02 |  | 30.02 | 1 Индекс на материалы, 2 кв. 2025 г. для ЛенО. ОЗП=29,1; ЭМ=11,55; ЗПМ=29,1; МАТ=8,66 | 2599.73 |  |  | 2599.73 | [5 empty] | Заглушка
14 | ТЦ_12.1.01.00_78_7804606806_25.01.2024_02 | Колено сливное D150 |  | шт | 12 | 38.49 |  | 38.49 | 1 Индекс на материалы, 2 кв. 2025 г. для ЛенО. ОЗП=29,1; ЭМ=11,55; ЗПМ=29,1; МАТ=8,66 | 3999.88 |  |  | 3999.88 | [5 empty] | Колено сливное D150
15 | ТЦ_12.1.01.00_78_7804606806_25.01.2024_02 | Воронки выпускные D185/150 |  | шт | 12 | 64.95 |  | 64.95 | 1 Индекс на материалы, 2 кв. 2025 г. для ЛенО. ОЗП=29,1; ЭМ=11,55; ЗПМ=29,1; МАТ=8,66 | 6749.6 |  |  | 6749.6 | [5 empty] | Воронки выпускные D185/150
16 | ТЕР12-01-012-01 | Ограждение кровель перилами // прим. |  | 100 м ограждения | 0.74 | 234,86 128,79 | 73,75 8,18 | 32.32 | 1 Индекс на материалы, 2 кв. 2025 г. для ЛенО. ОЗП=29,1; ЭМ=11,55; ЗПМ=29,1; МАТ=8,66 | 3610.79 | 2773.33 | 630,34 176,07 | 207.12 | [5 empty] | Ограждение кровель перилами // прим.
|  |  | Накладные расходы 109% ФОТ (от 2 949,40) | в т.ч. оплаты труда 10: 3214.85
|  |  | Сметная прибыль 57% ФОТ (от 2 949,40) | в т.ч. оплаты труда 10: 1681.16
|  |  | Итого c накладными и см. прибылью | в т.ч. оплаты труда 10: 8506.8
| 101-1529 | Электроды диаметром: 6 мм Э42 |  | т | 0,0005 0,00037 | 12139.44 |  | 12139.44 |  | 4.49 |  |  | 4.49 | [6 empty] | Электроды диаметром: 6 мм Э42
| 101-1851 | Резина прессованная |  | кг | 0,52 0,3848 | 50.47 |  | 50.47 |  | 19.42 |  |  | 19.42 | [6 empty] | Резина прессованная
17 | ТЦ_12.1.01.00_78_7804606806_25.01.2024_02 | Снегозадержатель трубчатый (L=3 м. в комплекте с креплением) |  | шт | 25 | 193.51 |  | 193.51 | 1 Индекс на материалы, 2 кв. 2025 г. для ЛенО. ОЗП=29,1; ЭМ=11,55; ЗПМ=29,1; МАТ=8,66 | 41894.92 |  |  | 41894.92 | [5 empty] | Снегозадержатель трубчатый (L=3 м. в комплекте с креплением)
18 |  | Ограждение кровли h=600 мм. учтено в разделе КМ |  | 4: м; 5: 194.9; в т.ч. оплаты труда 9: 1 Индекс на материалы, 2 кв. 2025 г. для ЛенО. ОЗП=29,1; ЭМ=11,55; ЗПМ=29,1; МАТ=8,66 | [5 empty] | Ограждение кровли h=600 мм. учтено в разделе КМ
Раздел 3. Окна | [16 empty] | Раздел 3. Окна
1632-2021-2.1.2, 2.1.7-АР1. ( в осях 1-7 ) | [17 empty] | 1632-2021-2.1.2, 2.1.7-АР1. ( в осях 1-7 )
19 | ТЕР10-01-034-05 | Установка в жилых и общественных зданиях оконных блоков из ПВХ профилей: поворотных (откидных, поворотно-откидных) с площадью проема до 2 м2 двухстворчатых |  | 100 м2 проемов | 1.8064 | 14 591,70 3 573,86 | 717,88 49,65 | 10299.96 | 1 Индекс на материалы, 2 кв. 2025 г. для ЛенО. ОЗП=29,1; ЭМ=11,55; ЗПМ=29,1; МАТ=8,66 | 363968.63 | 187864.12 | 14 977,71 2 609,68 | 161126.8 | [5 empty] | Установка в жилых и общественных зданиях оконных блоков из ПВХ профилей: поворотных (откидных, поворотно-откидных) с площадью проема до 2 м2 двухстворчатых
|  |  | Накладные расходы 108% ФОТ (от 190 473,80) | в т.ч. оплаты труда 10: 205711.7
|  |  | Сметная прибыль 55% ФОТ (от 190 473,80) | в т.ч. оплаты труда 10: 104760.59
|  |  | Итого c накладными и см. прибылью | в т.ч. оплаты труда 10: 674440.92
| 101-2052 | Лента бутиловая |  | м | 347 626,8208 | 6.72 |  | 6.72 |  | 4212.24 |  |  | 4212.24 | [6 empty] | Лента бутиловая
| 101-2054 | Лента бутиловая диффузионная |  | м | 71 128,2544 | 7.08 |  | 7.08 |  | 908.04 |  |  | 908.04 | [6 empty] | Лента бутиловая диффузионная
| 101-2388 | Герметик пенополиуретановый (пена монтажная) типа Makrofleks, Soudal в баллонах по 750 мл |  | шт. | 92 166,1888 | 59.7 |  | 59.7 |  | 9921.47 |  |  | 9921.47 | [6 empty] | Герметик пенополиуретановый (пена монтажная) типа Makrofleks, Soudal в баллонах по 750 мл
| 101-2789 | Лента ПСУЛ |  | 10 м | 21,4 38,65696 | 57.1 |  | 57.1 |  | 2207.31 |  |  | 2207.31 | [6 empty] | Лента ПСУЛ
| 101-4173 | Дюбели монтажные 10х130 (10х132, 10х150) мм |  | 10 шт. | 61,2 110,55168 | 6.26 |  | 6.26 |  | 692.05 |  |  | 692.05 | [6 empty] | Дюбели монтажные 10х130 (10х132, 10х150) мм
| 102-0303 | Клинья пластиковые монтажные |  | 100 шт. | 8 14,4512 | 46 |  | 46 |  | 664.76 |  |  | 664.76 | [6 empty] | Клинья пластиковые монтажные
20 | ТЦ_07.1.02.00_78_7840318754_30.01.2024_02 | ОК-1.,ОК-1* 1200х1400 |  | шт | 10 | 1265.07 |  | 1265.07 | 1 Индекс на материалы, 2 кв. 2025 г. для ЛенО. ОЗП=29,1; ЭМ=11,55; ЗПМ=29,1; МАТ=8,66 | 109555.06 |  |  | 109555.06 | [5 empty] | ОК-1.,ОК-1* 1200х1400
21 | ТЦ_07.1.02.00_78_7840318754_30.01.2024_02 | ОК-2. 1000х1400 |  | шт | 8 | 1093.97 |  | 1093.97 | 1 Индекс на материалы, 2 кв. 2025 г. для ЛенО. ОЗП=29,1; ЭМ=11,55; ЗПМ=29,1; МАТ=8,66 | 75790.24 |  |  | 75790.24 | [5 empty] | ОК-2. 1000х1400
22 | ТЦ_07.1.02.00_78_7840318754_30.01.2024_02 | ОК-3. 1200х1200 |  | шт | 1 | 1150.84 |  | 1150.84 | 1 Индекс на материалы, 2 кв. 2025 г. для ЛенО. ОЗП=29,1; ЭМ=11,55; ЗПМ=29,1; МАТ=8,66 | 9966.27 |  |  | 9966.27 | [5 empty] | ОК-3. 1200х1200
23 | ТЕР15-01-070-01 | Облицовка: оконных проемов в наружных стенах откосной планкой из оцинкованной стали с полимерным покрытием с устройством водоотлива оконного из оцинкованной стали с полимерным покрытием |  | 1 м2 проемов | 180.64 | 146,37 31,40 | 0.53 | 114.44 | 1 Индекс на материалы, 2 кв. 2025 г. для ЛенО. ОЗП=29,1; ЭМ=11,55; ЗПМ=29,1; МАТ=8,66 | 345174.4 | 165031.71 | 1103.7 | 179038.99 | [5 empty] | Облицовка: оконных проемов в наружных стенах откосной планкой из оцинкованной стали с полимерным покрытием с устройством водоотлива оконного из оцинкованной стали с полимерным покрытием
|  |  | Накладные расходы 100% ФОТ (от 165 031,71) | в т.ч. оплаты труда 10: 165031.71
|  |  | Сметная прибыль 49% ФОТ (от 165 031,71) | в т.ч. оплаты труда 10: 80865.54
|  |  | Итого c накладными и см. прибылью | в т.ч. оплаты труда 10: 591071.65
| 101-1691 | Шурупы-саморезы 4,2х16 мм |  | 100 шт. | 0,16 28,9024 | 9 |  | 9 |  | 260.12 |  |  | 260.12 | [6 empty] | Шурупы-саморезы 4,2х16 мм
| 101-2409 | Аквилон из оцинкованной стали с полимерным покрытием |  | п.м | 2,1 379,344 | 27.66 |  | 27.66 |  | 10492.66 |  |  | 10492.66 | [6 empty] | Аквилон из оцинкованной стали с полимерным покрытием
| 101-2410 | Откосная планка шириной 250 мм из оцинкованной стали с полимерным покрытием |  | п.м | 2,1 379,344 | 18.76 |  | 18.76 |  | 7116.49 |  |  | 7116.49 | [6 empty] | Откосная планка шириной 250 мм из оцинкованной стали с полимерным покрытием
| 101-2411 | Водоотлив оконный шириной планки 250 мм из оцинкованной стали с полимерным покрытием |  | п.м | 0,66 119,2224 | 23.52 |  | 23.52 |  | 2804.11 |  |  | 2804.11 | [6 empty] | Водоотлив оконный шириной планки 250 мм из оцинкованной стали с полимерным покрытием
Раздел 4. Дверные проемы | [16 empty] | Раздел 4. Дверные проемы
1632-2021-2.1.2, 2.1.7-АР1. ( в осях 1-7 ) | [17 empty] | 1632-2021-2.1.2, 2.1.7-АР1. ( в осях 1-7 )
24 | ТЕР09-04-012-01 | Установка металлических дверных блоков в готовые проемы |  | 1 м2 проема | 4.2 | 106,67 51,89 | 28.44 | 26.34 | 1 Индекс на материалы, 2 кв. 2025 г. для ЛенО. ОЗП=29,1; ЭМ=11,55; ЗПМ=29,1; МАТ=8,66 | 8679.39 | 6341.75 | 1379.6 | 958.04 | [5 empty] | Установка металлических дверных блоков в готовые проемы
|  |  | Накладные расходы 93% ФОТ (от 6 341,75) | в т.ч. оплаты труда 10: 5897.83
|  |  | Сметная прибыль 62% ФОТ (от 6 341,75) | в т.ч. оплаты труда 10: 3931.89
|  |  | Итого c накладными и см. прибылью | в т.ч. оплаты труда 10: 18509.11
| 101-1513 | Электроды диаметром: 4 мм Э42 |  | т | 0,0001 0,00042 | 12320.59 |  | 12320.59 |  | 5.17 |  |  | 5.17 | [6 empty] | Электроды диаметром: 4 мм Э42
| 101-1921 | Пена монтажная: для герметизации стыков в баллончике емкостью 0,85 л |  | шт. | 0,1 0,42 | 64.86 |  | 64.86 |  | 27.24 |  |  | 27.24 | [6 empty] | Пена монтажная: для герметизации стыков в баллончике емкостью 0,85 л
| 204-0062 | Детали закладные и накладные изготовленные: без применения сварки, гнутья, сверления (пробивки) отверстий поставляемые отдельно |  | т | 0,003 0,0126 | 6207.31 |  | 6207.31 |  | 78.21 |  |  | 78.21 | [6 empty] | Детали закладные и накладные изготовленные: без применения сварки, гнутья, сверления (пробивки) отверстий поставляемые отдельно
25 | ТЦ_07.1.01.03_78_7841375755_25.01.2024_02 | Дверь стальная внутренняя 1000х2100 |  | шт | 2 | 2087.18 |  | 2087.18 | 1 Индекс на материалы, 2 кв. 2025 г. для ЛенО. ОЗП=29,1; ЭМ=11,55; ЗПМ=29,1; МАТ=8,66 | 36149.96 |  |  | 36149.96 | [5 empty] | Дверь стальная внутренняя 1000х2100
26 | ТЕР09-04-013-01 | Установка противопожарных дверей: однопольных глухих |  | 1 м2 проема | 12.6 | 113,00 46,06 | 12.68 | 54.26 | 1 Индекс на материалы, 2 кв. 2025 г. для ЛенО. ОЗП=29,1; ЭМ=11,55; ЗПМ=29,1; МАТ=8,66 | 24654.05 | 16887.44 | 1845.98 | 5920.63 | [5 empty] | Установка противопожарных дверей: однопольных глухих
|  |  | Накладные расходы 93% ФОТ (от 16 887,44) | в т.ч. оплаты труда 10: 15705.32
|  |  | Сметная прибыль 62% ФОТ (от 16 887,44) | в т.ч. оплаты труда 10: 10470.21
|  |  | Итого c накладными и см. прибылью | в т.ч. оплаты труда 10: 50829.58
| 101-1513 | Электроды диаметром: 4 мм Э42 |  | т | 0,00007 0,000882 | 12320.59 |  | 12320.59 |  | 10.87 |  |  | 10.87 | [6 empty] | Электроды диаметром: 4 мм Э42
| 101-1929 | Болты анкерные |  | т | 0,003 0,0378 | 8970.59 |  | 8970.59 |  | 339.09 |  |  | 339.09 | [6 empty] | Болты анкерные
| 101-3661 | Пена монтажная: противопожарная полиуретановая NULLIFIRE (0,88 л) |  | шт. | 0,27 3,402 | 98.1 |  | 98.1 |  | 333.74 |  |  | 333.74 | [6 empty] | Пена монтажная: противопожарная полиуретановая NULLIFIRE (0,88 л)
27 | ТЦ_07.1.01.03_78_7841375755_25.01.2024_02 | Дверь противопожарная металлическая: однопольная ДПС-01/30, размером 1000х2100 мм |  | шт | 2 | 2087.18 |  | 2087.18 | 1 Индекс на материалы, 2 кв. 2025 г. для ЛенО. ОЗП=29,1; ЭМ=11,55; ЗПМ=29,1; МАТ=8,66 | 36149.96 |  |  | 36149.96 | [5 empty] | Дверь противопожарная металлическая: однопольная ДПС-01/30, размером 1000х2100 мм
28 | ТЦ_07.1.01.03_78_7841375755_25.01.2024_02 | Дверь противопожарная металлическая: однопольная ДПС-01/60, размером 1000х2100 мм |  | шт | 4 | 2087.18 |  | 2087.18 | 1 Индекс на материалы, 2 кв. 2025 г. для ЛенО. ОЗП=29,1; ЭМ=11,55; ЗПМ=29,1; МАТ=8,66 | 72299.92 |  |  | 72299.92 | [5 empty] | Дверь противопожарная металлическая: однопольная ДПС-01/60, размером 1000х2100 мм
29 | ТЕР15-01-070-02 | Облицовка: дверных проемов в наружных стенах откосной планкой из оцинкованной стали с полимерным покрытием с установкой наличников из оцинкованной стали с полимерным покрытием |  | 1 м2 проемов | 16.8 | 168,52 34,43 | 0.6 | 133.49 | 1 Индекс на материалы, 2 кв. 2025 г. для ЛенО. ОЗП=29,1; ЭМ=11,55; ЗПМ=29,1; МАТ=8,66 | 36369.86 | 16832.63 | 116.04 | 19421.19 | [5 empty] | Облицовка: дверных проемов в наружных стенах откосной планкой из оцинкованной стали с полимерным покрытием с установкой наличников из оцинкованной стали с полимерным покрытием
|  |  | Накладные расходы 100% ФОТ (от 16 832,63) | в т.ч. оплаты труда 10: 16832.63
|  |  | Сметная прибыль 49% ФОТ (от 16 832,63) | в т.ч. оплаты труда 10: 8247.99
|  |  | Итого c накладными и см. прибылью | в т.ч. оплаты труда 10: 61450.48
| 101-1691 | Шурупы-саморезы 4,2х16 мм |  | 100 шт. | 0,18 3,024 | 9 |  | 9 |  | 27.22 |  |  | 27.22 | [6 empty] | Шурупы-саморезы 4,2х16 мм
| 101-2409 | Аквилон из оцинкованной стали с полимерным покрытием |  | п.м | 2,7 45,36 | 27.66 |  | 27.66 |  | 1254.66 |  |  | 1254.66 | [6 empty] | Аквилон из оцинкованной стали с полимерным покрытием
| 101-2410 | Откосная планка шириной 250 мм из оцинкованной стали с полимерным покрытием |  | п.м | 2,2 36,96 | 18.76 |  | 18.76 |  | 693.37 |  |  | 693.37 | [6 empty] | Откосная планка шириной 250 мм из оцинкованной стали с полимерным покрытием
| 101-2412 | Наличники из оцинкованной стали с полимерным покрытием |  | п.м | 0,46 7,728 | 34.59 |  | 34.59 |  | 267.31 |  |  | 267.31 | [6 empty] | Наличники из оцинкованной стали с полимерным покрытием
Раздел 5. Полы | [16 empty] | Раздел 5. Полы
1632-2021-2.1.2, 2.1.7-АР1. ( в осях 1-7 ) | [17 empty] | 1632-2021-2.1.2, 2.1.7-АР1. ( в осях 1-7 )
Тип 1. S=4,67 м2., Тип 2. S=1678,94 м2 | [17 empty] | Тип 1. S=4,67 м2., Тип 2. S=1678,94 м2
30 | ТЕР11-01-011-03 | Устройство стяжек: бетонных толщиной 20 мм |  | 100 м2 стяжки | 16.8361 | 762,62 691,39 | 63,66 35,82 | 7.57 | 1 Индекс на материалы, 2 кв. 2025 г. для ЛенО. ОЗП=29,1; ЭМ=11,55; ЗПМ=29,1; МАТ=8,66 | 352215.95 | 338733.79 | 12 379,91 17 550,54 | 1102.25 | [5 empty] | Устройство стяжек: бетонных толщиной 20 мм
|  |  | Накладные расходы 112% ФОТ (от 356 284,33) | в т.ч. оплаты труда 10: 399038.45
|  |  | Сметная прибыль 65% ФОТ (от 356 284,33) | в т.ч. оплаты труда 10: 231584.81
|  |  | Итого c накладными и см. прибылью | в т.ч. оплаты труда 10: 982839.21
| 411-0001 | Вода |  | м3 | 3,5 58,92635 | 2.16 |  | 2.16 |  | 127.28 |  |  | 127.28 | [6 empty] | Вода
31 | ТЕР11-01-011-04 | Устройство стяжек: на каждые 5 мм изменения толщины стяжки добавлять или исключать к расценке 11-01-011-03 // до толщ. 30 мм |  | 100 м2 стяжки | 16.8361 | 39,88 17,02 | 22,86 11,85 |  | 1 Индекс на материалы, 2 кв. 2025 г. для ЛенО. ОЗП=29,1; ЭМ=11,55; ЗПМ=29,1; МАТ=8,66 | 12784.29 | 8338.62 | 4 445,67 5 803,23 | [6 empty] | Устройство стяжек: на каждые 5 мм изменения толщины стяжки добавлять или исключать к расценке 11-01-011-03 // до толщ. 30 мм
|  |  | Накладные расходы 112% ФОТ (от 14 141,85) | в т.ч. оплаты труда 10: 15838.87
|  |  | Сметная прибыль 65% ФОТ (от 14 141,85) | в т.ч. оплаты труда 10: 9192.2
|  |  | Итого c накладными и см. прибылью | в т.ч. оплаты труда 10: 37815.36
32 | ТЦ_59.1.04.01_47_4705078395_08.02.2024_02 | Бетон В22,5 |  | м3 | 51.518 | 408.97 |  | 408.97 | 1 Индекс на материалы, 2 кв. 2025 г. для ЛенО. ОЗП=29,1; ЭМ=11,55; ЗПМ=29,1; МАТ=8,66 | 182460.28 |  |  | 182460.28 | [5 empty] | Бетон В22,5
33 | ТЕР11-01-020-03 | Устройство покрытий поливинилацетатных: толщиной 3 мм // прим. покрытие полимерное |  | 100 м2 покрытия | 16.8361 | 13 519,64 1 411,81 | 266,62 163,86 | 11841.21 | 1 Индекс на материалы, 2 кв. 2025 г. для ЛенО. ОЗП=29,1; ЭМ=11,55; ЗПМ=29,1; МАТ=8,66 | 2469989.47 | 691688.3 | 51 845,34 80 281,73 | 1726455.83 | [5 empty] | Устройство покрытий поливинилацетатных: толщиной 3 мм // прим. покрытие полимерное
|  |  | Накладные расходы 112% ФОТ (от 771 970,03) | в т.ч. оплаты труда 10: 864606.43
|  |  | Сметная прибыль 65% ФОТ (от 771 970,03) | в т.ч. оплаты труда 10: 501780.52
|  |  | Итого c накладными и см. прибылью | в т.ч. оплаты труда 10: 3836376.42
| 101-0430 | Краски масляные и алкидные земляные, готовые к применению: сурик железный МА-15, ПФ-14 |  | т | 0,0002 0,0033672 | 17894.9 |  | 17894.9 |  | 60.26 |  |  | 60.26 | [6 empty] | Краски масляные и алкидные земляные, готовые к применению: сурик железный МА-15, ПФ-14
| 101-0433 | Краски масляные и алкидные земляные, готовые к применению: охра МА-15 |  | т | 0,0068 0,1144855 | 13965.45 |  | 13965.45 |  | 1598.84 |  |  | 1598.84 | [6 empty] | Краски масляные и алкидные земляные, готовые к применению: охра МА-15
| 101-1305 | Портландцемент общестроительного назначения бездобавочный, марки: 400 |  | т | 0,013 0,2188693 | 713.2 |  | 713.2 |  | 156.1 |  |  | 156.1 | [6 empty] | Портландцемент общестроительного назначения бездобавочный, марки: 400
| 101-1591 | Смола каменноугольная для дорожного строительства |  | т | 0,036 0,6060996 | 2206.77 |  | 2206.77 |  | 1337.52 |  |  | 1337.52 | [6 empty] | Смола каменноугольная для дорожного строительства
| 101-2293 | Кислота ортофосфорная: техническая, сорт I |  | т | 0,0078 0,1313216 | 12653.97 |  | 12653.97 |  | 1661.74 |  |  | 1661.74 | [6 empty] | Кислота ортофосфорная: техническая, сорт I
| 101-2358 | Дисперсия поливинилацетатная непластифицированная марки Д50Н |  | кг | 219 3687,1059 | 50.44 |  | 50.44 |  | 185977.62 |  |  | 185977.62 | [6 empty] | Дисперсия поливинилацетатная непластифицированная марки Д50Н
| 113-0306 | Маршалит |  | т | 0,272 4,5794192 | 1865.4 |  | 1865.4 |  | 8542.45 |  |  | 8542.45 | [6 empty] | Маршалит
| 408-0122 | Песок природный для строительных: работ средний |  | м3 | 0,0173 0,2912645 | 69.9 |  | 69.9 |  | 20.36 |  |  | 20.36 | [6 empty] | Песок природный для строительных: работ средний
| 411-0001 | Вода |  | м3 | 0,135 2,2728735 | 2.16 |  | 2.16 |  | 4.91 |  |  | 4.91 | [6 empty] | Вода
Тип 3. S=346,0 м2 | [17 empty] | Тип 3. S=346,0 м2
34 | ТЕР11-01-011-03 | Устройство стяжек: бетонных толщиной 20 мм |  | 100 м2 стяжки | 3.46 | 762,62 691,39 | 63,66 35,82 | 7.57 | 1 Индекс на материалы, 2 кв. 2025 г. для ЛенО. ОЗП=29,1; ЭМ=11,55; ЗПМ=29,1; МАТ=8,66 | 72384.16 | 69613.44 | 2 544,20 3 606,82 | 226.52 | [5 empty] | Устройство стяжек: бетонных толщиной 20 мм
|  |  | Накладные расходы 112% ФОТ (от 73 220,26) | в т.ч. оплаты труда 10: 82006.69
|  |  | Сметная прибыль 65% ФОТ (от 73 220,26) | в т.ч. оплаты труда 10: 47593.17
|  |  | Итого c накладными и см. прибылью | в т.ч. оплаты труда 10: 201984.02
| 411-0001 | Вода |  | м3 | 3,5 12,11 | 2.16 |  | 2.16 |  | 26.16 |  |  | 26.16 | [6 empty] | Вода
35 | ТЕР11-01-011-04 | Устройство стяжек: на каждые 5 мм изменения толщины стяжки добавлять или исключать к расценке 11-01-011-03 |  | 100 м2 стяжки | 3.46 | 219,35 93,61 | 125,74 65,15 |  | 1 Индекс на материалы, 2 кв. 2025 г. для ЛенО. ОЗП=29,1; ЭМ=11,55; ЗПМ=29,1; МАТ=8,66 | 14450.21 | 9425.22 | 5 024,99 6 559,44 | [6 empty] | Устройство стяжек: на каждые 5 мм изменения толщины стяжки добавлять или исключать к расценке 11-01-011-03
|  |  | Накладные расходы 112% ФОТ (от 15 984,66) | в т.ч. оплаты труда 10: 17902.82
|  |  | Сметная прибыль 65% ФОТ (от 15 984,66) | в т.ч. оплаты труда 10: 10390.03
|  |  | Итого c накладными и см. прибылью | в т.ч. оплаты труда 10: 42743.06
36 | ТЦ_59.1.04.01_47_4705078395_08.02.2024_02 | Бетон В22,5 |  | м3 | 26.469 | 408.97 |  | 408.97 | 1 Индекс на материалы, 2 кв. 2025 г. для ЛенО. ОЗП=29,1; ЭМ=11,55; ЗПМ=29,1; МАТ=8,66 | 93744.73 |  |  | 93744.73 | [5 empty] | Бетон В22,5
37 | ТЕР06-01-015-10 | Армирование подстилающих слоев и набетонок |  | 1 т | 0.9515 | 539,47 244,06 | 53,49 4,51 | 241.92 | 1 Индекс на материалы, 2 кв. 2025 г. для ЛенО. ОЗП=29,1; ЭМ=11,55; ЗПМ=29,1; МАТ=8,66 | 9339.05 | 6757.82 | 587,81 124,82 | 1993.42 | [5 empty] | Армирование подстилающих слоев и набетонок
|  |  | Накладные расходы 102% ФОТ (от 6 882,64) | в т.ч. оплаты труда 10: 7020.29
|  |  | Сметная прибыль 58% ФОТ (от 6 882,64) | в т.ч. оплаты труда 10: 3991.93
|  |  | Итого c накладными и см. прибылью | в т.ч. оплаты труда 10: 20351.27
| 101-0816 | Проволока светлая диаметром: 1,1 мм |  | т | 0,028 0,026642 | 8640 |  | 8640 |  | 230.19 |  |  | 230.19 | [6 empty] | Проволока светлая диаметром: 1,1 мм
38 | ТЦ_08.4.02.05_78_7816587756_08.02.2024_02 | Сетка арм. 100х100 5Вр1 |  | м2 | 346 | 16.84 |  | 16.84 | 1 Индекс на материалы, 2 кв. 2025 г. для ЛенО. ОЗП=29,1; ЭМ=11,55; ЗПМ=29,1; МАТ=8,66 | 50458.7 |  |  | 50458.7 | [5 empty] | Сетка арм. 100х100 5Вр1
39 | ТЕР11-01-020-03 | Устройство покрытий поливинилацетатных: толщиной 3 мм // прим. покрытие полимерное |  | 100 м2 покрытия | 3.46 | 13 519,64 1 411,81 | 266,62 163,86 | 11841.21 | 1 Индекс на материалы, 2 кв. 2025 г. для ЛенО. ОЗП=29,1; ЭМ=11,55; ЗПМ=29,1; МАТ=8,66 | 507609.46 | 142149.4 | 10 654,78 16 498,76 | 354805.28 | [5 empty] | Устройство покрытий поливинилацетатных: толщиной 3 мм // прим. покрытие полимерное
|  |  | Накладные расходы 112% ФОТ (от 158 648,16) | в т.ч. оплаты труда 10: 177685.94
|  |  | Сметная прибыль 65% ФОТ (от 158 648,16) | в т.ч. оплаты труда 10: 103121.3
|  |  | Итого c накладными и см. прибылью | в т.ч. оплаты труда 10: 788416.7
| 101-0430 | Краски масляные и алкидные земляные, готовые к применению: сурик железный МА-15, ПФ-14 |  | т | 0,0002 0,000692 | 17894.9 |  | 17894.9 |  | 12.38 |  |  | 12.38 | [6 empty] | Краски масляные и алкидные земляные, готовые к применению: сурик железный МА-15, ПФ-14
| 101-0433 | Краски масляные и алкидные земляные, готовые к применению: охра МА-15 |  | т | 0,0068 0,023528 | 13965.45 |  | 13965.45 |  | 328.58 |  |  | 328.58 | [6 empty] | Краски масляные и алкидные земляные, готовые к применению: охра МА-15
| 101-1305 | Портландцемент общестроительного назначения бездобавочный, марки: 400 |  | т | 0,013 0,04498 | 713.2 |  | 713.2 |  | 32.08 |  |  | 32.08 | [6 empty] | Портландцемент общестроительного назначения бездобавочный, марки: 400
| 101-1591 | Смола каменноугольная для дорожного строительства |  | т | 0,036 0,12456 | 2206.77 |  | 2206.77 |  | 274.88 |  |  | 274.88 | [6 empty] | Смола каменноугольная для дорожного строительства
| 101-2293 | Кислота ортофосфорная: техническая, сорт I |  | т | 0,0078 0,026988 | 12653.97 |  | 12653.97 |  | 341.51 |  |  | 341.51 | [6 empty] | Кислота ортофосфорная: техническая, сорт I
| 101-2358 | Дисперсия поливинилацетатная непластифицированная марки Д50Н |  | кг | 219 757,74 | 50.44 |  | 50.44 |  | 38220.41 |  |  | 38220.41 | [6 empty] | Дисперсия поливинилацетатная непластифицированная марки Д50Н
| 113-0306 | Маршалит |  | т | 0,272 0,94112 | 1865.4 |  | 1865.4 |  | 1755.57 |  |  | 1755.57 | [6 empty] | Маршалит
| 408-0122 | Песок природный для строительных: работ средний |  | м3 | 0,0173 0,059858 | 69.9 |  | 69.9 |  | 4.18 |  |  | 4.18 | [6 empty] | Песок природный для строительных: работ средний
| 411-0001 | Вода |  | м3 | 0,135 0,4671 | 2.16 |  | 2.16 |  | 1.01 |  |  | 1.01 | [6 empty] | Вода
Тип 5. S=11,60 м2 | [17 empty] | Тип 5. S=11,60 м2
40 | ТЕР11-01-011-03 | Устройство стяжек: бетонных толщиной 20 мм |  | 100 м2 стяжки | 0.116 | 762,62 691,39 | 63,66 35,82 | 7.57 | 1 Индекс на материалы, 2 кв. 2025 г. для ЛенО. ОЗП=29,1; ЭМ=11,55; ЗПМ=29,1; МАТ=8,66 | 2426.75 | 2333.86 | 85,30 120,92 | 7.59 | [5 empty] | Устройство стяжек: бетонных толщиной 20 мм
|  |  | Накладные расходы 112% ФОТ (от 2 454,78) | в т.ч. оплаты труда 10: 2749.35
|  |  | Сметная прибыль 65% ФОТ (от 2 454,78) | в т.ч. оплаты труда 10: 1595.61
|  |  | Итого c накладными и см. прибылью | в т.ч. оплаты труда 10: 6771.71
| 411-0001 | Вода |  | м3 | 3,5 0,406 | 2.16 |  | 2.16 |  | 0.88 |  |  | 0.88 | [6 empty] | Вода
41 | ТЕР11-01-011-04 | Устройство стяжек: на каждые 5 мм изменения толщины стяжки добавлять или исключать к расценке 11-01-011-03 |  | 100 м2 стяжки | 0.116 | 319,06 136,16 | 182,90 94,76 |  | 1 Индекс на материалы, 2 кв. 2025 г. для ЛенО. ОЗП=29,1; ЭМ=11,55; ЗПМ=29,1; МАТ=8,66 | 704.66 | 459.62 | 245,04 319,87 | [6 empty] | Устройство стяжек: на каждые 5 мм изменения толщины стяжки добавлять или исключать к расценке 11-01-011-03
|  |  | Накладные расходы 112% ФОТ (от 779,49) | в т.ч. оплаты труда 10: 873.03
|  |  | Сметная прибыль 65% ФОТ (от 779,49) | в т.ч. оплаты труда 10: 506.67
|  |  | Итого c накладными и см. прибылью | в т.ч. оплаты труда 10: 2084.36
42 | ТЦ_59.1.04.01_47_4705078395_08.02.2024_02 | Бетон В22,5 |  | м3 | 1.183 | 408.97 |  | 408.97 | 1 Индекс на материалы, 2 кв. 2025 г. для ЛенО. ОЗП=29,1; ЭМ=11,55; ЗПМ=29,1; МАТ=8,66 | 4189.81 |  |  | 4189.81 | [5 empty] | Бетон В22,5
43 | ТЕР11-01-020-03 | Устройство покрытий поливинилацетатных: толщиной 3 мм // прим. покрытие полимерное |  | 100 м2 покрытия | 0.116 | 13 519,64 1 411,81 | 266,62 163,86 | 11841.21 | 1 Индекс на материалы, 2 кв. 2025 г. для ЛенО. ОЗП=29,1; ЭМ=11,55; ЗПМ=29,1; МАТ=8,66 | 17018.12 | 4765.7 | 357,21 553,14 | 11895.21 | [5 empty] | Устройство покрытий поливинилацетатных: толщиной 3 мм // прим. покрытие полимерное
|  |  | Накладные расходы 112% ФОТ (от 5 318,84) | в т.ч. оплаты труда 10: 5957.1
|  |  | Сметная прибыль 65% ФОТ (от 5 318,84) | в т.ч. оплаты труда 10: 3457.25
|  |  | Итого c накладными и см. прибылью | в т.ч. оплаты труда 10: 26432.47
| 101-0430 | Краски масляные и алкидные земляные, готовые к применению: сурик железный МА-15, ПФ-14 |  | т | 0,0002 0,0000232 | 17894.9 |  | 17894.9 |  | 0.42 |  |  | 0.42 | [6 empty] | Краски масляные и алкидные земляные, готовые к применению: сурик железный МА-15, ПФ-14
| 101-0433 | Краски масляные и алкидные земляные, готовые к применению: охра МА-15 |  | т | 0,0068 0,0007888 | 13965.45 |  | 13965.45 |  | 11.02 |  |  | 11.02 | [6 empty] | Краски масляные и алкидные земляные, готовые к применению: охра МА-15
| 101-1305 | Портландцемент общестроительного назначения бездобавочный, марки: 400 |  | т | 0,013 0,001508 | 713.2 |  | 713.2 |  | 1.08 |  |  | 1.08 | [6 empty] | Портландцемент общестроительного назначения бездобавочный, марки: 400
| 101-1591 | Смола каменноугольная для дорожного строительства |  | т | 0,036 0,004176 | 2206.77 |  | 2206.77 |  | 9.22 |  |  | 9.22 | [6 empty] | Смола каменноугольная для дорожного строительства
| 101-2293 | Кислота ортофосфорная: техническая, сорт I |  | т | 0,0078 0,0009048 | 12653.97 |  | 12653.97 |  | 11.45 |  |  | 11.45 | [6 empty] | Кислота ортофосфорная: техническая, сорт I
| 101-2358 | Дисперсия поливинилацетатная непластифицированная марки Д50Н |  | кг | 219 25,404 | 50.44 |  | 50.44 |  | 1281.38 |  |  | 1281.38 | [6 empty] | Дисперсия поливинилацетатная непластифицированная марки Д50Н
| 113-0306 | Маршалит |  | т | 0,272 0,031552 | 1865.4 |  | 1865.4 |  | 58.86 |  |  | 58.86 | [6 empty] | Маршалит
| 408-0122 | Песок природный для строительных: работ средний |  | м3 | 0,0173 0,0020068 | 69.9 |  | 69.9 |  | 0.14 |  |  | 0.14 | [6 empty] | Песок природный для строительных: работ средний
| 411-0001 | Вода |  | м3 | 0,135 0,01566 | 2.16 |  | 2.16 |  | 0.03 |  |  | 0.03 | [6 empty] | Вода
Тип 7. S=72,27 м2 | [17 empty] | Тип 7. S=72,27 м2
44 | ТЕР11-01-009-01 | Устройство тепло- и звукоизоляции сплошной из плит: или матов минераловатных или стекловолокнистых |  | 100 м2 изолируемой поверхности | 0.7227 | 2 718,60 554,83 | 143,82 5,08 | 2019.95 | 1 Индекс на материалы, 2 кв. 2025 г. для ЛенО. ОЗП=29,1; ЭМ=11,55; ЗПМ=29,1; МАТ=8,66 | 25510.87 | 11668.37 | 1 200,48 106,90 | 12642.02 | [5 empty] | Устройство тепло- и звукоизоляции сплошной из плит: или матов минераловатных или стекловолокнистых
|  |  | Накладные расходы 112% ФОТ (от 11 775,27) | в т.ч. оплаты труда 10: 13188.3
|  |  | Сметная прибыль 65% ФОТ (от 11 775,27) | в т.ч. оплаты труда 10: 7653.93
|  |  | Итого c накладными и см. прибылью | в т.ч. оплаты труда 10: 46353.1
| 104-0013 | Маты прошивные из минеральной ваты: без обкладок М-125 (ГОСТ 21880-86), толщина 40 мм |  | м3 | 4,12 2,977524 | 490.28 |  | 490.28 |  | 1459.82 |  |  | 1459.82 | [6 empty] | Маты прошивные из минеральной ваты: без обкладок М-125 (ГОСТ 21880-86), толщина 40 мм
45 | ТЕР11-01-050-01 | Устройство пароизоляции из полиэтиленовой пленки в один слой насухо |  | 100 м2 поверхности | 0.7227 | 1 594,47 64,16 | 2.76 | 1527.55 | 1 Индекс на материалы, 2 кв. 2025 г. для ЛенО. ОЗП=29,1; ЭМ=11,55; ЗПМ=29,1; МАТ=8,66 | 10932.63 | 1349.29 | 23.04 | 9560.3 | [5 empty] | Устройство пароизоляции из полиэтиленовой пленки в один слой насухо
|  |  | Накладные расходы 112% ФОТ (от 1 349,29) | в т.ч. оплаты труда 10: 1511.2
|  |  | Сметная прибыль 65% ФОТ (от 1 349,29) | в т.ч. оплаты труда 10: 877.04
|  |  | Итого c накладными и см. прибылью | в т.ч. оплаты труда 10: 13320.87
| 113-0324 | Пленка полиэтиленовая толщиной: 0,2-0,5 мм |  | м2 | 122,4 88,45848 | 12.48 |  | 12.48 |  | 1103.96 |  |  | 1103.96 | [6 empty] | Пленка полиэтиленовая толщиной: 0,2-0,5 мм
46 | ТЕР11-01-011-03 | Устройство стяжек: бетонных толщиной 20 мм |  | 100 м2 стяжки | 0.7227 | 762,62 691,39 | 63,66 35,82 | 7.57 | 1 Индекс на материалы, 2 кв. 2025 г. для ЛенО. ОЗП=29,1; ЭМ=11,55; ЗПМ=29,1; МАТ=8,66 | 15119.09 | 14540.36 | 531,42 753,37 | 47.31 | [5 empty] | Устройство стяжек: бетонных толщиной 20 мм
|  |  | Накладные расходы 112% ФОТ (от 15 293,73) | в т.ч. оплаты труда 10: 17128.98
|  |  | Сметная прибыль 65% ФОТ (от 15 293,73) | в т.ч. оплаты труда 10: 9940.92
|  |  | Итого c накладными и см. прибылью | в т.ч. оплаты труда 10: 42188.99
| 411-0001 | Вода |  | м3 | 3,5 2,52945 | 2.16 |  | 2.16 |  | 5.46 |  |  | 5.46 | [6 empty] | Вода
47 | ТЕР11-01-011-04 | Устройство стяжек: на каждые 5 мм изменения толщины стяжки добавлять или исключать к расценке 11-01-011-03 |  | 100 м2 стяжки | 0.7227 | 179,47 76,59 | 102,88 53,30 |  | 1 Индекс на материалы, 2 кв. 2025 г. для ЛенО. ОЗП=29,1; ЭМ=11,55; ЗПМ=29,1; МАТ=8,66 | 2469.48 | 1610.73 | 858,75 1 120,98 | [6 empty] | Устройство стяжек: на каждые 5 мм изменения толщины стяжки добавлять или исключать к расценке 11-01-011-03
|  |  | Накладные расходы 112% ФОТ (от 2 731,71) | в т.ч. оплаты труда 10: 3059.52
|  |  | Сметная прибыль 65% ФОТ (от 2 731,71) | в т.ч. оплаты труда 10: 1775.61
|  |  | Итого c накладными и см. прибылью | в т.ч. оплаты труда 10: 7304.61
48 | ТЦ_59.1.04.01_47_4705078395_08.02.2024_02 | Бетон В22,5 |  | м3 | 4.792 | 408.97 |  | 408.97 | 1 Индекс на материалы, 2 кв. 2025 г. для ЛенО. ОЗП=29,1; ЭМ=11,55; ЗПМ=29,1; МАТ=8,66 | 16971.73 |  |  | 16971.73 | [5 empty] | Бетон В22,5
49 | ТЕР06-01-015-10 | Армирование подстилающих слоев и набетонок |  | 1 т | 0.12647 | 539,47 244,06 | 53,49 4,51 | 241.92 | 1 Индекс на материалы, 2 кв. 2025 г. для ЛенО. ОЗП=29,1; ЭМ=11,55; ЗПМ=29,1; МАТ=8,66 | 1241.34 | 898.25 | 78,13 16,59 | 264.96 | [5 empty] | Армирование подстилающих слоев и набетонок
|  |  | Накладные расходы 102% ФОТ (от 914,84) | в т.ч. оплаты труда 10: 933.14
|  |  | Сметная прибыль 58% ФОТ (от 914,84) | в т.ч. оплаты труда 10: 530.61
|  |  | Итого c накладными и см. прибылью | в т.ч. оплаты труда 10: 2705.09
| 101-0816 | Проволока светлая диаметром: 1,1 мм |  | т | 0,028 0,0035412 | 8640 |  | 8640 |  | 30.6 |  |  | 30.6 | [6 empty] | Проволока светлая диаметром: 1,1 мм
50 | ТЦ_08.4.02.05_66_6686134976_08.02.2024_02 | Сетка арм. 100х100 4Вр1 |  | м2 | 72.27 | 9.33 |  | 9.33 | 1 Индекс на материалы, 2 кв. 2025 г. для ЛенО. ОЗП=29,1; ЭМ=11,55; ЗПМ=29,1; МАТ=8,66 | 5839.26 |  |  | 5839.26 | [5 empty] | Сетка арм. 100х100 4Вр1
51 | ТЕР11-01-020-03 | Устройство покрытий поливинилацетатных: толщиной 3 мм // прим. покрытие полимерное |  | 100 м2 покрытия | 0.7227 | 13 519,64 1 411,81 | 266,62 163,86 | 11841.21 | 1 Индекс на материалы, 2 кв. 2025 г. для ЛенО. ОЗП=29,1; ЭМ=11,55; ЗПМ=29,1; МАТ=8,66 | 106025.82 | 29691.15 | 2 225,49 3 446,14 | 74109.18 | [5 empty] | Устройство покрытий поливинилацетатных: толщиной 3 мм // прим. покрытие полимерное
|  |  | Накладные расходы 112% ФОТ (от 33 137,29) | в т.ч. оплаты труда 10: 37113.76
|  |  | Сметная прибыль 65% ФОТ (от 33 137,29) | в т.ч. оплаты труда 10: 21539.24
|  |  | Итого c накладными и см. прибылью | в т.ч. оплаты труда 10: 164678.82
| 101-0430 | Краски масляные и алкидные земляные, готовые к применению: сурик железный МА-15, ПФ-14 |  | т | 0,0002 0,0001445 | 17894.9 |  | 17894.9 |  | 2.59 |  |  | 2.59 | [6 empty] | Краски масляные и алкидные земляные, готовые к применению: сурик железный МА-15, ПФ-14
| 101-0433 | Краски масляные и алкидные земляные, готовые к применению: охра МА-15 |  | т | 0,0068 0,0049144 | 13965.45 |  | 13965.45 |  | 68.63 |  |  | 68.63 | [6 empty] | Краски масляные и алкидные земляные, готовые к применению: охра МА-15
| 101-1305 | Портландцемент общестроительного назначения бездобавочный, марки: 400 |  | т | 0,013 0,0093951 | 713.2 |  | 713.2 |  | 6.7 |  |  | 6.7 | [6 empty] | Портландцемент общестроительного назначения бездобавочный, марки: 400
| 101-1591 | Смола каменноугольная для дорожного строительства |  | т | 0,036 0,0260172 | 2206.77 |  | 2206.77 |  | 57.41 |  |  | 57.41 | [6 empty] | Смола каменноугольная для дорожного строительства
| 101-2293 | Кислота ортофосфорная: техническая, сорт I |  | т | 0,0078 0,0056371 | 12653.97 |  | 12653.97 |  | 71.33 |  |  | 71.33 | [6 empty] | Кислота ортофосфорная: техническая, сорт I
| 101-2358 | Дисперсия поливинилацетатная непластифицированная марки Д50Н |  | кг | 219 158,2713 | 50.44 |  | 50.44 |  | 7983.2 |  |  | 7983.2 | [6 empty] | Дисперсия поливинилацетатная непластифицированная марки Д50Н
| 113-0306 | Маршалит |  | т | 0,272 0,1965744 | 1865.4 |  | 1865.4 |  | 366.69 |  |  | 366.69 | [6 empty] | Маршалит
| 408-0122 | Песок природный для строительных: работ средний |  | м3 | 0,0173 0,0125027 | 69.9 |  | 69.9 |  | 0.87 |  |  | 0.87 | [6 empty] | Песок природный для строительных: работ средний
| 411-0001 | Вода |  | м3 | 0,135 0,0975645 | 2.16 |  | 2.16 |  | 0.21 |  |  | 0.21 | [6 empty] | Вода
Раздел 6. Отделка | [16 empty] | Раздел 6. Отделка
Цоколь | [17 empty] | Цоколь
1632-2021-2.1.2, 2.1.7-АР1. ( в осях 1-7 ) | [17 empty] | 1632-2021-2.1.2, 2.1.7-АР1. ( в осях 1-7 )
52 | ТЕР11-01-015-07 | Шлифовка бетонных или металлоцементных покрытий // прим. |  | 100 м2 покрытия | 0.54 | 1 893,64 1 583,19 | 295,96 43,88 | 14.49 | 1 Индекс на материалы, 2 кв. 2025 г. для ЛенО. ОЗП=29,1; ЭМ=11,55; ЗПМ=29,1; МАТ=8,66 | 26791.94 | 24878.3 | 1 845,93 689,59 | 67.71 | [5 empty] | Шлифовка бетонных или металлоцементных покрытий // прим.
|  |  | Накладные расходы 112% ФОТ (от 25 567,89) | в т.ч. оплаты труда 10: 28636.04
|  |  | Сметная прибыль 65% ФОТ (от 25 567,89) | в т.ч. оплаты труда 10: 16619.13
|  |  | Итого c накладными и см. прибылью | в т.ч. оплаты труда 10: 72047.11
| 101-2109 | Карборунд |  | кг | 2 1,08 | 5.08 |  | 5.08 |  | 5.49 |  |  | 5.49 | [6 empty] | Карборунд
| 411-0001 | Вода |  | м3 | 2 1,08 | 2.16 |  | 2.16 |  | 2.33 |  |  | 2.33 | [6 empty] | Вода
53 | ТЕР15-04-015-02 | Окраска фасадов с люлек с подготовкой поверхности: силикатная // прим. |  | 100 м2 фасада | 0.54 | 2 115,65 542,57 | 921.39 | 651.69 | 1 Индекс на материалы, 2 кв. 2025 г. для ЛенО. ОЗП=29,1; ЭМ=11,55; ЗПМ=29,1; МАТ=8,66 | 17320.22 | 8525.94 | 5746.72 | 3047.56 | [5 empty] | Окраска фасадов с люлек с подготовкой поверхности: силикатная // прим.
|  |  | Накладные расходы 100% ФОТ (от 8 525,94) | в т.ч. оплаты труда 10: 8525.94
|  |  | Сметная прибыль 49% ФОТ (от 8 525,94) | в т.ч. оплаты труда 10: 4177.71
|  |  | Итого c накладными и см. прибылью | в т.ч. оплаты труда 10: 30023.87
| 101-1757 | Ветошь |  | кг | 0,01 0,0054 | 9.62 |  | 9.62 |  | 0.05 |  |  | 0.05 | [6 empty] | Ветошь
| 101-1841 | Краски силикатные зеленая и красная |  | т | 0,045 0,0243 | 7277.1 |  | 7277.1 |  | 176.83 |  |  | 176.83 | [6 empty] | Краски силикатные зеленая и красная
| 113-0043 | Жидкость: гидрофобизирующая ГКЖ-10 |  | т | 0,0023 0,001242 | 14019.5 |  | 14019.5 |  | 17.41 |  |  | 17.41 | [6 empty] | Жидкость: гидрофобизирующая ГКЖ-10
| 113-0368 | Стекло жидкое калийное |  | т | 0,0532 0,028728 | 4867.19 |  | 4867.19 |  | 139.82 |  |  | 139.82 | [6 empty] | Стекло жидкое калийное
| 402-0083 | Раствор готовый отделочный тяжелый,: цементно-известковый 1:1:6 |  | м3 | 0,06 0,0324 | 546 |  | 546 |  | 17.69 |  |  | 17.69 | [6 empty] | Раствор готовый отделочный тяжелый,: цементно-известковый 1:1:6
| 409-0639 | Пемза шлаковая (щебень пористый из металлургического шлака), марка 600, фракция 5-10 мм |  | м3 | 0,0003 0,000162 | 70.3 |  | 70.3 |  | 0.01 |  |  | 0.01 | [6 empty] | Пемза шлаковая (щебень пористый из металлургического шлака), марка 600, фракция 5-10 мм
| 411-0001 | Вода |  | м3 | 0,075 0,0405 | 2.16 |  | 2.16 |  | 0.09 |  |  | 0.09 | [6 empty] | Вода
Окраска конструкций стен и потолков из профлиста, учтена в сметах к разделу КМ | [17 empty] | Окраска конструкций стен и потолков из профлиста, учтена в сметах к разделу КМ
Итого прямые затраты по смете в текущих ценах |  |  |  | в т.ч. оплаты труда 10: 5896135.62; в т.ч. оплаты труда 11: 1858243.38; в т.ч. оплаты труда 12: 127 692,79 141 273,69; в т.ч. оплаты труда 13: 3910199.45 | [7 empty] | Итого прямые затраты по смете в текущих ценах
Накладные расходы |  |  |  | в т.ч. оплаты труда 10: 2201316.29 | [7 empty] | Накладные расходы
В том числе, справочно: | [21 empty] | В том числе, справочно:
93% ФОТ (от 23229,19) (Поз. 2, 4-5, 7-8, 10-15, 17, 20-22, 24-28, 32, 36, 38, 42, 48, 50) |  |  |  | в т.ч. оплаты труда 10: 21603.15 | [8 empty] | 93% ФОТ (от 23229,19) (Поз. 2, 4-5, 7-8, 10-15, 17, 20-22, 24-28, 32, 36, 38, 42, 48, 50)
100% ФОТ (от 190390,28) (Поз. 23, 29, 53) |  |  |  | в т.ч. оплаты труда 10: 190390.28 | [8 empty] | 100% ФОТ (от 190390,28) (Поз. 23, 29, 53)
102% ФОТ (от 7797,48) (Поз. 37, 49) |  |  |  | в т.ч. оплаты труда 10: 7953.43 | [8 empty] | 102% ФОТ (от 7797,48) (Поз. 37, 49)
108% ФОТ (от 190473,8) (Поз. 19) |  |  |  | в т.ч. оплаты труда 10: 205711.7 | [8 empty] | 108% ФОТ (от 190473,8) (Поз. 19)
109% ФОТ (от 82791,48) (Поз. 3, 6, 9, 16) |  |  |  | в т.ч. оплаты труда 10: 90242.71 | [8 empty] | 109% ФОТ (от 82791,48) (Поз. 3, 6, 9, 16)
112% ФОТ (от 1504834,84) (Поз. 1, 30-31, 33-35, 39-41, 43-47, 51-52) |  |  |  | в т.ч. оплаты труда 10: 1685415.02 | [8 empty] | 112% ФОТ (от 1504834,84) (Поз. 1, 30-31, 33-35, 39-41, 43-47, 51-52)
Сметная прибыль |  |  |  | в т.ч. оплаты труда 10: 1242310.26 | [7 empty] | Сметная прибыль
В том числе, справочно: | [21 empty] | В том числе, справочно:
49% ФОТ (от 190390,28) (Поз. 23, 29, 53) |  |  |  | в т.ч. оплаты труда 10: 93291.24 | [8 empty] | 49% ФОТ (от 190390,28) (Поз. 23, 29, 53)
55% ФОТ (от 190473,8) (Поз. 19) |  |  |  | в т.ч. оплаты труда 10: 104760.59 | [8 empty] | 55% ФОТ (от 190473,8) (Поз. 19)
57% ФОТ (от 82791,48) (Поз. 3, 6, 9, 16) |  |  |  | в т.ч. оплаты труда 10: 47191.14 | [8 empty] | 57% ФОТ (от 82791,48) (Поз. 3, 6, 9, 16)
58% ФОТ (от 7797,48) (Поз. 37, 49) |  |  |  | в т.ч. оплаты труда 10: 4522.54 | [8 empty] | 58% ФОТ (от 7797,48) (Поз. 37, 49)
62% ФОТ (от 23229,19) (Поз. 2, 4-5, 7-8, 10-15, 17, 20-22, 24-28, 32, 36, 38, 42, 48, 50) |  |  |  | в т.ч. оплаты труда 10: 14402.1 | [8 empty] | 62% ФОТ (от 23229,19) (Поз. 2, 4-5, 7-8, 10-15, 17, 20-22, 24-28, 32, 36, 38, 42, 48, 50)
65% ФОТ (от 1504834,84) (Поз. 1, 30-31, 33-35, 39-41, 43-47, 51-52) |  |  |  | в т.ч. оплаты труда 10: 978142.65 | [8 empty] | 65% ФОТ (от 1504834,84) (Поз. 1, 30-31, 33-35, 39-41, 43-47, 51-52)
Итоги по смете: | [20 empty] | Итоги по смете:
Полы: | [21 empty] | Полы:
Итого Поз. 1, 30-31, 33-35, 39-41, 43-47, 51-52 |  |  |  | в т.ч. оплаты труда 10: 3657196.69; в т.ч. оплаты труда 11: 1366908.39; в т.ч. оплаты труда 12: 99 369,10 137 926,45; в т.ч. оплаты труда 13: 2190919.2 | [8 empty] | Итого Поз. 1, 30-31, 33-35, 39-41, 43-47, 51-52
Накладные расходы 112% ФОТ (от 1 504 834,84) |  |  |  | в т.ч. оплаты труда 10: 1685415.02 | [8 empty] | Накладные расходы 112% ФОТ (от 1 504 834,84)
Сметная прибыль 65% ФОТ (от 1 504 834,84) |  |  |  | в т.ч. оплаты труда 10: 978142.65 | [8 empty] | Сметная прибыль 65% ФОТ (от 1 504 834,84)
Итого c накладными и см. прибылью |  |  |  | в т.ч. оплаты труда 10: 6320754.36 | [8 empty] | Итого c накладными и см. прибылью
Строительные металлические конструкции: | [21 empty] | Строительные металлические конструкции:
Итого Поз. 2, 4-5, 7-8, 10-15, 17, 20-22, 24-28, 32, 36, 38, 42, 48, 50 |  |  |  | в т.ч. оплаты труда 10: 1355995.6; в т.ч. оплаты труда 11: 23229.19; в т.ч. оплаты труда 12: 3225.58; в т.ч. оплаты труда 13: 1329540.83 | [8 empty] | Итого Поз. 2, 4-5, 7-8, 10-15, 17, 20-22, 24-28, 32, 36, 38, 42, 48, 50
Накладные расходы 93% ФОТ (от 23 229,19) |  |  |  | в т.ч. оплаты труда 10: 21603.15 | [8 empty] | Накладные расходы 93% ФОТ (от 23 229,19)
Сметная прибыль 62% ФОТ (от 23 229,19) |  |  |  | в т.ч. оплаты труда 10: 14402.1 | [8 empty] | Сметная прибыль 62% ФОТ (от 23 229,19)
Итого c накладными и см. прибылью |  |  |  | в т.ч. оплаты труда 10: 1392000.85 | [8 empty] | Итого c накладными и см. прибылью
Кровли: | [21 empty] | Кровли:
Итого Поз. 3, 6, 9, 16 |  |  |  | в т.ч. оплаты труда 10: 109529.83; в т.ч. оплаты труда 11: 82195.33; в т.ч. оплаты труда 12: 2 488,00 596,15; в т.ч. оплаты труда 13: 24846.5 | [8 empty] | Итого Поз. 3, 6, 9, 16
Накладные расходы 109% ФОТ (от 82 791,48) |  |  |  | в т.ч. оплаты труда 10: 90242.71 | [8 empty] | Накладные расходы 109% ФОТ (от 82 791,48)
Сметная прибыль 57% ФОТ (от 82 791,48) |  |  |  | в т.ч. оплаты труда 10: 47191.14 | [8 empty] | Сметная прибыль 57% ФОТ (от 82 791,48)
Итого c накладными и см. прибылью |  |  |  | в т.ч. оплаты труда 10: 246963.68 | [8 empty] | Итого c накладными и см. прибылью
Деревянные конструкции: | [21 empty] | Деревянные конструкции:
Итого Поз. 19 |  |  |  | в т.ч. оплаты труда 10: 363968.63; в т.ч. оплаты труда 11: 187864.12; в т.ч. оплаты труда 12: 14 977,71 2 609,68; в т.ч. оплаты труда 13: 161126.8 | [8 empty] | Итого Поз. 19
Накладные расходы 108% ФОТ (от 190 473,80) |  |  |  | в т.ч. оплаты труда 10: 205711.7 | [8 empty] | Накладные расходы 108% ФОТ (от 190 473,80)
Сметная прибыль 55% ФОТ (от 190 473,80) |  |  |  | в т.ч. оплаты труда 10: 104760.59 | [8 empty] | Сметная прибыль 55% ФОТ (от 190 473,80)
Итого c накладными и см. прибылью |  |  |  | в т.ч. оплаты труда 10: 674440.92 | [8 empty] | Итого c накладными и см. прибылью
Отделочные работы: | [21 empty] | Отделочные работы:
Итого Поз. 23, 29, 53 |  |  |  | в т.ч. оплаты труда 10: 398864.48; в т.ч. оплаты труда 11: 190390.28; в т.ч. оплаты труда 12: 6966.46; в т.ч. оплаты труда 13: 201507.74 | [8 empty] | Итого Поз. 23, 29, 53
Накладные расходы 100% ФОТ (от 190 390,28) |  |  |  | в т.ч. оплаты труда 10: 190390.28 | [8 empty] | Накладные расходы 100% ФОТ (от 190 390,28)
Сметная прибыль 49% ФОТ (от 190 390,28) |  |  |  | в т.ч. оплаты труда 10: 93291.24 | [8 empty] | Сметная прибыль 49% ФОТ (от 190 390,28)
Итого c накладными и см. прибылью |  |  |  | в т.ч. оплаты труда 10: 682546 | [8 empty] | Итого c накладными и см. прибылью
Бетонные и железобетонные монолитные конструкции и работы в строительстве: | [21 empty] | Бетонные и железобетонные монолитные конструкции и работы в строительстве:
Итого Поз. 37, 49 |  |  |  | в т.ч. оплаты труда 10: 10580.39; в т.ч. оплаты труда 11: 7656.07; в т.ч. оплаты труда 12: 665,94 141,41; в т.ч. оплаты труда 13: 2258.38 | [8 empty] | Итого Поз. 37, 49
Накладные расходы 102% ФОТ (от 7 797,48) |  |  |  | в т.ч. оплаты труда 10: 7953.43 | [8 empty] | Накладные расходы 102% ФОТ (от 7 797,48)
Сметная прибыль 58% ФОТ (от 7 797,48) |  |  |  | в т.ч. оплаты труда 10: 4522.54 | [8 empty] | Сметная прибыль 58% ФОТ (от 7 797,48)
Итого c накладными и см. прибылью |  |  |  | в т.ч. оплаты труда 10: 23056.36 | [8 empty] | Итого c накладными и см. прибылью
Итого |  |  |  | в т.ч. оплаты труда 10: 9339762.17 | [8 empty] | Итого
В том числе: | [21 empty] | В том числе:
Основная заработная плата |  |  |  | в т.ч. оплаты труда 10: 1858243.38 | [8 empty] | Основная заработная плата
Материалы |  |  |  | в т.ч. оплаты труда 10: 3910199.45 | [8 empty] | Материалы
Машины и механизмы |  |  |  | в т.ч. оплаты труда 10: 127692.79 | [8 empty] | Машины и механизмы
в том числе заработная плата машинистов |  |  |  | в т.ч. оплаты труда 10: 141273.69 | [8 empty] | в том числе заработная плата машинистов
Накладные расходы |  |  |  | в т.ч. оплаты труда 10: 2201316.29 | [8 empty] | Накладные расходы
Сметная прибыль |  |  |  | в т.ч. оплаты труда 10: 1242310.26 | [8 empty] | Сметная прибыль
Временные здания и сооружения 5,2% |  |  |  | в т.ч. оплаты труда 10: 485667.63 | [8 empty] | Временные здания и сооружения 5,2%
Итого |  |  |  | в т.ч. оплаты труда 10: 9825429.8 | [9 empty] | Итого
Зимнее удорожание 2,1% |  |  |  | в т.ч. оплаты труда 10: 206334.03 | [8 empty] | Зимнее удорожание 2,1%
Затраты на вахтовый метод работ 3,5% |  |  |  | в т.ч. оплаты труда 10: 343890.04 | [8 empty] | Затраты на вахтовый метод работ 3,5%
Перевозка работников свыше 3-х километров 2,5% |  |  |  | в т.ч. оплаты труда 10: 245635.75 | [8 empty] | Перевозка работников свыше 3-х километров 2,5%
Перебазировка машин и механизмов 2% |  |  |  | в т.ч. оплаты труда 10: 196508.6 | [8 empty] | Перебазировка машин и механизмов 2%
Итого |  |  |  | в т.ч. оплаты труда 10: 10817798.22 | [9 empty] | Итого
Непредвиденные затраты 3% |  |  |  | в т.ч. оплаты труда 10: 324533.95 | [8 empty] | Непредвиденные затраты 3%
Итого с непредвиденными |  |  |  | в т.ч. оплаты труда 10: 11142332.17 | [9 empty] | Итого с непредвиденными
НДС 20% |  |  |  | в т.ч. оплаты труда 10: 2228466.43 | [8 empty] | НДС 20%
ВСЕГО по смете |  |  |  | в т.ч. оплаты труда 10: 13370798.6 | [10 empty] | ВСЕГО по смете

## 1632-2021-2.2.1-АР
Терминал по перевалке минеральных удобрений в морском торговом порту Усть-Луга. Береговые объекты терминала | [13 empty] | Терминал по перевалке минеральных удобрений в морском торговом порту Усть-Луга. Береговые объекты терминала
(наименование стройки)
ЛОКАЛЬНАЯ СМЕТА № 1632-2021-2.2.1-АР_07.04.020-П-00-00
(локальная смета)
на Архитектурные решения, Пересыпная станция № 1 | [14 empty] | на Архитектурные решения, Пересыпная станция № 1
(наименование работ и затрат, наименование объекта)
| Основание: | 1632-2021-2.2.1-АР Арх.№ 15689
| Сметная стоимость |  | 95654.207 | тыс.руб.
| строительных работ |  | 65815.409 | тыс.руб.
| монтажных работ |  | 1000.91 | тыс.руб.
| Средства на оплату труда |  | 15051.958 | тыс.руб.
| Сметная трудоемкость |  | 31052.96 | чел.час
| Составлен(а) в текущих (прогнозных) ценах по состоянию на |  |  | 2 кв. 2023 г. | [11 empty] | 2 кв. 2023 г.
№ п/п | Обоснование | Наименование работ и затрат |  | Ед. изм. | Кол-во | Стоимость единицы в базисных ценах, руб. |  |  | Обосно- вание, индекс | Общая стоимость в базисных ценах, руб.
[6 empty] | Всего | Экспл. маш. | Мат-лы |  | Всего | в т.ч. оплата труда | Экспл. маш. | Мат-лы
[6 empty] | оплаты труда | в т.ч. оплаты труда |  |  |  |  | в т.ч. оплаты труда
1 | 2 | 3 |  | 4 | 5 | 6 | 7 | 8 | 9 | 10 | 11 | 12 | 13
Раздел 1. Фасадные работы | [16 empty] | Раздел 1. Фасадные работы
Раздел 2. Перегородки | [16 empty] | Раздел 2. Перегородки
1 | ТЕР10-04-011-04 | Устройство перегородок высотой до 3 м в общественных зданиях с двусторонней обшивкой гипсокартонными листами или гипсоволокнистыми плитами: в два слоя с изоляцией |  | 100 м2 перегородок (за вычетом проемов) | 0.71 | 11 357,11 5 885,93 | 390,26 29,90 | 5080.92 | 1 Индекс на материалы, 2 кв. 2025 г. для ЛенО. ОЗП=29,1; ЭМ=11,55; ЗПМ=29,1; МАТ=8,66 | 156050 | 121609 | 3 200 618 | 31241 |  |  |  |  | Устройство перегородок высотой до 3 м в общественных зданиях с двусторонней обшивкой гипсокартонными листами или гипсоволокнистыми плитами: в два слоя с изоляцией
|  |  | Накладные расходы 108% ФОТ (от 122 227) | в т.ч. оплаты труда 10: 132005
|  |  | Сметная прибыль 55% ФОТ (от 122 227) | в т.ч. оплаты труда 10: 67225
|  |  | Итого c накладными и см. прибылью | в т.ч. оплаты труда 10: 355280
| 101-0137 | Дюбели с калиброванной головкой (в обоймах): 3х58,5 мм |  | т | 0,001 0,00071 | 20672.4 |  | 20672.4 |  | 14.68 |  |  | 14.68 | [5 empty] | Дюбели с калиброванной головкой (в обоймах): 3х58,5 мм
| 101-0622 | Миткаль «Т-2» суровый (суровье) |  | 10 м | 1,26 0,8946 | 44.74 |  | 44.74 |  | 40.02 |  |  | 40.02 | [5 empty] | Миткаль «Т-2» суровый (суровье)
| 101-0848 | Пластина губчатая из резины АФ-1 |  | кг | 7,9 5,609 | 62.82 |  | 62.82 |  | 352.36 |  |  | 352.36 | [5 empty] | Пластина губчатая из резины АФ-1
| 101-1680 | Патроны для строительно-монтажного пистолета |  | 1000 шт. | 0,2 0,142 | 273 |  | 273 |  | 38.77 |  |  | 38.77 | [5 empty] | Патроны для строительно-монтажного пистолета
| 101-1735 | Винты самонарезающие: СМ1-35 |  | т | 0,0104 0,007384 | 39193.72 |  | 39193.72 |  | 289.41 |  |  | 289.41 | [5 empty] | Винты самонарезающие: СМ1-35
| 101-1736 | Профили холодногнутые из оцинкованной стали толщиной: 0,5-0,55 мм, сумма размеров равная ширине исходной заготовки 101-150 мм |  | т | 0,03 0,0213 | 14814.28 |  | 14814.28 |  | 315.54 |  |  | 315.54 | [5 empty] | Профили холодногнутые из оцинкованной стали толщиной: 0,5-0,55 мм, сумма размеров равная ширине исходной заготовки 101-150 мм
| 101-1737 | Профили холодногнутые из оцинкованной стали толщиной: 0,5-0,55 мм, сумма размеров равная ширине исходной заготовки 151-200 мм |  | т | 0,124 0,08804 | 14814.28 |  | 14814.28 |  | 1304.25 |  |  | 1304.25 | [5 empty] | Профили холодногнутые из оцинкованной стали толщиной: 0,5-0,55 мм, сумма размеров равная ширине исходной заготовки 151-200 мм
| 101-1840 | Клей малярный жидкий |  | кг | 1,6 1,136 | 7.61 |  | 7.61 |  | 8.64 |  |  | 8.64 | [5 empty] | Клей малярный жидкий
| 101-2358 | Дисперсия поливинилацетатная непластифицированная марки Д50Н |  | кг | 10 7,1 | 50.44 |  | 50.44 |  | 358.12 |  |  | 358.12 | [5 empty] | Дисперсия поливинилацетатная непластифицированная марки Д50Н
| 101-2505 | Мастика клеящая кумаронокаучуковая КН-3 |  | т | 0,052 0,03692 | 22942.22 |  | 22942.22 |  | 847.03 |  |  | 847.03 | [5 empty] | Мастика клеящая кумаронокаучуковая КН-3
| 113-0304 | Клей резиновый: № 88-Н |  | кг | 0,8 0,568 | 33.51 |  | 33.51 |  | 19.03 |  |  | 19.03 | [5 empty] | Клей резиновый: № 88-Н
| 405-0219 | Гипсовые вяжущие, марка: Г3 |  | т | 0,031 0,02201 | 890.47 |  | 890.47 |  | 19.6 |  |  | 19.6 | [5 empty] | Гипсовые вяжущие, марка: Г3
2 | ТЦ_01.6.01.02_97_9706006145_22.02.2024_02 | Листы гипсокартонные ГКЛВО |  | м2 | 298.2 | 23.83 |  | 23.83 | 1 Индекс на материалы, 2 кв. 2025 г. для ЛенО. ОЗП=29,1; ЭМ=11,55; ЗПМ=29,1; МАТ=8,66 | 61539 |  |  | 61539 |  |  |  |  | Листы гипсокартонные ГКЛВО
3 | ТССЦ-104-0150 | Плиты из минеральной ваты: на синтетическом связующем М-75 // прим. |  | м3 | 7.313 | 470.26 |  | 470.26 | 1 Индекс на материалы, 2 кв. 2025 г. для ЛенО. ОЗП=29,1; ЭМ=11,55; ЗПМ=29,1; МАТ=8,66 | 29782 |  |  | 29782 |  |  |  |  | Плиты из минеральной ваты: на синтетическом связующем М-75 // прим.
Раздел 3. Кровля | [16 empty] | Раздел 3. Кровля
Монтаж кровельного покрытия из профнастила учтен в разделе КМ | [19 empty] | Монтаж кровельного покрытия из профнастила учтен в разделе КМ
Мягкая кровля S=470 м2 | [19 empty] | Мягкая кровля S=470 м2
4 | ТЕР12-01-015-01 | Устройство пароизоляции: оклеечной в один слой |  | 100 м2 изолируемой поверхности | 4.7 | 2 146,14 359,03 | 100,10 5,08 | 1687.01 | 1 Индекс на материалы, 2 кв. 2025 г. для ЛенО. ОЗП=29,1; ЭМ=11,55; ЗПМ=29,1; МАТ=8,66 | 123203 | 49105 | 5 434 695 | 68664 |  |  |  |  | Устройство пароизоляции: оклеечной в один слой
|  |  | Накладные расходы 109% ФОТ (от 49 800) | в т.ч. оплаты труда 10: 54282
|  |  | Сметная прибыль 57% ФОТ (от 49 800) | в т.ч. оплаты труда 10: 28386
|  |  | Итого c накладными и см. прибылью | в т.ч. оплаты труда 10: 205871
| 101-0078 | Битумы нефтяные строительные кровельные марки: БНК-45/190, БНК-45/180 |  | т | 0,025 0,1175 | 1772.06 |  | 1772.06 |  | 208.22 |  |  | 208.22 | [5 empty] | Битумы нефтяные строительные кровельные марки: БНК-45/190, БНК-45/180
| 101-0322 | Керосин для технических целей марок КТ-1, КТ-2 |  | т | 0,06 0,282 | 4218.17 |  | 4218.17 |  | 1189.52 |  |  | 1189.52 | [5 empty] | Керосин для технических целей марок КТ-1, КТ-2
| 101-0594 | Мастика битумная кровельная горячая |  | т | 0,196 0,9212 | 3902.13 |  | 3902.13 |  | 3594.64 |  |  | 3594.64 | [5 empty] | Мастика битумная кровельная горячая
| 101-0856 | Рубероид кровельный с пылевидной посыпкой марки РКП-350б |  | м2 | 110 517 | 5.68 |  | 5.68 |  | 2936.56 |  |  | 2936.56 | [5 empty] | Рубероид кровельный с пылевидной посыпкой марки РКП-350б
5 | ТЕР12-01-013-01 | Утепление покрытий плитами: из пенопласта полистирольного на битумной мастике в один слой ( толщ. 100 мм.) |  | 100 м2 утепляемого покрытия | 4.7 | 1 641,34 390,87 | 177,18 16,36 | 1073.29 | 1 Индекс на материалы, 2 кв. 2025 г. для ЛенО. ОЗП=29,1; ЭМ=11,55; ЗПМ=29,1; МАТ=8,66 | 106763 | 53460 | 9 618 2 238 | 43685 |  |  |  |  | Утепление покрытий плитами: из пенопласта полистирольного на битумной мастике в один слой ( толщ. 100 мм.)
|  |  | Накладные расходы 109% ФОТ (от 55 698) | в т.ч. оплаты труда 10: 60711
|  |  | Сметная прибыль 57% ФОТ (от 55 698) | в т.ч. оплаты труда 10: 31748
|  |  | Итого c накладными и см. прибылью | в т.ч. оплаты труда 10: 199222
| 101-0078 | Битумы нефтяные строительные кровельные марки: БНК-45/190, БНК-45/180 |  | т | 0,025 0,1175 | 1772.06 |  | 1772.06 |  | 208.22 |  |  | 208.22 | [5 empty] | Битумы нефтяные строительные кровельные марки: БНК-45/190, БНК-45/180
| 101-0322 | Керосин для технических целей марок КТ-1, КТ-2 |  | т | 0,058 0,2726 | 4218.17 |  | 4218.17 |  | 1149.87 |  |  | 1149.87 | [5 empty] | Керосин для технических целей марок КТ-1, КТ-2
| 101-0594 | Мастика битумная кровельная горячая |  | т | 0,201 0,9447 | 3902.13 |  | 3902.13 |  | 3686.34 |  |  | 3686.34 | [5 empty] | Мастика битумная кровельная горячая
6 | ТЕР12-01-013-02 | Утепление покрытий плитами: на каждый последующий слой добавлять к расценке 12-01-013-01 |  | 100 м2 утепляемого покрытия | 4.7 | 1 234,33 279,50 | 170,50 16,36 | 784.33 | 1 Индекс на материалы, 2 кв. 2025 г. для ЛенО. ОЗП=29,1; ЭМ=11,55; ЗПМ=29,1; МАТ=8,66 | 79406 | 38227 | 9 256 2 238 | 31923 |  |  |  |  | Утепление покрытий плитами: на каждый последующий слой добавлять к расценке 12-01-013-01
|  |  | Накладные расходы 109% ФОТ (от 40 465) | в т.ч. оплаты труда 10: 44107
|  |  | Сметная прибыль 57% ФОТ (от 40 465) | в т.ч. оплаты труда 10: 23065
|  |  | Итого c накладными и см. прибылью | в т.ч. оплаты труда 10: 146578
| 101-0594 | Мастика битумная кровельная горячая |  | т | 0,201 0,9447 | 3902.13 |  | 3902.13 |  | 3686.34 |  |  | 3686.34 | [5 empty] | Мастика битумная кровельная горячая
7 | ТССЦ-104-1223 | Пенополистирол экструдированный ТЕХНОНИКОЛЬ XPS CARBON 30-280 Стандарт |  | м3 | 48.41 | 1298.59 |  | 1298.59 | 1 Индекс на материалы, 2 кв. 2025 г. для ЛенО. ОЗП=29,1; ЭМ=11,55; ЗПМ=29,1; МАТ=8,66 | 544409 |  |  | 544409 |  |  |  |  | Пенополистирол экструдированный ТЕХНОНИКОЛЬ XPS CARBON 30-280 Стандарт
8 | ТЕР12-01-014-02 | Утепление покрытий: керамзитом // толщ. слоя 20-80 мм |  | 1 м3 утеплителя | 23.5 | 358,83 51,70 | 40,00 8,00 | 267.13 | 1 Индекс на материалы, 2 кв. 2025 г. для ЛенО. ОЗП=29,1; ЭМ=11,55; ЗПМ=29,1; МАТ=8,66 | 100578 | 35358 | 10 856 5 474 | 54364 |  |  |  |  | Утепление покрытий: керамзитом // толщ. слоя 20-80 мм
|  |  | Накладные расходы 109% ФОТ (от 40 832) | в т.ч. оплаты труда 10: 44507
|  |  | Сметная прибыль 57% ФОТ (от 40 832) | в т.ч. оплаты труда 10: 23274
|  |  | Итого c накладными и см. прибылью | в т.ч. оплаты труда 10: 168359
| 406-0014 | Гравий керамзитовый, фракция: 10-20 мм, марка 400 |  | м3 | 1,03 24,205 | 259.35 |  | 259.35 |  | 6277.57 |  |  | 6277.57 | [5 empty] | Гравий керамзитовый, фракция: 10-20 мм, марка 400
9 | ТЕР12-01-017-01 | Устройство выравнивающих стяжек: цементно-песчаных толщиной 15 мм |  | 100 м2 стяжки | 4.7 | 1 532,76 512,43 | 249,71 45,64 | 770.62 | 1 Индекс на материалы, 2 кв. 2025 г. для ЛенО. ОЗП=29,1; ЭМ=11,55; ЗПМ=29,1; МАТ=8,66 | 115006 | 70085 | 13 556 6 243 | 31365 |  |  |  |  | Устройство выравнивающих стяжек: цементно-песчаных толщиной 15 мм
|  |  | Накладные расходы 109% ФОТ (от 76 328) | в т.ч. оплаты труда 10: 83198
|  |  | Сметная прибыль 57% ФОТ (от 76 328) | в т.ч. оплаты труда 10: 43507
|  |  | Итого c накладными и см. прибылью | в т.ч. оплаты труда 10: 241711
| 101-0856 | Рубероид кровельный с пылевидной посыпкой марки РКП-350б |  | м2 | 4,4 20,68 | 5.68 |  | 5.68 |  | 117.46 |  |  | 117.46 | [5 empty] | Рубероид кровельный с пылевидной посыпкой марки РКП-350б
| 402-0004 | Раствор готовый кладочный цементный марки: 100 |  | м3 | 1,53 7,191 | 481.9 |  | 481.9 |  | 3465.34 |  |  | 3465.34 | [5 empty] | Раствор готовый кладочный цементный марки: 100
| 411-0001 | Вода |  | м3 | 3,85 18,095 | 2.16 |  | 2.16 |  | 39.09 |  |  | 39.09 | [5 empty] | Вода
10 | ТЕР12-01-017-02 | Устройство выравнивающих стяжек: на каждый 1 мм изменения толщины добавлять или исключать к расценке 12-01-017-01 |  | 100 м2 стяжки | 4.7 | 1 787,65 470,64 | 88,26 17,54 | 1228.75 | 1 Индекс на материалы, 2 кв. 2025 г. для ЛенО. ОЗП=29,1; ЭМ=11,55; ЗПМ=29,1; МАТ=8,66 | 119173 | 64369 | 4 791 2 399 | 50013 |  |  |  |  | Устройство выравнивающих стяжек: на каждый 1 мм изменения толщины добавлять или исключать к расценке 12-01-017-01
|  |  | Накладные расходы 109% ФОТ (от 66 768) | в т.ч. оплаты труда 10: 72777
|  |  | Сметная прибыль 57% ФОТ (от 66 768) | в т.ч. оплаты труда 10: 38058
|  |  | Итого c накладными и см. прибылью | в т.ч. оплаты труда 10: 230008
| 402-0004 | Раствор готовый кладочный цементный марки: 100 |  | м3 | 2,55 11,985 | 481.9 |  | 481.9 |  | 5775.57 |  |  | 5775.57 | [5 empty] | Раствор готовый кладочный цементный марки: 100
11 | ТЕР06-01-015-10 | Армирование подстилающих слоев и набетонок |  | 1 т | 0.8225 | 539,47 244,06 | 53,49 4,51 | 241.92 | 1 Индекс на материалы, 2 кв. 2025 г. для ЛенО. ОЗП=29,1; ЭМ=11,55; ЗПМ=29,1; МАТ=8,66 | 8073 | 5842 | 508 108 | 1723 |  |  |  |  | Армирование подстилающих слоев и набетонок
|  |  | Накладные расходы 102% ФОТ (от 5 950) | в т.ч. оплаты труда 10: 6069
|  |  | Сметная прибыль 58% ФОТ (от 5 950) | в т.ч. оплаты труда 10: 3451
|  |  | Итого c накладными и см. прибылью | в т.ч. оплаты труда 10: 17593
| 101-0816 | Проволока светлая диаметром: 1,1 мм |  | т | 0,028 0,02303 | 8640 |  | 8640 |  | 198.98 |  |  | 198.98 | [5 empty] | Проволока светлая диаметром: 1,1 мм
12 | ТЦ_08.4.02.05_66_6686134976_08.02.2024_02 | Сетка арм. 100х100 4Вр1 |  | м2 | 470 | 9.33 |  | 9.33 | 1 Индекс на материалы, 2 кв. 2025 г. для ЛенО. ОЗП=29,1; ЭМ=11,55; ЗПМ=29,1; МАТ=8,66 | 37975 |  |  | 37975 |  |  |  |  | Сетка арм. 100х100 4Вр1
13 | ТЕР12-01-016-02 | Огрунтовка оснований из бетона или раствора под водоизоляционный кровельный ковер: готовой эмульсией битумной // праймер |  | 100 м2 кровли | 4.7 | 290,22 53,36 | 5.52 | 231.34 | 1 Индекс на материалы, 2 кв. 2025 г. для ЛенО. ОЗП=29,1; ЭМ=11,55; ЗПМ=29,1; МАТ=8,66 | 17014 | 7298 | 300 | 9416 |  |  |  |  | Огрунтовка оснований из бетона или раствора под водоизоляционный кровельный ковер: готовой эмульсией битумной // праймер
|  |  | Накладные расходы 109% ФОТ (от 7 298) | в т.ч. оплаты труда 10: 7955
|  |  | Сметная прибыль 57% ФОТ (от 7 298) | в т.ч. оплаты труда 10: 4160
|  |  | Итого c накладными и см. прибылью | в т.ч. оплаты труда 10: 29129
| 101-1780 | Эмульсия битумная для гидроизоляционных работ |  | т | 0,045 0,2115 | 5140.97 |  | 5140.97 |  | 1087.32 |  |  | 1087.32 | [5 empty] | Эмульсия битумная для гидроизоляционных работ
14 | ТЕР12-01-007-10 | Комплекс работ по устройству кровель из наплавляемых рулонных материалов для зданий шириной от 12 до 24 метров: в два слоя |  | 100 м2 кровли | 4.7 | 14 746,74 1 415,64 | 185,22 31,59 | 13145.88 | 1 Индекс на материалы, 2 кв. 2025 г. для ЛенО. ОЗП=29,1; ЭМ=11,55; ЗПМ=29,1; МАТ=8,66 | 738735 | 193617 | 10 055 4 321 | 535063 |  |  |  |  | Комплекс работ по устройству кровель из наплавляемых рулонных материалов для зданий шириной от 12 до 24 метров: в два слоя
|  |  | Накладные расходы 109% ФОТ (от 197 938) | в т.ч. оплаты труда 10: 215752
|  |  | Сметная прибыль 57% ФОТ (от 197 938) | в т.ч. оплаты труда 10: 112825
|  |  | Итого c накладными и см. прибылью | в т.ч. оплаты труда 10: 1067312
| 101-0142 | Дюбели с калиброванной головкой (в обоймах) с цинковым хроматированным покрытием: 3х58,5 мм |  | т | 0,0011 0,00517 | 24659.46 |  | 24659.46 |  | 127.49 |  |  | 127.49 | [5 empty] | Дюбели с калиброванной головкой (в обоймах) с цинковым хроматированным покрытием: 3х58,5 мм
| 101-0195 | Гвозди толевые круглые: 3,0х40 мм |  | т | 0,042 0,1974 | 9465.51 |  | 9465.51 |  | 1868.49 |  |  | 1868.49 | [5 empty] | Гвозди толевые круглые: 3,0х40 мм
| 101-0618 | Мастика тиоколовая строительного назначения, марки: АМ-0,5 |  | кг | 2,1 9,87 | 84.3 |  | 84.3 |  | 832.04 |  |  | 832.04 | [5 empty] | Мастика тиоколовая строительного назначения, марки: АМ-0,5
| 101-1371 | Шнуры резиновые прямоугольного сечения с площадью сечения: от 30 до 50 мм2 |  | кг | 0,4 1,88 | 23.04 |  | 23.04 |  | 43.32 |  |  | 43.32 | [5 empty] | Шнуры резиновые прямоугольного сечения с площадью сечения: от 30 до 50 мм2
| 101-1680 | Патроны для строительно-монтажного пистолета |  | 1000 шт. | 0,125 0,5875 | 273 |  | 273 |  | 160.39 |  |  | 160.39 | [5 empty] | Патроны для строительно-монтажного пистолета
| 101-1755 | Сталь полосовая, марка стали: Ст3сп шириной 50-200 мм толщиной 4-5 мм |  | т | 0,00134 0,006298 | 5220.08 |  | 5220.08 |  | 32.88 |  |  | 32.88 | [5 empty] | Сталь полосовая, марка стали: Ст3сп шириной 50-200 мм толщиной 4-5 мм
| 101-1780 | Эмульсия битумная для гидроизоляционных работ |  | т | 0,045 0,2115 | 5140.97 |  | 5140.97 |  | 1087.32 |  |  | 1087.32 | [5 empty] | Эмульсия битумная для гидроизоляционных работ
| 101-1875 | Сталь листовая оцинкованная толщиной листа: 0,7 мм |  | т | 0,137 0,6439 | 9696.76 |  | 9696.76 |  | 6243.74 |  |  | 6243.74 | [5 empty] | Сталь листовая оцинкованная толщиной листа: 0,7 мм
| 101-1961 | Изопласт: К ЭКП-4,5 |  | м2 | 114 535,8 | 40.28 |  | 40.28 |  | 21582.02 |  |  | 21582.02 | [5 empty] | Изопласт: К ЭКП-4,5
| 101-1962 | Изопласт: П ЭПП-4,0 |  | м2 | 164 770,8 | 34.24 |  | 34.24 |  | 26392.19 |  |  | 26392.19 | [5 empty] | Изопласт: П ЭПП-4,0
| 101-2278 | Пропан-бутан, смесь техническая |  | кг | 46,2 217,14 | 5.3 |  | 5.3 |  | 1150.84 |  |  | 1150.84 | [5 empty] | Пропан-бутан, смесь техническая
| 402-0004 | Раствор готовый кладочный цементный марки: 100 |  | м3 | 1 4,7 | 481.9 |  | 481.9 |  | 2264.93 |  |  | 2264.93 | [5 empty] | Раствор готовый кладочный цементный марки: 100
Асфальтовое покрытие кровли S=62 м2 | [19 empty] | Асфальтовое покрытие кровли S=62 м2
15 | ТЕР12-01-015-04 | Устройство пароизоляции: обмазочной в один слой |  | 100 м2 изолируемой поверхности | 0.62 | 1 503,39 200,27 | 41,89 1,98 | 1261.23 | 1 Индекс на материалы, 2 кв. 2025 г. для ЛенО. ОЗП=29,1; ЭМ=11,55; ЗПМ=29,1; МАТ=8,66 | 10685 | 3613 | 300 36 | 6772 |  |  |  |  | Устройство пароизоляции: обмазочной в один слой
|  |  | Накладные расходы 109% ФОТ (от 3 649) | в т.ч. оплаты труда 10: 3977
|  |  | Сметная прибыль 57% ФОТ (от 3 649) | в т.ч. оплаты труда 10: 2080
|  |  | Итого c накладными и см. прибылью | в т.ч. оплаты труда 10: 16742
| 101-0078 | Битумы нефтяные строительные кровельные марки: БНК-45/190, БНК-45/180 |  | т | 0,025 0,0155 | 1772.06 |  | 1772.06 |  | 27.47 |  |  | 27.47 | [5 empty] | Битумы нефтяные строительные кровельные марки: БНК-45/190, БНК-45/180
| 101-0322 | Керосин для технических целей марок КТ-1, КТ-2 |  | т | 0,06 0,0372 | 4218.17 |  | 4218.17 |  | 156.92 |  |  | 156.92 | [5 empty] | Керосин для технических целей марок КТ-1, КТ-2
| 101-0594 | Мастика битумная кровельная горячая |  | т | 0,247 0,15314 | 3902.13 |  | 3902.13 |  | 597.57 |  |  | 597.57 | [5 empty] | Мастика битумная кровельная горячая
16 | ТЕР12-01-015-05 | Устройство пароизоляции: на каждый последующий слой добавлять к расценке 12-01-015-04 |  | 100 м2 изолируемой поверхности | 0.62 | 1 081,16 89,37 | 27,97 0,85 | 963.82 | 1 Индекс на материалы, 2 кв. 2025 г. для ЛенО. ОЗП=29,1; ЭМ=11,55; ЗПМ=29,1; МАТ=8,66 | 6988 | 1612 | 200 15 | 5176 |  |  |  |  | Устройство пароизоляции: на каждый последующий слой добавлять к расценке 12-01-015-04
|  |  | Накладные расходы 109% ФОТ (от 1 627) | в т.ч. оплаты труда 10: 1773
|  |  | Сметная прибыль 57% ФОТ (от 1 627) | в т.ч. оплаты труда 10: 927
|  |  | Итого c накладными и см. прибылью | в т.ч. оплаты труда 10: 9688
| 101-0594 | Мастика битумная кровельная горячая |  | т | 0,247 0,15314 | 3902.13 |  | 3902.13 |  | 597.57 |  |  | 597.57 | [5 empty] | Мастика битумная кровельная горячая
17 | ТЕР12-01-013-01 | Утепление покрытий плитами: из пенопласта полистирольного на битумной мастике в один слой ( толщ. 100 мм.) |  | 100 м2 утепляемого покрытия | 0.62 | 1 641,34 390,87 | 177,18 16,36 | 1073.29 | 1 Индекс на материалы, 2 кв. 2025 г. для ЛенО. ОЗП=29,1; ЭМ=11,55; ЗПМ=29,1; МАТ=8,66 | 14084 | 7052 | 1 269 295 | 5763 |  |  |  |  | Утепление покрытий плитами: из пенопласта полистирольного на битумной мастике в один слой ( толщ. 100 мм.)
|  |  | Накладные расходы 109% ФОТ (от 7 347) | в т.ч. оплаты труда 10: 8008
|  |  | Сметная прибыль 57% ФОТ (от 7 347) | в т.ч. оплаты труда 10: 4188
|  |  | Итого c накладными и см. прибылью | в т.ч. оплаты труда 10: 26280
| 101-0078 | Битумы нефтяные строительные кровельные марки: БНК-45/190, БНК-45/180 |  | т | 0,025 0,0155 | 1772.06 |  | 1772.06 |  | 27.47 |  |  | 27.47 | [5 empty] | Битумы нефтяные строительные кровельные марки: БНК-45/190, БНК-45/180
| 101-0322 | Керосин для технических целей марок КТ-1, КТ-2 |  | т | 0,058 0,03596 | 4218.17 |  | 4218.17 |  | 151.69 |  |  | 151.69 | [5 empty] | Керосин для технических целей марок КТ-1, КТ-2
| 101-0594 | Мастика битумная кровельная горячая |  | т | 0,201 0,12462 | 3902.13 |  | 3902.13 |  | 486.28 |  |  | 486.28 | [5 empty] | Мастика битумная кровельная горячая
18 | ТЕР12-01-013-02 | Утепление покрытий плитами: на каждый последующий слой добавлять к расценке 12-01-013-01 |  | 100 м2 утепляемого покрытия | 0.62 | 1 234,33 279,50 | 170,50 16,36 | 784.33 | 1 Индекс на материалы, 2 кв. 2025 г. для ЛенО. ОЗП=29,1; ЭМ=11,55; ЗПМ=29,1; МАТ=8,66 | 10475 | 5043 | 1 221 295 | 4211 |  |  |  |  | Утепление покрытий плитами: на каждый последующий слой добавлять к расценке 12-01-013-01
|  |  | Накладные расходы 109% ФОТ (от 5 338) | в т.ч. оплаты труда 10: 5818
|  |  | Сметная прибыль 57% ФОТ (от 5 338) | в т.ч. оплаты труда 10: 3043
|  |  | Итого c накладными и см. прибылью | в т.ч. оплаты труда 10: 19336
| 101-0594 | Мастика битумная кровельная горячая |  | т | 0,201 0,12462 | 3902.13 |  | 3902.13 |  | 486.28 |  |  | 486.28 | [5 empty] | Мастика битумная кровельная горячая
19 | ТССЦ-104-1223 | Пенополистирол экструдированный ТЕХНОНИКОЛЬ XPS CARBON 30-280 Стандарт |  | м3 | 6.386 | 1298.59 |  | 1298.59 | 1 Индекс на материалы, 2 кв. 2025 г. для ЛенО. ОЗП=29,1; ЭМ=11,55; ЗПМ=29,1; МАТ=8,66 | 71816 |  |  | 71816 |  |  |  |  | Пенополистирол экструдированный ТЕХНОНИКОЛЬ XPS CARBON 30-280 Стандарт
20 | ТЕР12-01-017-01 | Устройство выравнивающих стяжек: цементно-песчаных толщиной 15 мм |  | 100 м2 стяжки | 0.62 | 1 532,76 512,43 | 249,71 45,64 | 770.62 | 1 Индекс на материалы, 2 кв. 2025 г. для ЛенО. ОЗП=29,1; ЭМ=11,55; ЗПМ=29,1; МАТ=8,66 | 15171 | 9245 | 1 788 824 | 4138 |  |  |  |  | Устройство выравнивающих стяжек: цементно-песчаных толщиной 15 мм
|  |  | Накладные расходы 109% ФОТ (от 10 069) | в т.ч. оплаты труда 10: 10975
|  |  | Сметная прибыль 57% ФОТ (от 10 069) | в т.ч. оплаты труда 10: 5739
|  |  | Итого c накладными и см. прибылью | в т.ч. оплаты труда 10: 31885
| 101-0856 | Рубероид кровельный с пылевидной посыпкой марки РКП-350б |  | м2 | 4,4 2,728 | 5.68 |  | 5.68 |  | 15.5 |  |  | 15.5 | [5 empty] | Рубероид кровельный с пылевидной посыпкой марки РКП-350б
| 402-0004 | Раствор готовый кладочный цементный марки: 100 |  | м3 | 1,53 0,9486 | 481.9 |  | 481.9 |  | 457.13 |  |  | 457.13 | [5 empty] | Раствор готовый кладочный цементный марки: 100
| 411-0001 | Вода |  | м3 | 3,85 2,387 | 2.16 |  | 2.16 |  | 5.16 |  |  | 5.16 | [5 empty] | Вода
21 | ТЕР12-01-017-02 | Устройство выравнивающих стяжек: на каждый 1 мм изменения толщины добавлять или исключать к расценке 12-01-017-01 |  | 100 м2 стяжки | 0.62 | 1 787,65 470,64 | 88,26 17,54 | 1228.75 | 1 Индекс на материалы, 2 кв. 2025 г. для ЛенО. ОЗП=29,1; ЭМ=11,55; ЗПМ=29,1; МАТ=8,66 | 15721 | 8491 | 632 316 | 6598 |  |  |  |  | Устройство выравнивающих стяжек: на каждый 1 мм изменения толщины добавлять или исключать к расценке 12-01-017-01
|  |  | Накладные расходы 109% ФОТ (от 8 807) | в т.ч. оплаты труда 10: 9600
|  |  | Сметная прибыль 57% ФОТ (от 8 807) | в т.ч. оплаты труда 10: 5020
|  |  | Итого c накладными и см. прибылью | в т.ч. оплаты труда 10: 30341
| 402-0004 | Раствор готовый кладочный цементный марки: 100 |  | м3 | 2,55 1,581 | 481.9 |  | 481.9 |  | 761.88 |  |  | 761.88 | [5 empty] | Раствор готовый кладочный цементный марки: 100
22 | ТЕР06-01-015-10 | Армирование подстилающих слоев и набетонок |  | 1 т | 0.1085 | 539,47 244,06 | 53,49 4,51 | 241.92 | 1 Индекс на материалы, 2 кв. 2025 г. для ЛенО. ОЗП=29,1; ЭМ=11,55; ЗПМ=29,1; МАТ=8,66 | 1065 | 771 | 67 14 | 227 |  |  |  |  | Армирование подстилающих слоев и набетонок
|  |  | Накладные расходы 102% ФОТ (от 785) | в т.ч. оплаты труда 10: 801
|  |  | Сметная прибыль 58% ФОТ (от 785) | в т.ч. оплаты труда 10: 455
|  |  | Итого c накладными и см. прибылью | в т.ч. оплаты труда 10: 2321
| 101-0816 | Проволока светлая диаметром: 1,1 мм |  | т | 0,028 0,003038 | 8640 |  | 8640 |  | 26.25 |  |  | 26.25 | [5 empty] | Проволока светлая диаметром: 1,1 мм
23 | ТЦ_08.4.02.05_66_6686134976_08.02.2024_02 | Сетка арм. 100х100 4Вр1 |  | м2 | 62 | 9.33 |  | 9.33 | 1 Индекс на материалы, 2 кв. 2025 г. для ЛенО. ОЗП=29,1; ЭМ=11,55; ЗПМ=29,1; МАТ=8,66 | 5009 |  |  | 5009 |  |  |  |  | Сетка арм. 100х100 4Вр1
24 | ТЕР12-01-016-02 | Огрунтовка оснований из бетона или раствора под водоизоляционный кровельный ковер: готовой эмульсией битумной // праймер |  | 100 м2 кровли | 0.62 | 290,22 53,36 | 5.52 | 231.34 | 1 Индекс на материалы, 2 кв. 2025 г. для ЛенО. ОЗП=29,1; ЭМ=11,55; ЗПМ=29,1; МАТ=8,66 | 2244 | 963 | 40 | 1241 |  |  |  |  | Огрунтовка оснований из бетона или раствора под водоизоляционный кровельный ковер: готовой эмульсией битумной // праймер
|  |  | Накладные расходы 109% ФОТ (от 963) | в т.ч. оплаты труда 10: 1050
|  |  | Сметная прибыль 57% ФОТ (от 963) | в т.ч. оплаты труда 10: 549
|  |  | Итого c накладными и см. прибылью | в т.ч. оплаты труда 10: 3843
| 101-1780 | Эмульсия битумная для гидроизоляционных работ |  | т | 0,045 0,0279 | 5140.97 |  | 5140.97 |  | 143.43 |  |  | 143.43 | [5 empty] | Эмульсия битумная для гидроизоляционных работ
25 | ТЕР12-01-017-03 | Устройство выравнивающих стяжек: асфальтобетонных толщиной 15 мм |  | 100 м2 стяжки | 0.62 | 2 738,84 317,49 | 148,27 29,64 | 2273.08 | 1 Индекс на материалы, 2 кв. 2025 г. для ЛенО. ОЗП=29,1; ЭМ=11,55; ЗПМ=29,1; МАТ=8,66 | 18995 | 5728 | 1 062 535 | 12205 |  |  |  |  | Устройство выравнивающих стяжек: асфальтобетонных толщиной 15 мм
|  |  | Накладные расходы 109% ФОТ (от 6 263) | в т.ч. оплаты труда 10: 6827
|  |  | Сметная прибыль 57% ФОТ (от 6 263) | в т.ч. оплаты труда 10: 3570
|  |  | Итого c накладными и см. прибылью | в т.ч. оплаты труда 10: 29392
| 101-0856 | Рубероид кровельный с пылевидной посыпкой марки РКП-350б |  | м2 | 6,9 4,278 | 5.68 |  | 5.68 |  | 24.3 |  |  | 24.3 | [5 empty] | Рубероид кровельный с пылевидной посыпкой марки РКП-350б
| 410-0021 | Смеси асфальтобетонные дорожные, аэродромные и асфальтобетон (горячие для пористого асфальтобетона щебеночные и гравийные), марка: I |  | т | 3,43 2,1266 | 651.28 |  | 651.28 |  | 1385.01 |  |  | 1385.01 | [5 empty] | Смеси асфальтобетонные дорожные, аэродромные и асфальтобетон (горячие для пористого асфальтобетона щебеночные и гравийные), марка: I
26 | ТЕР12-01-017-04 | Устройство выравнивающих стяжек: на каждый 1 мм изменения толщины добавлять или исключать к расценке 12-01-017-03 |  | 100 м2 стяжки | 0.62 | 6 542,32 725,31 | 574,37 117,93 | 5242.64 | 1 Индекс на материалы, 2 кв. 2025 г. для ЛенО. ОЗП=29,1; ЭМ=11,55; ЗПМ=29,1; МАТ=8,66 | 45348 | 13086 | 4 113 2 128 | 28149 |  |  |  |  | Устройство выравнивающих стяжек: на каждый 1 мм изменения толщины добавлять или исключать к расценке 12-01-017-03
|  |  | Накладные расходы 109% ФОТ (от 15 214) | в т.ч. оплаты труда 10: 16583
|  |  | Сметная прибыль 57% ФОТ (от 15 214) | в т.ч. оплаты труда 10: 8672
|  |  | Итого c накладными и см. прибылью | в т.ч. оплаты труда 10: 70603
| 410-0021 | Смеси асфальтобетонные дорожные, аэродромные и асфальтобетон (горячие для пористого асфальтобетона щебеночные и гравийные), марка: I |  | т | 8,05 4,991 | 651.28 |  | 651.28 |  | 3250.54 |  |  | 3250.54 | [5 empty] | Смеси асфальтобетонные дорожные, аэродромные и асфальтобетон (горячие для пористого асфальтобетона щебеночные и гравийные), марка: I
27 | ТЕР12-01-004-04 | Устройство примыканий кровель из наплавляемых материалов к стенам и парапетам высотой: до 600 мм без фартуков |  | 100 м примыканий | 0.375 | 11 404,99 710,77 | 125,70 20,03 | 10568.52 | 1 Индекс на материалы, 2 кв. 2025 г. для ЛенО. ОЗП=29,1; ЭМ=11,55; ЗПМ=29,1; МАТ=8,66 | 42622 | 7756 | 544 219 | 34322 |  |  |  |  | Устройство примыканий кровель из наплавляемых материалов к стенам и парапетам высотой: до 600 мм без фартуков
|  |  | Накладные расходы 109% ФОТ (от 7 975) | в т.ч. оплаты труда 10: 8693
|  |  | Сметная прибыль 57% ФОТ (от 7 975) | в т.ч. оплаты труда 10: 4546
|  |  | Итого c накладными и см. прибылью | в т.ч. оплаты труда 10: 55861
| 101-1961 | Изопласт: К ЭКП-4,5 |  | м2 | 252 94,5 | 40.28 |  | 40.28 |  | 3806.46 |  |  | 3806.46 | [5 empty] | Изопласт: К ЭКП-4,5
| 101-2278 | Пропан-бутан, смесь техническая |  | кг | 32,49 12,18375 | 5.3 |  | 5.3 |  | 64.57 |  |  | 64.57 | [5 empty] | Пропан-бутан, смесь техническая
| 402-0004 | Раствор готовый кладочный цементный марки: 100 |  | м3 | 0,51 0,19125 | 481.9 |  | 481.9 |  | 92.16 |  |  | 92.16 | [5 empty] | Раствор готовый кладочный цементный марки: 100
28 | ТЕР12-01-009-02 | Устройство желобов: подвесных |  | 100 м желобов | 0.78 | 2 375,68 584,09 | 32,15 4,51 | 1759.44 | 1 Индекс на материалы, 2 кв. 2025 г. для ЛенО. ОЗП=29,1; ЭМ=11,55; ЗПМ=29,1; МАТ=8,66 | 25432 | 13258 | 290 102 | 11884 |  |  |  |  | Устройство желобов: подвесных
|  |  | Накладные расходы 109% ФОТ (от 13 360) | в т.ч. оплаты труда 10: 14562
|  |  | Сметная прибыль 57% ФОТ (от 13 360) | в т.ч. оплаты труда 10: 7615
|  |  | Итого c накладными и см. прибылью | в т.ч. оплаты труда 10: 47609
| 101-0173 | Гвозди проволочные оцинкованные для асбестоцементной кровли: 4,5х120 мм |  | т | 0,0038 0,002964 | 9042.8 |  | 9042.8 |  | 26.8 |  |  | 26.8 | [5 empty] | Гвозди проволочные оцинкованные для асбестоцементной кровли: 4,5х120 мм
| 101-0788 | Поковки оцинкованные, масса: 2,825 кг |  | т | 0,169 0,13182 | 10207.56 |  | 10207.56 |  | 1345.56 |  |  | 1345.56 | [5 empty] | Поковки оцинкованные, масса: 2,825 кг
29 | ТЦ_12.1.01.00_78_7804606806_25.01.2024_02 | Желоб водосточный D185х3000 |  | шт | 26 | 137.41 |  | 137.41 | 1 Индекс на материалы, 2 кв. 2025 г. для ЛенО. ОЗП=29,1; ЭМ=11,55; ЗПМ=29,1; МАТ=8,66 | 30939 |  |  | 30939 |  |  |  |  | Желоб водосточный D185х3000
30 | ТЦ_12.1.01.00_78_7804606806_25.01.2024_02 | Держатель желоба |  | шт | 130 | 60.62 |  | 60.62 | 1 Индекс на материалы, 2 кв. 2025 г. для ЛенО. ОЗП=29,1; ЭМ=11,55; ЗПМ=29,1; МАТ=8,66 | 68246 |  |  | 68246 |  |  |  |  | Держатель желоба
31 | ТЕР12-01-012-01 | Ограждение кровель перилами // прим. Устройство труб водосточных |  | 100 м ограждения | 0.795 | 234,86 128,79 | 73,75 8,18 | 32.32 | 1 Индекс на материалы, 2 кв. 2025 г. для ЛенО. ОЗП=29,1; ЭМ=11,55; ЗПМ=29,1; МАТ=8,66 | 3879 | 2979 | 677 189 | 223 |  |  |  |  | Ограждение кровель перилами // прим. Устройство труб водосточных
|  |  | Накладные расходы 109% ФОТ (от 3 168) | в т.ч. оплаты труда 10: 3453
|  |  | Сметная прибыль 57% ФОТ (от 3 168) | в т.ч. оплаты труда 10: 1806
|  |  | Итого c накладными и см. прибылью | в т.ч. оплаты труда 10: 9138
| 101-1529 | Электроды диаметром: 6 мм Э42 |  | т | 0,0005 0,0003975 | 12139.44 |  | 12139.44 |  | 4.83 |  |  | 4.83 | [5 empty] | Электроды диаметром: 6 мм Э42
| 101-1851 | Резина прессованная |  | кг | 0,52 0,4134 | 50.47 |  | 50.47 |  | 20.86 |  |  | 20.86 | [5 empty] | Резина прессованная
32 | ТЦ_12.1.01.00_78_7804606806_25.01.2024_02 | Труба водосточная D150х2000мм |  | шт | 40 | 167.53 |  | 167.53 | 1 Индекс на материалы, 2 кв. 2025 г. для ЛенО. ОЗП=29,1; ЭМ=11,55; ЗПМ=29,1; МАТ=8,66 | 58032 |  |  | 58032 |  |  |  |  | Труба водосточная D150х2000мм
33 | ТЦ_12.1.01.00_78_7804606806_25.01.2024_02 | Крепление трубы |  | шт | 133 | 25.31 |  | 25.31 | 1 Индекс на материалы, 2 кв. 2025 г. для ЛенО. ОЗП=29,1; ЭМ=11,55; ЗПМ=29,1; МАТ=8,66 | 29152 |  |  | 29152 |  |  |  |  | Крепление трубы
34 | ТЦ_12.1.01.00_78_7804606806_25.01.2024_02 | Воронки выпускные D185/150 |  | шт | 10 | 64.95 |  | 64.95 | 1 Индекс на материалы, 2 кв. 2025 г. для ЛенО. ОЗП=29,1; ЭМ=11,55; ЗПМ=29,1; МАТ=8,66 | 5625 |  |  | 5625 |  |  |  |  | Воронки выпускные D185/150
35 | ТССЦ-301-3305 | Воронка сливная диаметром: 150 мм |  | шт. | 4 | 68.07 |  | 68.07 | 1 Индекс на материалы, 2 кв. 2025 г. для ЛенО. ОЗП=29,1; ЭМ=11,55; ЗПМ=29,1; МАТ=8,66 | 2358 |  |  | 2358 |  |  |  |  | Воронка сливная диаметром: 150 мм
36 | ТЕР12-01-012-01 | Ограждение кровель перилами // прим. |  | 100 м ограждения | 0.76 | 234,86 128,79 | 73,75 8,18 | 32.32 | 1 Индекс на материалы, 2 кв. 2025 г. для ЛенО. ОЗП=29,1; ЭМ=11,55; ЗПМ=29,1; МАТ=8,66 | 3708 | 2848 | 647 181 | 213 |  |  |  |  | Ограждение кровель перилами // прим.
|  |  | Накладные расходы 109% ФОТ (от 3 029) | в т.ч. оплаты труда 10: 3302
|  |  | Сметная прибыль 57% ФОТ (от 3 029) | в т.ч. оплаты труда 10: 1727
|  |  | Итого c накладными и см. прибылью | в т.ч. оплаты труда 10: 8737
| 101-1529 | Электроды диаметром: 6 мм Э42 |  | т | 0,0005 0,00038 | 12139.44 |  | 12139.44 |  | 4.61 |  |  | 4.61 | [5 empty] | Электроды диаметром: 6 мм Э42
| 101-1851 | Резина прессованная |  | кг | 0,52 0,3952 | 50.47 |  | 50.47 |  | 19.95 |  |  | 19.95 | [5 empty] | Резина прессованная
37 | ТЦ_12.1.01.00_78_7804606806_25.01.2024_02 | Снегозадержатель трубчатый (L=3 м. в комплекте с креплением) |  | шт | 25 | 193.51 |  | 193.51 | 1 Индекс на материалы, 2 кв. 2025 г. для ЛенО. ОЗП=29,1; ЭМ=11,55; ЗПМ=29,1; МАТ=8,66 | 41895 |  |  | 41895 |  |  |  |  | Снегозадержатель трубчатый (L=3 м. в комплекте с креплением)
38 | ТЕР12-01-012-01 | Ограждение кровель перилами |  | 100 м ограждения | 1.05 | 234,86 128,79 | 73,75 8,18 | 32.32 | 1 Индекс на материалы, 2 кв. 2025 г. для ЛенО. ОЗП=29,1; ЭМ=11,55; ЗПМ=29,1; МАТ=8,66 | 5123 | 3935 | 894 250 | 294 |  |  |  |  | Ограждение кровель перилами
|  |  | Накладные расходы 109% ФОТ (от 4 185) | в т.ч. оплаты труда 10: 4562
|  |  | Сметная прибыль 57% ФОТ (от 4 185) | в т.ч. оплаты труда 10: 2385
|  |  | Итого c накладными и см. прибылью | в т.ч. оплаты труда 10: 12070
| 101-1529 | Электроды диаметром: 6 мм Э42 |  | т | 0,0005 0,000525 | 12139.44 |  | 12139.44 |  | 6.37 |  |  | 6.37 | [5 empty] | Электроды диаметром: 6 мм Э42
| 101-1851 | Резина прессованная |  | кг | 0,52 0,546 | 50.47 |  | 50.47 |  | 27.56 |  |  | 27.56 | [5 empty] | Резина прессованная
39 | ТЦ_08.1.06.00_50_5047239058_14.02.2024_02 | Ограждение кровли h=600 мм. ( 1,86 м/шт) |  | шт | 57 | 338.99 |  | 338.99 | 1 Индекс на материалы, 2 кв. 2025 г. для ЛенО. ОЗП=29,1; ЭМ=11,55; ЗПМ=29,1; МАТ=8,66 | 167332 |  |  | 167332 |  |  |  |  | Ограждение кровли h=600 мм. ( 1,86 м/шт)
Раздел 4. Окна | [16 empty] | Раздел 4. Окна
40 | ТЕР10-01-034-03 | Установка в жилых и общественных зданиях оконных блоков из ПВХ профилей: поворотных (откидных, поворотно-откидных) с площадью проема до 2 м2 одностворчатых |  | 100 м2 проемов | 0.152 | 17 412,63 4 117,52 | 741,38 49,65 | 12553.73 | 1 Индекс на материалы, 2 кв. 2025 г. для ЛенО. ОЗП=29,1; ЭМ=11,55; ЗПМ=29,1; МАТ=8,66 | 36039 | 18213 | 1 302 220 | 16524 |  |  |  |  | Установка в жилых и общественных зданиях оконных блоков из ПВХ профилей: поворотных (откидных, поворотно-откидных) с площадью проема до 2 м2 одностворчатых
|  |  | Накладные расходы 108% ФОТ (от 18 433) | в т.ч. оплаты труда 10: 19908
|  |  | Сметная прибыль 55% ФОТ (от 18 433) | в т.ч. оплаты труда 10: 10138
|  |  | Итого c накладными и см. прибылью | в т.ч. оплаты труда 10: 66085
| 101-2052 | Лента бутиловая |  | м | 429 65,208 | 6.72 |  | 6.72 |  | 438.2 |  |  | 438.2 | [5 empty] | Лента бутиловая
| 101-2054 | Лента бутиловая диффузионная |  | м | 71 10,792 | 7.08 |  | 7.08 |  | 76.41 |  |  | 76.41 | [5 empty] | Лента бутиловая диффузионная
| 101-2388 | Герметик пенополиуретановый (пена монтажная) типа Makrofleks, Soudal в баллонах по 750 мл |  | шт. | 114 17,328 | 59.7 |  | 59.7 |  | 1034.48 |  |  | 1034.48 | [5 empty] | Герметик пенополиуретановый (пена монтажная) типа Makrofleks, Soudal в баллонах по 750 мл
| 101-2789 | Лента ПСУЛ |  | 10 м | 27,1 4,1192 | 57.1 |  | 57.1 |  | 235.21 |  |  | 235.21 | [5 empty] | Лента ПСУЛ
| 101-4173 | Дюбели монтажные 10х130 (10х132, 10х150) мм |  | 10 шт. | 71,4 10,8528 | 6.26 |  | 6.26 |  | 67.94 |  |  | 67.94 | [5 empty] | Дюбели монтажные 10х130 (10х132, 10х150) мм
| 102-0303 | Клинья пластиковые монтажные |  | 100 шт. | 8 1,216 | 46 |  | 46 |  | 55.94 |  |  | 55.94 | [5 empty] | Клинья пластиковые монтажные
41 | ТЦ_07.1.02.00_78_7840318754_30.01.2024_02 | ОК-1. 1000х1000 |  | шт | 9 | 984.07 |  | 984.07 | 1 Индекс на материалы, 2 кв. 2025 г. для ЛенО. ОЗП=29,1; ЭМ=11,55; ЗПМ=29,1; МАТ=8,66 | 76698 |  |  | 76698 |  |  |  |  | ОК-1. 1000х1000
42 | ТЦ_07.1.02.00_78_7840318754_30.01.2024_02 | ОК-2. 1000х1000 |  | шт | 3 | 929.21 |  | 929.21 | 1 Индекс на материалы, 2 кв. 2025 г. для ЛенО. ОЗП=29,1; ЭМ=11,55; ЗПМ=29,1; МАТ=8,66 | 24141 |  |  | 24141 |  |  |  |  | ОК-2. 1000х1000
43 | ТЦ_07.1.02.00_78_7840318754_30.01.2024_02 | ОК-3. 1600х1000 |  | шт | 1 | 1290.99 |  | 1290.99 | 1 Индекс на материалы, 2 кв. 2025 г. для ЛенО. ОЗП=29,1; ЭМ=11,55; ЗПМ=29,1; МАТ=8,66 | 11180 |  |  | 11180 |  |  |  |  | ОК-3. 1600х1000
44 | ТЦ_07.1.02.00_78_7840318754_30.01.2024_02 | ОК-4. 1600х1000 |  | шт | 1 | 1185.92 |  | 1185.92 | 1 Индекс на материалы, 2 кв. 2025 г. для ЛенО. ОЗП=29,1; ЭМ=11,55; ЗПМ=29,1; МАТ=8,66 | 10270 |  |  | 10270 |  |  |  |  | ОК-4. 1600х1000
45 | ТЕР15-01-070-01 | Облицовка: оконных проемов в наружных стенах откосной планкой из оцинкованной стали с полимерным покрытием с устройством водоотлива оконного из оцинкованной стали с полимерным покрытием |  | 1 м2 проемов | 15.2 | 146,37 31,40 | 0.53 | 114.44 | 1 Индекс на материалы, 2 кв. 2025 г. для ЛенО. ОЗП=29,1; ЭМ=11,55; ЗПМ=29,1; МАТ=8,66 | 29045 | 13887 | 93 | 15065 |  |  |  |  | Облицовка: оконных проемов в наружных стенах откосной планкой из оцинкованной стали с полимерным покрытием с устройством водоотлива оконного из оцинкованной стали с полимерным покрытием
|  |  | Накладные расходы 100% ФОТ (от 13 887) | в т.ч. оплаты труда 10: 13887
|  |  | Сметная прибыль 49% ФОТ (от 13 887) | в т.ч. оплаты труда 10: 6805
|  |  | Итого c накладными и см. прибылью | в т.ч. оплаты труда 10: 49737
| 101-1691 | Шурупы-саморезы 4,2х16 мм |  | 100 шт. | 0,16 2,432 | 9 |  | 9 |  | 21.89 |  |  | 21.89 | [5 empty] | Шурупы-саморезы 4,2х16 мм
| 101-2409 | Аквилон из оцинкованной стали с полимерным покрытием |  | п.м | 2,1 31,92 | 27.66 |  | 27.66 |  | 882.91 |  |  | 882.91 | [5 empty] | Аквилон из оцинкованной стали с полимерным покрытием
| 101-2410 | Откосная планка шириной 250 мм из оцинкованной стали с полимерным покрытием |  | п.м | 2,1 31,92 | 18.76 |  | 18.76 |  | 598.82 |  |  | 598.82 | [5 empty] | Откосная планка шириной 250 мм из оцинкованной стали с полимерным покрытием
| 101-2411 | Водоотлив оконный шириной планки 250 мм из оцинкованной стали с полимерным покрытием |  | п.м | 0,66 10,032 | 23.52 |  | 23.52 |  | 235.95 |  |  | 235.95 | [5 empty] | Водоотлив оконный шириной планки 250 мм из оцинкованной стали с полимерным покрытием
Раздел 5. Дверные проемы и ворота | [16 empty] | Раздел 5. Дверные проемы и ворота
46 | ТЕР09-04-012-01 | Установка металлических дверных блоков в готовые проемы |  | 1 м2 проема | 40.74 | 106,67 51,89 | 28.44 | 26.34 | 1 Индекс на материалы, 2 кв. 2025 г. для ЛенО. ОЗП=29,1; ЭМ=11,55; ЗПМ=29,1; МАТ=8,66 | 84190 | 61515 | 13382 | 9293 |  |  |  |  | Установка металлических дверных блоков в готовые проемы
|  |  | Накладные расходы 93% ФОТ (от 61 515) | в т.ч. оплаты труда 10: 57209
|  |  | Сметная прибыль 62% ФОТ (от 61 515) | в т.ч. оплаты труда 10: 38139
|  |  | Итого c накладными и см. прибылью | в т.ч. оплаты труда 10: 179538
| 101-1513 | Электроды диаметром: 4 мм Э42 |  | т | 0,0001 0,004074 | 12320.59 |  | 12320.59 |  | 50.19 |  |  | 50.19 | [5 empty] | Электроды диаметром: 4 мм Э42
| 101-1921 | Пена монтажная: для герметизации стыков в баллончике емкостью 0,85 л |  | шт. | 0,1 4,074 | 64.86 |  | 64.86 |  | 264.24 |  |  | 264.24 | [5 empty] | Пена монтажная: для герметизации стыков в баллончике емкостью 0,85 л
| 204-0062 | Детали закладные и накладные изготовленные: без применения сварки, гнутья, сверления (пробивки) отверстий поставляемые отдельно |  | т | 0,003 0,12222 | 6207.31 |  | 6207.31 |  | 758.66 |  |  | 758.66 | [5 empty] | Детали закладные и накладные изготовленные: без применения сварки, гнутья, сверления (пробивки) отверстий поставляемые отдельно
47 | ТЦ_07.1.01.03_78_7841375755_25.01.2024_02 | Дверной блок однопольный металлический, остекленный, правая навеска 1000х2100 |  | шт | 6 | 2520.21 |  | 2520.21 | 1 Индекс на материалы, 2 кв. 2025 г. для ЛенО. ОЗП=29,1; ЭМ=11,55; ЗПМ=29,1; МАТ=8,66 | 130950 |  |  | 130950 |  |  |  |  | Дверной блок однопольный металлический, остекленный, правая навеска 1000х2100
48 | ТЦ_07.1.01.03_78_7841375755_25.01.2024_02 | Дверной блок однопольный металлический, остекленный,утепленный, правая навеска 1000х2100 |  | шт | 12 | 2659.74 |  | 2659.74 | 1 Индекс на материалы, 2 кв. 2025 г. для ЛенО. ОЗП=29,1; ЭМ=11,55; ЗПМ=29,1; МАТ=8,66 | 276400 |  |  | 276400 |  |  |  |  | Дверной блок однопольный металлический, остекленный,утепленный, правая навеска 1000х2100
49 | ТЦ_07.1.01.03_78_7841375755_25.01.2024_02 | Дверной блок двупольный металлический, остекленный,утепленный 1400х2100 |  | шт | 1 | 3622.02 |  | 3622.02 | 1 Индекс на материалы, 2 кв. 2025 г. для ЛенО. ОЗП=29,1; ЭМ=11,55; ЗПМ=29,1; МАТ=8,66 | 31367 |  |  | 31367 |  |  |  |  | Дверной блок двупольный металлический, остекленный,утепленный 1400х2100
50 | ТЕР15-01-070-02 | Облицовка: дверных проемов в наружных стенах откосной планкой из оцинкованной стали с полимерным покрытием с установкой наличников из оцинкованной стали с полимерным покрытием |  | 1 м2 проемов | 40.74 | 168,52 34,43 | 0.6 | 133.49 | 1 Индекс на материалы, 2 кв. 2025 г. для ЛенО. ОЗП=29,1; ЭМ=11,55; ЗПМ=29,1; МАТ=8,66 | 88197 | 40819 | 281 | 47097 |  |  |  |  | Облицовка: дверных проемов в наружных стенах откосной планкой из оцинкованной стали с полимерным покрытием с установкой наличников из оцинкованной стали с полимерным покрытием
|  |  | Накладные расходы 100% ФОТ (от 40 819) | в т.ч. оплаты труда 10: 40819
|  |  | Сметная прибыль 49% ФОТ (от 40 819) | в т.ч. оплаты труда 10: 20001
|  |  | Итого c накладными и см. прибылью | в т.ч. оплаты труда 10: 149017
| 101-1691 | Шурупы-саморезы 4,2х16 мм |  | 100 шт. | 0,18 7,3332 | 9 |  | 9 |  | 66 |  |  | 66 | [5 empty] | Шурупы-саморезы 4,2х16 мм
| 101-2409 | Аквилон из оцинкованной стали с полимерным покрытием |  | п.м | 2,7 109,998 | 27.66 |  | 27.66 |  | 3042.54 |  |  | 3042.54 | [5 empty] | Аквилон из оцинкованной стали с полимерным покрытием
| 101-2410 | Откосная планка шириной 250 мм из оцинкованной стали с полимерным покрытием |  | п.м | 2,2 89,628 | 18.76 |  | 18.76 |  | 1681.42 |  |  | 1681.42 | [5 empty] | Откосная планка шириной 250 мм из оцинкованной стали с полимерным покрытием
| 101-2412 | Наличники из оцинкованной стали с полимерным покрытием |  | п.м | 0,46 18,7404 | 34.59 |  | 34.59 |  | 648.23 |  |  | 648.23 | [5 empty] | Наличники из оцинкованной стали с полимерным покрытием
Ворота | [19 empty] | Ворота
51 | ТЕР09-04-011-01 | Монтаж каркасов ворот большепролетных зданий, ангаров и др. без механизмов открывания |  | 1 т конструкций | 2.44 | 4 714,05 1 016,92 | 2 977,64 254,14 | 719.49 | 1 Индекс на материалы, 2 кв. 2025 г. для ЛенО. ОЗП=29,1; ЭМ=11,55; ЗПМ=29,1; МАТ=8,66 | 171324 | 72206 | 83 916 18 045 | 15202 |  |  |  |  | Монтаж каркасов ворот большепролетных зданий, ангаров и др. без механизмов открывания
|  |  | Накладные расходы 93% ФОТ (от 90 251) | в т.ч. оплаты труда 10: 83933
|  |  | Сметная прибыль 62% ФОТ (от 90 251) | в т.ч. оплаты труда 10: 55956
|  |  | Итого c накладными и см. прибылью | в т.ч. оплаты труда 10: 311213
| 101-0309 | Канаты пеньковые пропитанные |  | т | 0,0001 0,000244 | 33320.52 |  | 33320.52 |  | 8.13 |  |  | 8.13 | [5 empty] | Канаты пеньковые пропитанные
| 101-0324 | Кислород технический: газообразный |  | м3 | 1,95 4,758 | 9.06 |  | 9.06 |  | 43.11 |  |  | 43.11 | [5 empty] | Кислород технический: газообразный
| 101-0797 | Проволока горячекатаная в мотках, диаметром 6,3-6,5 мм |  | т | 0,00003 0,0000732 | 2964.62 |  | 2964.62 |  | 0.22 |  |  | 0.22 | [5 empty] | Проволока горячекатаная в мотках, диаметром 6,3-6,5 мм
| 101-1019 | Швеллеры № 40 из стали марки: Ст0 |  | т | 0,00194 0,0047336 | 4515.56 |  | 4515.56 |  | 21.37 |  |  | 21.37 | [5 empty] | Швеллеры № 40 из стали марки: Ст0
| 101-1515 | Электроды диаметром: 4 мм Э46 |  | т | 0,023 0,05612 | 10321.8 |  | 10321.8 |  | 579.26 |  |  | 579.26 | [5 empty] | Электроды диаметром: 4 мм Э46
| 101-1805 | Гвозди строительные |  | т | 0,00001 0,0000244 | 10672.41 |  | 10672.41 |  | 0.26 |  |  | 0.26 | [5 empty] | Гвозди строительные
| 101-2278 | Пропан-бутан, смесь техническая |  | кг | 0,59 1,4396 | 5.3 |  | 5.3 |  | 7.63 |  |  | 7.63 | [5 empty] | Пропан-бутан, смесь техническая
| 101-2467 | Растворитель марки: Р-4 |  | т | 0,0006 0,001464 | 15512.28 |  | 15512.28 |  | 22.71 |  |  | 22.71 | [5 empty] | Растворитель марки: Р-4
| 102-0023 | Бруски обрезные хвойных пород длиной: 4-6,5 м, шириной 75-150 мм, толщиной 40-75 мм, I сорта |  | м3 | 0,00103 0,0025132 | 2593.2 |  | 2593.2 |  | 6.52 |  |  | 6.52 | [5 empty] | Бруски обрезные хвойных пород длиной: 4-6,5 м, шириной 75-150 мм, толщиной 40-75 мм, I сорта
| 113-0021 | Грунтовка: ГФ-021 красно-коричневая |  | т | 0,00031 0,0007564 | 18353.45 |  | 18353.45 |  | 13.88 |  |  | 13.88 | [5 empty] | Грунтовка: ГФ-021 красно-коричневая
| 201-0756 | Отдельные конструктивные элементы зданий и сооружений с преобладанием: горячекатаных профилей, средняя масса сборочной единицы от 0,1 до 0,5 т |  | т | 0,026 0,06344 | 16540.36 |  | 16540.36 |  | 1049.32 |  |  | 1049.32 | [5 empty] | Отдельные конструктивные элементы зданий и сооружений с преобладанием: горячекатаных профилей, средняя масса сборочной единицы от 0,1 до 0,5 т
| 508-0097 | Канат двойной свивки типа ТК, конструкции 6х19(1+6+12)+1 о.с., оцинкованный из проволок марки В, маркировочная группа: 1770 н/мм2, диаметром 5,5 мм |  | 10 м | 0,0187 0,045628 | 68.7 |  | 68.7 |  | 3.13 |  |  | 3.13 | [5 empty] | Канат двойной свивки типа ТК, конструкции 6х19(1+6+12)+1 о.с., оцинкованный из проволок марки В, маркировочная группа: 1770 н/мм2, диаметром 5,5 мм
52 | ТЕРм38-01-002-03 | Монорельсы, балки и другие аналогичные конструкции промышленных зданий, сборка с помощью: лебедок электрических (с установкой и снятием их в процессе работы) |  | 1 т конструкций | 2.367 | 5 385,62 583,13 | 339,57 56,51 | 4462.92 | 1 Индекс на материалы, 2 кв. 2025 г. для ЛенО. ОЗП=29,1; ЭМ=11,55; ЗПМ=29,1; МАТ=8,66 | 140931 | 40166 | 9 284 3 892 | 91481 |  |  |  |  | Монорельсы, балки и другие аналогичные конструкции промышленных зданий, сборка с помощью: лебедок электрических (с установкой и снятием их в процессе работы)
|  |  | Накладные расходы 90% ФОТ (от 44 058) | в т.ч. оплаты труда 10: 39652
|  |  | Сметная прибыль 45% ФОТ (от 44 058) | в т.ч. оплаты труда 10: 19826
|  |  | Итого c накладными и см. прибылью | в т.ч. оплаты труда 10: 200409
| 101-0324 | Кислород технический: газообразный |  | м3 | 0,6 1,4202 | 9.06 |  | 9.06 |  | 12.87 |  |  | 12.87 | [5 empty] | Кислород технический: газообразный
| 101-1015 | Балки двутавровые № 60 из стали марки: Ст3сп |  | т | 1,02 2,41434 | 4322.52 |  | 4322.52 |  | 10436.03 |  |  | 10436.03 | [5 empty] | Балки двутавровые № 60 из стали марки: Ст3сп
| 101-1521 | Электроды диаметром: 5 мм Э42 |  | т | 0,0032 0,0075744 | 11660.3 |  | 11660.3 |  | 88.32 |  |  | 88.32 | [5 empty] | Электроды диаметром: 5 мм Э42
| 101-2278 | Пропан-бутан, смесь техническая |  | кг | 0,2 0,4734 | 5.3 |  | 5.3 |  | 2.51 |  |  | 2.51 | [5 empty] | Пропан-бутан, смесь техническая
| 999-9950 | Вспомогательные ненормируемые ресурсы (2% от Оплаты труда рабочих) |  | руб | 10,14 24,00138 | 1 |  | 1 |  | 24 |  |  | 24 | [5 empty] | Вспомогательные ненормируемые ресурсы (2% от Оплаты труда рабочих)
53 | ТЕРм11-05-001-01 | Механизм исполнительный, масса: до 20 кг |  | 1 шт. | 3 | 64,59 10,97 | 44,92 6,49 | 8.7 | 1 Индекс на материалы, 2 кв. 2025 г. для ЛенО. ОЗП=29,1; ЭМ=11,55; ЗПМ=29,1; МАТ=8,66 | 2740 | 958 | 1 556 566 | 226 |  |  |  |  | Механизм исполнительный, масса: до 20 кг
|  |  | Накладные расходы 90% ФОТ (от 1 524) | в т.ч. оплаты труда 10: 1372
|  |  | Сметная прибыль 46% ФОТ (от 1 524) | в т.ч. оплаты труда 10: 701
|  |  | Итого c накладными и см. прибылью | в т.ч. оплаты труда 10: 4813
| 101-2039 | Болты с гайками и шайбами оцинкованные, диаметр: 12 мм |  | кг | 0,32 0,96 | 26.6 |  | 26.6 |  | 25.54 |  |  | 25.54 | [5 empty] | Болты с гайками и шайбами оцинкованные, диаметр: 12 мм
| 999-9950 | Вспомогательные ненормируемые ресурсы (2% от Оплаты труда рабочих) |  | руб | 0,19 0,57 | 1 |  | 1 |  | 0.57 |  |  | 0.57 | [5 empty] | Вспомогательные ненормируемые ресурсы (2% от Оплаты труда рабочих)
54 | ТЦ_08.1.06.01_78_7814075047_27.02.2024_02 | Ворота складчатые, металлические остекленные с калиткой 4500х4000мм (57*18)/1000 |  | шт | 1 | 47666.47 |  | 47666.47 | 1 Индекс на материалы, 2 кв. 2025 г. для ЛенО. ОЗП=29,1; ЭМ=11,55; ЗПМ=29,1; МАТ=8,66 | 412792 |  |  | 412792 |  |  |  |  | Ворота складчатые, металлические остекленные с калиткой 4500х4000мм (57*18)/1000
55 | ТЦ_08.1.06.01_78_7804564218_19.02.2024_02 | Ворота складчатые, металлические остекленные с калиткой 4000х4000мм (57*16)/1000 |  | шт | 1 | 33321.4 |  | 33321.4 | 1 Индекс на материалы, 2 кв. 2025 г. для ЛенО. ОЗП=29,1; ЭМ=11,55; ЗПМ=29,1; МАТ=8,66 | 288563 |  |  | 288563 |  |  |  |  | Ворота складчатые, металлические остекленные с калиткой 4000х4000мм (57*16)/1000
56 | ТЦ_07.1.01.03_78_7810347194_06.02.2024_02 | Ворота распашные, металлические остекленные утепленные 3000х2200мм ( 76*6,6)/1000 |  | шт | 1 | 10892.99 |  | 10892.99 | 1 Индекс на материалы, 2 кв. 2025 г. для ЛенО. ОЗП=29,1; ЭМ=11,55; ЗПМ=29,1; МАТ=8,66 | 94333 |  |  | 94333 |  |  |  |  | Ворота распашные, металлические остекленные утепленные 3000х2200мм ( 76*6,6)/1000
Раздел 6. Полы | [16 empty] | Раздел 6. Полы
Тип 1. S=230,0 м2 | [19 empty] | Тип 1. S=230,0 м2
57 | ТЕР11-01-011-03 | Устройство стяжек: бетонных толщиной 20 мм |  | 100 м2 стяжки | 2.3 | 762,62 691,39 | 63,66 35,82 | 7.57 | 1 Индекс на материалы, 2 кв. 2025 г. для ЛенО. ОЗП=29,1; ЭМ=11,55; ЗПМ=29,1; МАТ=8,66 | 48117 | 46275 | 1 691 2 398 | 151 |  |  |  |  | Устройство стяжек: бетонных толщиной 20 мм
|  |  | Накладные расходы 112% ФОТ (от 48 673) | в т.ч. оплаты труда 10: 54514
|  |  | Сметная прибыль 65% ФОТ (от 48 673) | в т.ч. оплаты труда 10: 31637
|  |  | Итого c накладными и см. прибылью | в т.ч. оплаты труда 10: 134268
| 411-0001 | Вода |  | м3 | 3,5 8,05 | 2.16 |  | 2.16 |  | 17.39 |  |  | 17.39 | [5 empty] | Вода
58 | ТЕР11-01-011-04 | Устройство стяжек: на каждые 5 мм изменения толщины стяжки добавлять или исключать к расценке 11-01-011-03 |  | 100 м2 стяжки | 2.3 | 259,23 110,63 | 148,60 76,99 |  | 1 Индекс на материалы, 2 кв. 2025 г. для ЛенО. ОЗП=29,1; ЭМ=11,55; ЗПМ=29,1; МАТ=8,66 | 11352 | 7404 | 3 948 5 153 | [5 empty] | Устройство стяжек: на каждые 5 мм изменения толщины стяжки добавлять или исключать к расценке 11-01-011-03
|  |  | Накладные расходы 112% ФОТ (от 12 557) | в т.ч. оплаты труда 10: 14064
|  |  | Сметная прибыль 65% ФОТ (от 12 557) | в т.ч. оплаты труда 10: 8162
|  |  | Итого c накладными и см. прибылью | в т.ч. оплаты труда 10: 33578
59 | Прайс | Бетон В15 |  | м3 | 19.941 | 706.81 |  | 706.81 | 1 Индекс на материалы, 2 кв. 2025 г. для ЛенО. ОЗП=29,1; ЭМ=11,55; ЗПМ=29,1; МАТ=8,66 | 122058 |  |  | 122058 |  |  |  |  | Бетон В15
60 | ТЕР11-01-020-03 | Устройство покрытий поливинилацетатных: толщиной 3 мм // прим. гидроизоляция полимерная |  | 100 м2 покрытия | 3.318 | 13 519,64 1 411,81 | 266,62 163,86 | 11841.21 | 1 Индекс на материалы, 2 кв. 2025 г. для ЛенО. ОЗП=29,1; ЭМ=11,55; ЗПМ=29,1; МАТ=8,66 | 486777 | 136316 | 10 218 15 822 | 340243 |  |  |  |  | Устройство покрытий поливинилацетатных: толщиной 3 мм // прим. гидроизоляция полимерная
|  |  | Накладные расходы 112% ФОТ (от 152 138) | в т.ч. оплаты труда 10: 170395
|  |  | Сметная прибыль 65% ФОТ (от 152 138) | в т.ч. оплаты труда 10: 98890
|  |  | Итого c накладными и см. прибылью | в т.ч. оплаты труда 10: 756062
| 101-0430 | Краски масляные и алкидные земляные, готовые к применению: сурик железный МА-15, ПФ-14 |  | т | 0,0002 0,0006636 | 17894.9 |  | 17894.9 |  | 11.88 |  |  | 11.88 | [5 empty] | Краски масляные и алкидные земляные, готовые к применению: сурик железный МА-15, ПФ-14
| 101-0433 | Краски масляные и алкидные земляные, готовые к применению: охра МА-15 |  | т | 0,0068 0,0225624 | 13965.45 |  | 13965.45 |  | 315.09 |  |  | 315.09 | [5 empty] | Краски масляные и алкидные земляные, готовые к применению: охра МА-15
| 101-1305 | Портландцемент общестроительного назначения бездобавочный, марки: 400 |  | т | 0,013 0,043134 | 713.2 |  | 713.2 |  | 30.76 |  |  | 30.76 | [5 empty] | Портландцемент общестроительного назначения бездобавочный, марки: 400
| 101-1591 | Смола каменноугольная для дорожного строительства |  | т | 0,036 0,119448 | 2206.77 |  | 2206.77 |  | 263.59 |  |  | 263.59 | [5 empty] | Смола каменноугольная для дорожного строительства
| 101-2293 | Кислота ортофосфорная: техническая, сорт I |  | т | 0,0078 0,0258804 | 12653.97 |  | 12653.97 |  | 327.49 |  |  | 327.49 | [5 empty] | Кислота ортофосфорная: техническая, сорт I
| 101-2358 | Дисперсия поливинилацетатная непластифицированная марки Д50Н |  | кг | 219 726,642 | 50.44 |  | 50.44 |  | 36651.82 |  |  | 36651.82 | [5 empty] | Дисперсия поливинилацетатная непластифицированная марки Д50Н
| 113-0306 | Маршалит |  | т | 0,272 0,902496 | 1865.4 |  | 1865.4 |  | 1683.52 |  |  | 1683.52 | [5 empty] | Маршалит
| 408-0122 | Песок природный для строительных: работ средний |  | м3 | 0,0173 0,0574014 | 69.9 |  | 69.9 |  | 4.01 |  |  | 4.01 | [5 empty] | Песок природный для строительных: работ средний
| 411-0001 | Вода |  | м3 | 0,135 0,44793 | 2.16 |  | 2.16 |  | 0.97 |  |  | 0.97 | [5 empty] | Вода
61 | ТЕР11-01-011-03 | Устройство стяжек: бетонных толщиной 20 мм // прим. покрытие полимерцементный бетон В25 толщ.15 мм |  | 100 м2 стяжки | 2.3 | 571,96 518,54 | 47,75 26,87 | 5.67 | 1 Индекс на материалы, 2 кв. 2025 г. для ЛенО. ОЗП=29,1; ЭМ=11,55; ЗПМ=29,1; МАТ=8,66 | 36087 | 34706 | 1 268 1 798 | 113 |  |  |  |  | Устройство стяжек: бетонных толщиной 20 мм // прим. покрытие полимерцементный бетон В25 толщ.15 мм
|  |  | Накладные расходы 112% ФОТ (от 36 504) | в т.ч. оплаты труда 10: 40884
|  |  | Сметная прибыль 65% ФОТ (от 36 504) | в т.ч. оплаты труда 10: 23728
|  |  | Итого c накладными и см. прибылью | в т.ч. оплаты труда 10: 100699
| 411-0001 | Вода |  | м3 | 2,625 6,0375 | 2.16 |  | 2.16 |  | 13.04 |  |  | 13.04 | [5 empty] | Вода
62 | Прайс | Ветон В25 |  | м3 | 3.519 | 775.64 |  | 775.64 | 1 Индекс на материалы, 2 кв. 2025 г. для ЛенО. ОЗП=29,1; ЭМ=11,55; ЗПМ=29,1; МАТ=8,66 | 23637 |  |  | 23637 |  |  |  |  | Ветон В25
63 | ТССЦ-113-0378 | Состав полимерцементный ( 20% от массы бетона) |  | м3 | 0.7038 | 302.38 |  | 302.38 | 1 Индекс на материалы, 2 кв. 2025 г. для ЛенО. ОЗП=29,1; ЭМ=11,55; ЗПМ=29,1; МАТ=8,66 | 1843 |  |  | 1843 |  |  |  |  | Состав полимерцементный ( 20% от массы бетона)
Тип 1а. S=930,0 м2 | [19 empty] | Тип 1а. S=930,0 м2
64 | ТЕР11-01-011-03 | Устройство стяжек: бетонных толщиной 20 мм |  | 100 м2 стяжки | 9.3 | 762,62 691,39 | 63,66 35,82 | 7.57 | 1 Индекс на материалы, 2 кв. 2025 г. для ЛенО. ОЗП=29,1; ЭМ=11,55; ЗПМ=29,1; МАТ=8,66 | 194559 | 187111 | 6 838 9 695 | 610 |  |  |  |  | Устройство стяжек: бетонных толщиной 20 мм
|  |  | Накладные расходы 112% ФОТ (от 196 806) | в т.ч. оплаты труда 10: 220423
|  |  | Сметная прибыль 65% ФОТ (от 196 806) | в т.ч. оплаты труда 10: 127924
|  |  | Итого c накладными и см. прибылью | в т.ч. оплаты труда 10: 542906
| 411-0001 | Вода |  | м3 | 3,5 32,55 | 2.16 |  | 2.16 |  | 70.31 |  |  | 70.31 | [5 empty] | Вода
65 | ТЕР11-01-011-04 | Устройство стяжек: на каждые 5 мм изменения толщины стяжки добавлять или исключать к расценке 11-01-011-03 |  | 100 м2 стяжки | 9.3 | 79,76 34,04 | 45,72 23,69 |  | 1 Индекс на материалы, 2 кв. 2025 г. для ЛенО. ОЗП=29,1; ЭМ=11,55; ЗПМ=29,1; МАТ=8,66 | 14124 | 9213 | 4 911 6 411 | [5 empty] | Устройство стяжек: на каждые 5 мм изменения толщины стяжки добавлять или исключать к расценке 11-01-011-03
|  |  | Накладные расходы 112% ФОТ (от 15 624) | в т.ч. оплаты труда 10: 17499
|  |  | Сметная прибыль 65% ФОТ (от 15 624) | в т.ч. оплаты труда 10: 10156
|  |  | Итого c накладными и см. прибылью | в т.ч. оплаты труда 10: 41779
66 | Прайс | Бетон В15 |  | м3 | 37.944 | 706.81 |  | 706.81 | 1 Индекс на материалы, 2 кв. 2025 г. для ЛенО. ОЗП=29,1; ЭМ=11,55; ЗПМ=29,1; МАТ=8,66 | 232254 |  |  | 232254 |  |  |  |  | Бетон В15
67 | ТЕР11-01-020-03 | Устройство покрытий поливинилацетатных: толщиной 3 мм // прим. гидроизоляция полимерная |  | 100 м2 покрытия | 9.3 | 13 519,64 1 411,81 | 266,62 163,86 | 11841.21 | 1 Индекс на материалы, 2 кв. 2025 г. для ЛенО. ОЗП=29,1; ЭМ=11,55; ЗПМ=29,1; МАТ=8,66 | 1364384 | 382078 | 28 639 44 346 | 953667 |  |  |  |  | Устройство покрытий поливинилацетатных: толщиной 3 мм // прим. гидроизоляция полимерная
|  |  | Накладные расходы 112% ФОТ (от 426 424) | в т.ч. оплаты труда 10: 477595
|  |  | Сметная прибыль 65% ФОТ (от 426 424) | в т.ч. оплаты труда 10: 277176
|  |  | Итого c накладными и см. прибылью | в т.ч. оплаты труда 10: 2119155
| 101-0430 | Краски масляные и алкидные земляные, готовые к применению: сурик железный МА-15, ПФ-14 |  | т | 0,0002 0,00186 | 17894.9 |  | 17894.9 |  | 33.28 |  |  | 33.28 | [5 empty] | Краски масляные и алкидные земляные, готовые к применению: сурик железный МА-15, ПФ-14
| 101-0433 | Краски масляные и алкидные земляные, готовые к применению: охра МА-15 |  | т | 0,0068 0,06324 | 13965.45 |  | 13965.45 |  | 883.18 |  |  | 883.18 | [5 empty] | Краски масляные и алкидные земляные, готовые к применению: охра МА-15
| 101-1305 | Портландцемент общестроительного назначения бездобавочный, марки: 400 |  | т | 0,013 0,1209 | 713.2 |  | 713.2 |  | 86.23 |  |  | 86.23 | [5 empty] | Портландцемент общестроительного назначения бездобавочный, марки: 400
| 101-1591 | Смола каменноугольная для дорожного строительства |  | т | 0,036 0,3348 | 2206.77 |  | 2206.77 |  | 738.83 |  |  | 738.83 | [5 empty] | Смола каменноугольная для дорожного строительства
| 101-2293 | Кислота ортофосфорная: техническая, сорт I |  | т | 0,0078 0,07254 | 12653.97 |  | 12653.97 |  | 917.92 |  |  | 917.92 | [5 empty] | Кислота ортофосфорная: техническая, сорт I
| 101-2358 | Дисперсия поливинилацетатная непластифицированная марки Д50Н |  | кг | 219 2036,7 | 50.44 |  | 50.44 |  | 102731.15 |  |  | 102731.15 | [5 empty] | Дисперсия поливинилацетатная непластифицированная марки Д50Н
| 113-0306 | Маршалит |  | т | 0,272 2,5296 | 1865.4 |  | 1865.4 |  | 4718.72 |  |  | 4718.72 | [5 empty] | Маршалит
| 408-0122 | Песок природный для строительных: работ средний |  | м3 | 0,0173 0,16089 | 69.9 |  | 69.9 |  | 11.25 |  |  | 11.25 | [5 empty] | Песок природный для строительных: работ средний
| 411-0001 | Вода |  | м3 | 0,135 1,2555 | 2.16 |  | 2.16 |  | 2.71 |  |  | 2.71 | [5 empty] | Вода
68 | ТЕР11-01-011-03 | Устройство стяжек: бетонных толщиной 20 мм // прим. покрытие полимерцементный бетон В25 толщ.15 мм |  | 100 м2 стяжки | 9.3 | 571,96 518,54 | 47,75 26,87 | 5.67 | 1 Индекс на материалы, 2 кв. 2025 г. для ЛенО. ОЗП=29,1; ЭМ=11,55; ЗПМ=29,1; МАТ=8,66 | 145919 | 140333 | 5 129 7 271 | 457 |  |  |  |  | Устройство стяжек: бетонных толщиной 20 мм // прим. покрытие полимерцементный бетон В25 толщ.15 мм
|  |  | Накладные расходы 112% ФОТ (от 147 604) | в т.ч. оплаты труда 10: 165316
|  |  | Сметная прибыль 65% ФОТ (от 147 604) | в т.ч. оплаты труда 10: 95943
|  |  | Итого c накладными и см. прибылью | в т.ч. оплаты труда 10: 407178
| 411-0001 | Вода |  | м3 | 2,625 24,4125 | 2.16 |  | 2.16 |  | 52.73 |  |  | 52.73 | [5 empty] | Вода
69 | Прайс | Ветон В25 |  | м3 | 14.229 | 775.64 |  | 775.64 | 1 Индекс на материалы, 2 кв. 2025 г. для ЛенО. ОЗП=29,1; ЭМ=11,55; ЗПМ=29,1; МАТ=8,66 | 95577 |  |  | 95577 |  |  |  |  | Ветон В25
70 | ТССЦ-113-0378 | Состав полимерцементный ( 20% от массы бетона) |  | м3 | 2.8458 | 302.38 |  | 302.38 | 1 Индекс на материалы, 2 кв. 2025 г. для ЛенО. ОЗП=29,1; ЭМ=11,55; ЗПМ=29,1; МАТ=8,66 | 7452 |  |  | 7452 |  |  |  |  | Состав полимерцементный ( 20% от массы бетона)
Тип 2. S=410,0 м2 | [19 empty] | Тип 2. S=410,0 м2
71 | ТЕР11-01-011-03 | Устройство стяжек: бетонных толщиной 20 мм |  | 100 м2 стяжки | 4.1 | 762,62 691,39 | 63,66 35,82 | 7.57 | 1 Индекс на материалы, 2 кв. 2025 г. для ЛенО. ОЗП=29,1; ЭМ=11,55; ЗПМ=29,1; МАТ=8,66 | 85773 | 82490 | 3 015 4 274 | 268 |  |  |  |  | Устройство стяжек: бетонных толщиной 20 мм
|  |  | Накладные расходы 112% ФОТ (от 86 764) | в т.ч. оплаты труда 10: 97176
|  |  | Сметная прибыль 65% ФОТ (от 86 764) | в т.ч. оплаты труда 10: 56397
|  |  | Итого c накладными и см. прибылью | в т.ч. оплаты труда 10: 239346
| 411-0001 | Вода |  | м3 | 3,5 14,35 | 2.16 |  | 2.16 |  | 31 |  |  | 31 | [5 empty] | Вода
72 | ТЕР11-01-011-04 | Устройство стяжек: на каждые 5 мм изменения толщины стяжки добавлять или исключать к расценке 11-01-011-03 |  | 100 м2 стяжки | 4.1 | 259,23 110,63 | 148,60 76,99 |  | 1 Индекс на материалы, 2 кв. 2025 г. для ЛенО. ОЗП=29,1; ЭМ=11,55; ЗПМ=29,1; МАТ=8,66 | 20236 | 13199 | 7 037 9 186 | [5 empty] | Устройство стяжек: на каждые 5 мм изменения толщины стяжки добавлять или исключать к расценке 11-01-011-03
|  |  | Накладные расходы 112% ФОТ (от 22 385) | в т.ч. оплаты труда 10: 25071
|  |  | Сметная прибыль 65% ФОТ (от 22 385) | в т.ч. оплаты труда 10: 14550
|  |  | Итого c накладными и см. прибылью | в т.ч. оплаты труда 10: 59857
73 | Прайс | Бетон В15 |  | м3 | 35.547 | 706.81 |  | 706.81 | 1 Индекс на материалы, 2 кв. 2025 г. для ЛенО. ОЗП=29,1; ЭМ=11,55; ЗПМ=29,1; МАТ=8,66 | 217582 |  |  | 217582 |  |  |  |  | Бетон В15
74 | ТЕР11-01-011-03 | Устройство стяжек: бетонных толщиной 20 мм // прим. покрытие полимерцементный бетон В25 толщ.15 мм |  | 100 м2 стяжки | 4.1 | 571,96 518,54 | 47,75 26,87 | 5.67 | 1 Индекс на материалы, 2 кв. 2025 г. для ЛенО. ОЗП=29,1; ЭМ=11,55; ЗПМ=29,1; МАТ=8,66 | 64330 | 61867 | 2 261 3 205 | 202 |  |  |  |  | Устройство стяжек: бетонных толщиной 20 мм // прим. покрытие полимерцементный бетон В25 толщ.15 мм
|  |  | Накладные расходы 112% ФОТ (от 65 072) | в т.ч. оплаты труда 10: 72881
|  |  | Сметная прибыль 65% ФОТ (от 65 072) | в т.ч. оплаты труда 10: 42297
|  |  | Итого c накладными и см. прибылью | в т.ч. оплаты труда 10: 179508
| 411-0001 | Вода |  | м3 | 2,625 10,7625 | 2.16 |  | 2.16 |  | 23.25 |  |  | 23.25 | [5 empty] | Вода
75 | Прайс | Ветон В25 |  | м3 | 6.273 | 775.64 |  | 775.64 | 1 Индекс на материалы, 2 кв. 2025 г. для ЛенО. ОЗП=29,1; ЭМ=11,55; ЗПМ=29,1; МАТ=8,66 | 42136 |  |  | 42136 |  |  |  |  | Ветон В25
76 | ТССЦ-113-0378 | Состав полимерцементный ( 20% от массы бетона) |  | м3 | 1.2546 | 302.38 |  | 302.38 | 1 Индекс на материалы, 2 кв. 2025 г. для ЛенО. ОЗП=29,1; ЭМ=11,55; ЗПМ=29,1; МАТ=8,66 | 3285 |  |  | 3285 |  |  |  |  | Состав полимерцементный ( 20% от массы бетона)
Тип 3. S=140,0 м2 | [19 empty] | Тип 3. S=140,0 м2
77 | ТЕР11-01-015-07 | Шлифовка бетонных или металлоцементных покрытий |  | 100 м2 покрытия | 1.4 | 1 893,64 1 583,19 | 295,96 43,88 | 14.49 | 1 Индекс на материалы, 2 кв. 2025 г. для ЛенО. ОЗП=29,1; ЭМ=11,55; ЗПМ=29,1; МАТ=8,66 | 69461 | 64499 | 4 786 1 788 | 176 |  |  |  |  | Шлифовка бетонных или металлоцементных покрытий
|  |  | Накладные расходы 112% ФОТ (от 66 287) | в т.ч. оплаты труда 10: 74241
|  |  | Сметная прибыль 65% ФОТ (от 66 287) | в т.ч. оплаты труда 10: 43087
|  |  | Итого c накладными и см. прибылью | в т.ч. оплаты труда 10: 186789
| 101-2109 | Карборунд |  | кг | 2 2,8 | 5.08 |  | 5.08 |  | 14.22 |  |  | 14.22 | [5 empty] | Карборунд
| 411-0001 | Вода |  | м3 | 2 2,8 | 2.16 |  | 2.16 |  | 6.05 |  |  | 6.05 | [5 empty] | Вода
78 | ТЕР11-01-015-08 | Железнение цементных покрытий // прим. |  | 100 м2 покрытия | 1.4 | 276,26 223,93 | 9,11 2,39 | 43.22 | 1 Индекс на материалы, 2 кв. 2025 г. для ЛенО. ОЗП=29,1; ЭМ=11,55; ЗПМ=29,1; МАТ=8,66 | 9794 | 9123 | 147 97 | 524 |  |  |  |  | Железнение цементных покрытий // прим.
|  |  | Накладные расходы 112% ФОТ (от 9 220) | в т.ч. оплаты труда 10: 10326
|  |  | Сметная прибыль 65% ФОТ (от 9 220) | в т.ч. оплаты труда 10: 5993
|  |  | Итого c накладными и см. прибылью | в т.ч. оплаты труда 10: 26113
| 101-1305 | Портландцемент общестроительного назначения бездобавочный, марки: 400 |  | т | 0,06 0,084 | 713.2 |  | 713.2 |  | 59.91 |  |  | 59.91 | [5 empty] | Портландцемент общестроительного назначения бездобавочный, марки: 400
| 411-0001 | Вода |  | м3 | 0,2 0,28 | 2.16 |  | 2.16 |  | 0.6 |  |  | 0.6 | [5 empty] | Вода
Тип 4. S=540,0 м2 | [19 empty] | Тип 4. S=540,0 м2
79 | ТЕР11-01-011-03 | Устройство стяжек: бетонных толщиной 20 мм |  | 100 м2 стяжки | 5.4 | 762,62 691,39 | 63,66 35,82 | 7.57 | 1 Индекс на материалы, 2 кв. 2025 г. для ЛенО. ОЗП=29,1; ЭМ=11,55; ЗПМ=29,1; МАТ=8,66 | 112970 | 108645 | 3 971 5 629 | 354 |  |  |  |  | Устройство стяжек: бетонных толщиной 20 мм
|  |  | Накладные расходы 112% ФОТ (от 114 274) | в т.ч. оплаты труда 10: 127987
|  |  | Сметная прибыль 65% ФОТ (от 114 274) | в т.ч. оплаты труда 10: 74278
|  |  | Итого c накладными и см. прибылью | в т.ч. оплаты труда 10: 315235
| 411-0001 | Вода |  | м3 | 3,5 18,9 | 2.16 |  | 2.16 |  | 40.82 |  |  | 40.82 | [5 empty] | Вода
80 | ТЕР11-01-011-04 | Устройство стяжек: на каждые 5 мм изменения толщины стяжки добавлять или исключать к расценке 11-01-011-03 |  | 100 м2 стяжки | 5.4 | 59,82 25,53 | 34,29 17,77 |  | 1 Индекс на материалы, 2 кв. 2025 г. для ЛенО. ОЗП=29,1; ЭМ=11,55; ЗПМ=29,1; МАТ=8,66 | 6151 | 4012 | 2 139 2 792 | [5 empty] | Устройство стяжек: на каждые 5 мм изменения толщины стяжки добавлять или исключать к расценке 11-01-011-03
|  |  | Накладные расходы 112% ФОТ (от 6 804) | в т.ч. оплаты труда 10: 7620
|  |  | Сметная прибыль 65% ФОТ (от 6 804) | в т.ч. оплаты труда 10: 4423
|  |  | Итого c накладными и см. прибылью | в т.ч. оплаты труда 10: 18194
81 | Прайс | Бетон В15 |  | м3 | 19.278 | 706.81 |  | 706.81 | 1 Индекс на материалы, 2 кв. 2025 г. для ЛенО. ОЗП=29,1; ЭМ=11,55; ЗПМ=29,1; МАТ=8,66 | 118000 |  |  | 118000 |  |  |  |  | Бетон В15
82 | ТЕР11-01-011-03 | Устройство стяжек: бетонных толщиной 20 мм // прим. покрытие полимерцементный бетон В25 толщ.15 мм |  | 100 м2 стяжки | 5.4 | 571,96 518,54 | 47,75 26,87 | 5.67 | 1 Индекс на материалы, 2 кв. 2025 г. для ЛенО. ОЗП=29,1; ЭМ=11,55; ЗПМ=29,1; МАТ=8,66 | 84727 | 81484 | 2 978 4 222 | 265 |  |  |  |  | Устройство стяжек: бетонных толщиной 20 мм // прим. покрытие полимерцементный бетон В25 толщ.15 мм
|  |  | Накладные расходы 112% ФОТ (от 85 706) | в т.ч. оплаты труда 10: 95991
|  |  | Сметная прибыль 65% ФОТ (от 85 706) | в т.ч. оплаты труда 10: 55709
|  |  | Итого c накладными и см. прибылью | в т.ч. оплаты труда 10: 236427
| 411-0001 | Вода |  | м3 | 2,625 14,175 | 2.16 |  | 2.16 |  | 30.62 |  |  | 30.62 | [5 empty] | Вода
83 | Прайс | Ветон В25 |  | м3 | 8.262 | 775.64 |  | 775.64 | 1 Индекс на материалы, 2 кв. 2025 г. для ЛенО. ОЗП=29,1; ЭМ=11,55; ЗПМ=29,1; МАТ=8,66 | 55496 |  |  | 55496 |  |  |  |  | Ветон В25
84 | ТССЦ-113-0378 | Состав полимерцементный ( 20% от массы бетона) |  | м3 | 1.6524 | 302.38 |  | 302.38 | 1 Индекс на материалы, 2 кв. 2025 г. для ЛенО. ОЗП=29,1; ЭМ=11,55; ЗПМ=29,1; МАТ=8,66 | 4327 |  |  | 4327 |  |  |  |  | Состав полимерцементный ( 20% от массы бетона)
Раздел 7. Внутренняя отделка (1632-2021-2.2.1-АР. Ведомость отделки помещений, лист 1) | [16 empty] | Раздел 7. Внутренняя отделка (1632-2021-2.2.1-АР. Ведомость отделки помещений, лист 1)
Потолок | [19 empty] | Потолок
85 | ТЕР15-04-007-02 | Окраска водно-дисперсионными акриловыми составами улучшенная: по штукатурке потолков |  | 100 м2 окрашиваемой поверхности | 17.98 | 2 252,45 1 200,50 | 22,94 0,48 | 1029.01 | 1 Индекс на материалы, 2 кв. 2025 г. для ЛенО. ОЗП=29,1; ЭМ=11,55; ЗПМ=29,1; МАТ=8,66 | 793110 | 628121 | 4 764 253 | 160225 |  |  |  |  | Окраска водно-дисперсионными акриловыми составами улучшенная: по штукатурке потолков
|  |  | Накладные расходы 100% ФОТ (от 628 374) | в т.ч. оплаты труда 10: 628374
|  |  | Сметная прибыль 49% ФОТ (от 628 374) | в т.ч. оплаты труда 10: 307903
|  |  | Итого c накладными и см. прибылью | в т.ч. оплаты труда 10: 1729387
| 101-1596 | Шкурка шлифовальная двухслойная с зернистостью 40-25 |  | м2 | 0,84 15,1032 | 45.41 |  | 45.41 |  | 685.84 |  |  | 685.84 | [5 empty] | Шкурка шлифовальная двухслойная с зернистостью 40-25
| 101-1757 | Ветошь |  | кг | 0,31 5,5738 | 9.62 |  | 9.62 |  | 53.62 |  |  | 53.62 | [5 empty] | Ветошь
| 101-3512 | Краска акриловая: ВД-АК 2180, ВГТ |  | т | 0,033 0,59334 | 3951.05 |  | 3951.05 |  | 2344.32 |  |  | 2344.32 | [5 empty] | Краска акриловая: ВД-АК 2180, ВГТ
| 101-3585 | Шпатлевка водно-дисперсионная |  | т | 0,055 0,9889 | 10154.81 |  | 10154.81 |  | 10042.09 |  |  | 10042.09 | [5 empty] | Шпатлевка водно-дисперсионная
| 101-4163 | Грунтовка акриловая: НОРТЕКС-ГРУНТ |  | кг | 22 395,56 | 13.59 |  | 13.59 |  | 5375.66 |  |  | 5375.66 | [5 empty] | Грунтовка акриловая: НОРТЕКС-ГРУНТ
Стены и перегородки | [19 empty] | Стены и перегородки
86 | ТЕР15-04-007-01 | Окраска водно-дисперсионными акриловыми составами улучшенная: по штукатурке стен |  | 100 м2 окрашиваемой поверхности | 18.81 | 1 800,97 830,06 | 21,56 0,48 | 949.35 | 1 Индекс на материалы, 2 кв. 2025 г. для ЛенО. ОЗП=29,1; ЭМ=11,55; ЗПМ=29,1; МАТ=8,66 | 613679 | 454350 | 4 685 264 | 154644 |  |  |  |  | Окраска водно-дисперсионными акриловыми составами улучшенная: по штукатурке стен
|  |  | Накладные расходы 100% ФОТ (от 454 614) | в т.ч. оплаты труда 10: 454614
|  |  | Сметная прибыль 49% ФОТ (от 454 614) | в т.ч. оплаты труда 10: 222761
|  |  | Итого c накладными и см. прибылью | в т.ч. оплаты труда 10: 1291054
| 101-1596 | Шкурка шлифовальная двухслойная с зернистостью 40-25 |  | м2 | 0,84 15,8004 | 45.41 |  | 45.41 |  | 717.5 |  |  | 717.5 | [5 empty] | Шкурка шлифовальная двухслойная с зернистостью 40-25
| 101-1757 | Ветошь |  | кг | 0,31 5,8311 | 9.62 |  | 9.62 |  | 56.1 |  |  | 56.1 | [5 empty] | Ветошь
| 101-3512 | Краска акриловая: ВД-АК 2180, ВГТ |  | т | 0,03 0,5643 | 3951.05 |  | 3951.05 |  | 2229.58 |  |  | 2229.58 | [5 empty] | Краска акриловая: ВД-АК 2180, ВГТ
| 101-3585 | Шпатлевка водно-дисперсионная |  | т | 0,051 0,95931 | 10154.81 |  | 10154.81 |  | 9741.61 |  |  | 9741.61 | [5 empty] | Шпатлевка водно-дисперсионная
| 101-4163 | Грунтовка акриловая: НОРТЕКС-ГРУНТ |  | кг | 20 376,2 | 13.59 |  | 13.59 |  | 5112.56 |  |  | 5112.56 | [5 empty] | Грунтовка акриловая: НОРТЕКС-ГРУНТ
Раздел 8. Наружная отделка | [16 empty] | Раздел 8. Наружная отделка
87 | ТЕР26-01-037-01 | Изоляция изделиями из волокнистых и зернистых материалов на битуме холодных поверхностей: стен и колонн прямоугольных (план в осях А-А2, лист2) |  | 1 м3 изоляции | 4.51 | 1 961,01 420,36 | 125.34 | 1415.31 | 1 Индекс на материалы, 2 кв. 2025 г. для ЛенО. ОЗП=29,1; ЭМ=11,55; ЗПМ=29,1; МАТ=8,66 | 116975 | 55168 | 6529 | 55278 |  |  |  |  | Изоляция изделиями из волокнистых и зернистых материалов на битуме холодных поверхностей: стен и колонн прямоугольных (план в осях А-А2, лист2)
|  |  | Накладные расходы 97% ФОТ (от 55 168) | в т.ч. оплаты труда 10: 53513
|  |  | Сметная прибыль 55% ФОТ (от 55 168) | в т.ч. оплаты труда 10: 30342
|  |  | Итого c накладными и см. прибылью | в т.ч. оплаты труда 10: 200830
| 101-0079 | Битумы нефтяные строительные для кровельных мастик марки: БНМ-55/60 |  | т | 0,12 0,5412 | 1808.47 |  | 1808.47 |  | 978.74 |  |  | 978.74 | [5 empty] | Битумы нефтяные строительные для кровельных мастик марки: БНМ-55/60
| 101-1805 | Гвозди строительные |  | т | 0,0039 0,017589 | 10672.41 |  | 10672.41 |  | 187.72 |  |  | 187.72 | [5 empty] | Гвозди строительные
| 101-2066 | Болты анкерные оцинкованные |  | кг | 2 9,02 | 10.28 |  | 10.28 |  | 92.73 |  |  | 92.73 | [5 empty] | Болты анкерные оцинкованные
| 102-0025 | Бруски обрезные хвойных пород длиной: 4-6,5 м, шириной 75-150 мм, толщиной 40-75 мм, III сорта |  | м3 | 0,05 0,2255 | 1709.16 |  | 1709.16 |  | 385.42 |  |  | 385.42 | [5 empty] | Бруски обрезные хвойных пород длиной: 4-6,5 м, шириной 75-150 мм, толщиной 40-75 мм, III сорта
| 104-0007 | Плиты из минеральной ваты: повышенной жесткости на синтетическом связующем М-200 |  | м3 | 0,97 4,3747 | 1083.15 |  | 1083.15 |  | 4738.46 |  |  | 4738.46 | [5 empty] | Плиты из минеральной ваты: повышенной жесткости на синтетическом связующем М-200
88 | ТЕР15-02-001-01 | Улучшенная штукатурка фасадов цементно-известковым раствором по камню: стен // прим. |  | 100 м2 оштукатуриваемой поверхности | 0.451 | 1 595,41 1 486,78 | 107,87 51,85 | 0.76 | 1 Индекс на материалы, 2 кв. 2025 г. для ЛенО. ОЗП=29,1; ЭМ=11,55; ЗПМ=29,1; МАТ=8,66 | 20077 | 19513 | 562 681 | 2 |  |  |  |  | Улучшенная штукатурка фасадов цементно-известковым раствором по камню: стен // прим.
|  |  | Накладные расходы 100% ФОТ (от 20 194) | в т.ч. оплаты труда 10: 20194
|  |  | Сметная прибыль 49% ФОТ (от 20 194) | в т.ч. оплаты труда 10: 9895
|  |  | Итого c накладными и см. прибылью | в т.ч. оплаты труда 10: 50166
| 411-0001 | Вода |  | м3 | 0,35 0,15785 | 2.16 |  | 2.16 |  | 0.34 |  |  | 0.34 | [5 empty] | Вода
89 | ТССЦ-402-0381 | Штукатурка минеральная декоративная CERESIT CT 35 "короед", зерно 2,5 мм (цветная) // прим. |  | кг | 117.26 | 22.67 |  | 22.67 | 1 Индекс на материалы, 2 кв. 2025 г. для ЛенО. ОЗП=29,1; ЭМ=11,55; ЗПМ=29,1; МАТ=8,66 | 23021 |  |  | 23021 |  |  |  |  | Штукатурка минеральная декоративная CERESIT CT 35 "короед", зерно 2,5 мм (цветная) // прим.
Разрез 4-4., 3-3 | [19 empty] | Разрез 4-4., 3-3
90 | ТЕР26-01-037-01 | Изоляция изделиями из волокнистых и зернистых материалов на битуме холодных поверхностей: стен и колонн прямоугольных |  | 1 м3 изоляции | 34.366 | 1 961,01 420,36 | 125.34 | 1415.31 | 1 Индекс на материалы, 2 кв. 2025 г. для ЛенО. ОЗП=29,1; ЭМ=11,55; ЗПМ=29,1; МАТ=8,66 | 891341 | 420381 | 49750 | 421210 |  |  |  |  | Изоляция изделиями из волокнистых и зернистых материалов на битуме холодных поверхностей: стен и колонн прямоугольных
|  |  | Накладные расходы 97% ФОТ (от 420 381) | в т.ч. оплаты труда 10: 407770
|  |  | Сметная прибыль 55% ФОТ (от 420 381) | в т.ч. оплаты труда 10: 231210
|  |  | Итого c накладными и см. прибылью | в т.ч. оплаты труда 10: 1530321
| 101-0079 | Битумы нефтяные строительные для кровельных мастик марки: БНМ-55/60 |  | т | 0,12 4,12392 | 1808.47 |  | 1808.47 |  | 7457.99 |  |  | 7457.99 | [5 empty] | Битумы нефтяные строительные для кровельных мастик марки: БНМ-55/60
| 101-1805 | Гвозди строительные |  | т | 0,0039 0,1340274 | 10672.41 |  | 10672.41 |  | 1430.4 |  |  | 1430.4 | [5 empty] | Гвозди строительные
| 101-2066 | Болты анкерные оцинкованные |  | кг | 2 68,732 | 10.28 |  | 10.28 |  | 706.56 |  |  | 706.56 | [5 empty] | Болты анкерные оцинкованные
| 102-0025 | Бруски обрезные хвойных пород длиной: 4-6,5 м, шириной 75-150 мм, толщиной 40-75 мм, III сорта |  | м3 | 0,05 1,7183 | 1709.16 |  | 1709.16 |  | 2936.85 |  |  | 2936.85 | [5 empty] | Бруски обрезные хвойных пород длиной: 4-6,5 м, шириной 75-150 мм, толщиной 40-75 мм, III сорта
| 104-0007 | Плиты из минеральной ваты: повышенной жесткости на синтетическом связующем М-200 |  | м3 | 0,97 33,33502 | 1083.15 |  | 1083.15 |  | 36106.83 |  |  | 36106.83 | [5 empty] | Плиты из минеральной ваты: повышенной жесткости на синтетическом связующем М-200
91 | ТЕР15-02-036-01 | Штукатурка по сетке без устройства каркаса: улучшенная стен // толщ. 25 мм |  | 100 м2 оштукатуриваемой поверхности | 3.4366 | 4 487,64 2 601,79 | 79,11 39,61 | 1806.74 | 1 Индекс на материалы, 2 кв. 2025 г. для ЛенО. ОЗП=29,1; ЭМ=11,55; ЗПМ=29,1; МАТ=8,66 | 317103 | 260193 | 3 140 3 961 | 53770 |  |  |  |  | Штукатурка по сетке без устройства каркаса: улучшенная стен // толщ. 25 мм
|  |  | Накладные расходы 100% ФОТ (от 264 154) | в т.ч. оплаты труда 10: 264154
|  |  | Сметная прибыль 49% ФОТ (от 264 154) | в т.ч. оплаты труда 10: 129435
|  |  | Итого c накладными и см. прибылью | в т.ч. оплаты труда 10: 710692
| 101-0179 | Гвозди строительные с плоской головкой: 1,6х50 мм |  | т | 0,0025 0,0085915 | 8384.52 |  | 8384.52 |  | 72.04 |  |  | 72.04 | [5 empty] | Гвозди строительные с плоской головкой: 1,6х50 мм
| 101-0874 | Сетка тканая с квадратными ячейками № 05: без покрытия |  | м2 | 108 371,1528 | 15.4 |  | 15.4 |  | 5715.75 |  |  | 5715.75 | [5 empty] | Сетка тканая с квадратными ячейками № 05: без покрытия
| 101-1305 | Портландцемент общестроительного назначения бездобавочный, марки: 400 |  | т | 0,013 0,0446758 | 713.2 |  | 713.2 |  | 31.86 |  |  | 31.86 | [5 empty] | Портландцемент общестроительного назначения бездобавочный, марки: 400
| 101-1705 | Пакля пропитанная |  | кг | 12 41,2392 | 9.44 |  | 9.44 |  | 389.3 |  |  | 389.3 | [5 empty] | Пакля пропитанная
| 411-0001 | Вода |  | м3 | 0,01 0,034366 | 2.16 |  | 2.16 |  | 0.07 |  |  | 0.07 | [5 empty] | Вода
92 | ТССЦ-402-0444 | Смесь штукатурная цементно-песчаная "БИРСС 55" (марка М100) // 1600 кг/м3 |  | т | 13.7464 | 1259.02 |  | 1259.02 | 1 Индекс на материалы, 2 кв. 2025 г. для ЛенО. ОЗП=29,1; ЭМ=11,55; ЗПМ=29,1; МАТ=8,66 | 149879 |  |  | 149879 |  |  |  |  | Смесь штукатурная цементно-песчаная "БИРСС 55" (марка М100) // 1600 кг/м3
93 | ТЕР26-01-037-01 | Изоляция изделиями из волокнистых и зернистых материалов на битуме холодных поверхностей: стен и колонн прямоугольных |  | 1 м3 изоляции | 22.768 | 1 961,01 420,36 | 125.34 | 1415.31 | 1 Индекс на материалы, 2 кв. 2025 г. для ЛенО. ОЗП=29,1; ЭМ=11,55; ЗПМ=29,1; МАТ=8,66 | 590527 | 278509 | 32960 | 279058 |  |  |  |  | Изоляция изделиями из волокнистых и зернистых материалов на битуме холодных поверхностей: стен и колонн прямоугольных
|  |  | Накладные расходы 97% ФОТ (от 278 509) | в т.ч. оплаты труда 10: 270154
|  |  | Сметная прибыль 55% ФОТ (от 278 509) | в т.ч. оплаты труда 10: 153180
|  |  | Итого c накладными и см. прибылью | в т.ч. оплаты труда 10: 1013861
| 101-0079 | Битумы нефтяные строительные для кровельных мастик марки: БНМ-55/60 |  | т | 0,12 2,73216 | 1808.47 |  | 1808.47 |  | 4941.03 |  |  | 4941.03 | [5 empty] | Битумы нефтяные строительные для кровельных мастик марки: БНМ-55/60
| 101-1805 | Гвозди строительные |  | т | 0,0039 0,0887952 | 10672.41 |  | 10672.41 |  | 947.66 |  |  | 947.66 | [5 empty] | Гвозди строительные
| 101-2066 | Болты анкерные оцинкованные |  | кг | 2 45,536 | 10.28 |  | 10.28 |  | 468.11 |  |  | 468.11 | [5 empty] | Болты анкерные оцинкованные
| 102-0025 | Бруски обрезные хвойных пород длиной: 4-6,5 м, шириной 75-150 мм, толщиной 40-75 мм, III сорта |  | м3 | 0,05 1,1384 | 1709.16 |  | 1709.16 |  | 1945.71 |  |  | 1945.71 | [5 empty] | Бруски обрезные хвойных пород длиной: 4-6,5 м, шириной 75-150 мм, толщиной 40-75 мм, III сорта
| 104-0007 | Плиты из минеральной ваты: повышенной жесткости на синтетическом связующем М-200 |  | м3 | 0,97 22,08496 | 1083.15 |  | 1083.15 |  | 23921.32 |  |  | 23921.32 | [5 empty] | Плиты из минеральной ваты: повышенной жесткости на синтетическом связующем М-200
94 | ТЕР15-02-036-01 | Штукатурка по сетке без устройства каркаса: улучшенная стен // толщ. 25 мм |  | 100 м2 оштукатуриваемой поверхности | 2.2768 | 4 487,64 2 601,79 | 79,11 39,61 | 1806.74 | 1 Индекс на материалы, 2 кв. 2025 г. для ЛенО. ОЗП=29,1; ЭМ=11,55; ЗПМ=29,1; МАТ=8,66 | 210086 | 172382 | 2 080 2 624 | 35624 |  |  |  |  | Штукатурка по сетке без устройства каркаса: улучшенная стен // толщ. 25 мм
|  |  | Накладные расходы 100% ФОТ (от 175 006) | в т.ч. оплаты труда 10: 175006
|  |  | Сметная прибыль 49% ФОТ (от 175 006) | в т.ч. оплаты труда 10: 85753
|  |  | Итого c накладными и см. прибылью | в т.ч. оплаты труда 10: 470845
| 101-0179 | Гвозди строительные с плоской головкой: 1,6х50 мм |  | т | 0,0025 0,005692 | 8384.52 |  | 8384.52 |  | 47.72 |  |  | 47.72 | [5 empty] | Гвозди строительные с плоской головкой: 1,6х50 мм
| 101-0874 | Сетка тканая с квадратными ячейками № 05: без покрытия |  | м2 | 108 245,8944 | 15.4 |  | 15.4 |  | 3786.77 |  |  | 3786.77 | [5 empty] | Сетка тканая с квадратными ячейками № 05: без покрытия
| 101-1305 | Портландцемент общестроительного назначения бездобавочный, марки: 400 |  | т | 0,013 0,0295984 | 713.2 |  | 713.2 |  | 21.11 |  |  | 21.11 | [5 empty] | Портландцемент общестроительного назначения бездобавочный, марки: 400
| 101-1705 | Пакля пропитанная |  | кг | 12 27,3216 | 9.44 |  | 9.44 |  | 257.92 |  |  | 257.92 | [5 empty] | Пакля пропитанная
| 411-0001 | Вода |  | м3 | 0,01 0,022768 | 2.16 |  | 2.16 |  | 0.05 |  |  | 0.05 | [5 empty] | Вода
95 | ТССЦ-402-0444 | Смесь штукатурная цементно-песчаная "БИРСС 55" (марка М100) // 1600 кг/м3 |  | т | 9.11 | 1259.02 |  | 1259.02 | 1 Индекс на материалы, 2 кв. 2025 г. для ЛенО. ОЗП=29,1; ЭМ=11,55; ЗПМ=29,1; МАТ=8,66 | 99327 |  |  | 99327 |  |  |  |  | Смесь штукатурная цементно-песчаная "БИРСС 55" (марка М100) // 1600 кг/м3
Разрез 1а-1а | [19 empty] | Разрез 1а-1а
96 | ТЕР26-01-037-01 | Изоляция изделиями из волокнистых и зернистых материалов на битуме холодных поверхностей: стен и колонн прямоугольных |  | 1 м3 изоляции | 13.83 | 1 961,01 420,36 | 125.34 | 1415.31 | 1 Индекс на материалы, 2 кв. 2025 г. для ЛенО. ОЗП=29,1; ЭМ=11,55; ЗПМ=29,1; МАТ=8,66 | 358705 | 169175 | 20021 | 169509 |  |  |  |  | Изоляция изделиями из волокнистых и зернистых материалов на битуме холодных поверхностей: стен и колонн прямоугольных
|  |  | Накладные расходы 97% ФОТ (от 169 175) | в т.ч. оплаты труда 10: 164100
|  |  | Сметная прибыль 55% ФОТ (от 169 175) | в т.ч. оплаты труда 10: 93046
|  |  | Итого c накладными и см. прибылью | в т.ч. оплаты труда 10: 615851
| 101-0079 | Битумы нефтяные строительные для кровельных мастик марки: БНМ-55/60 |  | т | 0,12 1,6596 | 1808.47 |  | 1808.47 |  | 3001.34 |  |  | 3001.34 | [5 empty] | Битумы нефтяные строительные для кровельных мастик марки: БНМ-55/60
| 101-1805 | Гвозди строительные |  | т | 0,0039 0,053937 | 10672.41 |  | 10672.41 |  | 575.64 |  |  | 575.64 | [5 empty] | Гвозди строительные
| 101-2066 | Болты анкерные оцинкованные |  | кг | 2 27,66 | 10.28 |  | 10.28 |  | 284.34 |  |  | 284.34 | [5 empty] | Болты анкерные оцинкованные
| 102-0025 | Бруски обрезные хвойных пород длиной: 4-6,5 м, шириной 75-150 мм, толщиной 40-75 мм, III сорта |  | м3 | 0,05 0,6915 | 1709.16 |  | 1709.16 |  | 1181.88 |  |  | 1181.88 | [5 empty] | Бруски обрезные хвойных пород длиной: 4-6,5 м, шириной 75-150 мм, толщиной 40-75 мм, III сорта
| 104-0007 | Плиты из минеральной ваты: повышенной жесткости на синтетическом связующем М-200 |  | м3 | 0,97 13,4151 | 1083.15 |  | 1083.15 |  | 14530.57 |  |  | 14530.57 | [5 empty] | Плиты из минеральной ваты: повышенной жесткости на синтетическом связующем М-200
97 | ТЕР15-02-036-01 | Штукатурка по сетке без устройства каркаса: улучшенная стен // толщ. 25 мм |  | 100 м2 оштукатуриваемой поверхности | 1.383 | 4 487,64 2 601,79 | 79,11 39,61 | 1806.74 | 1 Индекс на материалы, 2 кв. 2025 г. для ЛенО. ОЗП=29,1; ЭМ=11,55; ЗПМ=29,1; МАТ=8,66 | 127613 | 104710 | 1 264 1 594 | 21639 |  |  |  |  | Штукатурка по сетке без устройства каркаса: улучшенная стен // толщ. 25 мм
|  |  | Накладные расходы 100% ФОТ (от 106 304) | в т.ч. оплаты труда 10: 106304
|  |  | Сметная прибыль 49% ФОТ (от 106 304) | в т.ч. оплаты труда 10: 52089
|  |  | Итого c накладными и см. прибылью | в т.ч. оплаты труда 10: 286006
| 101-0179 | Гвозди строительные с плоской головкой: 1,6х50 мм |  | т | 0,0025 0,0034575 | 8384.52 |  | 8384.52 |  | 28.99 |  |  | 28.99 | [5 empty] | Гвозди строительные с плоской головкой: 1,6х50 мм
| 101-0874 | Сетка тканая с квадратными ячейками № 05: без покрытия |  | м2 | 108 149,364 | 15.4 |  | 15.4 |  | 2300.21 |  |  | 2300.21 | [5 empty] | Сетка тканая с квадратными ячейками № 05: без покрытия
| 101-1305 | Портландцемент общестроительного назначения бездобавочный, марки: 400 |  | т | 0,013 0,017979 | 713.2 |  | 713.2 |  | 12.82 |  |  | 12.82 | [5 empty] | Портландцемент общестроительного назначения бездобавочный, марки: 400
| 101-1705 | Пакля пропитанная |  | кг | 12 16,596 | 9.44 |  | 9.44 |  | 156.67 |  |  | 156.67 | [5 empty] | Пакля пропитанная
| 411-0001 | Вода |  | м3 | 0,01 0,01383 | 2.16 |  | 2.16 |  | 0.03 |  |  | 0.03 | [5 empty] | Вода
98 | ТССЦ-402-0444 | Смесь штукатурная цементно-песчаная "БИРСС 55" (марка М100) // 1600 кг/м3 |  | т | 5.53 | 1259.02 |  | 1259.02 | 1 Индекс на материалы, 2 кв. 2025 г. для ЛенО. ОЗП=29,1; ЭМ=11,55; ЗПМ=29,1; МАТ=8,66 | 60294 |  |  | 60294 |  |  |  |  | Смесь штукатурная цементно-песчаная "БИРСС 55" (марка М100) // 1600 кг/м3
Цоколь | [19 empty] | Цоколь
99 | ТЕР26-01-037-01 | Изоляция изделиями из волокнистых и зернистых материалов на битуме холодных поверхностей: стен и колонн прямоугольных |  | 1 м3 изоляции | 14.625 | 1 961,01 420,36 | 125.34 | 1415.31 | 1 Индекс на материалы, 2 кв. 2025 г. для ЛенО. ОЗП=29,1; ЭМ=11,55; ЗПМ=29,1; МАТ=8,66 | 379324 | 178900 | 21172 | 179252 |  |  |  |  | Изоляция изделиями из волокнистых и зернистых материалов на битуме холодных поверхностей: стен и колонн прямоугольных
|  |  | Накладные расходы 97% ФОТ (от 178 900) | в т.ч. оплаты труда 10: 173533
|  |  | Сметная прибыль 55% ФОТ (от 178 900) | в т.ч. оплаты труда 10: 98395
|  |  | Итого c накладными и см. прибылью | в т.ч. оплаты труда 10: 651252
| 101-0079 | Битумы нефтяные строительные для кровельных мастик марки: БНМ-55/60 |  | т | 0,12 1,755 | 1808.47 |  | 1808.47 |  | 3173.86 |  |  | 3173.86 | [5 empty] | Битумы нефтяные строительные для кровельных мастик марки: БНМ-55/60
| 101-1805 | Гвозди строительные |  | т | 0,0039 0,0570375 | 10672.41 |  | 10672.41 |  | 608.73 |  |  | 608.73 | [5 empty] | Гвозди строительные
| 101-2066 | Болты анкерные оцинкованные |  | кг | 2 29,25 | 10.28 |  | 10.28 |  | 300.69 |  |  | 300.69 | [5 empty] | Болты анкерные оцинкованные
| 102-0025 | Бруски обрезные хвойных пород длиной: 4-6,5 м, шириной 75-150 мм, толщиной 40-75 мм, III сорта |  | м3 | 0,05 0,73125 | 1709.16 |  | 1709.16 |  | 1249.82 |  |  | 1249.82 | [5 empty] | Бруски обрезные хвойных пород длиной: 4-6,5 м, шириной 75-150 мм, толщиной 40-75 мм, III сорта
| 104-0007 | Плиты из минеральной ваты: повышенной жесткости на синтетическом связующем М-200 |  | м3 | 0,97 14,18625 | 1083.15 |  | 1083.15 |  | 15365.84 |  |  | 15365.84 | [5 empty] | Плиты из минеральной ваты: повышенной жесткости на синтетическом связующем М-200
100 | ТЕР15-02-036-01 | Штукатурка по сетке без устройства каркаса: улучшенная стен // толщ. 25 мм |  | 100 м2 оштукатуриваемой поверхности | 1.638 | 4 487,64 2 601,79 | 79,11 39,61 | 1806.74 | 1 Индекс на материалы, 2 кв. 2025 г. для ЛенО. ОЗП=29,1; ЭМ=11,55; ЗПМ=29,1; МАТ=8,66 | 151142 | 124017 | 1 497 1 888 | 25628 |  |  |  |  | Штукатурка по сетке без устройства каркаса: улучшенная стен // толщ. 25 мм
|  |  | Накладные расходы 100% ФОТ (от 125 905) | в т.ч. оплаты труда 10: 125905
|  |  | Сметная прибыль 49% ФОТ (от 125 905) | в т.ч. оплаты труда 10: 61693
|  |  | Итого c накладными и см. прибылью | в т.ч. оплаты труда 10: 338740
| 101-0179 | Гвозди строительные с плоской головкой: 1,6х50 мм |  | т | 0,0025 0,004095 | 8384.52 |  | 8384.52 |  | 34.33 |  |  | 34.33 | [5 empty] | Гвозди строительные с плоской головкой: 1,6х50 мм
| 101-0874 | Сетка тканая с квадратными ячейками № 05: без покрытия |  | м2 | 108 176,904 | 15.4 |  | 15.4 |  | 2724.32 |  |  | 2724.32 | [5 empty] | Сетка тканая с квадратными ячейками № 05: без покрытия
| 101-1305 | Портландцемент общестроительного назначения бездобавочный, марки: 400 |  | т | 0,013 0,021294 | 713.2 |  | 713.2 |  | 15.19 |  |  | 15.19 | [5 empty] | Портландцемент общестроительного назначения бездобавочный, марки: 400
| 101-1705 | Пакля пропитанная |  | кг | 12 19,656 | 9.44 |  | 9.44 |  | 185.55 |  |  | 185.55 | [5 empty] | Пакля пропитанная
| 411-0001 | Вода |  | м3 | 0,01 0,01638 | 2.16 |  | 2.16 |  | 0.04 |  |  | 0.04 | [5 empty] | Вода
101 | ТССЦ-402-0444 | Смесь штукатурная цементно-песчаная "БИРСС 55" (марка М100) // 1600 кг/м3 |  | т | 6.55 | 1259.02 |  | 1259.02 | 1 Индекс на материалы, 2 кв. 2025 г. для ЛенО. ОЗП=29,1; ЭМ=11,55; ЗПМ=29,1; МАТ=8,66 | 71415 |  |  | 71415 |  |  |  |  | Смесь штукатурная цементно-песчаная "БИРСС 55" (марка М100) // 1600 кг/м3
Раздел 9. Отмостка (Узел 12, лист6 ) | [16 empty] | Раздел 9. Отмостка (Узел 12, лист6 )
102 | ТЕР27-04-001-04 | Устройство подстилающих и выравнивающих слоев оснований: из щебня |  | 100 м3 материала основания (в плотном теле) | 0.1994 | 4 657,64 426,45 | 4 216,06 582,06 | 15.13 | 1 Индекс на материалы, 2 кв. 2025 г. для ЛенО. ОЗП=29,1; ЭМ=11,55; ЗПМ=29,1; МАТ=8,66 | 12211 | 2475 | 9 710 3 377 | 26 |  |  |  |  | Устройство подстилающих и выравнивающих слоев оснований: из щебня
|  |  | Накладные расходы 147% ФОТ (от 5 852) | в т.ч. оплаты труда 10: 8602
|  |  | Сметная прибыль 134% ФОТ (от 5 852) | в т.ч. оплаты труда 10: 7842
|  |  | Итого c накладными и см. прибылью | в т.ч. оплаты труда 10: 28655
| 411-0001 | Вода |  | м3 | 7 1,3958 | 2.16 |  | 2.16 |  | 3.01 |  |  | 3.01 | [5 empty] | Вода
103 | ТССЦ-408-0015 | Щебень из природного камня для строительных работ марка: 800, фракция 20-40 мм |  | м3 | 25.13 | 272.83 |  | 272.83 | 1 Индекс на материалы, 2 кв. 2025 г. для ЛенО. ОЗП=29,1; ЭМ=11,55; ЗПМ=29,1; МАТ=8,66 | 59375 |  |  | 59375 |  |  |  |  | Щебень из природного камня для строительных работ марка: 800, фракция 20-40 мм
104 | ТЕР27-04-001-01 | Устройство подстилающих и выравнивающих слоев оснований: из песка |  | 100 м3 материала основания (в плотном теле) | 0.3324 | 2 999,71 274,78 | 2 714,13 370,96 | 10.8 | 1 Индекс на материалы, 2 кв. 2025 г. для ЛенО. ОЗП=29,1; ЭМ=11,55; ЗПМ=29,1; МАТ=8,66 | 13109 | 2658 | 10 420 3 588 | 31 |  |  |  |  | Устройство подстилающих и выравнивающих слоев оснований: из песка
|  |  | Накладные расходы 147% ФОТ (от 6 246) | в т.ч. оплаты труда 10: 9182
|  |  | Сметная прибыль 134% ФОТ (от 6 246) | в т.ч. оплаты труда 10: 8370
|  |  | Итого c накладными и см. прибылью | в т.ч. оплаты труда 10: 30661
| 411-0001 | Вода |  | м3 | 5 1,662 | 2.16 |  | 2.16 |  | 3.59 |  |  | 3.59 | [5 empty] | Вода
105 | ТЦ_02.3.01.00_77_7734465669_15.02.2024_02 | Песок средний для строительных работ |  |  | 36.564 | 51.96 |  | 51.96 | 1 Индекс на материалы, 2 кв. 2025 г. для ЛенО. ОЗП=29,1; ЭМ=11,55; ЗПМ=29,1; МАТ=8,66 | 16453 |  |  | 16453 |  |  |  |  | Песок средний для строительных работ
106 | ТЕР06-01-013-01 | Устройство подливки толщиной 20 мм // прим. бетонное основание |  | 100 м2 подливки под оборудование | 2.216 | 1 135,40 895,00 | 19,90 2,25 | 220.5 | 1 Индекс на материалы, 2 кв. 2025 г. для ЛенО. ОЗП=29,1; ЭМ=11,55; ЗПМ=29,1; МАТ=8,66 | 62455 | 57715 | 509 145 | 4231 |  |  |  |  | Устройство подливки толщиной 20 мм // прим. бетонное основание
|  |  | Накладные расходы 102% ФОТ (от 57 860) | в т.ч. оплаты труда 10: 59017
|  |  | Сметная прибыль 58% ФОТ (от 57 860) | в т.ч. оплаты труда 10: 33559
|  |  | Итого c накладными и см. прибылью | в т.ч. оплаты труда 10: 155031
| 101-1805 | Гвозди строительные |  | т | 0,002 0,004432 | 10672.41 |  | 10672.41 |  | 47.3 |  |  | 47.3 | [5 empty] | Гвозди строительные
| 102-0053 | Доски обрезные хвойных пород длиной: 4-6,5 м, шириной 75-150 мм, толщиной 25 мм, III сорта |  | м3 | 0,1 0,2216 | 1318.2 |  | 1318.2 |  | 292.11 |  |  | 292.11 | [5 empty] | Доски обрезные хвойных пород длиной: 4-6,5 м, шириной 75-150 мм, толщиной 25 мм, III сорта
| 102-0061 | Доски обрезные хвойных пород длиной: 4-6,5 м, шириной 75-150 мм, толщиной 44 мм и более, III сорта |  | м3 | 0,04 0,08864 | 1683.66 |  | 1683.66 |  | 149.24 |  |  | 149.24 | [5 empty] | Доски обрезные хвойных пород длиной: 4-6,5 м, шириной 75-150 мм, толщиной 44 мм и более, III сорта
107 | ТЕР06-01-013-02 | На каждые 10 мм изменения толщины добавлять или исключать к расценке 06-01-013-01 // до 100 мм |  | 100 м2 подливки под оборудование | 2.216 | 2 548,42 2 045,71 | 71,67 9,02 | 431.04 | 1 Индекс на материалы, 2 кв. 2025 г. для ЛенО. ОЗП=29,1; ЭМ=11,55; ЗПМ=29,1; МАТ=8,66 | 142025 | 131919 | 1 834 581 | 8272 |  |  |  |  | На каждые 10 мм изменения толщины добавлять или исключать к расценке 06-01-013-01 // до 100 мм
|  |  | Накладные расходы 102% ФОТ (от 132 500) | в т.ч. оплаты труда 10: 135150
|  |  | Сметная прибыль 58% ФОТ (от 132 500) | в т.ч. оплаты труда 10: 76850
|  |  | Итого c накладными и см. прибылью | в т.ч. оплаты труда 10: 354025
| 101-1805 | Гвозди строительные |  | т | 0,008 0,017728 | 10672.41 |  | 10672.41 |  | 189.2 |  |  | 189.2 | [5 empty] | Гвозди строительные
| 102-0053 | Доски обрезные хвойных пород длиной: 4-6,5 м, шириной 75-150 мм, толщиной 25 мм, III сорта |  | м3 | 0,16 0,35456 | 1318.2 |  | 1318.2 |  | 467.38 |  |  | 467.38 | [5 empty] | Доски обрезные хвойных пород длиной: 4-6,5 м, шириной 75-150 мм, толщиной 25 мм, III сорта
| 102-0061 | Доски обрезные хвойных пород длиной: 4-6,5 м, шириной 75-150 мм, толщиной 44 мм и более, III сорта |  | м3 | 0,08 0,17728 | 1683.66 |  | 1683.66 |  | 298.48 |  |  | 298.48 | [5 empty] | Доски обрезные хвойных пород длиной: 4-6,5 м, шириной 75-150 мм, толщиной 44 мм и более, III сорта
108 | Прайс | Бетон В15 |  | м3 | 22.603 | 706.81 |  | 706.81 | 1 Индекс на материалы, 2 кв. 2025 г. для ЛенО. ОЗП=29,1; ЭМ=11,55; ЗПМ=29,1; МАТ=8,66 | 138352 |  |  | 138352 |  |  |  |  | Бетон В15
109 | ТЕР06-01-015-10 | Армирование подстилающих слоев и набетонок |  | 1 т | 0.6094 | 539,47 244,06 | 53,49 4,51 | 241.92 | 1 Индекс на материалы, 2 кв. 2025 г. для ЛенО. ОЗП=29,1; ЭМ=11,55; ЗПМ=29,1; МАТ=8,66 | 5981 | 4328 | 376 80 | 1277 |  |  |  |  | Армирование подстилающих слоев и набетонок
|  |  | Накладные расходы 102% ФОТ (от 4 408) | в т.ч. оплаты труда 10: 4496
|  |  | Сметная прибыль 58% ФОТ (от 4 408) | в т.ч. оплаты труда 10: 2557
|  |  | Итого c накладными и см. прибылью | в т.ч. оплаты труда 10: 13034
| 101-0816 | Проволока светлая диаметром: 1,1 мм |  | т | 0,028 0,0170632 | 8640 |  | 8640 |  | 147.43 |  |  | 147.43 | [5 empty] | Проволока светлая диаметром: 1,1 мм
110 | ТЦ_08.4.02.05_78_7816587756_08.02.2024_02 | Сетка арм. 100х100 5Вр1 |  | м2 | 221.6 | 16.84 |  | 16.84 | 1 Индекс на материалы, 2 кв. 2025 г. для ЛенО. ОЗП=29,1; ЭМ=11,55; ЗПМ=29,1; МАТ=8,66 | 32317 |  |  | 32317 |  |  |  |  | Сетка арм. 100х100 5Вр1
111 | ТЕР06-01-013-01 | Устройство подливки толщиной 20 мм // прим. бетонное покрытие отмостки |  | 100 м2 подливки под оборудование | 2.216 | 1 135,40 895,00 | 19,90 2,25 | 220.5 | 1 Индекс на материалы, 2 кв. 2025 г. для ЛенО. ОЗП=29,1; ЭМ=11,55; ЗПМ=29,1; МАТ=8,66 | 62455 | 57715 | 509 145 | 4231 |  |  |  |  | Устройство подливки толщиной 20 мм // прим. бетонное покрытие отмостки
|  |  | Накладные расходы 102% ФОТ (от 57 860) | в т.ч. оплаты труда 10: 59017
|  |  | Сметная прибыль 58% ФОТ (от 57 860) | в т.ч. оплаты труда 10: 33559
|  |  | Итого c накладными и см. прибылью | в т.ч. оплаты труда 10: 155031
| 101-1805 | Гвозди строительные |  | т | 0,002 0,004432 | 10672.41 |  | 10672.41 |  | 47.3 |  |  | 47.3 | [5 empty] | Гвозди строительные
| 102-0053 | Доски обрезные хвойных пород длиной: 4-6,5 м, шириной 75-150 мм, толщиной 25 мм, III сорта |  | м3 | 0,1 0,2216 | 1318.2 |  | 1318.2 |  | 292.11 |  |  | 292.11 | [5 empty] | Доски обрезные хвойных пород длиной: 4-6,5 м, шириной 75-150 мм, толщиной 25 мм, III сорта
| 102-0061 | Доски обрезные хвойных пород длиной: 4-6,5 м, шириной 75-150 мм, толщиной 44 мм и более, III сорта |  | м3 | 0,04 0,08864 | 1683.66 |  | 1683.66 |  | 149.24 |  |  | 149.24 | [5 empty] | Доски обрезные хвойных пород длиной: 4-6,5 м, шириной 75-150 мм, толщиной 44 мм и более, III сорта
112 | ТЕР06-01-013-02 | На каждые 10 мм изменения толщины добавлять или исключать к расценке 06-01-013-01 // до 30-130 мм |  | 100 м2 подливки под оборудование | 2.216 | 1 911,32 1 534,28 | 53,75 6,76 | 323.29 | 1 Индекс на материалы, 2 кв. 2025 г. для ЛенО. ОЗП=29,1; ЭМ=11,55; ЗПМ=29,1; МАТ=8,66 | 106519 | 98939 | 1 376 436 | 6204 |  |  |  |  | На каждые 10 мм изменения толщины добавлять или исключать к расценке 06-01-013-01 // до 30-130 мм
|  |  | Накладные расходы 102% ФОТ (от 99 375) | в т.ч. оплаты труда 10: 101363
|  |  | Сметная прибыль 58% ФОТ (от 99 375) | в т.ч. оплаты труда 10: 57638
|  |  | Итого c накладными и см. прибылью | в т.ч. оплаты труда 10: 265520
| 101-1805 | Гвозди строительные |  | т | 0,006 0,013296 | 10672.41 |  | 10672.41 |  | 141.9 |  |  | 141.9 | [5 empty] | Гвозди строительные
| 102-0053 | Доски обрезные хвойных пород длиной: 4-6,5 м, шириной 75-150 мм, толщиной 25 мм, III сорта |  | м3 | 0,12 0,26592 | 1318.2 |  | 1318.2 |  | 350.54 |  |  | 350.54 | [5 empty] | Доски обрезные хвойных пород длиной: 4-6,5 м, шириной 75-150 мм, толщиной 25 мм, III сорта
| 102-0061 | Доски обрезные хвойных пород длиной: 4-6,5 м, шириной 75-150 мм, толщиной 44 мм и более, III сорта |  | м3 | 0,06 0,13296 | 1683.66 |  | 1683.66 |  | 223.86 |  |  | 223.86 | [5 empty] | Доски обрезные хвойных пород длиной: 4-6,5 м, шириной 75-150 мм, толщиной 44 мм и более, III сорта
113 | Прайс | Бетон В15 |  | м3 | 18.083 | 706.81 |  | 706.81 | 1 Индекс на материалы, 2 кв. 2025 г. для ЛенО. ОЗП=29,1; ЭМ=11,55; ЗПМ=29,1; МАТ=8,66 | 110686 |  |  | 110686 |  |  |  |  | Бетон В15
114 | ТЕР11-01-015-07 | Шлифовка бетонных или металлоцементных покрытий |  | 100 м2 покрытия | 2.216 | 1 893,64 1 583,19 | 295,96 43,88 | 14.49 | 1 Индекс на материалы, 2 кв. 2025 г. для ЛенО. ОЗП=29,1; ЭМ=11,55; ЗПМ=29,1; МАТ=8,66 | 109946 | 102093 | 7 575 2 830 | 278 |  |  |  |  | Шлифовка бетонных или металлоцементных покрытий
|  |  | Накладные расходы 112% ФОТ (от 104 923) | в т.ч. оплаты труда 10: 117514
|  |  | Сметная прибыль 65% ФОТ (от 104 923) | в т.ч. оплаты труда 10: 68200
|  |  | Итого c накладными и см. прибылью | в т.ч. оплаты труда 10: 295660
| 101-2109 | Карборунд |  | кг | 2 4,432 | 5.08 |  | 5.08 |  | 22.51 |  |  | 22.51 | [5 empty] | Карборунд
| 411-0001 | Вода |  | м3 | 2 4,432 | 2.16 |  | 2.16 |  | 9.57 |  |  | 9.57 | [5 empty] | Вода
115 | ТЕР11-01-015-08 | Железнение цементных покрытий |  | 100 м2 покрытия | 2.216 | 276,26 223,93 | 9,11 2,39 | 43.22 | 1 Индекс на материалы, 2 кв. 2025 г. для ЛенО. ОЗП=29,1; ЭМ=11,55; ЗПМ=29,1; МАТ=8,66 | 15503 | 14440 | 233 154 | 830 |  |  |  |  | Железнение цементных покрытий
|  |  | Накладные расходы 112% ФОТ (от 14 594) | в т.ч. оплаты труда 10: 16345
|  |  | Сметная прибыль 65% ФОТ (от 14 594) | в т.ч. оплаты труда 10: 9486
|  |  | Итого c накладными и см. прибылью | в т.ч. оплаты труда 10: 41334
| 101-1305 | Портландцемент общестроительного назначения бездобавочный, марки: 400 |  | т | 0,06 0,13296 | 713.2 |  | 713.2 |  | 94.83 |  |  | 94.83 | [5 empty] | Портландцемент общестроительного назначения бездобавочный, марки: 400
| 411-0001 | Вода |  | м3 | 0,2 0,4432 | 2.16 |  | 2.16 |  | 0.96 |  |  | 0.96 | [5 empty] | Вода
116 | ТЕР27-06-007-02 | Устройство швов в бетоне: свежеуложенном |  | 100 м шва | 0.7387 | 1 048,16 175,98 | 833,14 78,98 | 39.04 | 1 Индекс на материалы, 2 кв. 2025 г. для ЛенО. ОЗП=29,1; ЭМ=11,55; ЗПМ=29,1; МАТ=8,66 | 11141 | 3783 | 7 108 1 698 | 250 |  |  |  |  | Устройство швов в бетоне: свежеуложенном
|  |  | Накладные расходы 147% ФОТ (от 5 481) | в т.ч. оплаты труда 10: 8057
|  |  | Сметная прибыль 134% ФОТ (от 5 481) | в т.ч. оплаты труда 10: 7345
|  |  | Итого c накладными и см. прибылью | в т.ч. оплаты труда 10: 26543
| 101-1682 | Шнур полиамидный крученый, диаметром 2 мм |  | т | 0,00008 0,0000591 | 66755.79 |  | 66755.79 |  | 3.95 |  |  | 3.95 | [5 empty] | Шнур полиамидный крученый, диаметром 2 мм
| 113-1952 | Пленка полиэтиленовая толщиной: 0,2-0,5 мм, изоловая |  | м2 | 6,82 5,037934 | 4.94 |  | 4.94 |  | 24.89 |  |  | 24.89 | [5 empty] | Пленка полиэтиленовая толщиной: 0,2-0,5 мм, изоловая
117 | ТЕР27-02-010-02 | Установка бортовых камней бетонных: при других видах покрытий |  | 100 м бортового камня | 221.6 | 5 599,21 1 402,49 | 103,83 19,18 | 4092.89 | 1 Индекс на материалы, 2 кв. 2025 г. для ЛенО. ОЗП=29,1; ЭМ=11,55; ЗПМ=29,1; МАТ=8,66 | 17164292 | 9044067 | 265 760 123 696 | 7854465 |  |  |  |  | Установка бортовых камней бетонных: при других видах покрытий
|  |  | Накладные расходы 147% ФОТ (от 9 167 763) | в т.ч. оплаты труда 10: 13476612
|  |  | Сметная прибыль 134% ФОТ (от 9 167 763) | в т.ч. оплаты труда 10: 12284802
|  |  | Итого c накладными и см. прибылью | в т.ч. оплаты труда 10: 42925706
| 101-1805 | Гвозди строительные |  | т | 0,001 0,2216 | 10672.41 |  | 10672.41 |  | 2365.01 |  |  | 2365.01 | [5 empty] | Гвозди строительные
| 102-0038 | Брусья необрезные хвойных пород длиной: 4-6,5 м, все ширины, толщиной 100, 125 мм, IV сорта |  | м3 | 0,17 37,672 | 879.39 |  | 879.39 |  | 33128.38 |  |  | 33128.38 | [5 empty] | Брусья необрезные хвойных пород длиной: 4-6,5 м, все ширины, толщиной 100, 125 мм, IV сорта
| 401-0006 | Бетон тяжелый, класс: В15 (М200) |  | м3 | 5,9 1307,44 | 661.66 |  | 661.66 |  | 865080.75 |  |  | 865080.75 | [5 empty] | Бетон тяжелый, класс: В15 (М200)
| 402-0004 | Раствор готовый кладочный цементный марки: 100 |  | м3 | 0,06 13,296 | 481.9 |  | 481.9 |  | 6407.34 |  |  | 6407.34 | [5 empty] | Раствор готовый кладочный цементный марки: 100
118 | ТЦ_04.13.00.00_78_7842083836_15.02.2024_02 | Камни бортовые БР100.20.8 |  | шт | 222 | 24.83 |  | 24.83 | 1 Индекс на материалы, 2 кв. 2025 г. для ЛенО. ОЗП=29,1; ЭМ=11,55; ЗПМ=29,1; МАТ=8,66 | 47736 |  |  | 47736 |  |  |  |  | Камни бортовые БР100.20.8
Итого прямые затраты по смете в текущих ценах |  |  |  | в т.ч. оплаты труда 10: 31611392; в т.ч. оплаты труда 11: 14727420; в т.ч. оплаты труда 12: 733 942 324 538; в т.ч. оплаты труда 13: 16150030 | [7 empty] | Итого прямые затраты по смете в текущих ценах
Накладные расходы |  |  |  | в т.ч. оплаты труда 10: 19589085 | [7 empty] | Накладные расходы
В том числе, справочно: | [21 empty] | В том числе, справочно:
90% ФОТ (от 45582) (Поз. 52-56) |  |  |  | в т.ч. оплаты труда 10: 41024 | [8 empty] | 90% ФОТ (от 45582) (Поз. 52-56)
93% ФОТ (от 151766) (Поз. 12, 23, 29-30, 32-35, 37, 39, 41-44, 46-49, 51, 59, 63, 66, 70, 73, 76, 81, 84, 108, 110, 113) |  |  |  | в т.ч. оплаты труда 10: 141142 | [8 empty] | 93% ФОТ (от 151766) (Поз. 12, 23, 29-30, 32-35, 37, 39, 41-44, 46-49, 51, 59, 63, 66, 70, 73, 76, 81, 84, 108, 110, 113)
97% ФОТ (от 1102133) (Поз. 87, 90, 93, 96, 99) |  |  |  | в т.ч. оплаты труда 10: 1069069 | [8 empty] | 97% ФОТ (от 1102133) (Поз. 87, 90, 93, 96, 99)
100% ФОТ (от 1829257) (Поз. 45, 50, 85-86, 88-89, 91-92, 94-95, 97-98, 100-101) |  |  |  | в т.ч. оплаты труда 10: 1829257 | [8 empty] | 100% ФОТ (от 1829257) (Поз. 45, 50, 85-86, 88-89, 91-92, 94-95, 97-98, 100-101)
102% ФОТ (от 358738) (Поз. 11, 22, 106-107, 109, 111-112) |  |  |  | в т.ч. оплаты труда 10: 365913 | [8 empty] | 102% ФОТ (от 358738) (Поз. 11, 22, 106-107, 109, 111-112)
108% ФОТ (от 140660) (Поз. 1-3, 40) |  |  |  | в т.ч. оплаты труда 10: 151913 | [8 empty] | 108% ФОТ (от 140660) (Поз. 1-3, 40)
109% ФОТ (от 626121) (Поз. 4-10, 13-21, 24-28, 31, 36, 38) |  |  |  | в т.ч. оплаты труда 10: 682472 | [8 empty] | 109% ФОТ (от 626121) (Поз. 4-10, 13-21, 24-28, 31, 36, 38)
112% ФОТ (от 1612359) (Поз. 57-58, 60-62, 64-65, 67-69, 71-72, 74-75, 77-80, 82-83, 114-115) |  |  |  | в т.ч. оплаты труда 10: 1805842 | [8 empty] | 112% ФОТ (от 1612359) (Поз. 57-58, 60-62, 64-65, 67-69, 71-72, 74-75, 77-80, 82-83, 114-115)
147% ФОТ (от 9185342) (Поз. 102-105, 116-118) |  |  |  | в т.ч. оплаты труда 10: 13502453 | [8 empty] | 147% ФОТ (от 9185342) (Поз. 102-105, 116-118)
Сметная прибыль |  |  |  | в т.ч. оплаты труда 10: 15615842 | [7 empty] | Сметная прибыль
В том числе, справочно: | [21 empty] | В том числе, справочно:
45% ФОТ (от 44058) (Поз. 52) |  |  |  | в т.ч. оплаты труда 10: 19826 | [8 empty] | 45% ФОТ (от 44058) (Поз. 52)
46% ФОТ (от 1524) (Поз. 53-56) |  |  |  | в т.ч. оплаты труда 10: 701 | [8 empty] | 46% ФОТ (от 1524) (Поз. 53-56)
49% ФОТ (от 1829257) (Поз. 45, 50, 85-86, 88-89, 91-92, 94-95, 97-98, 100-101) |  |  |  | в т.ч. оплаты труда 10: 896336 | [8 empty] | 49% ФОТ (от 1829257) (Поз. 45, 50, 85-86, 88-89, 91-92, 94-95, 97-98, 100-101)
55% ФОТ (от 1242793) (Поз. 1-3, 40, 87, 90, 93, 96, 99) |  |  |  | в т.ч. оплаты труда 10: 683536 | [8 empty] | 55% ФОТ (от 1242793) (Поз. 1-3, 40, 87, 90, 93, 96, 99)
57% ФОТ (от 626121) (Поз. 4-10, 13-21, 24-28, 31, 36, 38) |  |  |  | в т.ч. оплаты труда 10: 356889 | [8 empty] | 57% ФОТ (от 626121) (Поз. 4-10, 13-21, 24-28, 31, 36, 38)
58% ФОТ (от 358738) (Поз. 11, 22, 106-107, 109, 111-112) |  |  |  | в т.ч. оплаты труда 10: 208068 | [8 empty] | 58% ФОТ (от 358738) (Поз. 11, 22, 106-107, 109, 111-112)
62% ФОТ (от 151766) (Поз. 12, 23, 29-30, 32-35, 37, 39, 41-44, 46-49, 51, 59, 63, 66, 70, 73, 76, 81, 84, 108, 110, 113) |  |  |  | в т.ч. оплаты труда 10: 94095 | [8 empty] | 62% ФОТ (от 151766) (Поз. 12, 23, 29-30, 32-35, 37, 39, 41-44, 46-49, 51, 59, 63, 66, 70, 73, 76, 81, 84, 108, 110, 113)
65% ФОТ (от 1612359) (Поз. 57-58, 60-62, 64-65, 67-69, 71-72, 74-75, 77-80, 82-83, 114-115) |  |  |  | в т.ч. оплаты труда 10: 1048033 | [8 empty] | 65% ФОТ (от 1612359) (Поз. 57-58, 60-62, 64-65, 67-69, 71-72, 74-75, 77-80, 82-83, 114-115)
134% ФОТ (от 9185342) (Поз. 102-105, 116-118) |  |  |  | в т.ч. оплаты труда 10: 12308358 | [8 empty] | 134% ФОТ (от 9185342) (Поз. 102-105, 116-118)
Итоги по смете: | [20 empty] | Итоги по смете:
Итоги по Строительным работам | [21 empty] | Итоги по Строительным работам
Деревянные конструкции: | [21 empty] | Деревянные конструкции:
Итого Поз. 1-3, 40 |  |  |  | в т.ч. оплаты труда 10: 283410; в т.ч. оплаты труда 11: 139822; в т.ч. оплаты труда 12: 4 502 838; в т.ч. оплаты труда 13: 139086 | [8 empty] | Итого Поз. 1-3, 40
Накладные расходы 108% ФОТ (от 140 660) |  |  |  | в т.ч. оплаты труда 10: 151913 | [8 empty] | Накладные расходы 108% ФОТ (от 140 660)
Сметная прибыль 55% ФОТ (от 140 660) |  |  |  | в т.ч. оплаты труда 10: 77363 | [8 empty] | Сметная прибыль 55% ФОТ (от 140 660)
Итого c накладными и см. прибылью |  |  |  | в т.ч. оплаты труда 10: 512686 | [8 empty] | Итого c накладными и см. прибылью
Кровли: | [21 empty] | Кровли:
Итого Поз. 4-10, 13-21, 24-28, 31, 36, 38 |  |  |  | в т.ч. оплаты труда 10: 2236578; в т.ч. оплаты труда 11: 597128; в т.ч. оплаты труда 12: 77 543 28 993; в т.ч. оплаты труда 13: 1561907 | [8 empty] | Итого Поз. 4-10, 13-21, 24-28, 31, 36, 38
Накладные расходы 109% ФОТ (от 626 121) |  |  |  | в т.ч. оплаты труда 10: 682472 | [8 empty] | Накладные расходы 109% ФОТ (от 626 121)
Сметная прибыль 57% ФОТ (от 626 121) |  |  |  | в т.ч. оплаты труда 10: 356889 | [8 empty] | Сметная прибыль 57% ФОТ (от 626 121)
Итого c накладными и см. прибылью |  |  |  | в т.ч. оплаты труда 10: 3275939 | [8 empty] | Итого c накладными и см. прибылью
Бетонные и железобетонные монолитные конструкции и работы в строительстве: | [21 empty] | Бетонные и железобетонные монолитные конструкции и работы в строительстве:
Итого Поз. 11, 22, 106-107, 109, 111-112 |  |  |  | в т.ч. оплаты труда 10: 388573; в т.ч. оплаты труда 11: 357229; в т.ч. оплаты труда 12: 5 179 1 509; в т.ч. оплаты труда 13: 26165 | [8 empty] | Итого Поз. 11, 22, 106-107, 109, 111-112
Накладные расходы 102% ФОТ (от 358 738) |  |  |  | в т.ч. оплаты труда 10: 365913 | [8 empty] | Накладные расходы 102% ФОТ (от 358 738)
Сметная прибыль 58% ФОТ (от 358 738) |  |  |  | в т.ч. оплаты труда 10: 208068 | [8 empty] | Сметная прибыль 58% ФОТ (от 358 738)
Итого c накладными и см. прибылью |  |  |  | в т.ч. оплаты труда 10: 962554 | [8 empty] | Итого c накладными и см. прибылью
Строительные металлические конструкции: | [21 empty] | Строительные металлические конструкции:
Итого Поз. 12, 23, 29-30, 32-35, 37, 39, 41-44, 46-49, 51, 59, 63, 66, 70, 73, 76, 81, 84, 108, 110, 113 |  |  |  | в т.ч. оплаты труда 10: 2251239; в т.ч. оплаты труда 11: 133721; в т.ч. оплаты труда 12: 97 298 18 045; в т.ч. оплаты труда 13: 2020220 | [8 empty] | Итого Поз. 12, 23, 29-30, 32-35, 37, 39, 41-44, 46-49, 51, 59, 63, 66, 70, 73, 76, 81, 84, 108, 110, 113
Накладные расходы 93% ФОТ (от 151 766) |  |  |  | в т.ч. оплаты труда 10: 141142 | [8 empty] | Накладные расходы 93% ФОТ (от 151 766)
Сметная прибыль 62% ФОТ (от 151 766) |  |  |  | в т.ч. оплаты труда 10: 94095 | [8 empty] | Сметная прибыль 62% ФОТ (от 151 766)
Итого c накладными и см. прибылью |  |  |  | в т.ч. оплаты труда 10: 2486476 | [8 empty] | Итого c накладными и см. прибылью
Отделочные работы: | [21 empty] | Отделочные работы:
Итого Поз. 45, 50, 85-86, 88-89, 91-92, 94-95, 97-98, 100-101 |  |  |  | в т.ч. оплаты труда 10: 2753988; в т.ч. оплаты труда 11: 1817992; в т.ч. оплаты труда 12: 18 366 11 265; в т.ч. оплаты труда 13: 917630 | [8 empty] | Итого Поз. 45, 50, 85-86, 88-89, 91-92, 94-95, 97-98, 100-101
Накладные расходы 100% ФОТ (от 1 829 257) |  |  |  | в т.ч. оплаты труда 10: 1829257 | [8 empty] | Накладные расходы 100% ФОТ (от 1 829 257)
Сметная прибыль 49% ФОТ (от 1 829 257) |  |  |  | в т.ч. оплаты труда 10: 896336 | [8 empty] | Сметная прибыль 49% ФОТ (от 1 829 257)
Итого c накладными и см. прибылью |  |  |  | в т.ч. оплаты труда 10: 5479581 | [8 empty] | Итого c накладными и см. прибылью
Полы: | [21 empty] | Полы:
Итого Поз. 57-58, 60-62, 64-65, 67-69, 71-72, 74-75, 77-80, 82-83, 114-115 |  |  |  | в т.ч. оплаты труда 10: 3097056; в т.ч. оплаты труда 11: 1485288; в т.ч. оплаты труда 12: 96 784 127 071; в т.ч. оплаты труда 13: 1514984 | [8 empty] | Итого Поз. 57-58, 60-62, 64-65, 67-69, 71-72, 74-75, 77-80, 82-83, 114-115
Накладные расходы 112% ФОТ (от 1 612 359) |  |  |  | в т.ч. оплаты труда 10: 1805842 | [8 empty] | Накладные расходы 112% ФОТ (от 1 612 359)
Сметная прибыль 65% ФОТ (от 1 612 359) |  |  |  | в т.ч. оплаты труда 10: 1048033 | [8 empty] | Сметная прибыль 65% ФОТ (от 1 612 359)
Итого c накладными и см. прибылью |  |  |  | в т.ч. оплаты труда 10: 5950931 | [8 empty] | Итого c накладными и см. прибылью
Теплоизоляционные работы: | [21 empty] | Теплоизоляционные работы:
Итого Поз. 87, 90, 93, 96, 99 |  |  |  | в т.ч. оплаты труда 10: 2336872; в т.ч. оплаты труда 11: 1102133; в т.ч. оплаты труда 12: 130432; в т.ч. оплаты труда 13: 1104307 | [8 empty] | Итого Поз. 87, 90, 93, 96, 99
Накладные расходы 97% ФОТ (от 1 102 133) |  |  |  | в т.ч. оплаты труда 10: 1069069 | [8 empty] | Накладные расходы 97% ФОТ (от 1 102 133)
Сметная прибыль 55% ФОТ (от 1 102 133) |  |  |  | в т.ч. оплаты труда 10: 606173 | [8 empty] | Сметная прибыль 55% ФОТ (от 1 102 133)
Итого c накладными и см. прибылью |  |  |  | в т.ч. оплаты труда 10: 4012114 | [8 empty] | Итого c накладными и см. прибылью
Автомобильные дороги: | [21 empty] | Автомобильные дороги:
Итого Поз. 102-105, 116-118 |  |  |  | в т.ч. оплаты труда 10: 17324317; в т.ч. оплаты труда 11: 9052983; в т.ч. оплаты труда 12: 292 998 132 359; в т.ч. оплаты труда 13: 7978336 | [8 empty] | Итого Поз. 102-105, 116-118
Накладные расходы 147% ФОТ (от 9 185 342) |  |  |  | в т.ч. оплаты труда 10: 13502453 | [8 empty] | Накладные расходы 147% ФОТ (от 9 185 342)
Сметная прибыль 134% ФОТ (от 9 185 342) |  |  |  | в т.ч. оплаты труда 10: 12308358 | [8 empty] | Сметная прибыль 134% ФОТ (от 9 185 342)
Итого c накладными и см. прибылью |  |  |  | в т.ч. оплаты труда 10: 43135128 | [8 empty] | Итого c накладными и см. прибылью
Итого |  |  |  | в т.ч. оплаты труда 10: 65815409 | [8 empty] | Итого
Итоги по Монтажным работам | [21 empty] | Итоги по Монтажным работам
Изготовление технологических металлических конструкций в условиях производственных баз: | [21 empty] | Изготовление технологических металлических конструкций в условиях производственных баз:
Итого Поз. 52 |  |  |  | в т.ч. оплаты труда 10: 140931; в т.ч. оплаты труда 11: 40166; в т.ч. оплаты труда 12: 9 284 3 892; в т.ч. оплаты труда 13: 91481 | [8 empty] | Итого Поз. 52
Накладные расходы 90% ФОТ (от 44 058) |  |  |  | в т.ч. оплаты труда 10: 39652 | [8 empty] | Накладные расходы 90% ФОТ (от 44 058)
Сметная прибыль 45% ФОТ (от 44 058) |  |  |  | в т.ч. оплаты труда 10: 19826 | [8 empty] | Сметная прибыль 45% ФОТ (от 44 058)
Итого c накладными и см. прибылью |  |  |  | в т.ч. оплаты труда 10: 200409 | [8 empty] | Итого c накладными и см. прибылью
Приборы, средства автоматизации и вычислительной техники: | [21 empty] | Приборы, средства автоматизации и вычислительной техники:
Итого Поз. 53-56 |  |  |  | в т.ч. оплаты труда 10: 798428; в т.ч. оплаты труда 11: 958; в т.ч. оплаты труда 12: 1 556 566; в т.ч. оплаты труда 13: 795914 | [8 empty] | Итого Поз. 53-56
Накладные расходы 90% ФОТ (от 1 524) |  |  |  | в т.ч. оплаты труда 10: 1372 | [8 empty] | Накладные расходы 90% ФОТ (от 1 524)
Сметная прибыль 46% ФОТ (от 1 524) |  |  |  | в т.ч. оплаты труда 10: 701 | [8 empty] | Сметная прибыль 46% ФОТ (от 1 524)
Итого c накладными и см. прибылью |  |  |  | в т.ч. оплаты труда 10: 800501 | [8 empty] | Итого c накладными и см. прибылью
Итого |  |  |  | в т.ч. оплаты труда 10: 1000910 | [8 empty] | Итого
Итого |  |  |  | в т.ч. оплаты труда 10: 66816319 | [8 empty] | Итого
В том числе: | [21 empty] | В том числе:
Основная заработная плата |  |  |  | в т.ч. оплаты труда 10: 14727420 | [8 empty] | Основная заработная плата
Материалы |  |  |  | в т.ч. оплаты труда 10: 16150030 | [8 empty] | Материалы
Машины и механизмы |  |  |  | в т.ч. оплаты труда 10: 733942 | [8 empty] | Машины и механизмы
в том числе заработная плата машинистов |  |  |  | в т.ч. оплаты труда 10: 324538 | [8 empty] | в том числе заработная плата машинистов
Накладные расходы |  |  |  | в т.ч. оплаты труда 10: 19589085 | [8 empty] | Накладные расходы
Сметная прибыль |  |  |  | в т.ч. оплаты труда 10: 15615842 | [8 empty] | Сметная прибыль
Временные здания и сооружения 5,2% |  |  |  | в т.ч. оплаты труда 10: 3474449 | [8 empty] | Временные здания и сооружения 5,2%
Итого |  |  |  | в т.ч. оплаты труда 10: 70290768 | [9 empty] | Итого
Зимнее удорожание 2,1% |  |  |  | в т.ч. оплаты труда 10: 1476106 | [8 empty] | Зимнее удорожание 2,1%
Затраты на вахтовый метод работ 3,5% |  |  |  | в т.ч. оплаты труда 10: 2460177 | [8 empty] | Затраты на вахтовый метод работ 3,5%
Перевозка работников свыше 3-х километров 2,5% |  |  |  | в т.ч. оплаты труда 10: 1757269 | [8 empty] | Перевозка работников свыше 3-х километров 2,5%
Перебазировка машин и механизмов 2% |  |  |  | в т.ч. оплаты труда 10: 1405815 | [8 empty] | Перебазировка машин и механизмов 2%
Итого |  |  |  | в т.ч. оплаты труда 10: 77390135 | [9 empty] | Итого
Непредвиденные затраты 3% |  |  |  | в т.ч. оплаты труда 10: 2321704 | [8 empty] | Непредвиденные затраты 3%
Итого с непредвиденными |  |  |  | в т.ч. оплаты труда 10: 79711839 | [9 empty] | Итого с непредвиденными
НДС 20% |  |  |  | в т.ч. оплаты труда 10: 15942367.8 | [8 empty] | НДС 20%
ВСЕГО по смете |  |  |  | в т.ч. оплаты труда 10: 95654206.8 | [10 empty] | ВСЕГО по смете

## 1632-2021-2.2.6-АР
Терминал по перевалке минеральных удобрений в морском торговом порту Усть-Луга. Береговые объекты терминала | [13 empty] | Терминал по перевалке минеральных удобрений в морском торговом порту Усть-Луга. Береговые объекты терминала
(наименование стройки)
ЛОКАЛЬНАЯ СМЕТА № 1632-2021-2.2.6-АР_07.04.025-П-00-00
(локальная смета)
на Архитектурные решения, 07.04.025 Пересыпная станция №6 (код SAP 01.02.020) код ГП 2.2.6 | [14 empty] | на Архитектурные решения, 07.04.025 Пересыпная станция №6 (код SAP 01.02.020) код ГП 2.2.6
(наименование работ и затрат, наименование объекта)
| Основание: | 1632-2021-2.2.6-АР_0_0_RU_IFR
| Сметная стоимость |  | 3232.74 | тыс.руб.
| строительных работ |  | 2258.131 | тыс.руб.
| Средства на оплату труда |  | 451.271 | тыс.руб.
| Сметная трудоемкость |  | 878.41 | чел.час
| Составлен(а) в текущих (прогнозных) ценах по состоянию на |  |  | 01.01. 2000 г. | [11 empty] | 01.01. 2000 г.
№ п/п | Обоснование | Наименование работ и затрат |  | Ед. изм. | Кол-во | Стоимость единицы в базисных ценах, руб. |  |  | Обосно- вание, индекс | Общая стоимость в базисных ценах, руб.
[6 empty] | Всего | Экспл. маш. | Мат-лы |  | Всего | в т.ч. оплата труда | Экспл. маш. | Мат-лы
[6 empty] | оплаты труда | в т.ч. оплаты труда |  |  |  |  | в т.ч. оплаты труда
1 | 2 | 3 |  | 4 | 5 | 6 | 7 | 8 | 9 | 10 | 11 | 12 | 13
Раздел 1. Фасады, (1632-2021-2.2.6-АР, л. 4, Спецификация элементов ограждающих конструкций) | [16 empty] | Раздел 1. Фасады, (1632-2021-2.2.6-АР, л. 4, Спецификация элементов ограждающих конструкций)
Раздел 2. Кровля, (1632-2021-2.2.6-АР, л. 4, Спецификация элементов водосточной системы) | [16 empty] | Раздел 2. Кровля, (1632-2021-2.2.6-АР, л. 4, Спецификация элементов водосточной системы)
Монтаж кровельного покрытия из профнастила учтен в разделе КМ | [17 empty] | Монтаж кровельного покрытия из профнастила учтен в разделе КМ
1 | ТЕР12-01-009-02 | Устройство желобов: подвесных |  | 100 м желобов | 0.161 | 2 375,68 584,09 | 32,15 4,51 | 1759.44 | 1 Индекс на материалы, 2 кв. 2025 г. для ЛенО. ОЗП=29,1; ЭМ=11,55; ЗПМ=29,1; МАТ=8,66 | 5249 | 2737 | 60 21 | 2452 | [5 empty] | Устройство желобов: подвесных
|  |  | Накладные расходы 109% ФОТ (от 2 758) | в т.ч. оплаты труда 10: 3006
|  |  | Сметная прибыль 57% ФОТ (от 2 758) | в т.ч. оплаты труда 10: 1572
|  |  | Итого c накладными и см. прибылью | в т.ч. оплаты труда 10: 9827
| 101-0173 | Гвозди проволочные оцинкованные для асбестоцементной кровли: 4,5х120 мм |  | т | 0,0038 0,0006118 | 9042.8 |  | 9042.8 |  | 5.53 |  |  | 5.53 | [6 empty] | Гвозди проволочные оцинкованные для асбестоцементной кровли: 4,5х120 мм
| 101-0788 | Поковки оцинкованные, масса: 2,825 кг |  | т | 0,169 0,027209 | 10207.56 |  | 10207.56 |  | 277.74 |  |  | 277.74 | [6 empty] | Поковки оцинкованные, масса: 2,825 кг
2 | ТЦ_12.1.01.00_78_7804606806_25.01.2024_02 Аналог ТССЦ-203-0960 5219,18/5114,28=2% | Водосточный желоб D185х3000 |  | шт | 5.37 | 140.16 |  | 140.16 | 1 Индекс на материалы, 2 кв. 2025 г. для ЛенО. ОЗП=29,1; ЭМ=11,55; ЗПМ=29,1; МАТ=8,66 | 6518 |  |  | 6518 | [5 empty] | Водосточный желоб D185х3000
3 | ТЦ_12.1.01.00_78_7804606806_25.01.2024_02 Аналог ТССЦ-203-0960 5219,18/5114,28=2% | Держатель желоба |  | шт | 27 | 61.84 |  | 61.84 | 1 Индекс на материалы, 2 кв. 2025 г. для ЛенО. ОЗП=29,1; ЭМ=11,55; ЗПМ=29,1; МАТ=8,66 | 14459 |  |  | 14459 | [5 empty] | Держатель желоба
4 | ТЦ_12.1.01.00_78_7804606806_25.01.2024_02 Аналог ТССЦ-203-0960 5219,18/5114,28=2% | Заглушка |  | шт | 3 | 30.62 |  | 30.62 | 1 Индекс на материалы, 2 кв. 2025 г. для ЛенО. ОЗП=29,1; ЭМ=11,55; ЗПМ=29,1; МАТ=8,66 | 796 |  |  | 796 | [5 empty] | Заглушка
5 | ТЕР12-01-008-01 | Устройство обделок на фасадах (наружные подоконники, пояски, балконы и др.): включая водосточные трубы, с изготовлением элементов труб |  | 100 м2фасада (без вычета проемов) | 5.6775 | 266,57 249,18 | 4.14 | 13.25 | 1 Индекс на материалы, 2 кв. 2025 г. для ЛенО. ОЗП=29,1; ЭМ=11,55; ЗПМ=29,1; МАТ=8,66 | 42092 | 41169 | 271 | 652 | [5 empty] | Устройство обделок на фасадах (наружные подоконники, пояски, балконы и др.): включая водосточные трубы, с изготовлением элементов труб
|  |  | Накладные расходы 109% ФОТ (от 41 169) | в т.ч. оплаты труда 10: 44874
|  |  | Сметная прибыль 57% ФОТ (от 41 169) | в т.ч. оплаты труда 10: 23466
|  |  | Итого c накладными и см. прибылью | в т.ч. оплаты труда 10: 110432
| 101-0195 | Гвозди толевые круглые: 3,0х40 мм |  | т | 0,0014 0,0079485 | 9465.51 |  | 9465.51 |  | 75.24 |  |  | 75.24 | [6 empty] | Гвозди толевые круглые: 3,0х40 мм
6 | ТЦ_12.1.01.00_78_7804606806_25.01.2024_02 Аналог ТССЦ-203-0960 5219,18/5114,28=2% | Труба водосточная D150х3000мм |  | шт | 12.33 | 170.88 |  | 170.88 | 1 Индекс на материалы, 2 кв. 2025 г. для ЛенО. ОЗП=29,1; ЭМ=11,55; ЗПМ=29,1; МАТ=8,66 | 18246 |  |  | 18246 | [5 empty] | Труба водосточная D150х3000мм
7 | ТЦ_12.1.01.00_78_7804606806_25.01.2024_02 Аналог ТССЦ-203-0960 5219,18/5114,28=2% | Крепление трубы |  | шт | 37 | 25.81 |  | 25.81 | 1 Индекс на материалы, 2 кв. 2025 г. для ЛенО. ОЗП=29,1; ЭМ=11,55; ЗПМ=29,1; МАТ=8,66 | 8270 |  |  | 8270 | [5 empty] | Крепление трубы
8 | ТЦ_12.1.01.00_78_7804606806_25.01.2024_02 Аналог ТССЦ-203-0960 5219,18/5114,28=2% | Колено гофрированное |  | шт | 6 | 39.26 |  | 39.26 | 1 Индекс на материалы, 2 кв. 2025 г. для ЛенО. ОЗП=29,1; ЭМ=11,55; ЗПМ=29,1; МАТ=8,66 | 2040 |  |  | 2040 | [5 empty] | Колено гофрированное
9 | ТЕР16-07-002-01 | Установка воронок водосточных |  | 1 воронка | 2 | 84,74 62,58 | 17,80 0,29 | 4.36 | 1 Индекс на материалы, 2 кв. 2025 г. для ЛенО. ОЗП=29,1; ЭМ=11,55; ЗПМ=29,1; МАТ=8,66 | 4129 | 3642 | 411 17 | 76 | [5 empty] | Установка воронок водосточных
|  |  | Накладные расходы 121% ФОТ (от 3 659) | в т.ч. оплаты труда 10: 4427
|  |  | Сметная прибыль 72% ФОТ (от 3 659) | в т.ч. оплаты труда 10: 2634
|  |  | Итого c накладными и см. прибылью | в т.ч. оплаты труда 10: 11190
| 101-0311 | Каболка |  | т | 0,00006 0,00012 | 23703.67 |  | 23703.67 |  | 2.84 |  |  | 2.84 | [6 empty] | Каболка
| 101-1355 | Цемент гипсоглиноземистый расширяющийся |  | т | 0,00016 0,00032 | 1525.63 |  | 1525.63 |  | 0.49 |  |  | 0.49 | [6 empty] | Цемент гипсоглиноземистый расширяющийся
| 101-1522 | Электроды диаметром: 5 мм Э42А |  | т | 0,00019 0,00038 | 14120.9 |  | 14120.9 |  | 5.37 |  |  | 5.37 | [6 empty] | Электроды диаметром: 5 мм Э42А
10 | ТЦ_12.1.01.05_78_7804550906_25.01.2024_02 Аналог ТССЦ-203-0960 5219,18/5114,28=2% | Воронка выпускная D185/150 |  | шт | 2 | 66.25 |  | 66.25 | 1 Индекс на материалы, 2 кв. 2025 г. для ЛенО. ОЗП=29,1; ЭМ=11,55; ЗПМ=29,1; МАТ=8,66 | 1147 |  |  | 1147 | [5 empty] | Воронка выпускная D185/150
11 | ТЕР12-01-012-01 | Ограждение кровель перилами, (установка снегозадержателя, прим.) |  | 100 м ограждения | 0.15 | 234,86 128,79 | 73,75 8,18 | 32.32 | 1 Индекс на материалы, 2 кв. 2025 г. для ЛенО. ОЗП=29,1; ЭМ=11,55; ЗПМ=29,1; МАТ=8,66 | 732 | 562 | 128 36 | 42 | [5 empty] | Ограждение кровель перилами, (установка снегозадержателя, прим.)
|  |  | Накладные расходы 109% ФОТ (от 598) | в т.ч. оплаты труда 10: 652
|  |  | Сметная прибыль 57% ФОТ (от 598) | в т.ч. оплаты труда 10: 341
|  |  | Итого c накладными и см. прибылью | в т.ч. оплаты труда 10: 1725
| 101-1529 | Электроды диаметром: 6 мм Э42 |  | т | 0,0005 0,000075 | 12139.44 |  | 12139.44 |  | 0.91 |  |  | 0.91 | [6 empty] | Электроды диаметром: 6 мм Э42
| 101-1851 | Резина прессованная |  | кг | 0,52 0,078 | 50.47 |  | 50.47 |  | 3.94 |  |  | 3.94 | [6 empty] | Резина прессованная
12 | ТЦ_12.1.01.00_78_7804606806_25.01.2024_02 Аналог ТССЦ-203-0960 5219,18/5114,28=2% | Снегозадержатель трубчатый, (L=3 м. в комплекте с креплением) |  | шт | 5 | 197.38 |  | 197.38 | 1 Индекс на материалы, 2 кв. 2025 г. для ЛенО. ОЗП=29,1; ЭМ=11,55; ЗПМ=29,1; МАТ=8,66 | 8547 |  |  | 8547 | [5 empty] | Снегозадержатель трубчатый, (L=3 м. в комплекте с креплением)
Заполнение гофры профлиста негорючим утеплителем на 250 мм, (1632-2021-2.2.6-АР, л. 5) | [17 empty] | Заполнение гофры профлиста негорючим утеплителем на 250 мм, (1632-2021-2.2.6-АР, л. 5)
13 | ТЕР26-01-037-02 | Изоляция изделиями из волокнистых и зернистых материалов на битуме холодных поверхностей: покрытий и перекрытий сверху // прим. расход 0,0072 м3 /м.п. примыкания |  | 1 м3 изоляции | 0.108 | 1 549,63 221,35 | 114.86 | 1213.42 | 1 Индекс на материалы, 2 кв. 2025 г. для ЛенО. ОЗП=29,1; ЭМ=11,55; ЗПМ=29,1; МАТ=8,66 | 1974 | 696 | 143 | 1135 | [5 empty] | Изоляция изделиями из волокнистых и зернистых материалов на битуме холодных поверхностей: покрытий и перекрытий сверху // прим. расход 0,0072 м3 /м.п. примыкания
|  |  | Накладные расходы 97% ФОТ (от 696) | в т.ч. оплаты труда 10: 675
|  |  | Сметная прибыль 55% ФОТ (от 696) | в т.ч. оплаты труда 10: 383
|  |  | Итого c накладными и см. прибылью | в т.ч. оплаты труда 10: 3032
| 101-0079 | Битумы нефтяные строительные для кровельных мастик марки: БНМ-55/60 |  | т | 0,09 0,00972 | 1808.47 |  | 1808.47 |  | 17.58 |  |  | 17.58 | [6 empty] | Битумы нефтяные строительные для кровельных мастик марки: БНМ-55/60
| 104-0007 | Плиты из минеральной ваты: повышенной жесткости на синтетическом связующем М-200 |  | м3 | 0,97 0,10476 | 1083.15 |  | 1083.15 |  | 113.47 |  |  | 113.47 | [6 empty] | Плиты из минеральной ваты: повышенной жесткости на синтетическом связующем М-200
Раздел 3. Окна, (1632-2021-2.2.6-АР, л. 4, Спецификация элементов заполнения оконных проемов) | [16 empty] | Раздел 3. Окна, (1632-2021-2.2.6-АР, л. 4, Спецификация элементов заполнения оконных проемов)
14 | ТЕР10-01-034-03 | Установка в жилых и общественных зданиях оконных блоков из ПВХ профилей: поворотных (откидных, поворотно-откидных) с площадью проема до 2 м2 одностворчатых |  | 100 м2 проемов | 0.084 | 17 412,63 4 117,52 | 741,38 49,65 | 12553.73 | 1 Индекс на материалы, 2 кв. 2025 г. для ЛенО. ОЗП=29,1; ЭМ=11,55; ЗПМ=29,1; МАТ=8,66 | 19916 | 10065 | 719 121 | 9132 | [5 empty] | Установка в жилых и общественных зданиях оконных блоков из ПВХ профилей: поворотных (откидных, поворотно-откидных) с площадью проема до 2 м2 одностворчатых
|  |  | Накладные расходы 108% ФОТ (от 10 186) | в т.ч. оплаты труда 10: 11001
|  |  | Сметная прибыль 55% ФОТ (от 10 186) | в т.ч. оплаты труда 10: 5602
|  |  | Итого c накладными и см. прибылью | в т.ч. оплаты труда 10: 36519
| 101-2052 | Лента бутиловая |  | м | 429 36,036 | 6.72 |  | 6.72 |  | 242.16 |  |  | 242.16 | [6 empty] | Лента бутиловая
| 101-2054 | Лента бутиловая диффузионная |  | м | 71 5,964 | 7.08 |  | 7.08 |  | 42.23 |  |  | 42.23 | [6 empty] | Лента бутиловая диффузионная
| 101-2388 | Герметик пенополиуретановый (пена монтажная) типа Makrofleks, Soudal в баллонах по 750 мл |  | шт. | 114 9,576 | 59.7 |  | 59.7 |  | 571.69 |  |  | 571.69 | [6 empty] | Герметик пенополиуретановый (пена монтажная) типа Makrofleks, Soudal в баллонах по 750 мл
| 101-2789 | Лента ПСУЛ |  | 10 м | 27,1 2,2764 | 57.1 |  | 57.1 |  | 129.98 |  |  | 129.98 | [6 empty] | Лента ПСУЛ
| 101-4173 | Дюбели монтажные 10х130 (10х132, 10х150) мм |  | 10 шт. | 71,4 5,9976 | 6.26 |  | 6.26 |  | 37.54 |  |  | 37.54 | [6 empty] | Дюбели монтажные 10х130 (10х132, 10х150) мм
| 102-0303 | Клинья пластиковые монтажные |  | 100 шт. | 8 0,672 | 46 |  | 46 |  | 30.91 |  |  | 30.91 | [6 empty] | Клинья пластиковые монтажные
15 | ТЦ_11.3.02.02_78_7804550906_25.01.2024_02 | Ок1. Оконный блок из ПВХ профилей с одинарным остеклением, с открывающейся створкой, ОП 1100-1400 (6M1) ГОСТ 30674-99 |  | шт | 6 | 785.24 |  | 785.24 | 1 Индекс на материалы, 2 кв. 2025 г. для ЛенО. ОЗП=29,1; ЭМ=11,55; ЗПМ=29,1; МАТ=8,66 | 40801 |  |  | 40801 | [5 empty] | Ок1. Оконный блок из ПВХ профилей с одинарным остеклением, с открывающейся створкой, ОП 1100-1400 (6M1) ГОСТ 30674-99
Раздел 4. Дверные проемы и ворота, (1632-2021-2.2.6-АР, л. 4, Спецификация элементов заполнения дверных проемов) | [16 empty] | Раздел 4. Дверные проемы и ворота, (1632-2021-2.2.6-АР, л. 4, Спецификация элементов заполнения дверных проемов)
Установка дверей | [17 empty] | Установка дверей
16 | ТЕР09-04-012-01 | Установка металлических дверных блоков в готовые проемы |  | 1 м2 проема | 8.4 | 106,67 51,89 | 28.44 | 26.34 | 1 Индекс на материалы, 2 кв. 2025 г. для ЛенО. ОЗП=29,1; ЭМ=11,55; ЗПМ=29,1; МАТ=8,66 | 17359 | 12684 | 2759 | 1916 | [5 empty] | Установка металлических дверных блоков в готовые проемы
|  |  | Накладные расходы 93% ФОТ (от 12 684) | в т.ч. оплаты труда 10: 11796
|  |  | Сметная прибыль 62% ФОТ (от 12 684) | в т.ч. оплаты труда 10: 7864
|  |  | Итого c накладными и см. прибылью | в т.ч. оплаты труда 10: 37019
| 101-1513 | Электроды диаметром: 4 мм Э42 |  | т | 0,0001 0,00084 | 12320.59 |  | 12320.59 |  | 10.35 |  |  | 10.35 | [6 empty] | Электроды диаметром: 4 мм Э42
| 101-1921 | Пена монтажная: для герметизации стыков в баллончике емкостью 0,85 л |  | шт. | 0,1 0,84 | 64.86 |  | 64.86 |  | 54.48 |  |  | 54.48 | [6 empty] | Пена монтажная: для герметизации стыков в баллончике емкостью 0,85 л
| 204-0062 | Детали закладные и накладные изготовленные: без применения сварки, гнутья, сверления (пробивки) отверстий поставляемые отдельно |  | т | 0,003 0,0252 | 6207.31 |  | 6207.31 |  | 156.42 |  |  | 156.42 | [6 empty] | Детали закладные и накладные изготовленные: без применения сварки, гнутья, сверления (пробивки) отверстий поставляемые отдельно
17 | ТЕР09-04-012-02 | Установка дверного доводчика к металлическим дверям |  | 1 шт. | 4 | 28,24 24,00 | 3.38 | 0.86 | 1 Индекс на материалы, 2 кв. 2025 г. для ЛенО. ОЗП=29,1; ЭМ=11,55; ЗПМ=29,1; МАТ=8,66 | 2980 | 2794 | 156 | 30 | [5 empty] | Установка дверного доводчика к металлическим дверям
|  |  | Накладные расходы 93% ФОТ (от 2 794) | в т.ч. оплаты труда 10: 2598
|  |  | Сметная прибыль 62% ФОТ (от 2 794) | в т.ч. оплаты труда 10: 1732
|  |  | Итого c накладными и см. прибылью | в т.ч. оплаты труда 10: 7310
| 101-1513 | Электроды диаметром: 4 мм Э42 |  | т | 0,00007 0,00028 | 12320.59 |  | 12320.59 |  | 3.45 |  |  | 3.45 | [6 empty] | Электроды диаметром: 4 мм Э42
| 101-1845 | Винты самонарезающие: с уплотнительной прокладкой 4,8х35 мм |  | 100 шт. | 0,00008 0,00032 | 18 |  | 18 |  | 0.01 |  |  | 0.01 | [6 empty] | Винты самонарезающие: с уплотнительной прокладкой 4,8х35 мм
18 | ТЦ_07.1.01.03_78_7810347194_06.02.2024_02 | ДСН, Оп, Л, Прг, Н, М3 1000Х2100(h) |  | шт | 2 | 2829.06 |  | 2829.06 | 1 Индекс на материалы, 2 кв. 2025 г. для ЛенО. ОЗП=29,1; ЭМ=11,55; ЗПМ=29,1; МАТ=8,66 | 48999 |  |  | 48999 | [5 empty] | ДСН, Оп, Л, Прг, Н, М3 1000Х2100(h)
19 | ТЦ_07.1.01.03_78_7810347194_06.02.2024_02 | ДСН, Оп, Л, Прг, Н, М3 1000Х2100(h) утепленная |  | шт | 2 | 2829.06 |  | 2829.06 | 1 Индекс на материалы, 2 кв. 2025 г. для ЛенО. ОЗП=29,1; ЭМ=11,55; ЗПМ=29,1; МАТ=8,66 | 48999 |  |  | 48999 | [5 empty] | ДСН, Оп, Л, Прг, Н, М3 1000Х2100(h) утепленная
20 | ТЕР09-04-013-01 | Установка противопожарных дверей: однопольных глухих |  | 1 м2 проема | 8.4 | 113,00 46,06 | 12.68 | 54.26 | 1 Индекс на материалы, 2 кв. 2025 г. для ЛенО. ОЗП=29,1; ЭМ=11,55; ЗПМ=29,1; МАТ=8,66 | 16436 | 11258 | 1231 | 3947 | [5 empty] | Установка противопожарных дверей: однопольных глухих
|  |  | Накладные расходы 93% ФОТ (от 11 258) | в т.ч. оплаты труда 10: 10470
|  |  | Сметная прибыль 62% ФОТ (от 11 258) | в т.ч. оплаты труда 10: 6980
|  |  | Итого c накладными и см. прибылью | в т.ч. оплаты труда 10: 33886
| 101-1513 | Электроды диаметром: 4 мм Э42 |  | т | 0,00007 0,000588 | 12320.59 |  | 12320.59 |  | 7.24 |  |  | 7.24 | [6 empty] | Электроды диаметром: 4 мм Э42
| 101-1929 | Болты анкерные |  | т | 0,003 0,0252 | 8970.59 |  | 8970.59 |  | 226.06 |  |  | 226.06 | [6 empty] | Болты анкерные
| 101-3661 | Пена монтажная: противопожарная полиуретановая NULLIFIRE (0,88 л) |  | шт. | 0,27 2,268 | 98.1 |  | 98.1 |  | 222.49 |  |  | 222.49 | [6 empty] | Пена монтажная: противопожарная полиуретановая NULLIFIRE (0,88 л)
21 | ТЦ_07.1.01.03_78_7841375755_25.01.2024_02 | ДПС 01 2100-1000 правая EI30 ГОСТ Р 57327-2016 |  | шт | 1 | 2128.93 |  | 2128.93 | 1 Индекс на материалы, 2 кв. 2025 г. для ЛенО. ОЗП=29,1; ЭМ=11,55; ЗПМ=29,1; МАТ=8,66 | 18437 |  |  | 18437 | [5 empty] | ДПС 01 2100-1000 правая EI30 ГОСТ Р 57327-2016
22 | ТЦ_07.1.01.03_78_7841375755_25.01.2024_02 | ДПС 01 2100-1000 левая EI30 ГОСТ Р 57327-2016 |  | шт | 1 | 2128.93 |  | 2128.93 | 1 Индекс на материалы, 2 кв. 2025 г. для ЛенО. ОЗП=29,1; ЭМ=11,55; ЗПМ=29,1; МАТ=8,66 | 18437 |  |  | 18437 | [5 empty] | ДПС 01 2100-1000 левая EI30 ГОСТ Р 57327-2016
23 | ТЦ_07.1.01.03_78_7841375755_25.01.2024_02 | ДПС 01 2100-1000 правая EI60 ГОСТ Р 57327-2016 |  | шт | 1 | 2128.93 |  | 2128.93 | 1 Индекс на материалы, 2 кв. 2025 г. для ЛенО. ОЗП=29,1; ЭМ=11,55; ЗПМ=29,1; МАТ=8,66 | 18437 |  |  | 18437 | [5 empty] | ДПС 01 2100-1000 правая EI60 ГОСТ Р 57327-2016
24 | ТЦ_07.1.01.03_78_7841375755_25.01.2024_02 | ДПС 01 2100-1000 левая EI60 ГОСТ Р 57327-2016 |  | шт | 1 | 2128.93 |  | 2128.93 | 1 Индекс на материалы, 2 кв. 2025 г. для ЛенО. ОЗП=29,1; ЭМ=11,55; ЗПМ=29,1; МАТ=8,66 | 18437 |  |  | 18437 | [5 empty] | ДПС 01 2100-1000 левая EI60 ГОСТ Р 57327-2016
Установка ворот | [17 empty] | Установка ворот
25 | ТЕР09-04-011-01 | Монтаж каркасов ворот большепролетных зданий, ангаров и др. без механизмов открывания |  | 1 т конструкций | 0.73036 | 4 714,05 1 016,92 | 2 977,64 254,14 | 719.49 | 1 Индекс на материалы, 2 кв. 2025 г. для ЛенО. ОЗП=29,1; ЭМ=11,55; ЗПМ=29,1; МАТ=8,66 | 51282 | 21613 | 25 118 5 401 | 4551 | [5 empty] | Монтаж каркасов ворот большепролетных зданий, ангаров и др. без механизмов открывания
|  |  | Накладные расходы 93% ФОТ (от 27 014) | в т.ч. оплаты труда 10: 25123
|  |  | Сметная прибыль 62% ФОТ (от 27 014) | в т.ч. оплаты труда 10: 16749
|  |  | Итого c накладными и см. прибылью | в т.ч. оплаты труда 10: 93154
| 101-0309 | Канаты пеньковые пропитанные |  | т | 0,0001 0,000073 | 33320.52 |  | 33320.52 |  | 2.43 |  |  | 2.43 | [6 empty] | Канаты пеньковые пропитанные
| 101-0324 | Кислород технический: газообразный |  | м3 | 1,95 1,424202 | 9.06 |  | 9.06 |  | 12.9 |  |  | 12.9 | [6 empty] | Кислород технический: газообразный
| 101-0797 | Проволока горячекатаная в мотках, диаметром 6,3-6,5 мм |  | т | 0,00003 0,0000219 | 2964.62 |  | 2964.62 |  | 0.06 |  |  | 0.06 | [6 empty] | Проволока горячекатаная в мотках, диаметром 6,3-6,5 мм
| 101-1019 | Швеллеры № 40 из стали марки: Ст0 |  | т | 0,00194 0,0014169 | 4515.56 |  | 4515.56 |  | 6.4 |  |  | 6.4 | [6 empty] | Швеллеры № 40 из стали марки: Ст0
| 101-1515 | Электроды диаметром: 4 мм Э46 |  | т | 0,023 0,0167983 | 10321.8 |  | 10321.8 |  | 173.39 |  |  | 173.39 | [6 empty] | Электроды диаметром: 4 мм Э46
| 101-1805 | Гвозди строительные |  | т | 0,00001 0,0000073 | 10672.41 |  | 10672.41 |  | 0.08 |  |  | 0.08 | [6 empty] | Гвозди строительные
| 101-2278 | Пропан-бутан, смесь техническая |  | кг | 0,59 0,4309124 | 5.3 |  | 5.3 |  | 2.28 |  |  | 2.28 | [6 empty] | Пропан-бутан, смесь техническая
| 101-2467 | Растворитель марки: Р-4 |  | т | 0,0006 0,0004382 | 15512.28 |  | 15512.28 |  | 6.8 |  |  | 6.8 | [6 empty] | Растворитель марки: Р-4
| 102-0023 | Бруски обрезные хвойных пород длиной: 4-6,5 м, шириной 75-150 мм, толщиной 40-75 мм, I сорта |  | м3 | 0,00103 0,0007523 | 2593.2 |  | 2593.2 |  | 1.95 |  |  | 1.95 | [6 empty] | Бруски обрезные хвойных пород длиной: 4-6,5 м, шириной 75-150 мм, толщиной 40-75 мм, I сорта
| 113-0021 | Грунтовка: ГФ-021 красно-коричневая |  | т | 0,00031 0,0002264 | 18353.45 |  | 18353.45 |  | 4.16 |  |  | 4.16 | [6 empty] | Грунтовка: ГФ-021 красно-коричневая
| 201-0756 | Отдельные конструктивные элементы зданий и сооружений с преобладанием: горячекатаных профилей, средняя масса сборочной единицы от 0,1 до 0,5 т |  | т | 0,026 0,0189894 | 16540.36 |  | 16540.36 |  | 314.09 |  |  | 314.09 | [6 empty] | Отдельные конструктивные элементы зданий и сооружений с преобладанием: горячекатаных профилей, средняя масса сборочной единицы от 0,1 до 0,5 т
| 508-0097 | Канат двойной свивки типа ТК, конструкции 6х19(1+6+12)+1 о.с., оцинкованный из проволок марки В, маркировочная группа: 1770 н/мм2, диаметром 5,5 мм |  | 10 м | 0,0187 0,0136577 | 68.7 |  | 68.7 |  | 0.94 |  |  | 0.94 | [6 empty] | Канат двойной свивки типа ТК, конструкции 6х19(1+6+12)+1 о.с., оцинкованный из проволок марки В, маркировочная группа: 1770 н/мм2, диаметром 5,5 мм
26 | ТЦ_01.16.00.00_78_7841375755_25.01.2024_02 | Ворота металлические распашные, открывание наружу, с калиткой 3100х3100(h) мм, (вес=76,0 кг/м²) |  | шт | 1 | 16178.95 |  | 16178.95 | 1 Индекс на материалы, 2 кв. 2025 г. для ЛенО. ОЗП=29,1; ЭМ=11,55; ЗПМ=29,1; МАТ=8,66 | 140110 |  |  | 140110 | [5 empty] | Ворота металлические распашные, открывание наружу, с калиткой 3100х3100(h) мм, (вес=76,0 кг/м²)
Раздел 5. Помещения, (1632-2021-2.2.6-АР, л. 4, Ведомость отделки) | [16 empty] | Раздел 5. Помещения, (1632-2021-2.2.6-АР, л. 4, Ведомость отделки)
Стены | [17 empty] | Стены
Потолок | [17 empty] | Потолок
Раздел 6. Полы, (1632-2021-2.2.6-АР, л. 4, Экспликация полов) | [16 empty] | Раздел 6. Полы, (1632-2021-2.2.6-АР, л. 4, Экспликация полов)
Тип 1. S=144 м2 | [17 empty] | Тип 1. S=144 м2
27 | ТЕР11-01-011-03 | Устройство стяжек: бетонных толщиной 20 мм, (h=100 мм) |  | 100 м2 стяжки | 1.44 | 762,62 691,39 | 63,66 35,82 | 7.57 | 1 Индекс на материалы, 2 кв. 2025 г. для ЛенО. ОЗП=29,1; ЭМ=11,55; ЗПМ=29,1; МАТ=8,66 | 30125 | 28972 | 1 059 1 501 | 94 | [5 empty] | Устройство стяжек: бетонных толщиной 20 мм, (h=100 мм)
|  |  | Накладные расходы 112% ФОТ (от 30 473) | в т.ч. оплаты труда 10: 34130
|  |  | Сметная прибыль 65% ФОТ (от 30 473) | в т.ч. оплаты труда 10: 19807
|  |  | Итого c накладными и см. прибылью | в т.ч. оплаты труда 10: 84062
| 411-0001 | Вода |  | м3 | 3,5 5,04 | 2.16 |  | 2.16 |  | 10.89 |  |  | 10.89 | [6 empty] | Вода
28 | ТЕР11-01-011-04 | Устройство стяжек: на каждые 5 мм изменения толщины стяжки добавлять или исключать к расценке 11-01-011-03, (добавить 80 мм) |  | 100 м2 стяжки | 1.44 | 319,06 136,16 | 182,90 94,76 |  | 1 Индекс на материалы, 2 кв. 2025 г. для ЛенО. ОЗП=29,1; ЭМ=11,55; ЗПМ=29,1; МАТ=8,66 | 8748 | 5706 | 3 042 3 971 | [6 empty] | Устройство стяжек: на каждые 5 мм изменения толщины стяжки добавлять или исключать к расценке 11-01-011-03, (добавить 80 мм)
|  |  | Накладные расходы 112% ФОТ (от 9 677) | в т.ч. оплаты труда 10: 10838
|  |  | Сметная прибыль 65% ФОТ (от 9 677) | в т.ч. оплаты труда 10: 6290
|  |  | Итого c накладными и см. прибылью | в т.ч. оплаты труда 10: 25876
29 | ТЦ_59.1.04.01_47_4707009037_08.02.2024_02 | Бетон В22,5 |  | м3 | 14.688 | 749.62 |  | 749.62 | 1 Индекс на материалы, 2 кв. 2025 г. для ЛенО. ОЗП=29,1; ЭМ=11,55; ЗПМ=29,1; МАТ=8,66 | 95350 |  |  | 95350 | [5 empty] | Бетон В22,5
30 | ТЕР06-01-015-10 | Армирование подстилающих слоев и набетонок |  | 1 т | 0.252 | 539,47 244,06 | 53,49 4,51 | 241.92 | 1 Индекс на материалы, 2 кв. 2025 г. для ЛенО. ОЗП=29,1; ЭМ=11,55; ЗПМ=29,1; МАТ=8,66 | 2473 | 1790 | 156 33 | 527 | [5 empty] | Армирование подстилающих слоев и набетонок
|  |  | Накладные расходы 102% ФОТ (от 1 823) | в т.ч. оплаты труда 10: 1859
|  |  | Сметная прибыль 58% ФОТ (от 1 823) | в т.ч. оплаты труда 10: 1057
|  |  | Итого c накладными и см. прибылью | в т.ч. оплаты труда 10: 5389
| 101-0816 | Проволока светлая диаметром: 1,1 мм |  | т | 0,028 0,007056 | 8640 |  | 8640 |  | 60.96 |  |  | 60.96 | [6 empty] | Проволока светлая диаметром: 1,1 мм
31 | ТЦ_08.4.02.05_66_6686134976_08.02.2024_02 Аналог ТССЦ-101-3891 21,17/20,58=2% | Сетка арматурная 4Вр1 яч. 100х100, (вес=1,75 кг/м²) |  | м2 | 144 | 9.52 |  | 9.52 | 1 Индекс на материалы, 2 кв. 2025 г. для ЛенО. ОЗП=29,1; ЭМ=11,55; ЗПМ=29,1; МАТ=8,66 | 11872 |  |  | 11872 | [5 empty] | Сетка арматурная 4Вр1 яч. 100х100, (вес=1,75 кг/м²)
32 | ТЕР11-01-020-03 | Устройство покрытий поливинилацетатных: толщиной 3 мм, (полимерное защитное покрытие, h=3 мм, прим.) |  | 100 м2 покрытия | 1.44 | 13 519,64 1 411,81 | 266,62 163,86 | 11841.21 | 1 Индекс на материалы, 2 кв. 2025 г. для ЛенО. ОЗП=29,1; ЭМ=11,55; ЗПМ=29,1; МАТ=8,66 | 211259 | 59160 | 4 434 6 867 | 147665 | [5 empty] | Устройство покрытий поливинилацетатных: толщиной 3 мм, (полимерное защитное покрытие, h=3 мм, прим.)
|  |  | Накладные расходы 112% ФОТ (от 66 027) | в т.ч. оплаты труда 10: 73950
|  |  | Сметная прибыль 65% ФОТ (от 66 027) | в т.ч. оплаты труда 10: 42918
|  |  | Итого c накладными и см. прибылью | в т.ч. оплаты труда 10: 328127
| 101-0430 | Краски масляные и алкидные земляные, готовые к применению: сурик железный МА-15, ПФ-14 |  | т | 0,0002 0,000288 | 17894.9 |  | 17894.9 |  | 5.15 |  |  | 5.15 | [6 empty] | Краски масляные и алкидные земляные, готовые к применению: сурик железный МА-15, ПФ-14
| 101-0433 | Краски масляные и алкидные земляные, готовые к применению: охра МА-15 |  | т | 0,0068 0,009792 | 13965.45 |  | 13965.45 |  | 136.75 |  |  | 136.75 | [6 empty] | Краски масляные и алкидные земляные, готовые к применению: охра МА-15
| 101-1305 | Портландцемент общестроительного назначения бездобавочный, марки: 400 |  | т | 0,013 0,01872 | 713.2 |  | 713.2 |  | 13.35 |  |  | 13.35 | [6 empty] | Портландцемент общестроительного назначения бездобавочный, марки: 400
| 101-1591 | Смола каменноугольная для дорожного строительства |  | т | 0,036 0,05184 | 2206.77 |  | 2206.77 |  | 114.4 |  |  | 114.4 | [6 empty] | Смола каменноугольная для дорожного строительства
| 101-2293 | Кислота ортофосфорная: техническая, сорт I |  | т | 0,0078 0,011232 | 12653.97 |  | 12653.97 |  | 142.13 |  |  | 142.13 | [6 empty] | Кислота ортофосфорная: техническая, сорт I
| 101-2358 | Дисперсия поливинилацетатная непластифицированная марки Д50Н |  | кг | 219 315,36 | 50.44 |  | 50.44 |  | 15906.76 |  |  | 15906.76 | [6 empty] | Дисперсия поливинилацетатная непластифицированная марки Д50Н
| 113-0306 | Маршалит |  | т | 0,272 0,39168 | 1865.4 |  | 1865.4 |  | 730.64 |  |  | 730.64 | [6 empty] | Маршалит
| 408-0122 | Песок природный для строительных: работ средний |  | м3 | 0,0173 0,024912 | 69.9 |  | 69.9 |  | 1.74 |  |  | 1.74 | [6 empty] | Песок природный для строительных: работ средний
| 411-0001 | Вода |  | м3 | 0,135 0,1944 | 2.16 |  | 2.16 |  | 0.42 |  |  | 0.42 | [6 empty] | Вода
Тип 2. S=18 м2 | [17 empty] | Тип 2. S=18 м2
33 | ТЕР26-01-039-01 | Изоляция покрытий и перекрытий изделиями из волокнистых и зернистых материалов насухо |  | 1 м3 изоляции | 0.9 | 302,78 214,26 | 88.52 |  | 1 Индекс на материалы, 2 кв. 2025 г. для ЛенО. ОЗП=29,1; ЭМ=11,55; ЗПМ=29,1; МАТ=8,66 | 6532 | 5612 | 920 | [6 empty] | Изоляция покрытий и перекрытий изделиями из волокнистых и зернистых материалов насухо
|  |  | Накладные расходы 97% ФОТ (от 5 612) | в т.ч. оплаты труда 10: 5444
|  |  | Сметная прибыль 55% ФОТ (от 5 612) | в т.ч. оплаты труда 10: 3087
|  |  | Итого c накладными и см. прибылью | в т.ч. оплаты труда 10: 15063
34 | ТЦ_12.2.05.06_78_7805028121_08.02.2024_02 Аналог ТССЦ-104-0119 650,75/632,35=2% | Пенополистирол экструдированный ТЕХНОНИКОЛЬ t=50 мм |  | м3 | 0.918 | 975.95 |  | 975.95 | 1 Индекс на материалы, 2 кв. 2025 г. для ЛенО. ОЗП=29,1; ЭМ=11,55; ЗПМ=29,1; МАТ=8,66 | 7759 |  |  | 7759 | [5 empty] | Пенополистирол экструдированный ТЕХНОНИКОЛЬ t=50 мм
35 | ТЕР11-01-050-01 | Устройство пароизоляции из полиэтиленовой пленки в один слой насухо |  | 100 м2 поверхности | 0.18 | 1 594,47 64,16 | 2.76 | 1527.55 | 1 Индекс на материалы, 2 кв. 2025 г. для ЛенО. ОЗП=29,1; ЭМ=11,55; ЗПМ=29,1; МАТ=8,66 | 2723 | 336 | 6 | 2381 | [5 empty] | Устройство пароизоляции из полиэтиленовой пленки в один слой насухо
|  |  | Накладные расходы 112% ФОТ (от 336) | в т.ч. оплаты труда 10: 376
|  |  | Сметная прибыль 65% ФОТ (от 336) | в т.ч. оплаты труда 10: 218
|  |  | Итого c накладными и см. прибылью | в т.ч. оплаты труда 10: 3317
| 113-0324 | Пленка полиэтиленовая толщиной: 0,2-0,5 мм |  | м2 | 122,4 22,032 | 12.48 |  | 12.48 |  | 274.96 |  |  | 274.96 | [6 empty] | Пленка полиэтиленовая толщиной: 0,2-0,5 мм
36 | ТЕР11-01-011-03 | Устройство стяжек: бетонных толщиной 20 мм, (h=50 мм) |  | 100 м2 стяжки | 0.18 | 762,62 691,39 | 63,66 35,82 | 7.57 | 1 Индекс на материалы, 2 кв. 2025 г. для ЛенО. ОЗП=29,1; ЭМ=11,55; ЗПМ=29,1; МАТ=8,66 | 3766 | 3622 | 132 188 | 12 | [5 empty] | Устройство стяжек: бетонных толщиной 20 мм, (h=50 мм)
|  |  | Накладные расходы 112% ФОТ (от 3 810) | в т.ч. оплаты труда 10: 4267
|  |  | Сметная прибыль 65% ФОТ (от 3 810) | в т.ч. оплаты труда 10: 2477
|  |  | Итого c накладными и см. прибылью | в т.ч. оплаты труда 10: 10510
| 411-0001 | Вода |  | м3 | 3,5 0,63 | 2.16 |  | 2.16 |  | 1.36 |  |  | 1.36 | [6 empty] | Вода
37 | ТЕР11-01-011-04 | Устройство стяжек: на каждые 5 мм изменения толщины стяжки добавлять или исключать к расценке 11-01-011-03, (добавить 30 мм) |  | 100 м2 стяжки | 0.18 | 119,65 51,06 | 68,59 35,54 |  | 1 Индекс на материалы, 2 кв. 2025 г. для ЛенО. ОЗП=29,1; ЭМ=11,55; ЗПМ=29,1; МАТ=8,66 | 410 | 267 | 143 186 | [6 empty] | Устройство стяжек: на каждые 5 мм изменения толщины стяжки добавлять или исключать к расценке 11-01-011-03, (добавить 30 мм)
|  |  | Накладные расходы 112% ФОТ (от 453) | в т.ч. оплаты труда 10: 507
|  |  | Сметная прибыль 65% ФОТ (от 453) | в т.ч. оплаты труда 10: 294
|  |  | Итого c накладными и см. прибылью | в т.ч. оплаты труда 10: 1211
38 | ТЦ_59.1.04.01_47_4707009037_08.02.2024_02 | Бетон В22,5 |  | м3 | 0.918 | 749.62 |  | 749.62 | 1 Индекс на материалы, 2 кв. 2025 г. для ЛенО. ОЗП=29,1; ЭМ=11,55; ЗПМ=29,1; МАТ=8,66 | 5959 |  |  | 5959 | [5 empty] | Бетон В22,5
39 | ТЕР06-01-015-10 | Армирование подстилающих слоев и набетонок |  | 1 т | 0.032 | 539,47 244,06 | 53,49 4,51 | 241.92 | 1 Индекс на материалы, 2 кв. 2025 г. для ЛенО. ОЗП=29,1; ЭМ=11,55; ЗПМ=29,1; МАТ=8,66 | 314 | 227 | 20 4 | 67 | [5 empty] | Армирование подстилающих слоев и набетонок
|  |  | Накладные расходы 102% ФОТ (от 231) | в т.ч. оплаты труда 10: 236
|  |  | Сметная прибыль 58% ФОТ (от 231) | в т.ч. оплаты труда 10: 134
|  |  | Итого c накладными и см. прибылью | в т.ч. оплаты труда 10: 684
| 101-0816 | Проволока светлая диаметром: 1,1 мм |  | т | 0,028 0,000896 | 8640 |  | 8640 |  | 7.74 |  |  | 7.74 | [6 empty] | Проволока светлая диаметром: 1,1 мм
40 | ТЦ_08.4.02.05_66_6686134976_08.02.2024_02 Аналог ТССЦ-101-3891 21,17/20,58=2% | Сетка арматурная 4Вр1 яч. 100х100, (вес=1,75 кг/м²) |  | м2 | 18 | 9.52 |  | 9.52 | 1 Индекс на материалы, 2 кв. 2025 г. для ЛенО. ОЗП=29,1; ЭМ=11,55; ЗПМ=29,1; МАТ=8,66 | 1484 |  |  | 1484 | [5 empty] | Сетка арматурная 4Вр1 яч. 100х100, (вес=1,75 кг/м²)
41 | ТЕР11-01-020-03 | Устройство покрытий поливинилацетатных: толщиной 3 мм, (полимерное защитное покрытие, h=3 мм, прим.) |  | 100 м2 покрытия | 0.18 | 13 519,64 1 411,81 | 266,62 163,86 | 11841.21 | 1 Индекс на материалы, 2 кв. 2025 г. для ЛенО. ОЗП=29,1; ЭМ=11,55; ЗПМ=29,1; МАТ=8,66 | 26407 | 7395 | 554 858 | 18458 | [5 empty] | Устройство покрытий поливинилацетатных: толщиной 3 мм, (полимерное защитное покрытие, h=3 мм, прим.)
|  |  | Накладные расходы 112% ФОТ (от 8 253) | в т.ч. оплаты труда 10: 9243
|  |  | Сметная прибыль 65% ФОТ (от 8 253) | в т.ч. оплаты труда 10: 5364
|  |  | Итого c накладными и см. прибылью | в т.ч. оплаты труда 10: 41014
| 101-0430 | Краски масляные и алкидные земляные, готовые к применению: сурик железный МА-15, ПФ-14 |  | т | 0,0002 0,000036 | 17894.9 |  | 17894.9 |  | 0.64 |  |  | 0.64 | [6 empty] | Краски масляные и алкидные земляные, готовые к применению: сурик железный МА-15, ПФ-14
| 101-0433 | Краски масляные и алкидные земляные, готовые к применению: охра МА-15 |  | т | 0,0068 0,001224 | 13965.45 |  | 13965.45 |  | 17.09 |  |  | 17.09 | [6 empty] | Краски масляные и алкидные земляные, готовые к применению: охра МА-15
| 101-1305 | Портландцемент общестроительного назначения бездобавочный, марки: 400 |  | т | 0,013 0,00234 | 713.2 |  | 713.2 |  | 1.67 |  |  | 1.67 | [6 empty] | Портландцемент общестроительного назначения бездобавочный, марки: 400
| 101-1591 | Смола каменноугольная для дорожного строительства |  | т | 0,036 0,00648 | 2206.77 |  | 2206.77 |  | 14.3 |  |  | 14.3 | [6 empty] | Смола каменноугольная для дорожного строительства
| 101-2293 | Кислота ортофосфорная: техническая, сорт I |  | т | 0,0078 0,001404 | 12653.97 |  | 12653.97 |  | 17.77 |  |  | 17.77 | [6 empty] | Кислота ортофосфорная: техническая, сорт I
| 101-2358 | Дисперсия поливинилацетатная непластифицированная марки Д50Н |  | кг | 219 39,42 | 50.44 |  | 50.44 |  | 1988.34 |  |  | 1988.34 | [6 empty] | Дисперсия поливинилацетатная непластифицированная марки Д50Н
| 113-0306 | Маршалит |  | т | 0,272 0,04896 | 1865.4 |  | 1865.4 |  | 91.33 |  |  | 91.33 | [6 empty] | Маршалит
| 408-0122 | Песок природный для строительных: работ средний |  | м3 | 0,0173 0,003114 | 69.9 |  | 69.9 |  | 0.22 |  |  | 0.22 | [6 empty] | Песок природный для строительных: работ средний
| 411-0001 | Вода |  | м3 | 0,135 0,0243 | 2.16 |  | 2.16 |  | 0.05 |  |  | 0.05 | [6 empty] | Вода
Тип 3. S=136,9 м2 | [17 empty] | Тип 3. S=136,9 м2
42 | ТЕР11-01-011-03 | Устройство стяжек: бетонных толщиной 20 мм, (h=27 мм) |  | 100 м2 стяжки | 1.369 | 762,62 691,39 | 63,66 35,82 | 7.57 | 1 Индекс на материалы, 2 кв. 2025 г. для ЛенО. ОЗП=29,1; ЭМ=11,55; ЗПМ=29,1; МАТ=8,66 | 28640 | 27544 | 1 007 1 427 | 89 | [5 empty] | Устройство стяжек: бетонных толщиной 20 мм, (h=27 мм)
|  |  | Накладные расходы 112% ФОТ (от 28 971) | в т.ч. оплаты труда 10: 32448
|  |  | Сметная прибыль 65% ФОТ (от 28 971) | в т.ч. оплаты труда 10: 18831
|  |  | Итого c накладными и см. прибылью | в т.ч. оплаты труда 10: 79919
| 411-0001 | Вода |  | м3 | 3,5 4,7915 | 2.16 |  | 2.16 |  | 10.35 |  |  | 10.35 | [6 empty] | Вода
43 | ТЕР11-01-011-04 | Устройство стяжек: на каждые 5 мм изменения толщины стяжки добавлять или исключать к расценке 11-01-011-03, (добавить 7 мм) |  | 100 м2 стяжки | 1.369 | 27,92 11,91 | 16,01 8,29 |  | 1 Индекс на материалы, 2 кв. 2025 г. для ЛенО. ОЗП=29,1; ЭМ=11,55; ЗПМ=29,1; МАТ=8,66 | 728 | 475 | 253 330 | [6 empty] | Устройство стяжек: на каждые 5 мм изменения толщины стяжки добавлять или исключать к расценке 11-01-011-03, (добавить 7 мм)
|  |  | Накладные расходы 112% ФОТ (от 805) | в т.ч. оплаты труда 10: 902
|  |  | Сметная прибыль 65% ФОТ (от 805) | в т.ч. оплаты труда 10: 523
|  |  | Итого c накладными и см. прибылью | в т.ч. оплаты труда 10: 2153
44 | ТЦ_59.1.04.01_47_4707009037_08.02.2024_02 | Бетон В22,5 |  | м3 | 3.77 | 749.62 |  | 749.62 | 1 Индекс на материалы, 2 кв. 2025 г. для ЛенО. ОЗП=29,1; ЭМ=11,55; ЗПМ=29,1; МАТ=8,66 | 24474 |  |  | 24474 | [5 empty] | Бетон В22,5
45 | ТЕР11-01-020-03 | Устройство покрытий поливинилацетатных: толщиной 3 мм, (полимерное защитное покрытие, h=3 мм, прим.) |  | 100 м2 покрытия | 1.369 | 13 519,64 1 411,81 | 266,62 163,86 | 11841.21 | 1 Индекс на материалы, 2 кв. 2025 г. для ЛенО. ОЗП=29,1; ЭМ=11,55; ЗПМ=29,1; МАТ=8,66 | 200843 | 56244 | 4 216 6 528 | 140383 | [5 empty] | Устройство покрытий поливинилацетатных: толщиной 3 мм, (полимерное защитное покрытие, h=3 мм, прим.)
|  |  | Накладные расходы 112% ФОТ (от 62 772) | в т.ч. оплаты труда 10: 70305
|  |  | Сметная прибыль 65% ФОТ (от 62 772) | в т.ч. оплаты труда 10: 40802
|  |  | Итого c накладными и см. прибылью | в т.ч. оплаты труда 10: 311950
| 101-0430 | Краски масляные и алкидные земляные, готовые к применению: сурик железный МА-15, ПФ-14 |  | т | 0,0002 0,0002738 | 17894.9 |  | 17894.9 |  | 4.9 |  |  | 4.9 | [6 empty] | Краски масляные и алкидные земляные, готовые к применению: сурик железный МА-15, ПФ-14
| 101-0433 | Краски масляные и алкидные земляные, готовые к применению: охра МА-15 |  | т | 0,0068 0,0093092 | 13965.45 |  | 13965.45 |  | 130.01 |  |  | 130.01 | [6 empty] | Краски масляные и алкидные земляные, готовые к применению: охра МА-15
| 101-1305 | Портландцемент общестроительного назначения бездобавочный, марки: 400 |  | т | 0,013 0,017797 | 713.2 |  | 713.2 |  | 12.69 |  |  | 12.69 | [6 empty] | Портландцемент общестроительного назначения бездобавочный, марки: 400
| 101-1591 | Смола каменноугольная для дорожного строительства |  | т | 0,036 0,049284 | 2206.77 |  | 2206.77 |  | 108.76 |  |  | 108.76 | [6 empty] | Смола каменноугольная для дорожного строительства
| 101-2293 | Кислота ортофосфорная: техническая, сорт I |  | т | 0,0078 0,0106782 | 12653.97 |  | 12653.97 |  | 135.12 |  |  | 135.12 | [6 empty] | Кислота ортофосфорная: техническая, сорт I
| 101-2358 | Дисперсия поливинилацетатная непластифицированная марки Д50Н |  | кг | 219 299,811 | 50.44 |  | 50.44 |  | 15122.47 |  |  | 15122.47 | [6 empty] | Дисперсия поливинилацетатная непластифицированная марки Д50Н
| 113-0306 | Маршалит |  | т | 0,272 0,372368 | 1865.4 |  | 1865.4 |  | 694.62 |  |  | 694.62 | [6 empty] | Маршалит
| 408-0122 | Песок природный для строительных: работ средний |  | м3 | 0,0173 0,0236837 | 69.9 |  | 69.9 |  | 1.66 |  |  | 1.66 | [6 empty] | Песок природный для строительных: работ средний
| 411-0001 | Вода |  | м3 | 0,135 0,184815 | 2.16 |  | 2.16 |  | 0.4 |  |  | 0.4 | [6 empty] | Вода
Тип 4. S=4,2 м2 | [17 empty] | Тип 4. S=4,2 м2
46 | ТЕР11-01-011-03 | Устройство стяжек: бетонных толщиной 20 мм, (по уклону h=(50+100)/2=75 мм) |  | 100 м2 стяжки | 0.042 | 762,62 691,39 | 63,66 35,82 | 7.57 | 1 Индекс на материалы, 2 кв. 2025 г. для ЛенО. ОЗП=29,1; ЭМ=11,55; ЗПМ=29,1; МАТ=8,66 | 879 | 845 | 31 44 | 3 | [5 empty] | Устройство стяжек: бетонных толщиной 20 мм, (по уклону h=(50+100)/2=75 мм)
|  |  | Накладные расходы 112% ФОТ (от 889) | в т.ч. оплаты труда 10: 996
|  |  | Сметная прибыль 65% ФОТ (от 889) | в т.ч. оплаты труда 10: 578
|  |  | Итого c накладными и см. прибылью | в т.ч. оплаты труда 10: 2453
| 411-0001 | Вода |  | м3 | 3,5 0,147 | 2.16 |  | 2.16 |  | 0.32 |  |  | 0.32 | [6 empty] | Вода
47 | ТЕР11-01-011-04 | Устройство стяжек: на каждые 5 мм изменения толщины стяжки добавлять или исключать к расценке 11-01-011-03, (добавить 55 мм) |  | 100 м2 стяжки | 0.042 | 219,35 93,61 | 125,74 65,15 |  | 1 Индекс на материалы, 2 кв. 2025 г. для ЛенО. ОЗП=29,1; ЭМ=11,55; ЗПМ=29,1; МАТ=8,66 | 175 | 114 | 61 80 | [6 empty] | Устройство стяжек: на каждые 5 мм изменения толщины стяжки добавлять или исключать к расценке 11-01-011-03, (добавить 55 мм)
|  |  | Накладные расходы 112% ФОТ (от 194) | в т.ч. оплаты труда 10: 217
|  |  | Сметная прибыль 65% ФОТ (от 194) | в т.ч. оплаты труда 10: 126
|  |  | Итого c накладными и см. прибылью | в т.ч. оплаты труда 10: 518
48 | ТЦ_59.1.04.01_47_4707009037_08.02.2024_02 | Бетон В22,5 |  | м3 | 0.321 | 749.62 |  | 749.62 | 1 Индекс на материалы, 2 кв. 2025 г. для ЛенО. ОЗП=29,1; ЭМ=11,55; ЗПМ=29,1; МАТ=8,66 | 2084 |  |  | 2084 | [5 empty] | Бетон В22,5
49 | ТЕР11-01-020-03 | Устройство покрытий поливинилацетатных: толщиной 3 мм, (полимерное защитное покрытие, h=3 мм, прим.) |  | 100 м2 покрытия | 0.042 | 13 519,64 1 411,81 | 266,62 163,86 | 11841.21 | 1 Индекс на материалы, 2 кв. 2025 г. для ЛенО. ОЗП=29,1; ЭМ=11,55; ЗПМ=29,1; МАТ=8,66 | 6162 | 1726 | 129 200 | 4307 | [5 empty] | Устройство покрытий поливинилацетатных: толщиной 3 мм, (полимерное защитное покрытие, h=3 мм, прим.)
|  |  | Накладные расходы 112% ФОТ (от 1 926) | в т.ч. оплаты труда 10: 2157
|  |  | Сметная прибыль 65% ФОТ (от 1 926) | в т.ч. оплаты труда 10: 1252
|  |  | Итого c накладными и см. прибылью | в т.ч. оплаты труда 10: 9571
| 101-0430 | Краски масляные и алкидные земляные, готовые к применению: сурик железный МА-15, ПФ-14 |  | т | 0,0002 0,0000084 | 17894.9 |  | 17894.9 |  | 0.15 |  |  | 0.15 | [6 empty] | Краски масляные и алкидные земляные, готовые к применению: сурик железный МА-15, ПФ-14
| 101-0433 | Краски масляные и алкидные земляные, готовые к применению: охра МА-15 |  | т | 0,0068 0,0002856 | 13965.45 |  | 13965.45 |  | 3.99 |  |  | 3.99 | [6 empty] | Краски масляные и алкидные земляные, готовые к применению: охра МА-15
| 101-1305 | Портландцемент общестроительного назначения бездобавочный, марки: 400 |  | т | 0,013 0,000546 | 713.2 |  | 713.2 |  | 0.39 |  |  | 0.39 | [6 empty] | Портландцемент общестроительного назначения бездобавочный, марки: 400
| 101-1591 | Смола каменноугольная для дорожного строительства |  | т | 0,036 0,001512 | 2206.77 |  | 2206.77 |  | 3.34 |  |  | 3.34 | [6 empty] | Смола каменноугольная для дорожного строительства
| 101-2293 | Кислота ортофосфорная: техническая, сорт I |  | т | 0,0078 0,0003276 | 12653.97 |  | 12653.97 |  | 4.15 |  |  | 4.15 | [6 empty] | Кислота ортофосфорная: техническая, сорт I
| 101-2358 | Дисперсия поливинилацетатная непластифицированная марки Д50Н |  | кг | 219 9,198 | 50.44 |  | 50.44 |  | 463.95 |  |  | 463.95 | [6 empty] | Дисперсия поливинилацетатная непластифицированная марки Д50Н
| 113-0306 | Маршалит |  | т | 0,272 0,011424 | 1865.4 |  | 1865.4 |  | 21.31 |  |  | 21.31 | [6 empty] | Маршалит
| 408-0122 | Песок природный для строительных: работ средний |  | м3 | 0,0173 0,0007266 | 69.9 |  | 69.9 |  | 0.05 |  |  | 0.05 | [6 empty] | Песок природный для строительных: работ средний
| 411-0001 | Вода |  | м3 | 0,135 0,00567 | 2.16 |  | 2.16 |  | 0.01 |  |  | 0.01 | [6 empty] | Вода
Раздел 7. Отделка, (1632-2021-2.2.6-АР, л. 4, Ведомость отделки) | [16 empty] | Раздел 7. Отделка, (1632-2021-2.2.6-АР, л. 4, Ведомость отделки)
Цоколь | [17 empty] | Цоколь
50 | ТЕР11-01-015-07 | Шлифовка бетонных или металлоцементных покрытий, (затирка поверхности цоколя, прим.) |  | 100 м2 покрытия | 1.137 | 1 893,64 1 583,19 | 295,96 43,88 | 14.49 | 1 Индекс на материалы, 2 кв. 2025 г. для ЛенО. ОЗП=29,1; ЭМ=11,55; ЗПМ=29,1; МАТ=8,66 | 56412 | 52383 | 3 887 1 452 | 142 | [5 empty] | Шлифовка бетонных или металлоцементных покрытий, (затирка поверхности цоколя, прим.)
|  |  | Накладные расходы 112% ФОТ (от 53 835) | в т.ч. оплаты труда 10: 60295
|  |  | Сметная прибыль 65% ФОТ (от 53 835) | в т.ч. оплаты труда 10: 34993
|  |  | Итого c накладными и см. прибылью | в т.ч. оплаты труда 10: 151700
| 101-2109 | Карборунд |  | кг | 2 2,274 | 5.08 |  | 5.08 |  | 11.55 |  |  | 11.55 | [6 empty] | Карборунд
| 411-0001 | Вода |  | м3 | 2 2,274 | 2.16 |  | 2.16 |  | 4.91 |  |  | 4.91 | [6 empty] | Вода
51 | ТЕР15-04-015-02 | Окраска фасадов с люлек с подготовкой поверхности: силикатная, (прим.) |  | 100 м2 фасада | 1.137 | 2 115,65 542,57 | 921.39 | 651.69 | 1 Индекс на материалы, 2 кв. 2025 г. для ЛенО. ОЗП=29,1; ЭМ=11,55; ЗПМ=29,1; МАТ=8,66 | 36469 | 17952 | 12100 | 6417 | [5 empty] | Окраска фасадов с люлек с подготовкой поверхности: силикатная, (прим.)
|  |  | Накладные расходы 100% ФОТ (от 17 952) | в т.ч. оплаты труда 10: 17952
|  |  | Сметная прибыль 49% ФОТ (от 17 952) | в т.ч. оплаты труда 10: 8796
|  |  | Итого c накладными и см. прибылью | в т.ч. оплаты труда 10: 63217
| 101-1757 | Ветошь |  | кг | 0,01 0,01137 | 9.62 |  | 9.62 |  | 0.11 |  |  | 0.11 | [6 empty] | Ветошь
| 101-1841 | Краски силикатные зеленая и красная |  | т | 0,045 0,051165 | 7277.1 |  | 7277.1 |  | 372.33 |  |  | 372.33 | [6 empty] | Краски силикатные зеленая и красная
| 113-0043 | Жидкость: гидрофобизирующая ГКЖ-10 |  | т | 0,0023 0,0026151 | 14019.5 |  | 14019.5 |  | 36.66 |  |  | 36.66 | [6 empty] | Жидкость: гидрофобизирующая ГКЖ-10
| 113-0368 | Стекло жидкое калийное |  | т | 0,0532 0,0604884 | 4867.19 |  | 4867.19 |  | 294.41 |  |  | 294.41 | [6 empty] | Стекло жидкое калийное
| 402-0083 | Раствор готовый отделочный тяжелый,: цементно-известковый 1:1:6 |  | м3 | 0,06 0,06822 | 546 |  | 546 |  | 37.25 |  |  | 37.25 | [6 empty] | Раствор готовый отделочный тяжелый,: цементно-известковый 1:1:6
| 409-0639 | Пемза шлаковая (щебень пористый из металлургического шлака), марка 600, фракция 5-10 мм |  | м3 | 0,0003 0,0003411 | 70.3 |  | 70.3 |  | 0.02 |  |  | 0.02 | [6 empty] | Пемза шлаковая (щебень пористый из металлургического шлака), марка 600, фракция 5-10 мм
| 411-0001 | Вода |  | м3 | 0,075 0,085275 | 2.16 |  | 2.16 |  | 0.18 |  |  | 0.18 | [6 empty] | Вода
Окраска конструкций стен и потолков из профлиста, учтена в сметах к разделу КМ | [17 empty] | Окраска конструкций стен и потолков из профлиста, учтена в сметах к разделу КМ
Раздел 8. Отмостка, (1632-2021-2.2.6-АР, л. 5-6, Узлы) | [16 empty] | Раздел 8. Отмостка, (1632-2021-2.2.6-АР, л. 5-6, Узлы)
52 | ТЕР27-04-001-04 | Устройство подстилающих и выравнивающих слоев оснований: из щебня |  | 100 м3 материала основания (в плотном теле) | 0.1603 | 4 657,64 426,45 | 4 216,06 582,06 | 15.13 | 1 Индекс на материалы, 2 кв. 2025 г. для ЛенО. ОЗП=29,1; ЭМ=11,55; ЗПМ=29,1; МАТ=8,66 | 9816 | 1989 | 7 806 2 715 | 21 | [5 empty] | Устройство подстилающих и выравнивающих слоев оснований: из щебня
|  |  | Накладные расходы 147% ФОТ (от 4 704) | в т.ч. оплаты труда 10: 6915
|  |  | Сметная прибыль 134% ФОТ (от 4 704) | в т.ч. оплаты труда 10: 6303
|  |  | Итого c накладными и см. прибылью | в т.ч. оплаты труда 10: 23034
| 411-0001 | Вода |  | м3 | 7 1,1221 | 2.16 |  | 2.16 |  | 2.42 |  |  | 2.42 | [6 empty] | Вода
53 | ТССЦ-408-0015 | Щебень из природного камня для строительных работ марка: 800, фракция 20-40 мм |  | м3 | 20.2 | 272.83 |  | 272.83 | 1 Индекс на материалы, 2 кв. 2025 г. для ЛенО. ОЗП=29,1; ЭМ=11,55; ЗПМ=29,1; МАТ=8,66 | 47727 |  |  | 47727 | [5 empty] | Щебень из природного камня для строительных работ марка: 800, фракция 20-40 мм
54 | ТЕР06-01-013-01 | Устройство подливки толщиной 20 мм, (бетонное основание, h=60 мм, прим.) |  | 100 м2 подливки под оборудование | 0.5344 | 1 135,40 895,00 | 19,90 2,25 | 220.5 | 1 Индекс на материалы, 2 кв. 2025 г. для ЛенО. ОЗП=29,1; ЭМ=11,55; ЗПМ=29,1; МАТ=8,66 | 15061 | 13918 | 123 35 | 1020 | [5 empty] | Устройство подливки толщиной 20 мм, (бетонное основание, h=60 мм, прим.)
|  |  | Накладные расходы 102% ФОТ (от 13 953) | в т.ч. оплаты труда 10: 14232
|  |  | Сметная прибыль 58% ФОТ (от 13 953) | в т.ч. оплаты труда 10: 8093
|  |  | Итого c накладными и см. прибылью | в т.ч. оплаты труда 10: 37386
| 101-1805 | Гвозди строительные |  | т | 0,002 0,0010688 | 10672.41 |  | 10672.41 |  | 11.41 |  |  | 11.41 | [6 empty] | Гвозди строительные
| 102-0053 | Доски обрезные хвойных пород длиной: 4-6,5 м, шириной 75-150 мм, толщиной 25 мм, III сорта |  | м3 | 0,1 0,05344 | 1318.2 |  | 1318.2 |  | 70.44 |  |  | 70.44 | [6 empty] | Доски обрезные хвойных пород длиной: 4-6,5 м, шириной 75-150 мм, толщиной 25 мм, III сорта
| 102-0061 | Доски обрезные хвойных пород длиной: 4-6,5 м, шириной 75-150 мм, толщиной 44 мм и более, III сорта |  | м3 | 0,04 0,021376 | 1683.66 |  | 1683.66 |  | 35.99 |  |  | 35.99 | [6 empty] | Доски обрезные хвойных пород длиной: 4-6,5 м, шириной 75-150 мм, толщиной 44 мм и более, III сорта
55 | ТЕР06-01-013-02 | На каждые 10 мм изменения толщины добавлять или исключать к расценке 06-01-013-01, (добавить 40 мм) |  | 100 м2 подливки под оборудование | 0.5344 | 1 274,21 1 022,86 | 35,83 4,51 | 215.52 | 1 Индекс на материалы, 2 кв. 2025 г. для ЛенО. ОЗП=29,1; ЭМ=11,55; ЗПМ=29,1; МАТ=8,66 | 17125 | 15906 | 221 70 | 998 | [5 empty] | На каждые 10 мм изменения толщины добавлять или исключать к расценке 06-01-013-01, (добавить 40 мм)
|  |  | Накладные расходы 102% ФОТ (от 15 976) | в т.ч. оплаты труда 10: 16296
|  |  | Сметная прибыль 58% ФОТ (от 15 976) | в т.ч. оплаты труда 10: 9266
|  |  | Итого c накладными и см. прибылью | в т.ч. оплаты труда 10: 42687
| 101-1805 | Гвозди строительные |  | т | 0,004 0,0021376 | 10672.41 |  | 10672.41 |  | 22.81 |  |  | 22.81 | [6 empty] | Гвозди строительные
| 102-0053 | Доски обрезные хвойных пород длиной: 4-6,5 м, шириной 75-150 мм, толщиной 25 мм, III сорта |  | м3 | 0,08 0,042752 | 1318.2 |  | 1318.2 |  | 56.36 |  |  | 56.36 | [6 empty] | Доски обрезные хвойных пород длиной: 4-6,5 м, шириной 75-150 мм, толщиной 25 мм, III сорта
| 102-0061 | Доски обрезные хвойных пород длиной: 4-6,5 м, шириной 75-150 мм, толщиной 44 мм и более, III сорта |  | м3 | 0,04 0,021376 | 1683.66 |  | 1683.66 |  | 35.99 |  |  | 35.99 | [6 empty] | Доски обрезные хвойных пород длиной: 4-6,5 м, шириной 75-150 мм, толщиной 44 мм и более, III сорта
56 | ТЦ_59.1.04.01_47_4707009037_08.02.2024_02 | Бетон В15 |  | м3 | 3.27 | 706.79 |  | 706.79 | 1 Индекс на материалы, 2 кв. 2025 г. для ЛенО. ОЗП=29,1; ЭМ=11,55; ЗПМ=29,1; МАТ=8,66 | 20015 |  |  | 20015 | [5 empty] | Бетон В15
57 | ТЕР06-01-015-10 | Армирование подстилающих слоев и набетонок |  | 1 т | 0.2367 | 539,47 244,06 | 53,49 4,51 | 241.92 | 1 Индекс на материалы, 2 кв. 2025 г. для ЛенО. ОЗП=29,1; ЭМ=11,55; ЗПМ=29,1; МАТ=8,66 | 2323 | 1681 | 146 31 | 496 | [5 empty] | Армирование подстилающих слоев и набетонок
|  |  | Накладные расходы 102% ФОТ (от 1 712) | в т.ч. оплаты труда 10: 1746
|  |  | Сметная прибыль 58% ФОТ (от 1 712) | в т.ч. оплаты труда 10: 993
|  |  | Итого c накладными и см. прибылью | в т.ч. оплаты труда 10: 5062
| 101-0816 | Проволока светлая диаметром: 1,1 мм |  | т | 0,028 0,0066276 | 8640 |  | 8640 |  | 57.26 |  |  | 57.26 | [6 empty] | Проволока светлая диаметром: 1,1 мм
58 | ТЦ_08.4.02.05_66_6686134976_08.02.2024_02 Аналог ТССЦ-101-3891 21,17/20,58=2% | Сетка арматурная 6Вр1 яч. 100х100, (вес=4,43 кг/м²) |  | м2 | 53.44 | 22.08 |  | 22.08 | 1 Индекс на материалы, 2 кв. 2025 г. для ЛенО. ОЗП=29,1; ЭМ=11,55; ЗПМ=29,1; МАТ=8,66 | 10218 |  |  | 10218 | [5 empty] | Сетка арматурная 6Вр1 яч. 100х100, (вес=4,43 кг/м²)
59 | ТЕР11-01-019-01 | Устройство покрытий асфальтобетонных: литых толщиной 25 мм |  | 100 м2 покрытия | 0.5344 | 2 056,16 519,03 | 25.53 | 1511.6 | 1 Индекс на материалы, 2 кв. 2025 г. для ЛенО. ОЗП=29,1; ЭМ=11,55; ЗПМ=29,1; МАТ=8,66 | 15225 | 8071 | 158 | 6996 | [5 empty] | Устройство покрытий асфальтобетонных: литых толщиной 25 мм
|  |  | Накладные расходы 112% ФОТ (от 8 071) | в т.ч. оплаты труда 10: 9040
|  |  | Сметная прибыль 65% ФОТ (от 8 071) | в т.ч. оплаты труда 10: 5246
|  |  | Итого c накладными и см. прибылью | в т.ч. оплаты труда 10: 29511
| 101-0073 | Битумы нефтяные строительные марки: БН-90/10 |  | т | 0,01725 0,0092184 | 1610.15 |  | 1610.15 |  | 14.84 |  |  | 14.84 | [6 empty] | Битумы нефтяные строительные марки: БН-90/10
| 101-0322 | Керосин для технических целей марок КТ-1, КТ-2 |  | т | 0,05175 0,0276552 | 4218.17 |  | 4218.17 |  | 116.65 |  |  | 116.65 | [6 empty] | Керосин для технических целей марок КТ-1, КТ-2
| 102-0085 | Бруски обрезные хвойных пород длиной: 2-3,75 м, шириной 75-150 мм, толщиной 40-75 мм, III сорта |  | м3 | 0,01 0,005344 | 1360.73 |  | 1360.73 |  | 7.27 |  |  | 7.27 | [6 empty] | Бруски обрезные хвойных пород длиной: 2-3,75 м, шириной 75-150 мм, толщиной 40-75 мм, III сорта
| 410-1020 | Асфальт литой: для покрытий тротуаров |  | м3 | 2,55 1,36272 | 490.95 |  | 490.95 |  | 669.03 |  |  | 669.03 | [6 empty] | Асфальт литой: для покрытий тротуаров
Итого прямые затраты по смете в текущих ценах |  |  |  | в т.ч. оплаты труда 10: 1484386; в т.ч. оплаты труда 11: 419155; в т.ч. оплаты труда 12: 71 600 32 116; в т.ч. оплаты труда 13: 993631 | [7 empty] | Итого прямые затраты по смете в текущих ценах
Накладные расходы |  |  |  | в т.ч. оплаты труда 10: 488974 | [7 empty] | Накладные расходы
В том числе, справочно: | [21 empty] | В том числе, справочно:
93% ФОТ (от 53750) (Поз. 16-17, 20, 25) |  |  |  | в т.ч. оплаты труда 10: 49988 | [8 empty] | 93% ФОТ (от 53750) (Поз. 16-17, 20, 25)
97% ФОТ (от 6308) (Поз. 13, 33) |  |  |  | в т.ч. оплаты труда 10: 6119 | [8 empty] | 97% ФОТ (от 6308) (Поз. 13, 33)
100% ФОТ (от 17952) (Поз. 51) |  |  |  | в т.ч. оплаты труда 10: 17952 | [8 empty] | 100% ФОТ (от 17952) (Поз. 51)
102% ФОТ (от 33695) (Поз. 30, 39, 54-55, 57) |  |  |  | в т.ч. оплаты труда 10: 34369 | [8 empty] | 102% ФОТ (от 33695) (Поз. 30, 39, 54-55, 57)
108% ФОТ (от 10186) (Поз. 14) |  |  |  | в т.ч. оплаты труда 10: 11001 | [8 empty] | 108% ФОТ (от 10186) (Поз. 14)
109% ФОТ (от 44525) (Поз. 1, 5, 11) |  |  |  | в т.ч. оплаты труда 10: 48532 | [8 empty] | 109% ФОТ (от 44525) (Поз. 1, 5, 11)
112% ФОТ (от 276492) (Поз. 27-28, 32, 35-37, 41-43, 45-47, 49-50, 59) |  |  |  | в т.ч. оплаты труда 10: 309671 | [8 empty] | 112% ФОТ (от 276492) (Поз. 27-28, 32, 35-37, 41-43, 45-47, 49-50, 59)
121% ФОТ (от 3659) (Поз. 9) |  |  |  | в т.ч. оплаты труда 10: 4427 | [8 empty] | 121% ФОТ (от 3659) (Поз. 9)
147% ФОТ (от 4704) (Поз. 52-53) |  |  |  | в т.ч. оплаты труда 10: 6915 | [8 empty] | 147% ФОТ (от 4704) (Поз. 52-53)
Сметная прибыль |  |  |  | в т.ч. оплаты труда 10: 284771 | [7 empty] | Сметная прибыль
В том числе, справочно: | [21 empty] | В том числе, справочно:
49% ФОТ (от 17952) (Поз. 51) |  |  |  | в т.ч. оплаты труда 10: 8796 | [8 empty] | 49% ФОТ (от 17952) (Поз. 51)
55% ФОТ (от 16494) (Поз. 13, 33, 14) |  |  |  | в т.ч. оплаты труда 10: 9071 | [8 empty] | 55% ФОТ (от 16494) (Поз. 13, 33, 14)
57% ФОТ (от 44525) (Поз. 1, 5, 11) |  |  |  | в т.ч. оплаты труда 10: 25379 | [8 empty] | 57% ФОТ (от 44525) (Поз. 1, 5, 11)
58% ФОТ (от 33695) (Поз. 30, 39, 54-55, 57) |  |  |  | в т.ч. оплаты труда 10: 19543 | [8 empty] | 58% ФОТ (от 33695) (Поз. 30, 39, 54-55, 57)
62% ФОТ (от 53750) (Поз. 16-17, 20, 25) |  |  |  | в т.ч. оплаты труда 10: 33325 | [8 empty] | 62% ФОТ (от 53750) (Поз. 16-17, 20, 25)
65% ФОТ (от 276492) (Поз. 27-28, 32, 35-37, 41-43, 45-47, 49-50, 59) |  |  |  | в т.ч. оплаты труда 10: 179720 | [8 empty] | 65% ФОТ (от 276492) (Поз. 27-28, 32, 35-37, 41-43, 45-47, 49-50, 59)
72% ФОТ (от 3659) (Поз. 9) |  |  |  | в т.ч. оплаты труда 10: 2634 | [8 empty] | 72% ФОТ (от 3659) (Поз. 9)
134% ФОТ (от 4704) (Поз. 52-53) |  |  |  | в т.ч. оплаты труда 10: 6303 | [8 empty] | 134% ФОТ (от 4704) (Поз. 52-53)
Итоги по смете: | [20 empty] | Итоги по смете:
Кровли: | [21 empty] | Кровли:
Итого Поз. 1, 5, 11 |  |  |  | в т.ч. оплаты труда 10: 48073; в т.ч. оплаты труда 11: 44468; в т.ч. оплаты труда 12: 459 57; в т.ч. оплаты труда 13: 3146 | [8 empty] | Итого Поз. 1, 5, 11
Накладные расходы 109% ФОТ (от 44 525) |  |  |  | в т.ч. оплаты труда 10: 48532 | [8 empty] | Накладные расходы 109% ФОТ (от 44 525)
Сметная прибыль 57% ФОТ (от 44 525) |  |  |  | в т.ч. оплаты труда 10: 25379 | [8 empty] | Сметная прибыль 57% ФОТ (от 44 525)
Итого c накладными и см. прибылью |  |  |  | в т.ч. оплаты труда 10: 121984 | [8 empty] | Итого c накладными и см. прибылью
Материалы: | [21 empty] | Материалы:
Итого Поз. 2-4, 6-8, 10, 12, 15, 18-19, 21-24, 26, 29, 31, 34, 38, 40, 44, 48, 56, 58 |  |  |  | в т.ч. оплаты труда 10: 591895; в т.ч. оплаты труда 13: 591895 | [8 empty] | Итого Поз. 2-4, 6-8, 10, 12, 15, 18-19, 21-24, 26, 29, 31, 34, 38, 40, 44, 48, 56, 58
Сантехнические работы - внутренние (трубопроводы, водопровод, канализация, отопление, газоснабжение, вентиляция и кондиционирование воздуха): | [21 empty] | Сантехнические работы - внутренние (трубопроводы, водопровод, канализация, отопление, газоснабжение, вентиляция и кондиционирование воздуха):
Итого Поз. 9 |  |  |  | в т.ч. оплаты труда 10: 4129; в т.ч. оплаты труда 11: 3642; в т.ч. оплаты труда 12: 411 17; в т.ч. оплаты труда 13: 76 | [8 empty] | Итого Поз. 9
Накладные расходы 121% ФОТ (от 3 659) |  |  |  | в т.ч. оплаты труда 10: 4427 | [8 empty] | Накладные расходы 121% ФОТ (от 3 659)
Сметная прибыль 72% ФОТ (от 3 659) |  |  |  | в т.ч. оплаты труда 10: 2634 | [8 empty] | Сметная прибыль 72% ФОТ (от 3 659)
Итого c накладными и см. прибылью |  |  |  | в т.ч. оплаты труда 10: 11190 | [8 empty] | Итого c накладными и см. прибылью
Теплоизоляционные работы: | [21 empty] | Теплоизоляционные работы:
Итого Поз. 13, 33 |  |  |  | в т.ч. оплаты труда 10: 8506; в т.ч. оплаты труда 11: 6308; в т.ч. оплаты труда 12: 1063; в т.ч. оплаты труда 13: 1135 | [8 empty] | Итого Поз. 13, 33
Накладные расходы 97% ФОТ (от 6 308) |  |  |  | в т.ч. оплаты труда 10: 6119 | [8 empty] | Накладные расходы 97% ФОТ (от 6 308)
Сметная прибыль 55% ФОТ (от 6 308) |  |  |  | в т.ч. оплаты труда 10: 3469 | [8 empty] | Сметная прибыль 55% ФОТ (от 6 308)
Итого c накладными и см. прибылью |  |  |  | в т.ч. оплаты труда 10: 18094 | [8 empty] | Итого c накладными и см. прибылью
Деревянные конструкции: | [21 empty] | Деревянные конструкции:
Итого Поз. 14 |  |  |  | в т.ч. оплаты труда 10: 19916; в т.ч. оплаты труда 11: 10065; в т.ч. оплаты труда 12: 719 121; в т.ч. оплаты труда 13: 9132 | [8 empty] | Итого Поз. 14
Накладные расходы 108% ФОТ (от 10 186) |  |  |  | в т.ч. оплаты труда 10: 11001 | [8 empty] | Накладные расходы 108% ФОТ (от 10 186)
Сметная прибыль 55% ФОТ (от 10 186) |  |  |  | в т.ч. оплаты труда 10: 5602 | [8 empty] | Сметная прибыль 55% ФОТ (от 10 186)
Итого c накладными и см. прибылью |  |  |  | в т.ч. оплаты труда 10: 36519 | [8 empty] | Итого c накладными и см. прибылью
Строительные металлические конструкции: | [21 empty] | Строительные металлические конструкции:
Итого Поз. 16-17, 20, 25 |  |  |  | в т.ч. оплаты труда 10: 88057; в т.ч. оплаты труда 11: 48349; в т.ч. оплаты труда 12: 29 264 5 401; в т.ч. оплаты труда 13: 10444 | [8 empty] | Итого Поз. 16-17, 20, 25
Накладные расходы 93% ФОТ (от 53 750) |  |  |  | в т.ч. оплаты труда 10: 49988 | [8 empty] | Накладные расходы 93% ФОТ (от 53 750)
Сметная прибыль 62% ФОТ (от 53 750) |  |  |  | в т.ч. оплаты труда 10: 33325 | [8 empty] | Сметная прибыль 62% ФОТ (от 53 750)
Итого c накладными и см. прибылью |  |  |  | в т.ч. оплаты труда 10: 171370 | [8 empty] | Итого c накладными и см. прибылью
Полы: | [21 empty] | Полы:
Итого Поз. 27-28, 32, 35-37, 41-43, 45-47, 49-50, 59 |  |  |  | в т.ч. оплаты труда 10: 592502; в т.ч. оплаты труда 11: 252860; в т.ч. оплаты труда 12: 19 112 23 632; в т.ч. оплаты труда 13: 320530 | [8 empty] | Итого Поз. 27-28, 32, 35-37, 41-43, 45-47, 49-50, 59
Накладные расходы 112% ФОТ (от 276 492) |  |  |  | в т.ч. оплаты труда 10: 309671 | [8 empty] | Накладные расходы 112% ФОТ (от 276 492)
Сметная прибыль 65% ФОТ (от 276 492) |  |  |  | в т.ч. оплаты труда 10: 179720 | [8 empty] | Сметная прибыль 65% ФОТ (от 276 492)
Итого c накладными и см. прибылью |  |  |  | в т.ч. оплаты труда 10: 1081893 | [8 empty] | Итого c накладными и см. прибылью
Бетонные и железобетонные монолитные конструкции и работы в строительстве: | [21 empty] | Бетонные и железобетонные монолитные конструкции и работы в строительстве:
Итого Поз. 30, 39, 54-55, 57 |  |  |  | в т.ч. оплаты труда 10: 37296; в т.ч. оплаты труда 11: 33522; в т.ч. оплаты труда 12: 666 173; в т.ч. оплаты труда 13: 3108 | [8 empty] | Итого Поз. 30, 39, 54-55, 57
Накладные расходы 102% ФОТ (от 33 695) |  |  |  | в т.ч. оплаты труда 10: 34369 | [8 empty] | Накладные расходы 102% ФОТ (от 33 695)
Сметная прибыль 58% ФОТ (от 33 695) |  |  |  | в т.ч. оплаты труда 10: 19543 | [8 empty] | Сметная прибыль 58% ФОТ (от 33 695)
Итого c накладными и см. прибылью |  |  |  | в т.ч. оплаты труда 10: 91208 | [8 empty] | Итого c накладными и см. прибылью
Отделочные работы: | [21 empty] | Отделочные работы:
Итого Поз. 51 |  |  |  | в т.ч. оплаты труда 10: 36469; в т.ч. оплаты труда 11: 17952; в т.ч. оплаты труда 12: 12100; в т.ч. оплаты труда 13: 6417 | [8 empty] | Итого Поз. 51
Накладные расходы 100% ФОТ (от 17 952) |  |  |  | в т.ч. оплаты труда 10: 17952 | [8 empty] | Накладные расходы 100% ФОТ (от 17 952)
Сметная прибыль 49% ФОТ (от 17 952) |  |  |  | в т.ч. оплаты труда 10: 8796 | [8 empty] | Сметная прибыль 49% ФОТ (от 17 952)
Итого c накладными и см. прибылью |  |  |  | в т.ч. оплаты труда 10: 63217 | [8 empty] | Итого c накладными и см. прибылью
Автомобильные дороги: | [21 empty] | Автомобильные дороги:
Итого Поз. 52-53 |  |  |  | в т.ч. оплаты труда 10: 57543; в т.ч. оплаты труда 11: 1989; в т.ч. оплаты труда 12: 7 806 2 715; в т.ч. оплаты труда 13: 47748 | [8 empty] | Итого Поз. 52-53
Накладные расходы 147% ФОТ (от 4 704) |  |  |  | в т.ч. оплаты труда 10: 6915 | [8 empty] | Накладные расходы 147% ФОТ (от 4 704)
Сметная прибыль 134% ФОТ (от 4 704) |  |  |  | в т.ч. оплаты труда 10: 6303 | [8 empty] | Сметная прибыль 134% ФОТ (от 4 704)
Итого c накладными и см. прибылью |  |  |  | в т.ч. оплаты труда 10: 70761 | [8 empty] | Итого c накладными и см. прибылью
Итого |  |  |  | в т.ч. оплаты труда 10: 2258131 | [8 empty] | Итого
В том числе: | [21 empty] | В том числе:
Основная заработная плата |  |  |  | в т.ч. оплаты труда 10: 419155 | [8 empty] | Основная заработная плата
Материалы |  |  |  | в т.ч. оплаты труда 10: 993631 | [8 empty] | Материалы
Машины и механизмы |  |  |  | в т.ч. оплаты труда 10: 71600 | [8 empty] | Машины и механизмы
в том числе заработная плата машинистов |  |  |  | в т.ч. оплаты труда 10: 32116 | [8 empty] | в том числе заработная плата машинистов
Накладные расходы |  |  |  | в т.ч. оплаты труда 10: 488974 | [8 empty] | Накладные расходы
Сметная прибыль |  |  |  | в т.ч. оплаты труда 10: 284771 | [8 empty] | Сметная прибыль
Временные здания и сооружения 5,2% |  |  |  | в т.ч. оплаты труда 10: 117423 | [8 empty] | Временные здания и сооружения 5,2%
Итого |  |  |  | в т.ч. оплаты труда 10: 2375554 | [9 empty] | Итого
Зимнее удорожание 2,1% |  |  |  | в т.ч. оплаты труда 10: 49887 | [8 empty] | Зимнее удорожание 2,1%
Затраты на вахтовый метод работ 3,5% |  |  |  | в т.ч. оплаты труда 10: 83144 | [8 empty] | Затраты на вахтовый метод работ 3,5%
Перевозка работников свыше 3-х километров 2,5% |  |  |  | в т.ч. оплаты труда 10: 59389 | [8 empty] | Перевозка работников свыше 3-х километров 2,5%
Перебазировка машин и механизмов 2% |  |  |  | в т.ч. оплаты труда 10: 47511 | [8 empty] | Перебазировка машин и механизмов 2%
Итого |  |  |  | в т.ч. оплаты труда 10: 2615485 | [9 empty] | Итого
Непредвиденные затраты 3% |  |  |  | в т.ч. оплаты труда 10: 78465 | [8 empty] | Непредвиденные затраты 3%
Итого с непредвиденными |  |  |  | в т.ч. оплаты труда 10: 2693950 | [9 empty] | Итого с непредвиденными
НДС 20% |  |  |  | в т.ч. оплаты труда 10: 538790 | [8 empty] | НДС 20%
ВСЕГО по смете |  |  |  | в т.ч. оплаты труда 10: 3232740 | [10 empty] | ВСЕГО по смете

## 1632-2021-2.2.2-АР
Терминал по перевалке минеральных удобрений в морском торговом порту Усть-Луга. Береговые объекты терминала | [13 empty] | Терминал по перевалке минеральных удобрений в морском торговом порту Усть-Луга. Береговые объекты терминала
(наименование стройки)
ЛОКАЛЬНАЯ СМЕТА № 1632-2021-2.2.2 -АР_07.04.021-П-00-01
(локальная смета)
на Архитектурные решения, Пересыпная станция № 2 | [14 empty] | на Архитектурные решения, Пересыпная станция № 2
(наименование работ и затрат, наименование объекта)
| Основание: | 1632-2021-2.2.2 -АР_1_0_RU_IFC
| Сметная стоимость |  | 35611.468 | тыс.руб.
| строительных работ |  | 24325.301 | тыс.руб.
| монтажных работ |  | 550 | тыс.руб.
| Средства на оплату труда |  | 4840.884 | тыс.руб.
| Сметная трудоемкость |  | 9467.3 | чел.час
| Составлен(а) в текущих (прогнозных) ценах по состоянию на |  |  | 2 кв. 2023 г. | [11 empty] | 2 кв. 2023 г.
№ п/п | Обоснование | Наименование работ и затрат |  | Ед. изм. | Кол-во | Стоимость единицы в базисных ценах, руб. |  |  | Обосно- вание, индекс | Общая стоимость в базисных ценах, руб.
[6 empty] | Всего | Экспл. маш. | Мат-лы |  | Всего | в т.ч. оплата труда | Экспл. маш. | Мат-лы
[6 empty] | оплаты труда | в т.ч. оплаты труда |  |  |  |  | в т.ч. оплаты труда
1 | 2 | 3 |  | 4 | 5 | 6 | 7 | 8 | 9 | 10 | 11 | 12 | 13
Раздел 1. Фасадные работы | [16 empty] | Раздел 1. Фасадные работы
Раздел 2. Кровля | [16 empty] | Раздел 2. Кровля
Монтаж кровельного покрытия из профнастила учтен в разделе КМ | [17 empty] | Монтаж кровельного покрытия из профнастила учтен в разделе КМ
1 | ТЕР12-01-009-02 | Устройство желобов: подвесных |  | 100 м желобов | 1.564 | 2 375,68 584,09 | 32,15 4,51 | 1759.44 | 1 Индекс на материалы, 2 кв. 2025 г. для ЛенО. ОЗП=29,1; ЭМ=11,55; ЗПМ=29,1; МАТ=8,66 | 50994.23 | 26583.11 | 580,84 205,17 | 23830.28 | [5 empty] | Устройство желобов: подвесных
|  |  | Накладные расходы 109% ФОТ (от 26 788,28) | в т.ч. оплаты труда 10: 29199.23
|  |  | Сметная прибыль 57% ФОТ (от 26 788,28) | в т.ч. оплаты труда 10: 15269.32
|  |  | Итого c накладными и см. прибылью | в т.ч. оплаты труда 10: 95462.78
| 101-0173 | Гвозди проволочные оцинкованные для асбестоцементной кровли: 4,5х120 мм |  | т | 0,0038 0,0059432 | 9042.8 |  | 9042.8 |  | 53.74 |  |  | 53.74 | [6 empty] | Гвозди проволочные оцинкованные для асбестоцементной кровли: 4,5х120 мм
| 101-0788 | Поковки оцинкованные, масса: 2,825 кг |  | т | 0,169 0,264316 | 10207.56 |  | 10207.56 |  | 2698.02 |  |  | 2698.02 | [6 empty] | Поковки оцинкованные, масса: 2,825 кг
2 | ТЦ_12.1.01.00_78_7804606806_25.01.2024_02 Аналог ТССЦ-301-5883 286,47/280,65=2% | Желоб водосточный D185х3000 |  | шт | 52 | 137.41 |  | 137.41 | 1 Индекс на материалы, 2 кв. 2025 г. для ЛенО. ОЗП=29,1; ЭМ=11,55; ЗПМ=29,1; МАТ=8,66 | 61878.47 |  |  | 61878.47 | [5 empty] | Желоб водосточный D185х3000
3 | ТЦ_12.1.01.00_78_7804606806_25.01.2024_02 Аналог ТССЦ-301-5881 61,11/59,89=2% | Держатель желоба |  | шт | 260 | 60.62 |  | 60.62 | 1 Индекс на материалы, 2 кв. 2025 г. для ЛенО. ОЗП=29,1; ЭМ=11,55; ЗПМ=29,1; МАТ=8,66 | 136491.99 |  |  | 136491.99 | [5 empty] | Держатель желоба
4 | ТЕР12-01-008-01 площадь боковой поверхности трубопровода | Устройство обделок на фасадах (наружные подоконники, пояски, балконы и др.): включая водосточные трубы, с изготовлением элементов труб// прим.навеска водосточных труб |  | 100 м2фасада (без вычета проемов) | 0.8949 | 431,18 249,18 | 4.14 | 177.86 | 1 Индекс на материалы, 2 кв. 2025 г. для ЛенО. ОЗП=29,1; ЭМ=11,55; ЗПМ=29,1; МАТ=8,66 | 7910.28 | 6489.1 | 42.79 | 1378.39 | [5 empty] | Устройство обделок на фасадах (наружные подоконники, пояски, балконы и др.): включая водосточные трубы, с изготовлением элементов труб// прим.навеска водосточных труб
|  |  | Накладные расходы 109% ФОТ (от 6 489,10) | в т.ч. оплаты труда 10: 7073.12
|  |  | Сметная прибыль 57% ФОТ (от 6 489,10) | в т.ч. оплаты труда 10: 3698.79
|  |  | Итого c накладными и см. прибылью | в т.ч. оплаты труда 10: 18682.19
| 101-0195 | Гвозди толевые круглые: 3,0х40 мм |  | т | 0,0014 0,0012529 | 9465.51 |  | 9465.51 |  | 11.86 |  |  | 11.86 | [6 empty] | Гвозди толевые круглые: 3,0х40 мм
| 101-0788 | Поковки оцинкованные, масса: 2,825 кг |  | т | 0,0112 0,0100229 | 10207.56 |  | 10207.56 |  | 102.31 |  |  | 102.31 | [6 empty] | Поковки оцинкованные, масса: 2,825 кг
| 101-0795 | Проволока канатная оцинкованная, диаметром: 3 мм |  | т | 0,0039 0,0034901 | 12894.74 |  | 12894.74 |  | 45 |  |  | 45 | [6 empty] | Проволока канатная оцинкованная, диаметром: 3 мм
5 | ТЕР12-01-008-02 | Устройство обделок на фасадах (наружные подоконники, пояски, балконы и др.): без водосточных труб |  | 100 м2фасада (без вычета проемов) | -0.8949 | 105,74 91,11 | 1.38 | 13.25 | 1 Индекс на материалы, 2 кв. 2025 г. для ЛенО. ОЗП=29,1; ЭМ=11,55; ЗПМ=29,1; МАТ=8,66 | -2489.72 | -2372.77 | -14.26 | -102.69 | [5 empty] | Устройство обделок на фасадах (наружные подоконники, пояски, балконы и др.): без водосточных труб
|  |  | Накладные расходы 109% ФОТ (от -2 372,77) | в т.ч. оплаты труда 10: -2586.32
|  |  | Сметная прибыль 57% ФОТ (от -2 372,77) | в т.ч. оплаты труда 10: -1352.48
|  |  | Итого c накладными и см. прибылью | в т.ч. оплаты труда 10: -6428.52
| 101-0195 | Гвозди толевые круглые: 3,0х40 мм |  | т | 0,0014 -0,0012529 | 9465.51 |  | 9465.51 |  | -11.86 |  |  | -11.86 | [6 empty] | Гвозди толевые круглые: 3,0х40 мм
6 | ТЦ_12.1.01.00_78_7804606806_25.01.2024_02_5.1 Аналог ТССЦ-301-5895 378,12/370,39=2% | Труба водосточная D150х2000мм |  | шт | 161 | 111.69 |  | 111.69 | 1 Индекс на материалы, 2 кв. 2025 г. для ЛенО. ОЗП=29,1; ЭМ=11,55; ЗПМ=29,1; МАТ=8,66 | 155724.9 |  |  | 155724.9 | [5 empty] | Труба водосточная D150х2000мм
7 | ТЦ_12.1.01.00_78_7804606806_25.01.2024_02_6.1 Аналог ТССЦ-301-5891 68,75/67,38=2% | Крепление трубы |  | шт | 323 | 25.31 |  | 25.31 | 1 Индекс на материалы, 2 кв. 2025 г. для ЛенО. ОЗП=29,1; ЭМ=11,55; ЗПМ=29,1; МАТ=8,66 | 70796.63 |  |  | 70796.63 | [5 empty] | Крепление трубы
8 | ТЦ_12.1.01.00_78_7804606806_25.01.2024_02_7.1 Аналог ТССЦ-301-5887 263,57/258,34=2% | Воронки выпускные D185/150 |  | шт | 11 | 64.95 |  | 64.95 | 1 Индекс на материалы, 2 кв. 2025 г. для ЛенО. ОЗП=29,1; ЭМ=11,55; ЗПМ=29,1; МАТ=8,66 | 6187.14 |  |  | 6187.14 | [5 empty] | Воронки выпускные D185/150
9 | ТЦ_12.1.01.00_78_7804606806_25.01.2024_02_8.1 Аналог ТССЦ-203-0960 5219,18/5114,28=2% | Колено гофрированное |  | шт | 55 | 38.49 |  | 38.49 | 1 Индекс на материалы, 2 кв. 2025 г. для ЛенО. ОЗП=29,1; ЭМ=11,55; ЗПМ=29,1; МАТ=8,66 | 18332.79 |  |  | 18332.79 | [5 empty] | Колено гофрированное
10 | ТЦ_12.1.01.00_77_7704792852_03.07.2024_02_9.2 Аналог ТССЦ-301-5848 42,01/41,12=2% | Заглушка |  | шт | 10 | 11.52 |  | 11.52 | 1 Индекс на материалы, 2 кв. 2025 г. для ЛенО. ОЗП=29,1; ЭМ=11,55; ЗПМ=29,1; МАТ=8,66 | 997.63 |  |  | 997.63 | [5 empty] | Заглушка
11 | ТЕР12-01-012-01 | Ограждение кровель перилами // прим. |  | 100 м ограждения | 1.498 | 234,86 128,79 | 73,75 8,18 | 32.32 | 1 Индекс на материалы, 2 кв. 2025 г. для ЛенО. ОЗП=29,1; ЭМ=11,55; ЗПМ=29,1; МАТ=8,66 | 7309.41 | 5614.12 | 1 276,01 356,43 | 419.28 | [5 empty] | Ограждение кровель перилами // прим.
|  |  | Накладные расходы 109% ФОТ (от 5 970,55) | в т.ч. оплаты труда 10: 6507.9
|  |  | Сметная прибыль 57% ФОТ (от 5 970,55) | в т.ч. оплаты труда 10: 3403.21
|  |  | Итого c накладными и см. прибылью | в т.ч. оплаты труда 10: 17220.52
| 101-1529 | Электроды диаметром: 6 мм Э42 |  | т | 0,0005 0,000749 | 12139.44 |  | 12139.44 |  | 9.09 |  |  | 9.09 | [6 empty] | Электроды диаметром: 6 мм Э42
| 101-1851 | Резина прессованная |  | кг | 0,52 0,77896 | 50.47 |  | 50.47 |  | 39.31 |  |  | 39.31 | [6 empty] | Резина прессованная
12 | ТЦ_12.1.01.00_78_7804606806_25.01.2024_02_10.1 Аналог ТССЦ-101-7607 13906,14/13630,62=2% | Снегозадержатель трубчатый (L=3 м. в комплекте с креплением) |  | шт | 50 | 193.51 |  | 193.51 | 1 Индекс на материалы, 2 кв. 2025 г. для ЛенО. ОЗП=29,1; ЭМ=11,55; ЗПМ=29,1; МАТ=8,66 | 83789.83 |  |  | 83789.83 | [5 empty] | Снегозадержатель трубчатый (L=3 м. в комплекте с креплением)
Раздел 3. Окна | [16 empty] | Раздел 3. Окна
13 | ТЕР10-01-034-03 | Установка в жилых и общественных зданиях оконных блоков из ПВХ профилей: поворотных (откидных, поворотно-откидных) с площадью проема до 2 м2 одностворчатых |  | 100 м2 проемов | 0.406 | 17 412,63 4 117,52 | 741,38 49,65 | 12553.73 | 1 Индекс на материалы, 2 кв. 2025 г. для ЛенО. ОЗП=29,1; ЭМ=11,55; ЗПМ=29,1; МАТ=8,66 | 96261.79 | 48646.82 | 3 476,56 586,54 | 44138.41 | [5 empty] | Установка в жилых и общественных зданиях оконных блоков из ПВХ профилей: поворотных (откидных, поворотно-откидных) с площадью проема до 2 м2 одностворчатых
|  |  | Накладные расходы 108% ФОТ (от 49 233,36) | в т.ч. оплаты труда 10: 53172.03
|  |  | Сметная прибыль 55% ФОТ (от 49 233,36) | в т.ч. оплаты труда 10: 27078.35
|  |  | Итого c накладными и см. прибылью | в т.ч. оплаты труда 10: 176512.17
| 101-2052 | Лента бутиловая |  | м | 429 174,174 | 6.72 |  | 6.72 |  | 1170.45 |  |  | 1170.45 | [6 empty] | Лента бутиловая
| 101-2054 | Лента бутиловая диффузионная |  | м | 71 28,826 | 7.08 |  | 7.08 |  | 204.09 |  |  | 204.09 | [6 empty] | Лента бутиловая диффузионная
| 101-2388 | Герметик пенополиуретановый (пена монтажная) типа Makrofleks, Soudal в баллонах по 750 мл |  | шт. | 114 46,284 | 59.7 |  | 59.7 |  | 2763.15 |  |  | 2763.15 | [6 empty] | Герметик пенополиуретановый (пена монтажная) типа Makrofleks, Soudal в баллонах по 750 мл
| 101-2789 | Лента ПСУЛ |  | 10 м | 27,1 11,0026 | 57.1 |  | 57.1 |  | 628.25 |  |  | 628.25 | [6 empty] | Лента ПСУЛ
| 101-4173 | Дюбели монтажные 10х130 (10х132, 10х150) мм |  | 10 шт. | 71,4 28,9884 | 6.26 |  | 6.26 |  | 181.47 |  |  | 181.47 | [6 empty] | Дюбели монтажные 10х130 (10х132, 10х150) мм
| 102-0303 | Клинья пластиковые монтажные |  | 100 шт. | 8 3,248 | 46 |  | 46 |  | 149.41 |  |  | 149.41 | [6 empty] | Клинья пластиковые монтажные
14 | ТЦ_11.3.02.02_63_632412092352_11.07.2024_02_25.1 Аналог ТССЦ-203-0948 4334,49/4247,63=2% | ОК-1. 1400х1000 |  | шт | 17 | 1622.02 |  | 1622.02 | 1 Индекс на материалы, 2 кв. 2025 г. для ЛенО. ОЗП=29,1; ЭМ=11,55; ЗПМ=29,1; МАТ=8,66 | 238793.78 |  |  | 238793.78 | [5 empty] | ОК-1. 1400х1000
15 | ТЦ_11.3.02.02_63_632412092352_11.07.2024_02_25.1 Аналог ТССЦ-203-0948 4334,49/4247,63=2% | ОК-2. 1400х1200 |  | шт | 10 | 2412.82 |  | 2412.82 | 1 Индекс на материалы, 2 кв. 2025 г. для ЛенО. ОЗП=29,1; ЭМ=11,55; ЗПМ=29,1; МАТ=8,66 | 208950.21 |  |  | 208950.21 | [5 empty] | ОК-2. 1400х1200
16 | ТЕР15-01-070-01 | Облицовка: оконных проемов в наружных стенах откосной планкой из оцинкованной стали с полимерным покрытием с устройством водоотлива оконного из оцинкованной стали с полимерным покрытием |  | 1 м2 проемов | 40.6 | 146,37 31,40 | 0.53 | 114.44 | 1 Индекс на материалы, 2 кв. 2025 г. для ЛенО. ОЗП=29,1; ЭМ=11,55; ЗПМ=29,1; МАТ=8,66 | 77580.16 | 37091.94 | 248.06 | 40240.16 | [5 empty] | Облицовка: оконных проемов в наружных стенах откосной планкой из оцинкованной стали с полимерным покрытием с устройством водоотлива оконного из оцинкованной стали с полимерным покрытием
|  |  | Накладные расходы 100% ФОТ (от 37 091,94) | в т.ч. оплаты труда 10: 37091.94
|  |  | Сметная прибыль 49% ФОТ (от 37 091,94) | в т.ч. оплаты труда 10: 18175.05
|  |  | Итого c накладными и см. прибылью | в т.ч. оплаты труда 10: 132847.15
| 101-1691 | Шурупы-саморезы 4,2х16 мм |  | 100 шт. | 0,16 6,496 | 9 |  | 9 |  | 58.46 |  |  | 58.46 | [6 empty] | Шурупы-саморезы 4,2х16 мм
| 101-2409 | Аквилон из оцинкованной стали с полимерным покрытием |  | п.м | 2,1 85,26 | 27.66 |  | 27.66 |  | 2358.29 |  |  | 2358.29 | [6 empty] | Аквилон из оцинкованной стали с полимерным покрытием
| 101-2410 | Откосная планка шириной 250 мм из оцинкованной стали с полимерным покрытием |  | п.м | 2,1 85,26 | 18.76 |  | 18.76 |  | 1599.48 |  |  | 1599.48 | [6 empty] | Откосная планка шириной 250 мм из оцинкованной стали с полимерным покрытием
| 101-2411 | Водоотлив оконный шириной планки 250 мм из оцинкованной стали с полимерным покрытием |  | п.м | 0,66 26,796 | 23.52 |  | 23.52 |  | 630.24 |  |  | 630.24 | [6 empty] | Водоотлив оконный шириной планки 250 мм из оцинкованной стали с полимерным покрытием
Раздел 4. Дверные проемы и ворота | [16 empty] | Раздел 4. Дверные проемы и ворота
17 | ТЕР09-04-013-02 | Установка противопожарных дверей: двупольных глухих |  | 1 м2 проема | 3.25 | 121,67 60,96 | 14.17 | 46.54 | 1 Индекс на материалы, 2 кв. 2025 г. для ЛенО. ОЗП=29,1; ЭМ=11,55; ЗПМ=29,1; МАТ=8,66 | 7607.13 | 5765.43 | 531.83 | 1309.87 | [5 empty] | Установка противопожарных дверей: двупольных глухих
|  |  | Накладные расходы 93% ФОТ (от 5 765,43) | в т.ч. оплаты труда 10: 5361.85
|  |  | Сметная прибыль 62% ФОТ (от 5 765,43) | в т.ч. оплаты труда 10: 3574.57
|  |  | Итого c накладными и см. прибылью | в т.ч. оплаты труда 10: 16543.55
| 101-1513 | Электроды диаметром: 4 мм Э42 |  | т | 0,00008 0,00026 | 12320.59 |  | 12320.59 |  | 3.2 |  |  | 3.2 | [6 empty] | Электроды диаметром: 4 мм Э42
| 101-1929 | Болты анкерные |  | т | 0,003 0,00975 | 8970.59 |  | 8970.59 |  | 87.46 |  |  | 87.46 | [6 empty] | Болты анкерные
| 101-3661 | Пена монтажная: противопожарная полиуретановая NULLIFIRE (0,88 л) |  | шт. | 0,19 0,6175 | 98.1 |  | 98.1 |  | 60.58 |  |  | 60.58 | [6 empty] | Пена монтажная: противопожарная полиуретановая NULLIFIRE (0,88 л)
18 | ТЦ_07.1.01.01_47_4703144902_11.07.2024_02_17.1 Аналог ТССЦ-203-8135 3132,85/3067,31=2% | Дверь противопожарная стальная внутренняя ( утепленая) 1300х2500 с порогом |  | шт | 1 | 3031.18 |  | 3031.18 | 1 Индекс на материалы, 2 кв. 2025 г. для ЛенО. ОЗП=29,1; ЭМ=11,55; ЗПМ=29,1; МАТ=8,66 | 26250.02 |  |  | 26250.02 | [5 empty] | Дверь противопожарная стальная внутренняя ( утепленая) 1300х2500 с порогом
19 | ТЕР09-04-013-01 | Установка противопожарных дверей: однопольных глухих |  | 1 м2 проема | 39.9 | 113,00 46,06 | 12.68 | 54.26 | 1 Индекс на материалы, 2 кв. 2025 г. для ЛенО. ОЗП=29,1; ЭМ=11,55; ЗПМ=29,1; МАТ=8,66 | 78071.16 | 53476.9 | 5845.59 | 18748.67 | [5 empty] | Установка противопожарных дверей: однопольных глухих
|  |  | Накладные расходы 93% ФОТ (от 53 476,90) | в т.ч. оплаты труда 10: 49733.52
|  |  | Сметная прибыль 62% ФОТ (от 53 476,90) | в т.ч. оплаты труда 10: 33155.68
|  |  | Итого c накладными и см. прибылью | в т.ч. оплаты труда 10: 160960.36
| 101-1513 | Электроды диаметром: 4 мм Э42 |  | т | 0,00007 0,002793 | 12320.59 |  | 12320.59 |  | 34.41 |  |  | 34.41 | [6 empty] | Электроды диаметром: 4 мм Э42
| 101-1929 | Болты анкерные |  | т | 0,003 0,1197 | 8970.59 |  | 8970.59 |  | 1073.78 |  |  | 1073.78 | [6 empty] | Болты анкерные
| 101-3661 | Пена монтажная: противопожарная полиуретановая NULLIFIRE (0,88 л) |  | шт. | 0,27 10,773 | 98.1 |  | 98.1 |  | 1056.83 |  |  | 1056.83 | [6 empty] | Пена монтажная: противопожарная полиуретановая NULLIFIRE (0,88 л)
20 | ТЦ_07.1.01.01_47_4703144902_11.07.2024_02_17.1 Аналог ТССЦ-203-8135 3132,85/3067,31=2% | Дверь противопожарная стальная внутренняя однопольная с порогом 1000х2100 |  | шт | 17 | 1828.33 |  | 1828.33 | 1 Индекс на материалы, 2 кв. 2025 г. для ЛенО. ОЗП=29,1; ЭМ=11,55; ЗПМ=29,1; МАТ=8,66 | 269166.74 |  |  | 269166.74 | [5 empty] | Дверь противопожарная стальная внутренняя однопольная с порогом 1000х2100
21 | ТЦ_07.1.01.01_47_4703144902_11.07.2024_02_17.1 Аналог ТССЦ-203-8135 3132,85/3067,31=2% | Дверь противопожарная стальная наружная однопольная с порогом 1000х2100 |  | шт | 2 | 1828.33 |  | 1828.33 | 1 Индекс на материалы, 2 кв. 2025 г. для ЛенО. ОЗП=29,1; ЭМ=11,55; ЗПМ=29,1; МАТ=8,66 | 31666.68 |  |  | 31666.68 | [5 empty] | Дверь противопожарная стальная наружная однопольная с порогом 1000х2100
22 | ТССЦ-101-6978 | Доводчик дверной DS 73 BC "Серия Premium", усилие закрывания EN2-5 |  | шт. | 20 | 317.12 |  | 317.12 | 1 Индекс на материалы, 2 кв. 2025 г. для ЛенО. ОЗП=29,1; ЭМ=11,55; ЗПМ=29,1; МАТ=8,66 | 54925.18 |  |  | 54925.18 | [5 empty] | Доводчик дверной DS 73 BC "Серия Premium", усилие закрывания EN2-5
23 | ТЕР09-04-012-01 | Установка металлических дверных блоков в готовые проемы |  | 1 м2 проема | 30.16 | 106,67 51,89 | 28.44 | 26.34 | 1 Индекс на материалы, 2 кв. 2025 г. для ЛенО. ОЗП=29,1; ЭМ=11,55; ЗПМ=29,1; МАТ=8,66 | 62326.28 | 45539.81 | 9906.84 | 6879.63 | [5 empty] | Установка металлических дверных блоков в готовые проемы
|  |  | Накладные расходы 93% ФОТ (от 45 539,81) | в т.ч. оплаты труда 10: 42352.02
|  |  | Сметная прибыль 62% ФОТ (от 45 539,81) | в т.ч. оплаты труда 10: 28234.68
|  |  | Итого c накладными и см. прибылью | в т.ч. оплаты труда 10: 132912.98
| 101-1513 | Электроды диаметром: 4 мм Э42 |  | т | 0,0001 0,003016 | 12320.59 |  | 12320.59 |  | 37.16 |  |  | 37.16 | [6 empty] | Электроды диаметром: 4 мм Э42
| 101-1921 | Пена монтажная: для герметизации стыков в баллончике емкостью 0,85 л |  | шт. | 0,1 3,016 | 64.86 |  | 64.86 |  | 195.62 |  |  | 195.62 | [6 empty] | Пена монтажная: для герметизации стыков в баллончике емкостью 0,85 л
| 204-0062 | Детали закладные и накладные изготовленные: без применения сварки, гнутья, сверления (пробивки) отверстий поставляемые отдельно |  | т | 0,003 0,09048 | 6207.31 |  | 6207.31 |  | 561.64 |  |  | 561.64 | [6 empty] | Детали закладные и накладные изготовленные: без применения сварки, гнутья, сверления (пробивки) отверстий поставляемые отдельно
24 | ТЦ_07.1.01.01_47_4703144902_11.07.2024_02_17.1 Аналог ТССЦ-203-8135 3132,85/3067,31=2% | Дверь стальная наружная однопольная с порогом 1000х2100 (утепленная) |  | шт | 4 | 1828.33 |  | 1828.33 | 1 Индекс на материалы, 2 кв. 2025 г. для ЛенО. ОЗП=29,1; ЭМ=11,55; ЗПМ=29,1; МАТ=8,66 | 63333.35 |  |  | 63333.35 | [5 empty] | Дверь стальная наружная однопольная с порогом 1000х2100 (утепленная)
25 | ТЦ_07.1.01.01_47_4703144902_11.07.2024_02_17.1 Аналог ТССЦ-203-8135 3132,85/3067,31=2% | Дверь стальная наружная однопольная с порогом 1000х2100 |  | шт | 8 | 1828.33 |  | 1828.33 | 1 Индекс на материалы, 2 кв. 2025 г. для ЛенО. ОЗП=29,1; ЭМ=11,55; ЗПМ=29,1; МАТ=8,66 | 126666.7 |  |  | 126666.7 | [5 empty] | Дверь стальная наружная однопольная с порогом 1000х2100
26 | ТЦ_07.1.01.01_47_4703144902_11.07.2024_02_17.1 Аналог ТССЦ-203-8135 3132,85/3067,31=2% | Дверь стальная наружная однопольная с порогом 900х1900 |  | шт | 1 | 1828.33 |  | 1828.33 | 1 Индекс на материалы, 2 кв. 2025 г. для ЛенО. ОЗП=29,1; ЭМ=11,55; ЗПМ=29,1; МАТ=8,66 | 15833.34 |  |  | 15833.34 | [5 empty] | Дверь стальная наружная однопольная с порогом 900х1900
27 | ТССЦ-203-8147 Применительно | Блок дверной стальной наружный двупольный ДСН ДКН, площадь 2,73 м2 (ГОСТ 31173-2003) |  | м2 | 3.25 | 1163.84 |  | 1163.84 | 1 Индекс на материалы, 2 кв. 2025 г. для ЛенО. ОЗП=29,1; ЭМ=11,55; ЗПМ=29,1; МАТ=8,66 | 32756.28 |  |  | 32756.28 | [5 empty] | Блок дверной стальной наружный двупольный ДСН ДКН, площадь 2,73 м2 (ГОСТ 31173-2003)
28 | ТЕР15-01-070-02 | Облицовка: дверных проемов в наружных стенах откосной планкой из оцинкованной стали с полимерным покрытием с установкой наличников из оцинкованной стали с полимерным покрытием |  | 1 м2 проемов | 34.36 | 168,52 34,43 | 0.6 | 133.49 | 1 Индекс на материалы, 2 кв. 2025 г. для ЛенО. ОЗП=29,1; ЭМ=11,55; ЗПМ=29,1; МАТ=8,66 | 74385.01 | 34426.73 | 237.32 | 39720.96 | [5 empty] | Облицовка: дверных проемов в наружных стенах откосной планкой из оцинкованной стали с полимерным покрытием с установкой наличников из оцинкованной стали с полимерным покрытием
|  |  | Накладные расходы 100% ФОТ (от 34 426,73) | в т.ч. оплаты труда 10: 34426.73
|  |  | Сметная прибыль 49% ФОТ (от 34 426,73) | в т.ч. оплаты труда 10: 16869.1
|  |  | Итого c накладными и см. прибылью | в т.ч. оплаты труда 10: 125680.84
| 101-1691 | Шурупы-саморезы 4,2х16 мм |  | 100 шт. | 0,18 6,1848 | 9 |  | 9 |  | 55.66 |  |  | 55.66 | [6 empty] | Шурупы-саморезы 4,2х16 мм
| 101-2409 | Аквилон из оцинкованной стали с полимерным покрытием |  | п.м | 2,7 92,772 | 27.66 |  | 27.66 |  | 2566.07 |  |  | 2566.07 | [6 empty] | Аквилон из оцинкованной стали с полимерным покрытием
| 101-2410 | Откосная планка шириной 250 мм из оцинкованной стали с полимерным покрытием |  | п.м | 2,2 75,592 | 18.76 |  | 18.76 |  | 1418.11 |  |  | 1418.11 | [6 empty] | Откосная планка шириной 250 мм из оцинкованной стали с полимерным покрытием
| 101-2412 | Наличники из оцинкованной стали с полимерным покрытием |  | п.м | 0,46 15,8056 | 34.59 |  | 34.59 |  | 546.72 |  |  | 546.72 | [6 empty] | Наличники из оцинкованной стали с полимерным покрытием
Ворота | [17 empty] | Ворота
29 | ТЕР09-04-011-01 | Монтаж каркасов ворот большепролетных зданий, ангаров и др. без механизмов открывания |  | 1 т конструкций | 2.02 | 4 714,05 1 016,92 | 2 977,64 254,14 | 719.49 | 1 Индекс на материалы, 2 кв. 2025 г. для ЛенО. ОЗП=29,1; ЭМ=11,55; ЗПМ=29,1; МАТ=8,66 | 141834.15 | 59776.71 | 69 471,26 14 938,77 | 12586.18 | [5 empty] | Монтаж каркасов ворот большепролетных зданий, ангаров и др. без механизмов открывания
|  |  | Накладные расходы 93% ФОТ (от 74 715,48) | в т.ч. оплаты труда 10: 69485.4
|  |  | Сметная прибыль 62% ФОТ (от 74 715,48) | в т.ч. оплаты труда 10: 46323.6
|  |  | Итого c накладными и см. прибылью | в т.ч. оплаты труда 10: 257643.15
| 101-0309 | Канаты пеньковые пропитанные |  | т | 0,0001 0,000202 | 33320.52 |  | 33320.52 |  | 6.73 |  |  | 6.73 | [6 empty] | Канаты пеньковые пропитанные
| 101-0324 | Кислород технический: газообразный |  | м3 | 1,95 3,939 | 9.06 |  | 9.06 |  | 35.69 |  |  | 35.69 | [6 empty] | Кислород технический: газообразный
| 101-0797 | Проволока горячекатаная в мотках, диаметром 6,3-6,5 мм |  | т | 0,00003 0,0000606 | 2964.62 |  | 2964.62 |  | 0.18 |  |  | 0.18 | [6 empty] | Проволока горячекатаная в мотках, диаметром 6,3-6,5 мм
| 101-1019 | Швеллеры № 40 из стали марки: Ст0 |  | т | 0,00194 0,0039188 | 4515.56 |  | 4515.56 |  | 17.7 |  |  | 17.7 | [6 empty] | Швеллеры № 40 из стали марки: Ст0
| 101-1515 | Электроды диаметром: 4 мм Э46 |  | т | 0,023 0,04646 | 10321.8 |  | 10321.8 |  | 479.55 |  |  | 479.55 | [6 empty] | Электроды диаметром: 4 мм Э46
| 101-1805 | Гвозди строительные |  | т | 0,00001 0,0000202 | 10672.41 |  | 10672.41 |  | 0.22 |  |  | 0.22 | [6 empty] | Гвозди строительные
| 101-2278 | Пропан-бутан, смесь техническая |  | кг | 0,59 1,1918 | 5.3 |  | 5.3 |  | 6.32 |  |  | 6.32 | [6 empty] | Пропан-бутан, смесь техническая
| 101-2467 | Растворитель марки: Р-4 |  | т | 0,0006 0,001212 | 15512.28 |  | 15512.28 |  | 18.8 |  |  | 18.8 | [6 empty] | Растворитель марки: Р-4
| 102-0023 | Бруски обрезные хвойных пород длиной: 4-6,5 м, шириной 75-150 мм, толщиной 40-75 мм, I сорта |  | м3 | 0,00103 0,0020806 | 2593.2 |  | 2593.2 |  | 5.4 |  |  | 5.4 | [6 empty] | Бруски обрезные хвойных пород длиной: 4-6,5 м, шириной 75-150 мм, толщиной 40-75 мм, I сорта
| 113-0021 | Грунтовка: ГФ-021 красно-коричневая |  | т | 0,00031 0,0006262 | 18353.45 |  | 18353.45 |  | 11.49 |  |  | 11.49 | [6 empty] | Грунтовка: ГФ-021 красно-коричневая
| 201-0756 | Отдельные конструктивные элементы зданий и сооружений с преобладанием: горячекатаных профилей, средняя масса сборочной единицы от 0,1 до 0,5 т |  | т | 0,026 0,05252 | 16540.36 |  | 16540.36 |  | 868.7 |  |  | 868.7 | [6 empty] | Отдельные конструктивные элементы зданий и сооружений с преобладанием: горячекатаных профилей, средняя масса сборочной единицы от 0,1 до 0,5 т
| 508-0097 | Канат двойной свивки типа ТК, конструкции 6х19(1+6+12)+1 о.с., оцинкованный из проволок марки В, маркировочная группа: 1770 н/мм2, диаметром 5,5 мм |  | 10 м | 0,0187 0,037774 | 68.7 |  | 68.7 |  | 2.6 |  |  | 2.6 | [6 empty] | Канат двойной свивки типа ТК, конструкции 6х19(1+6+12)+1 о.с., оцинкованный из проволок марки В, маркировочная группа: 1770 н/мм2, диаметром 5,5 мм
30 | ТЦ_08.1.06.01_47_4703144902_11.07.2024_02_23.1 Аналог ТССЦ-201-0253 5403,70/5341,14=2% | Ворота распашные, металлические открывание наружу, с калиткой 5000х4500 (вес 55,6 кг/м2) |  | шт | 1 | 38972.29 |  | 38972.29 | 1 Индекс на материалы, 2 кв. 2025 г. для ЛенО. ОЗП=29,1; ЭМ=11,55; ЗПМ=29,1; МАТ=8,66 | 337500.03 |  |  | 337500.03 | [5 empty] | Ворота распашные, металлические открывание наружу, с калиткой 5000х4500 (вес 55,6 кг/м2)
31 | ТЦ_08.1.06.01_47_4703144902_11.07.2024_02_23.1 Аналог ТССЦ-201-0253 5403,70/5341,14=2% | Ворота распашные, металлические открывание наружу, с калиткой 3300х4200 (вес 55,6 кг/м2) |  | шт | 1 | 24538.11 |  | 24538.11 | 1 Индекс на материалы, 2 кв. 2025 г. для ЛенО. ОЗП=29,1; ЭМ=11,55; ЗПМ=29,1; МАТ=8,66 | 212500.03 |  |  | 212500.03 | [5 empty] | Ворота распашные, металлические открывание наружу, с калиткой 3300х4200 (вес 55,6 кг/м2)
Раздел 5. Полы | [16 empty] | Раздел 5. Полы
Тип 1. S=1944,8 м2., Тип 2. S=20,2 м2. | [17 empty] | Тип 1. S=1944,8 м2., Тип 2. S=20,2 м2.
32 | ТЕР11-01-011-03 | Устройство стяжек: бетонных толщиной 20 мм |  | 100 м2 стяжки | 19.65 | 762,62 691,39 | 63,66 35,82 | 7.57 | 1 Индекс на материалы, 2 кв. 2025 г. для ЛенО. ОЗП=29,1; ЭМ=11,55; ЗПМ=29,1; МАТ=8,66 | 411083.53 | 395348.03 | 14 449,02 20 483,84 | 1286.48 | [5 empty] | Устройство стяжек: бетонных толщиной 20 мм
|  |  | Накладные расходы 112% ФОТ (от 415 831,87) | в т.ч. оплаты труда 10: 465731.69
|  |  | Сметная прибыль 65% ФОТ (от 415 831,87) | в т.ч. оплаты труда 10: 270290.72
|  |  | Итого c накладными и см. прибылью | в т.ч. оплаты труда 10: 1147105.94
| 411-0001 | Вода |  | м3 | 3,5 68,775 | 2.16 |  | 2.16 |  | 148.55 |  |  | 148.55 | [6 empty] | Вода
33 | ТЕР11-01-011-04 | Устройство стяжек: на каждые 5 мм изменения толщины стяжки добавлять или исключать к расценке 11-01-011-03 // толщ.130 мм |  | 100 м2 стяжки | 19.65 | 438,70 187,22 | 251,48 130,30 |  | 1 Индекс на материалы, 2 кв. 2025 г. для ЛенО. ОЗП=29,1; ЭМ=11,55; ЗПМ=29,1; МАТ=8,66 | 164130.93 | 107055.2 | 57 075,73 74 504,64 | [6 empty] | Устройство стяжек: на каждые 5 мм изменения толщины стяжки добавлять или исключать к расценке 11-01-011-03 // толщ.130 мм
|  |  | Накладные расходы 112% ФОТ (от 181 559,84) | в т.ч. оплаты труда 10: 203347.02
|  |  | Сметная прибыль 65% ФОТ (от 181 559,84) | в т.ч. оплаты труда 10: 118013.9
|  |  | Итого c накладными и см. прибылью | в т.ч. оплаты труда 10: 485491.85
34 | ТЦ_59.1.04.01_47_4705078395_08.02.2024_02_13.1 Аналог ТССЦ-401-0008 699,49/623,42=2% | Бетон В22,5 |  | м3 | 260.559 | 408.97 |  | 408.97 | 1 Индекс на материалы, 2 кв. 2025 г. для ЛенО. ОЗП=29,1; ЭМ=11,55; ЗПМ=29,1; МАТ=8,66 | 922816.65 |  |  | 922816.65 | [5 empty] | Бетон В22,5
35 | ТЕР06-01-015-10 | Армирование подстилающих слоев и набетонок |  | 1 т | 3.439 | 539,47 244,06 | 53,49 4,51 | 241.92 | 1 Индекс на материалы, 2 кв. 2025 г. для ЛенО. ОЗП=29,1; ЭМ=11,55; ЗПМ=29,1; МАТ=8,66 | 33754.04 | 24424.73 | 2 124,51 451,14 | 7204.8 | [5 empty] | Армирование подстилающих слоев и набетонок
|  |  | Накладные расходы 102% ФОТ (от 24 875,87) | в т.ч. оплаты труда 10: 25373.39
|  |  | Сметная прибыль 58% ФОТ (от 24 875,87) | в т.ч. оплаты труда 10: 14428
|  |  | Итого c накладными и см. прибылью | в т.ч. оплаты труда 10: 73555.43
| 101-0816 | Проволока светлая диаметром: 1,1 мм |  | т | 0,028 0,096292 | 8640 |  | 8640 |  | 831.96 |  |  | 831.96 | [6 empty] | Проволока светлая диаметром: 1,1 мм
36 | ТЦ_08.4.02.05_66_6686134976_08.02.2024_02 Аналог ТССЦ-101-3891 21,17/20,58=2% | Сетка арм. 100х100 4Вр1 |  | м2 | 1965 | 9.33 |  | 9.33 | 1 Индекс на материалы, 2 кв. 2025 г. для ЛенО. ОЗП=29,1; ЭМ=11,55; ЗПМ=29,1; МАТ=8,66 | 158767.68 |  |  | 158767.68 | [5 empty] | Сетка арм. 100х100 4Вр1
37 | ТЕР11-01-020-03 | Устройство покрытий поливинилацетатных: толщиной 3 мм // прим. покрытие полимерное |  | 100 м2 покрытия | 19.65 | 13 519,64 1 411,81 | 266,62 163,86 | 11841.21 | 1 Индекс на материалы, 2 кв. 2025 г. для ЛенО. ОЗП=29,1; ЭМ=11,55; ЗПМ=29,1; МАТ=8,66 | 2882810.92 | 807293.56 | 60 510,50 93 699,61 | 2015006.86 | [5 empty] | Устройство покрытий поливинилацетатных: толщиной 3 мм // прим. покрытие полимерное
|  |  | Накладные расходы 112% ФОТ (от 900 993,17) | в т.ч. оплаты труда 10: 1009112.35
|  |  | Сметная прибыль 65% ФОТ (от 900 993,17) | в т.ч. оплаты труда 10: 585645.56
|  |  | Итого c накладными и см. прибылью | в т.ч. оплаты труда 10: 4477568.83
| 101-0430 | Краски масляные и алкидные земляные, готовые к применению: сурик железный МА-15, ПФ-14 |  | т | 0,0002 0,00393 | 17894.9 |  | 17894.9 |  | 70.33 |  |  | 70.33 | [6 empty] | Краски масляные и алкидные земляные, готовые к применению: сурик железный МА-15, ПФ-14
| 101-0433 | Краски масляные и алкидные земляные, готовые к применению: охра МА-15 |  | т | 0,0068 0,13362 | 13965.45 |  | 13965.45 |  | 1866.06 |  |  | 1866.06 | [6 empty] | Краски масляные и алкидные земляные, готовые к применению: охра МА-15
| 101-1305 | Портландцемент общестроительного назначения бездобавочный, марки: 400 |  | т | 0,013 0,25545 | 713.2 |  | 713.2 |  | 182.19 |  |  | 182.19 | [6 empty] | Портландцемент общестроительного назначения бездобавочный, марки: 400
| 101-1591 | Смола каменноугольная для дорожного строительства |  | т | 0,036 0,7074 | 2206.77 |  | 2206.77 |  | 1561.07 |  |  | 1561.07 | [6 empty] | Смола каменноугольная для дорожного строительства
| 101-2293 | Кислота ортофосфорная: техническая, сорт I |  | т | 0,0078 0,15327 | 12653.97 |  | 12653.97 |  | 1939.47 |  |  | 1939.47 | [6 empty] | Кислота ортофосфорная: техническая, сорт I
| 101-2358 | Дисперсия поливинилацетатная непластифицированная марки Д50Н |  | кг | 219 4303,35 | 50.44 |  | 50.44 |  | 217060.97 |  |  | 217060.97 | [6 empty] | Дисперсия поливинилацетатная непластифицированная марки Д50Н
| 113-0306 | Маршалит |  | т | 0,272 5,3448 | 1865.4 |  | 1865.4 |  | 9970.19 |  |  | 9970.19 | [6 empty] | Маршалит
| 408-0122 | Песок природный для строительных: работ средний |  | м3 | 0,0173 0,339945 | 69.9 |  | 69.9 |  | 23.76 |  |  | 23.76 | [6 empty] | Песок природный для строительных: работ средний
| 411-0001 | Вода |  | м3 | 0,135 2,65275 | 2.16 |  | 2.16 |  | 5.73 |  |  | 5.73 | [6 empty] | Вода
Тип 3 S=2155,0 м2 | [17 empty] | Тип 3 S=2155,0 м2
38 | ТЕР11-01-011-03 | Устройство стяжек: бетонных толщиной 20 мм |  | 100 м2 стяжки | 21.55 | 762,62 691,39 | 63,66 35,82 | 7.57 | 1 Индекс на материалы, 2 кв. 2025 г. для ЛенО. ОЗП=29,1; ЭМ=11,55; ЗПМ=29,1; МАТ=8,66 | 450832.07 | 433575.07 | 15 846,13 22 464,47 | 1410.87 | [5 empty] | Устройство стяжек: бетонных толщиной 20 мм
|  |  | Накладные расходы 112% ФОТ (от 456 039,54) | в т.ч. оплаты труда 10: 510764.28
|  |  | Сметная прибыль 65% ФОТ (от 456 039,54) | в т.ч. оплаты труда 10: 296425.7
|  |  | Итого c накладными и см. прибылью | в т.ч. оплаты труда 10: 1258022.05
| 411-0001 | Вода |  | м3 | 3,5 75,425 | 2.16 |  | 2.16 |  | 162.92 |  |  | 162.92 | [6 empty] | Вода
39 | ТЕР11-01-011-04 | Устройство стяжек: на каждые 5 мм изменения толщины стяжки добавлять или исключать к расценке 11-01-011-03 // 30 мм |  | 100 м2 стяжки | 21.55 | 39,88 17,02 | 22,86 11,85 |  | 1 Индекс на материалы, 2 кв. 2025 г. для ЛенО. ОЗП=29,1; ЭМ=11,55; ЗПМ=29,1; МАТ=8,66 | 16363.74 | 10673.33 | 5 690,41 7 428,06 | [6 empty] | Устройство стяжек: на каждые 5 мм изменения толщины стяжки добавлять или исключать к расценке 11-01-011-03 // 30 мм
|  |  | Накладные расходы 112% ФОТ (от 18 101,39) | в т.ч. оплаты труда 10: 20273.56
|  |  | Сметная прибыль 65% ФОТ (от 18 101,39) | в т.ч. оплаты труда 10: 11765.9
|  |  | Итого c накладными и см. прибылью | в т.ч. оплаты труда 10: 48403.2
40 | ТЦ_59.1.04.01_47_4705078395_08.02.2024_02_13.1 Аналог ТССЦ-401-0008 699,49/623,42=2% | Бетон В22,5 |  | м3 | 65.943 | 408.97 |  | 408.97 | 1 Индекс на материалы, 2 кв. 2025 г. для ЛенО. ОЗП=29,1; ЭМ=11,55; ЗПМ=29,1; МАТ=8,66 | 233549.02 |  |  | 233549.02 | [5 empty] | Бетон В22,5
41 | ТЕР11-01-020-03 | Устройство покрытий поливинилацетатных: толщиной 3 мм // прим. покрытие полимерное |  | 100 м2 покрытия | 21.55 | 13 519,64 1 411,81 | 266,62 163,86 | 11841.21 | 1 Индекс на материалы, 2 кв. 2025 г. для ЛенО. ОЗП=29,1; ЭМ=11,55; ЗПМ=29,1; МАТ=8,66 | 3161556 | 885352.48 | 66 361,39 102 759,62 | 2209842.13 | [5 empty] | Устройство покрытий поливинилацетатных: толщиной 3 мм // прим. покрытие полимерное
|  |  | Накладные расходы 112% ФОТ (от 988 112,10) | в т.ч. оплаты труда 10: 1106685.55
|  |  | Сметная прибыль 65% ФОТ (от 988 112,10) | в т.ч. оплаты труда 10: 642272.87
|  |  | Итого c накладными и см. прибылью | в т.ч. оплаты труда 10: 4910514.42
| 101-0430 | Краски масляные и алкидные земляные, готовые к применению: сурик железный МА-15, ПФ-14 |  | т | 0,0002 0,00431 | 17894.9 |  | 17894.9 |  | 77.13 |  |  | 77.13 | [6 empty] | Краски масляные и алкидные земляные, готовые к применению: сурик железный МА-15, ПФ-14
| 101-0433 | Краски масляные и алкидные земляные, готовые к применению: охра МА-15 |  | т | 0,0068 0,14654 | 13965.45 |  | 13965.45 |  | 2046.5 |  |  | 2046.5 | [6 empty] | Краски масляные и алкидные земляные, готовые к применению: охра МА-15
| 101-1305 | Портландцемент общестроительного назначения бездобавочный, марки: 400 |  | т | 0,013 0,28015 | 713.2 |  | 713.2 |  | 199.8 |  |  | 199.8 | [6 empty] | Портландцемент общестроительного назначения бездобавочный, марки: 400
| 101-1591 | Смола каменноугольная для дорожного строительства |  | т | 0,036 0,7758 | 2206.77 |  | 2206.77 |  | 1712.01 |  |  | 1712.01 | [6 empty] | Смола каменноугольная для дорожного строительства
| 101-2293 | Кислота ортофосфорная: техническая, сорт I |  | т | 0,0078 0,16809 | 12653.97 |  | 12653.97 |  | 2127.01 |  |  | 2127.01 | [6 empty] | Кислота ортофосфорная: техническая, сорт I
| 101-2358 | Дисперсия поливинилацетатная непластифицированная марки Д50Н |  | кг | 219 4719,45 | 50.44 |  | 50.44 |  | 238049.06 |  |  | 238049.06 | [6 empty] | Дисперсия поливинилацетатная непластифицированная марки Д50Н
| 113-0306 | Маршалит |  | т | 0,272 5,8616 | 1865.4 |  | 1865.4 |  | 10934.23 |  |  | 10934.23 | [6 empty] | Маршалит
| 408-0122 | Песок природный для строительных: работ средний |  | м3 | 0,0173 0,372815 | 69.9 |  | 69.9 |  | 26.06 |  |  | 26.06 | [6 empty] | Песок природный для строительных: работ средний
| 411-0001 | Вода |  | м3 | 0,135 2,90925 | 2.16 |  | 2.16 |  | 6.28 |  |  | 6.28 | [6 empty] | Вода
Тип 4. S=116,2 м2., Тип 5 S=76,3 м2 | [17 empty] | Тип 4. S=116,2 м2., Тип 5 S=76,3 м2
42 | ТЕР11-01-009-01 | Устройство тепло- и звукоизоляции сплошной из плит: или матов минераловатных или стекловолокнистых |  | 100 м2 изолируемой поверхности | 1.925 | 698,65 554,83 | 143,82 5,08 |  | 1 Индекс на материалы, 2 кв. 2025 г. для ЛенО. ОЗП=29,1; ЭМ=11,55; ЗПМ=29,1; МАТ=8,66 | 34277.77 | 31080.13 | 3 197,64 284,74 | [6 empty] | Устройство тепло- и звукоизоляции сплошной из плит: или матов минераловатных или стекловолокнистых
|  |  | Накладные расходы 112% ФОТ (от 31 364,87) | в т.ч. оплаты труда 10: 35128.65
|  |  | Сметная прибыль 65% ФОТ (от 31 364,87) | в т.ч. оплаты труда 10: 20387.17
|  |  | Итого c накладными и см. прибылью | в т.ч. оплаты труда 10: 89793.59
43 | ТССЦ-104-0496 | Плиты минераловатные "Руф Баттс" ROCKWOOL |  | м3 | 19.83 | 1207.47 |  | 1207.47 | 1 Индекс на материалы, 2 кв. 2025 г. для ЛенО. ОЗП=29,1; ЭМ=11,55; ЗПМ=29,1; МАТ=8,66 | 207356.17 |  |  | 207356.17 | [5 empty] | Плиты минераловатные "Руф Баттс" ROCKWOOL
44 | ТЕР11-01-050-01 | Устройство пароизоляции из полиэтиленовой пленки в один слой насухо |  | 100 м2 поверхности | 1.925 | 1 594,47 64,16 | 2.76 | 1527.55 | 1 Индекс на материалы, 2 кв. 2025 г. для ЛенО. ОЗП=29,1; ЭМ=11,55; ЗПМ=29,1; МАТ=8,66 | 29120.39 | 3594 | 61.37 | 25465.02 | [5 empty] | Устройство пароизоляции из полиэтиленовой пленки в один слой насухо
|  |  | Накладные расходы 112% ФОТ (от 3 594,00) | в т.ч. оплаты труда 10: 4025.28
|  |  | Сметная прибыль 65% ФОТ (от 3 594,00) | в т.ч. оплаты труда 10: 2336.1
|  |  | Итого c накладными и см. прибылью | в т.ч. оплаты труда 10: 35481.77
| 113-0324 | Пленка полиэтиленовая толщиной: 0,2-0,5 мм |  | м2 | 122,4 235,62 | 12.48 |  | 12.48 |  | 2940.54 |  |  | 2940.54 | [6 empty] | Пленка полиэтиленовая толщиной: 0,2-0,5 мм
45 | ТЕР11-01-011-03 | Устройство стяжек: бетонных толщиной 20 мм |  | 100 м2 стяжки | 1.925 | 762,62 691,39 | 63,66 35,82 | 7.57 | 1 Индекс на материалы, 2 кв. 2025 г. для ЛенО. ОЗП=29,1; ЭМ=11,55; ЗПМ=29,1; МАТ=8,66 | 40271.54 | 38730.02 | 1 415,49 2 006,69 | 126.03 | [5 empty] | Устройство стяжек: бетонных толщиной 20 мм
|  |  | Накладные расходы 112% ФОТ (от 40 736,71) | в т.ч. оплаты труда 10: 45625.12
|  |  | Сметная прибыль 65% ФОТ (от 40 736,71) | в т.ч. оплаты труда 10: 26478.86
|  |  | Итого c накладными и см. прибылью | в т.ч. оплаты труда 10: 112375.52
| 411-0001 | Вода |  | м3 | 3,5 6,7375 | 2.16 |  | 2.16 |  | 14.55 |  |  | 14.55 | [6 empty] | Вода
46 | ТЕР11-01-011-04 | Устройство стяжек: на каждые 5 мм изменения толщины стяжки добавлять или исключать к расценке 11-01-011-03 // 30 мм |  | 100 м2 стяжки | 1.925 | 39,88 17,02 | 22,86 11,85 |  | 1 Индекс на материалы, 2 кв. 2025 г. для ЛенО. ОЗП=29,1; ЭМ=11,55; ЗПМ=29,1; МАТ=8,66 | 1461.73 | 953.42 | 508,31 663,53 | [6 empty] | Устройство стяжек: на каждые 5 мм изменения толщины стяжки добавлять или исключать к расценке 11-01-011-03 // 30 мм
|  |  | Накладные расходы 112% ФОТ (от 1 616,95) | в т.ч. оплаты труда 10: 1810.98
|  |  | Сметная прибыль 65% ФОТ (от 1 616,95) | в т.ч. оплаты труда 10: 1051.02
|  |  | Итого c накладными и см. прибылью | в т.ч. оплаты труда 10: 4323.73
47 | ТЦ_59.1.04.01_47_4705078395_08.02.2024_02_13.1 Аналог ТССЦ-401-0008 699,49/623,42=2% | Бетон В22,5 |  | м3 | 5.891 | 408.97 |  | 408.97 | 1 Индекс на материалы, 2 кв. 2025 г. для ЛенО. ОЗП=29,1; ЭМ=11,55; ЗПМ=29,1; МАТ=8,66 | 20864.04 |  |  | 20864.04 | [5 empty] | Бетон В22,5
48 | ТЕР11-01-020-03 | Устройство покрытий поливинилацетатных: толщиной 3 мм // прим. покрытие полимерное |  | 100 м2 покрытия | 1.925 | 13 519,64 1 411,81 | 266,62 163,86 | 11841.21 | 1 Индекс на материалы, 2 кв. 2025 г. для ЛенО. ОЗП=29,1; ЭМ=11,55; ЗПМ=29,1; МАТ=8,66 | 282412.77 | 79086.01 | 5 927,87 9 179,22 | 197398.89 | [5 empty] | Устройство покрытий поливинилацетатных: толщиной 3 мм // прим. покрытие полимерное
|  |  | Накладные расходы 112% ФОТ (от 88 265,23) | в т.ч. оплаты труда 10: 98857.06
|  |  | Сметная прибыль 65% ФОТ (от 88 265,23) | в т.ч. оплаты труда 10: 57372.4
|  |  | Итого c накладными и см. прибылью | в т.ч. оплаты труда 10: 438642.23
| 101-0430 | Краски масляные и алкидные земляные, готовые к применению: сурик железный МА-15, ПФ-14 |  | т | 0,0002 0,000385 | 17894.9 |  | 17894.9 |  | 6.89 |  |  | 6.89 | [6 empty] | Краски масляные и алкидные земляные, готовые к применению: сурик железный МА-15, ПФ-14
| 101-0433 | Краски масляные и алкидные земляные, готовые к применению: охра МА-15 |  | т | 0,0068 0,01309 | 13965.45 |  | 13965.45 |  | 182.81 |  |  | 182.81 | [6 empty] | Краски масляные и алкидные земляные, готовые к применению: охра МА-15
| 101-1305 | Портландцемент общестроительного назначения бездобавочный, марки: 400 |  | т | 0,013 0,025025 | 713.2 |  | 713.2 |  | 17.85 |  |  | 17.85 | [6 empty] | Портландцемент общестроительного назначения бездобавочный, марки: 400
| 101-1591 | Смола каменноугольная для дорожного строительства |  | т | 0,036 0,0693 | 2206.77 |  | 2206.77 |  | 152.93 |  |  | 152.93 | [6 empty] | Смола каменноугольная для дорожного строительства
| 101-2293 | Кислота ортофосфорная: техническая, сорт I |  | т | 0,0078 0,015015 | 12653.97 |  | 12653.97 |  | 190 |  |  | 190 | [6 empty] | Кислота ортофосфорная: техническая, сорт I
| 101-2358 | Дисперсия поливинилацетатная непластифицированная марки Д50Н |  | кг | 219 421,575 | 50.44 |  | 50.44 |  | 21264.24 |  |  | 21264.24 | [6 empty] | Дисперсия поливинилацетатная непластифицированная марки Д50Н
| 113-0306 | Маршалит |  | т | 0,272 0,5236 | 1865.4 |  | 1865.4 |  | 976.72 |  |  | 976.72 | [6 empty] | Маршалит
| 408-0122 | Песок природный для строительных: работ средний |  | м3 | 0,0173 0,0333025 | 69.9 |  | 69.9 |  | 2.33 |  |  | 2.33 | [6 empty] | Песок природный для строительных: работ средний
| 411-0001 | Вода |  | м3 | 0,135 0,259875 | 2.16 |  | 2.16 |  | 0.56 |  |  | 0.56 | [6 empty] | Вода
Тип 6. S=1336,3 м2 | [17 empty] | Тип 6. S=1336,3 м2
49 | ТЕР11-01-015-07 | Шлифовка бетонных или металлоцементных покрытий |  | 100 м2 покрытия | 13.363 | 1 893,64 1 583,19 | 295,96 43,88 | 14.49 | 1 Индекс на материалы, 2 кв. 2025 г. для ЛенО. ОЗП=29,1; ЭМ=11,55; ЗПМ=29,1; МАТ=8,66 | 663001.4 | 615645.85 | 45 679,87 17 064,88 | 1675.68 | [5 empty] | Шлифовка бетонных или металлоцементных покрытий
|  |  | Накладные расходы 112% ФОТ (от 632 710,73) | в т.ч. оплаты труда 10: 708636.02
|  |  | Сметная прибыль 65% ФОТ (от 632 710,73) | в т.ч. оплаты труда 10: 411261.97
|  |  | Итого c накладными и см. прибылью | в т.ч. оплаты труда 10: 1782899.39
| 101-2109 | Карборунд |  | кг | 2 26,726 | 5.08 |  | 5.08 |  | 135.77 |  |  | 135.77 | [6 empty] | Карборунд
| 411-0001 | Вода |  | м3 | 2 26,726 | 2.16 |  | 2.16 |  | 57.73 |  |  | 57.73 | [6 empty] | Вода
50 | ТЕР11-01-015-08 | Железнение цементных покрытий // прим.покрытие упрочняющ. |  | 100 м2 покрытия | 13.363 | 233,47 223,93 | 9,11 2,39 | 0.43 | 1 Индекс на материалы, 2 кв. 2025 г. для ЛенО. ОЗП=29,1; ЭМ=11,55; ЗПМ=29,1; МАТ=8,66 | 88532.89 | 87077.38 | 1 405,75 930,16 | 49.76 | [5 empty] | Железнение цементных покрытий // прим.покрытие упрочняющ.
|  |  | Накладные расходы 112% ФОТ (от 88 007,54) | в т.ч. оплаты труда 10: 98568.44
|  |  | Сметная прибыль 65% ФОТ (от 88 007,54) | в т.ч. оплаты труда 10: 57204.9
|  |  | Итого c накладными и см. прибылью | в т.ч. оплаты труда 10: 244306.23
| 411-0001 | Вода |  | м3 | 0,2 2,6726 | 2.16 |  | 2.16 |  | 5.77 |  |  | 5.77 | [6 empty] | Вода
51 | ТССЦ-402-0430 | Смесь сухая на основе высокоактивного портландцемента и металлических заполнителей MASTERTOP 200 для упрочнения поверхности бетонных полов, цвет натуральный / расход 6-8 кг/м2 |  | кг | 10690.4 | 28.25 |  | 28.25 | 1 Индекс на материалы, 2 кв. 2025 г. для ЛенО. ОЗП=29,1; ЭМ=11,55; ЗПМ=29,1; МАТ=8,66 | 2615352.91 |  |  | 2615352.91 | [5 empty] | Смесь сухая на основе высокоактивного портландцемента и металлических заполнителей MASTERTOP 200 для упрочнения поверхности бетонных полов, цвет натуральный / расход 6-8 кг/м2
Раздел 6. Внутренняя отделка (лист 7, разрез 3-3) | [16 empty] | Раздел 6. Внутренняя отделка (лист 7, разрез 3-3)
Потолок | [17 empty] | Потолок
52 | ТЕР10-05-011-02 В проекте допущена ошибка, в ведомости отделки вмето гипсокартона указан утеплитель | Устройство подвесных потолков из гипсокартонных листов (ГКЛ) по системе «КНАУФ»: одноуровневых (П 113) |  | 100 м2 потолка | 1.033 | 6 479,91 1 918,66 | 23.15 | 4538.1 | 1 Индекс на материалы, 2 кв. 2025 г. для ЛенО. ОЗП=29,1; ЭМ=11,55; ЗПМ=29,1; МАТ=8,66 | 98548.54 | 57675.5 | 276.2 | 40596.84 | [5 empty] | Устройство подвесных потолков из гипсокартонных листов (ГКЛ) по системе «КНАУФ»: одноуровневых (П 113)
|  |  | Накладные расходы 108% ФОТ (от 57 675,50) | в т.ч. оплаты труда 10: 62289.54
|  |  | Сметная прибыль 55% ФОТ (от 57 675,50) | в т.ч. оплаты труда 10: 31721.53
|  |  | Итого c накладными и см. прибылью | в т.ч. оплаты труда 10: 192559.61
| 101-2430 | Грунтовка: «Тифенгрунд», КНАУФ |  | кг | 10 10,33 | 11.65 |  | 11.65 |  | 120.34 |  |  | 120.34 | [6 empty] | Грунтовка: «Тифенгрунд», КНАУФ
| 101-2437 | Шпаклевка «Унифлот», КНАУФ |  | кг | 4 4,132 | 6.65 |  | 6.65 |  | 27.48 |  |  | 27.48 | [6 empty] | Шпаклевка «Унифлот», КНАУФ
| 101-2438 | Шпаклевка «Фугенфюллер», КНАУФ |  | кг | 42 43,386 | 2.41 |  | 2.41 |  | 104.56 |  |  | 104.56 | [6 empty] | Шпаклевка «Фугенфюллер», КНАУФ
| 101-2474 | Лента бумажная для повышения трещиностойкости стыков ГКЛ и ГВЛ |  | м | 68 70,244 | 0.15 |  | 0.15 |  | 10.54 |  |  | 10.54 | [6 empty] | Лента бумажная для повышения трещиностойкости стыков ГКЛ и ГВЛ
| 101-2480 | Лента разделительная для сопряжения потолка из ЛГК со стеной |  | 100 м | 1,35 1,39455 | 154 |  | 154 |  | 214.76 |  |  | 214.76 | [6 empty] | Лента разделительная для сопряжения потолка из ЛГК со стеной
| 101-2484 | Лента эластичная самоклеящаяся для профилей направляющих «Дихтунгсбанд»: 30/30000 мм |  | м | 135 139,455 | 0.33 |  | 0.33 |  | 46.02 |  |  | 46.02 | [6 empty] | Лента эластичная самоклеящаяся для профилей направляющих «Дихтунгсбанд»: 30/30000 мм
| 101-2509 | Листы гипсокартонные: ГКЛ 12,5 мм |  | м2 | 111 114,663 | 13.37 |  | 13.37 |  | 1533.04 |  |  | 1533.04 | [6 empty] | Листы гипсокартонные: ГКЛ 12,5 мм
| 101-2582 | Шуруп самонарезающий: (LN) 3,5/9,5 мм |  | 100 шт. | 3,68 3,80144 | 2 |  | 2 |  | 7.6 |  |  | 7.6 | [6 empty] | Шуруп самонарезающий: (LN) 3,5/9,5 мм
| 101-2583 | Шуруп самонарезающий: (TN) 3,5/25 мм |  | 100 шт. | 22,21 22,94293 | 2 |  | 2 |  | 45.89 |  |  | 45.89 | [6 empty] | Шуруп самонарезающий: (TN) 3,5/25 мм
| 101-2589 | Дюбель-гвоздь 6/39 мм |  | 100 шт. | 0,81 0,83673 | 62 |  | 62 |  | 51.88 |  |  | 51.88 | [6 empty] | Дюбель-гвоздь 6/39 мм
| 101-2590 | Дюбель с шурупом 6/35 мм |  | 100 шт. | 3,22 3,32626 | 7 |  | 7 |  | 23.28 |  |  | 23.28 | [6 empty] | Дюбель с шурупом 6/35 мм
| 201-0797 | Профиль направляющий: ПН 28/27/0,6 |  | м | 136 140,488 | 3.62 |  | 3.62 |  | 508.57 |  |  | 508.57 | [6 empty] | Профиль направляющий: ПН 28/27/0,6
| 201-0802 | Профиль потолочный: ПП 60/27/0,6 |  | м | 306 316,098 | 4.99 |  | 4.99 |  | 1577.33 |  |  | 1577.33 | [6 empty] | Профиль потолочный: ПП 60/27/0,6
| 201-0816 | Подвес с зажимом для ПП-профиля 60*27 мм |  | 100 шт. | 0,81 0,83673 | 114 |  | 114 |  | 95.39 |  |  | 95.39 | [6 empty] | Подвес с зажимом для ПП-профиля 60*27 мм
| 201-0823 | Соединители профилей: одноуровневые ПП |  | 100 шт. | 1,83 1,89039 | 146 |  | 146 |  | 276 |  |  | 276 | [6 empty] | Соединители профилей: одноуровневые ПП
| 201-0831 | ПП- удлинитель профилей 60*27 |  | 100 шт. | 0,81 0,83673 | 54 |  | 54 |  | 45.18 |  |  | 45.18 | [6 empty] | ПП- удлинитель профилей 60*27
53 | ТЕР15-04-007-04 | Окраска водно-дисперсионными акриловыми составами улучшенная: по сборным конструкциям потолков, подготовленным под окраску |  | 100 м2 окрашиваемой поверхности | 1.033 | 1 182,15 771,95 | 14,24 0,24 | 395.96 | 1 Индекс на материалы, 2 кв. 2025 г. для ЛенО. ОЗП=29,1; ЭМ=11,55; ЗПМ=29,1; МАТ=8,66 | 26917.05 | 23205.02 | 169,86 7,26 | 3542.17 | [5 empty] | Окраска водно-дисперсионными акриловыми составами улучшенная: по сборным конструкциям потолков, подготовленным под окраску
|  |  | Накладные расходы 100% ФОТ (от 23 212,28) | в т.ч. оплаты труда 10: 23212.28
|  |  | Сметная прибыль 49% ФОТ (от 23 212,28) | в т.ч. оплаты труда 10: 11374.02
|  |  | Итого c накладными и см. прибылью | в т.ч. оплаты труда 10: 61503.35
| 101-1596 | Шкурка шлифовальная двухслойная с зернистостью 40-25 |  | м2 | 0,84 0,86772 | 45.41 |  | 45.41 |  | 39.4 |  |  | 39.4 | [6 empty] | Шкурка шлифовальная двухслойная с зернистостью 40-25
| 101-1757 | Ветошь |  | кг | 0,31 0,32023 | 9.62 |  | 9.62 |  | 3.08 |  |  | 3.08 | [6 empty] | Ветошь
| 101-3585 | Шпатлевка водно-дисперсионная |  | т | 0,0055 0,0056815 | 10154.81 |  | 10154.81 |  | 57.69 |  |  | 57.69 | [6 empty] | Шпатлевка водно-дисперсионная
| 101-4163 | Грунтовка акриловая: НОРТЕКС-ГРУНТ |  | кг | 22 22,726 | 13.59 |  | 13.59 |  | 308.85 |  |  | 308.85 | [6 empty] | Грунтовка акриловая: НОРТЕКС-ГРУНТ
54 | ТССЦ-101-6521 | Краска акриловая водно-дисперсионная "БИРСС Фасад-Колор", тон средний // прим. |  | т | 0.0341 | 31925.46 |  | 31925.46 | 1 Индекс на материалы, 2 кв. 2025 г. для ЛенО. ОЗП=29,1; ЭМ=11,55; ЗПМ=29,1; МАТ=8,66 | 9427.78 |  |  | 9427.78 | [5 empty] | Краска акриловая водно-дисперсионная "БИРСС Фасад-Колор", тон средний // прим.
Раздел 7. Цоколь ( Узлы 1-15 Лист 10) | [16 empty] | Раздел 7. Цоколь ( Узлы 1-15 Лист 10)
55 | ТЕР11-01-015-07 | Шлифовка бетонных или металлоцементных покрытий // прим. затирка поверхности цоколя |  | 100 м2 покрытия | 5.182 | 1 893,64 1 583,19 | 295,96 43,88 | 14.49 | 1 Индекс на материалы, 2 кв. 2025 г. для ЛенО. ОЗП=29,1; ЭМ=11,55; ЗПМ=29,1; МАТ=8,66 | 257103.44 | 238739.56 | 17 714,07 6 617,54 | 649.81 | [5 empty] | Шлифовка бетонных или металлоцементных покрытий // прим. затирка поверхности цоколя
|  |  | Накладные расходы 112% ФОТ (от 245 357,10) | в т.ч. оплаты труда 10: 274799.95
|  |  | Сметная прибыль 65% ФОТ (от 245 357,10) | в т.ч. оплаты труда 10: 159482.12
|  |  | Итого c накладными и см. прибылью | в т.ч. оплаты труда 10: 691385.51
| 101-2109 | Карборунд |  | кг | 2 10,364 | 5.08 |  | 5.08 |  | 52.65 |  |  | 52.65 | [6 empty] | Карборунд
| 411-0001 | Вода |  | м3 | 2 10,364 | 2.16 |  | 2.16 |  | 22.39 |  |  | 22.39 | [6 empty] | Вода
56 | ТЕР15-04-015-02 | Окраска фасадов с люлек с подготовкой поверхности: силикатная // прим. |  | 100 м2 фасада | 5.182 | 1 788,18 542,57 | 921.39 | 324.22 | 1 Индекс на материалы, 2 кв. 2025 г. для ЛенО. ОЗП=29,1; ЭМ=11,55; ЗПМ=29,1; МАТ=8,66 | 151514.45 | 81817.49 | 55147.22 | 14549.74 | [5 empty] | Окраска фасадов с люлек с подготовкой поверхности: силикатная // прим.
|  |  | Накладные расходы 100% ФОТ (от 81 817,49) | в т.ч. оплаты труда 10: 81817.49
|  |  | Сметная прибыль 49% ФОТ (от 81 817,49) | в т.ч. оплаты труда 10: 40090.57
|  |  | Итого c накладными и см. прибылью | в т.ч. оплаты труда 10: 273422.51
| 101-1757 | Ветошь |  | кг | 0,01 0,05182 | 9.62 |  | 9.62 |  | 0.5 |  |  | 0.5 | [6 empty] | Ветошь
| 113-0043 | Жидкость: гидрофобизирующая ГКЖ-10 |  | т | 0,0023 0,0119186 | 14019.5 |  | 14019.5 |  | 167.09 |  |  | 167.09 | [6 empty] | Жидкость: гидрофобизирующая ГКЖ-10
| 113-0368 | Стекло жидкое калийное |  | т | 0,0532 0,2756824 | 4867.19 |  | 4867.19 |  | 1341.8 |  |  | 1341.8 | [6 empty] | Стекло жидкое калийное
| 402-0083 | Раствор готовый отделочный тяжелый,: цементно-известковый 1:1:6 |  | м3 | 0,06 0,31092 | 546 |  | 546 |  | 169.76 |  |  | 169.76 | [6 empty] | Раствор готовый отделочный тяжелый,: цементно-известковый 1:1:6
| 409-0639 | Пемза шлаковая (щебень пористый из металлургического шлака), марка 600, фракция 5-10 мм |  | м3 | 0,0003 0,0015546 | 70.3 |  | 70.3 |  | 0.11 |  |  | 0.11 | [6 empty] | Пемза шлаковая (щебень пористый из металлургического шлака), марка 600, фракция 5-10 мм
| 411-0001 | Вода |  | м3 | 0,075 0,38865 | 2.16 |  | 2.16 |  | 0.84 |  |  | 0.84 | [6 empty] | Вода
57 | ТССЦ-101-6521 | Краска акриловая водно-дисперсионная "БИРСС Фасад-Колор", тон средний // прим. |  | т | 0.2332 | 31925.46 |  | 31925.46 | 1 Индекс на материалы, 2 кв. 2025 г. для ЛенО. ОЗП=29,1; ЭМ=11,55; ЗПМ=29,1; МАТ=8,66 | 64473.85 |  |  | 64473.85 | [5 empty] | Краска акриловая водно-дисперсионная "БИРСС Фасад-Колор", тон средний // прим.
58 | ТЕР26-01-041-05 | Изоляция изделиями из пенопласта насухо холодных поверхностей покрытий и перекрытий |  | 1 м3 изоляции | 3.73 | 1 169,23 194,18 | 46.22 | 928.83 | 1 Индекс на материалы, 2 кв. 2025 г. для ЛенО. ОЗП=29,1; ЭМ=11,55; ЗПМ=29,1; МАТ=8,66 | 53070.65 | 21076.61 | 1991.16 | 30002.88 | [5 empty] | Изоляция изделиями из пенопласта насухо холодных поверхностей покрытий и перекрытий
|  |  | Накладные расходы 97% ФОТ (от 21 076,61) | в т.ч. оплаты труда 10: 20444.31
|  |  | Сметная прибыль 55% ФОТ (от 21 076,61) | в т.ч. оплаты труда 10: 11592.14
|  |  | Итого c накладными и см. прибылью | в т.ч. оплаты труда 10: 85107.1
| 104-0103 | Плиты из пенопласта полистирольного ПСБС-40 |  | м3 | 1,02 3,8046 | 910.62 |  | 910.62 |  | 3464.54 |  |  | 3464.54 | [6 empty] | Плиты из пенопласта полистирольного ПСБС-40
59 | ТЕР06-01-068-03 | Устройство деформационных швов в емкостных сооружениях с применением: герметика // прим. |  | 100 м шва | 1.9 | 481,67 449,94 | 31.73 |  | 1 Индекс на материалы, 2 кв. 2025 г. для ЛенО. ОЗП=29,1; ЭМ=11,55; ЗПМ=29,1; МАТ=8,66 | 25573.32 | 24877.04 | 696.28 | [6 empty] | Устройство деформационных швов в емкостных сооружениях с применением: герметика // прим.
|  |  | Накладные расходы 102% ФОТ (от 24 877,04) | в т.ч. оплаты труда 10: 25374.58
|  |  | Сметная прибыль 58% ФОТ (от 24 877,04) | в т.ч. оплаты труда 10: 14428.68
|  |  | Итого c накладными и см. прибылью | в т.ч. оплаты труда 10: 65376.58
60 | ТССЦ-104-0996 | Жгут уплотнительный "Стенофлекс" (в бухте), диаметром: 15 мм // прим. Жгут "Вилотерм" д.15мм |  | 100 м | 1.9 | 50 |  | 50 | 1 Индекс на материалы, 2 кв. 2025 г. для ЛенО. ОЗП=29,1; ЭМ=11,55; ЗПМ=29,1; МАТ=8,66 | 822.7 |  |  | 822.7 | [5 empty] | Жгут уплотнительный "Стенофлекс" (в бухте), диаметром: 15 мм // прим. Жгут "Вилотерм" д.15мм
61 | ТЕР15-02-001-01 прим | Улучшенная штукатурка фасадов цементно-известковым раствором по камню: стен |  | 100 м2 оштукатуриваемой поверхности | 1.634 | 2 627,35 1 486,78 | 107,87 51,85 | 1032.7 | 1 Индекс на материалы, 2 кв. 2025 г. для ЛенО. ОЗП=29,1; ЭМ=11,55; ЗПМ=29,1; МАТ=8,66 | 87344.34 | 70695.38 | 2 035,80 2 465,60 | 14613.16 | [5 empty] | Улучшенная штукатурка фасадов цементно-известковым раствором по камню: стен
|  |  | Накладные расходы 100% ФОТ (от 73 160,98) | в т.ч. оплаты труда 10: 73160.98
|  |  | Сметная прибыль 49% ФОТ (от 73 160,98) | в т.ч. оплаты труда 10: 35848.88
|  |  | Итого c накладными и см. прибылью | в т.ч. оплаты труда 10: 196354.2
| 402-0083 | Раствор готовый отделочный тяжелый,: цементно-известковый 1:1:6 |  | м3 | 1,89 3,08826 | 546 |  | 546 |  | 1686.19 |  |  | 1686.19 | [6 empty] | Раствор готовый отделочный тяжелый,: цементно-известковый 1:1:6
| 411-0001 | Вода |  | м3 | 0,35 0,5719 | 2.16 |  | 2.16 |  | 1.24 |  |  | 1.24 | [6 empty] | Вода
62 | ТЕР15-04-015-02 | Окраска фасадов с люлек с подготовкой поверхности: силикатная // прим. |  | 100 м2 фасада | 1.634 | 1 788,18 542,57 | 921.39 | 324.22 | 1 Индекс на материалы, 2 кв. 2025 г. для ЛенО. ОЗП=29,1; ЭМ=11,55; ЗПМ=29,1; МАТ=8,66 | 47775.89 | 25798.88 | 17389.15 | 4587.86 | [5 empty] | Окраска фасадов с люлек с подготовкой поверхности: силикатная // прим.
|  |  | Накладные расходы 100% ФОТ (от 25 798,88) | в т.ч. оплаты труда 10: 25798.88
|  |  | Сметная прибыль 49% ФОТ (от 25 798,88) | в т.ч. оплаты труда 10: 12641.45
|  |  | Итого c накладными и см. прибылью | в т.ч. оплаты труда 10: 86216.22
| 101-1757 | Ветошь |  | кг | 0,01 0,01634 | 9.62 |  | 9.62 |  | 0.16 |  |  | 0.16 | [6 empty] | Ветошь
| 113-0043 | Жидкость: гидрофобизирующая ГКЖ-10 |  | т | 0,0023 0,0037582 | 14019.5 |  | 14019.5 |  | 52.69 |  |  | 52.69 | [6 empty] | Жидкость: гидрофобизирующая ГКЖ-10
| 113-0368 | Стекло жидкое калийное |  | т | 0,0532 0,0869288 | 4867.19 |  | 4867.19 |  | 423.1 |  |  | 423.1 | [6 empty] | Стекло жидкое калийное
| 402-0083 | Раствор готовый отделочный тяжелый,: цементно-известковый 1:1:6 |  | м3 | 0,06 0,09804 | 546 |  | 546 |  | 53.53 |  |  | 53.53 | [6 empty] | Раствор готовый отделочный тяжелый,: цементно-известковый 1:1:6
| 409-0639 | Пемза шлаковая (щебень пористый из металлургического шлака), марка 600, фракция 5-10 мм |  | м3 | 0,0003 0,0004902 | 70.3 |  | 70.3 |  | 0.03 |  |  | 0.03 | [6 empty] | Пемза шлаковая (щебень пористый из металлургического шлака), марка 600, фракция 5-10 мм
| 411-0001 | Вода |  | м3 | 0,075 0,12255 | 2.16 |  | 2.16 |  | 0.26 |  |  | 0.26 | [6 empty] | Вода
63 | ТССЦ-101-6521 | Краска акриловая водно-дисперсионная "БИРСС Фасад-Колор", тон средний // прим. |  | т | 0.0735 | 31925.46 |  | 31925.46 | 1 Индекс на материалы, 2 кв. 2025 г. для ЛенО. ОЗП=29,1; ЭМ=11,55; ЗПМ=29,1; МАТ=8,66 | 20320.87 |  |  | 20320.87 | [5 empty] | Краска акриловая водно-дисперсионная "БИРСС Фасад-Колор", тон средний // прим.
Раздел 8. Отмостка (Узел 12, лист6 ) | [16 empty] | Раздел 8. Отмостка (Узел 12, лист6 )
64 | ТЕР27-04-001-04 | Устройство подстилающих и выравнивающих слоев оснований: из щебня |  | 100 м3 материала основания (в плотном теле) | 0.57 | 4 657,64 426,45 | 4 216,06 582,06 | 15.13 | 1 Индекс на материалы, 2 кв. 2025 г. для ЛенО. ОЗП=29,1; ЭМ=11,55; ЗПМ=29,1; МАТ=8,66 | 34904.68 | 7073.6 | 27 756,44 9 654,65 | 74.64 | [5 empty] | Устройство подстилающих и выравнивающих слоев оснований: из щебня
|  |  | Накладные расходы 147% ФОТ (от 16 728,25) | в т.ч. оплаты труда 10: 24590.53
|  |  | Сметная прибыль 134% ФОТ (от 16 728,25) | в т.ч. оплаты труда 10: 22415.86
|  |  | Итого c накладными и см. прибылью | в т.ч. оплаты труда 10: 81911.07
| 411-0001 | Вода |  | м3 | 7 3,99 | 2.16 |  | 2.16 |  | 8.62 |  |  | 8.62 | [6 empty] | Вода
65 | ТССЦ-408-0015 | Щебень из природного камня для строительных работ марка: 800, фракция 20-40 мм |  | м3 | 71.82 | 272.83 |  | 272.83 | 1 Индекс на материалы, 2 кв. 2025 г. для ЛенО. ОЗП=29,1; ЭМ=11,55; ЗПМ=29,1; МАТ=8,66 | 169689.67 |  |  | 169689.67 | [5 empty] | Щебень из природного камня для строительных работ марка: 800, фракция 20-40 мм
66 | ТЕР06-01-013-01 | Устройство подливки толщиной 20 мм // прим. бетонное основание |  | 100 м2 подливки под оборудование | 0.57 | 1 135,40 895,00 | 19,90 2,25 | 220.5 | 1 Индекс на материалы, 2 кв. 2025 г. для ЛенО. ОЗП=29,1; ЭМ=11,55; ЗПМ=29,1; МАТ=8,66 | 16064.81 | 14845.35 | 130,98 37,39 | 1088.48 | [5 empty] | Устройство подливки толщиной 20 мм // прим. бетонное основание
|  |  | Накладные расходы 102% ФОТ (от 14 882,74) | в т.ч. оплаты труда 10: 15180.39
|  |  | Сметная прибыль 58% ФОТ (от 14 882,74) | в т.ч. оплаты труда 10: 8631.99
|  |  | Итого c накладными и см. прибылью | в т.ч. оплаты труда 10: 39877.19
| 101-1805 | Гвозди строительные |  | т | 0,002 0,00114 | 10672.41 |  | 10672.41 |  | 12.17 |  |  | 12.17 | [6 empty] | Гвозди строительные
| 102-0053 | Доски обрезные хвойных пород длиной: 4-6,5 м, шириной 75-150 мм, толщиной 25 мм, III сорта |  | м3 | 0,1 0,057 | 1318.2 |  | 1318.2 |  | 75.14 |  |  | 75.14 | [6 empty] | Доски обрезные хвойных пород длиной: 4-6,5 м, шириной 75-150 мм, толщиной 25 мм, III сорта
| 102-0061 | Доски обрезные хвойных пород длиной: 4-6,5 м, шириной 75-150 мм, толщиной 44 мм и более, III сорта |  | м3 | 0,04 0,0228 | 1683.66 |  | 1683.66 |  | 38.39 |  |  | 38.39 | [6 empty] | Доски обрезные хвойных пород длиной: 4-6,5 м, шириной 75-150 мм, толщиной 44 мм и более, III сорта
67 | ТЕР06-01-013-02 | На каждые 10 мм изменения толщины добавлять или исключать к расценке 06-01-013-01 // до 60 мм |  | 100 м2 подливки под оборудование | 0.57 | 1 274,21 1 022,86 | 35,83 4,51 | 215.52 | 1 Индекс на материалы, 2 кв. 2025 г. для ЛенО. ОЗП=29,1; ЭМ=11,55; ЗПМ=29,1; МАТ=8,66 | 18265.87 | 16966.11 | 235,91 74,77 | 1063.85 | [5 empty] | На каждые 10 мм изменения толщины добавлять или исключать к расценке 06-01-013-01 // до 60 мм
|  |  | Накладные расходы 102% ФОТ (от 17 040,88) | в т.ч. оплаты труда 10: 17381.7
|  |  | Сметная прибыль 58% ФОТ (от 17 040,88) | в т.ч. оплаты труда 10: 9883.71
|  |  | Итого c накладными и см. прибылью | в т.ч. оплаты труда 10: 45531.28
| 101-1805 | Гвозди строительные |  | т | 0,004 0,00228 | 10672.41 |  | 10672.41 |  | 24.33 |  |  | 24.33 | [6 empty] | Гвозди строительные
| 102-0053 | Доски обрезные хвойных пород длиной: 4-6,5 м, шириной 75-150 мм, толщиной 25 мм, III сорта |  | м3 | 0,08 0,0456 | 1318.2 |  | 1318.2 |  | 60.11 |  |  | 60.11 | [6 empty] | Доски обрезные хвойных пород длиной: 4-6,5 м, шириной 75-150 мм, толщиной 25 мм, III сорта
| 102-0061 | Доски обрезные хвойных пород длиной: 4-6,5 м, шириной 75-150 мм, толщиной 44 мм и более, III сорта |  | м3 | 0,04 0,0228 | 1683.66 |  | 1683.66 |  | 38.39 |  |  | 38.39 | [6 empty] | Доски обрезные хвойных пород длиной: 4-6,5 м, шириной 75-150 мм, толщиной 44 мм и более, III сорта
68 | ТЦ_59.1.04.01_78_7806468968_26.06.2024_02_15.1 Аналог ТССЦ-401-0006 661,66/586,34=2% | Бетон В15 |  | м3 | 3.488 | 291.57 |  | 291.57 | 1 Индекс на материалы, 2 кв. 2025 г. для ЛенО. ОЗП=29,1; ЭМ=11,55; ЗПМ=29,1; МАТ=8,66 | 8807.19 |  |  | 8807.19 | [5 empty] | Бетон В15
69 | ТЕР06-01-015-10 | Армирование подстилающих слоев и набетонок |  | 1 т | 0.2525 | 539,47 244,06 | 53,49 4,51 | 241.92 | 1 Индекс на материалы, 2 кв. 2025 г. для ЛенО. ОЗП=29,1; ЭМ=11,55; ЗПМ=29,1; МАТ=8,66 | 2478.3 | 1793.32 | 155,99 33,12 | 528.99 | [5 empty] | Армирование подстилающих слоев и набетонок
|  |  | Накладные расходы 102% ФОТ (от 1 826,44) | в т.ч. оплаты труда 10: 1862.97
|  |  | Сметная прибыль 58% ФОТ (от 1 826,44) | в т.ч. оплаты труда 10: 1059.34
|  |  | Итого c накладными и см. прибылью | в т.ч. оплаты труда 10: 5400.61
| 101-0816 | Проволока светлая диаметром: 1,1 мм |  | т | 0,028 0,00707 | 8640 |  | 8640 |  | 61.08 |  |  | 61.08 | [6 empty] | Проволока светлая диаметром: 1,1 мм
70 | ТЦ_08.4.02.05_78_7816723705_16.02.2024_02_16.1 Аналог ТССЦ-101-3891 21,17/20,58=2% | Сетка арм. 100х100 6Вр1 |  | м2 | 190 | 46.91 |  | 46.91 | 1 Индекс на материалы, 2 кв. 2025 г. для ЛенО. ОЗП=29,1; ЭМ=11,55; ЗПМ=29,1; МАТ=8,66 | 77185.71 |  |  | 77185.71 | [5 empty] | Сетка арм. 100х100 6Вр1
71 | ТЕР27-07-001-01 | Устройство асфальтобетонных покрытий дорожек и тротуаров однослойных из литой мелкозернистой асфальтобетонной смеси толщиной 3 см |  | 100 м2 покрытия | 1.9 | 3 342,19 306,20 | 70,02 1,20 | 2965.97 | 1 Индекс на материалы, 2 кв. 2025 г. для ЛенО. ОЗП=29,1; ЭМ=11,55; ЗПМ=29,1; МАТ=8,66 | 67268.48 | 16929.74 | 1 536,67 66,13 | 48802.07 | [5 empty] | Устройство асфальтобетонных покрытий дорожек и тротуаров однослойных из литой мелкозернистой асфальтобетонной смеси толщиной 3 см
|  |  | Накладные расходы 113% ФОТ (от 16 995,87) | в т.ч. оплаты труда 10: 19205.33
|  |  | Сметная прибыль 77% ФОТ (от 16 995,87) | в т.ч. оплаты труда 10: 13086.82
|  |  | Итого c накладными и см. прибылью | в т.ч. оплаты труда 10: 99560.63
| 101-1561 | Битумы нефтяные дорожные жидкие, класс: МГ, СГ |  | т | 0,06 0,114 | 1534.79 |  | 1534.79 |  | 174.97 |  |  | 174.97 | [6 empty] | Битумы нефтяные дорожные жидкие, класс: МГ, СГ
| 408-0122 | Песок природный для строительных: работ средний |  | м3 | 0,5 0,95 | 69.9 |  | 69.9 |  | 66.41 |  |  | 66.41 | [6 empty] | Песок природный для строительных: работ средний
| 410-0054 | Асфальт литой: для покрытий тротуаров тип II (жесткий) |  | т | 7,14 13,566 | 397.61 |  | 397.61 |  | 5393.98 |  |  | 5393.98 | [6 empty] | Асфальт литой: для покрытий тротуаров тип II (жесткий)
72 | ТЕР27-07-001-02 | На каждые 0,5 см изменения толщины покрытия добавлять к расценке 27-07-001-01 // до толщ. 2,5 см |  | 100 м2 покрытия | -1.9 | 538,12 46,99 | 10.02 | 481.11 | 1 Индекс на материалы, 2 кв. 2025 г. для ЛенО. ОЗП=29,1; ЭМ=11,55; ЗПМ=29,1; МАТ=8,66 | -10734.01 | -2598.02 | -219.81 | -7916.18 | [5 empty] | На каждые 0,5 см изменения толщины покрытия добавлять к расценке 27-07-001-01 // до толщ. 2,5 см
|  |  | Накладные расходы 113% ФОТ (от -2 598,02) | в т.ч. оплаты труда 10: -2935.76
|  |  | Сметная прибыль 77% ФОТ (от -2 598,02) | в т.ч. оплаты труда 10: -2000.48
|  |  | Итого c накладными и см. прибылью | в т.ч. оплаты труда 10: -15670.25
| 410-0054 | Асфальт литой: для покрытий тротуаров тип II (жесткий) |  | т | 1,21 -2,299 | 397.61 |  | 397.61 |  | -914.11 |  |  | -914.11 | [6 empty] | Асфальт литой: для покрытий тротуаров тип II (жесткий)
73 | ТЕР27-06-007-02 | Устройство швов в бетоне: свежеуложенном |  | 100 м шва | 1.9 | 1 048,16 175,98 | 833,14 78,98 | 39.04 | 1 Индекс на материалы, 2 кв. 2025 г. для ЛенО. ОЗП=29,1; ЭМ=11,55; ЗПМ=29,1; МАТ=8,66 | 28655.65 | 9730.18 | 18 283,27 4 366,91 | 642.2 | [5 empty] | Устройство швов в бетоне: свежеуложенном
|  |  | Накладные расходы 147% ФОТ (от 14 097,09) | в т.ч. оплаты труда 10: 20722.72
|  |  | Сметная прибыль 134% ФОТ (от 14 097,09) | в т.ч. оплаты труда 10: 18890.1
|  |  | Итого c накладными и см. прибылью | в т.ч. оплаты труда 10: 68268.47
| 101-1682 | Шнур полиамидный крученый, диаметром 2 мм |  | т | 0,00008 0,000152 | 66755.79 |  | 66755.79 |  | 10.15 |  |  | 10.15 | [6 empty] | Шнур полиамидный крученый, диаметром 2 мм
| 113-1952 | Пленка полиэтиленовая толщиной: 0,2-0,5 мм, изоловая |  | м2 | 6,82 12,958 | 4.94 |  | 4.94 |  | 64.01 |  |  | 64.01 | [6 empty] | Пленка полиэтиленовая толщиной: 0,2-0,5 мм, изоловая
Итого прямые затраты по смете в текущих ценах |  |  |  | в т.ч. оплаты труда 10: 16428127.02; в т.ч. оплаты труда 11: 4449552.87; в т.ч. оплаты труда 12: 515 156,02 391 330,88; в т.ч. оплаты труда 13: 11463418.13 | [7 empty] | Итого прямые затраты по смете в текущих ценах
Накладные расходы |  |  |  | в т.ч. оплаты труда 10: 5348662.7 | [7 empty] | Накладные расходы
В том числе, справочно: | [21 empty] | В том числе, справочно:
93% ФОТ (от 179497,62) (Поз. 2-3, 6-8, 12, 14-15, 17-27, 29, 34, 40, 47, 68, 70) |  |  |  | в т.ч. оплаты труда 10: 166932.79 | [8 empty] | 93% ФОТ (от 179497,62) (Поз. 2-3, 6-8, 12, 14-15, 17-27, 29, 34, 40, 47, 68, 70)
97% ФОТ (от 21076,61) (Поз. 58) |  |  |  | в т.ч. оплаты труда 10: 20444.31 | [8 empty] | 97% ФОТ (от 21076,61) (Поз. 58)
100% ФОТ (от 275508,3) (Поз. 16, 28, 53-54, 56-57, 61-63) |  |  |  | в т.ч. оплаты труда 10: 275508.3 | [8 empty] | 100% ФОТ (от 275508,3) (Поз. 16, 28, 53-54, 56-57, 61-63)
102% ФОТ (от 83502,97) (Поз. 35, 59-60, 66-67, 69) |  |  |  | в т.ч. оплаты труда 10: 85173.03 | [8 empty] | 102% ФОТ (от 83502,97) (Поз. 35, 59-60, 66-67, 69)
108% ФОТ (от 106908,86) (Поз. 13, 52) |  |  |  | в т.ч. оплаты труда 10: 115461.57 | [8 empty] | 108% ФОТ (от 106908,86) (Поз. 13, 52)
109% ФОТ (от 36875,16) (Поз. 1, 4-5, 11) |  |  |  | в т.ч. оплаты труда 10: 40193.92 | [8 empty] | 109% ФОТ (от 36875,16) (Поз. 1, 4-5, 11)
112% ФОТ (от 4092291,04) (Поз. 32-33, 37-39, 41-46, 48-50, 55) |  |  |  | в т.ч. оплаты труда 10: 4583365.96 | [8 empty] | 112% ФОТ (от 4092291,04) (Поз. 32-33, 37-39, 41-46, 48-50, 55)
113% ФОТ (от 14397,85) (Поз. 71-72) |  |  |  | в т.ч. оплаты труда 10: 16269.57 | [8 empty] | 113% ФОТ (от 14397,85) (Поз. 71-72)
147% ФОТ (от 30825,34) (Поз. 64-65, 73) |  |  |  | в т.ч. оплаты труда 10: 45313.25 | [8 empty] | 147% ФОТ (от 30825,34) (Поз. 64-65, 73)
Сметная прибыль |  |  |  | в т.ч. оплаты труда 10: 3098511.64 | [7 empty] | Сметная прибыль
В том числе, справочно: | [21 empty] | В том числе, справочно:
49% ФОТ (от 275508,3) (Поз. 16, 28, 53-54, 56-57, 61-63) |  |  |  | в т.ч. оплаты труда 10: 134999.07 | [8 empty] | 49% ФОТ (от 275508,3) (Поз. 16, 28, 53-54, 56-57, 61-63)
55% ФОТ (от 127985,47) (Поз. 13, 52, 58) |  |  |  | в т.ч. оплаты труда 10: 70392.01 | [8 empty] | 55% ФОТ (от 127985,47) (Поз. 13, 52, 58)
57% ФОТ (от 36875,16) (Поз. 1, 4-5, 11) |  |  |  | в т.ч. оплаты труда 10: 21018.84 | [8 empty] | 57% ФОТ (от 36875,16) (Поз. 1, 4-5, 11)
58% ФОТ (от 83502,97) (Поз. 35, 59-60, 66-67, 69) |  |  |  | в т.ч. оплаты труда 10: 48431.72 | [8 empty] | 58% ФОТ (от 83502,97) (Поз. 35, 59-60, 66-67, 69)
62% ФОТ (от 179497,62) (Поз. 2-3, 6-8, 12, 14-15, 17-27, 29, 34, 40, 47, 68, 70) |  |  |  | в т.ч. оплаты труда 10: 111288.52 | [8 empty] | 62% ФОТ (от 179497,62) (Поз. 2-3, 6-8, 12, 14-15, 17-27, 29, 34, 40, 47, 68, 70)
65% ФОТ (от 4092291,04) (Поз. 32-33, 37-39, 41-46, 48-50, 55) |  |  |  | в т.ч. оплаты труда 10: 2659989.18 | [8 empty] | 65% ФОТ (от 4092291,04) (Поз. 32-33, 37-39, 41-46, 48-50, 55)
77% ФОТ (от 14397,85) (Поз. 71-72) |  |  |  | в т.ч. оплаты труда 10: 11086.34 | [8 empty] | 77% ФОТ (от 14397,85) (Поз. 71-72)
134% ФОТ (от 30825,34) (Поз. 64-65, 73) |  |  |  | в т.ч. оплаты труда 10: 41305.96 | [8 empty] | 134% ФОТ (от 30825,34) (Поз. 64-65, 73)
Итоги по смете: | [20 empty] | Итоги по смете:
Итоги по Строительным работам | [21 empty] | Итоги по Строительным работам
Кровли: | [21 empty] | Кровли:
Итого Поз. 1, 4-5, 11 |  |  |  | в т.ч. оплаты труда 10: 63724.2; в т.ч. оплаты труда 11: 36313.56; в т.ч. оплаты труда 12: 1 885,38 561,60; в т.ч. оплаты труда 13: 25525.26 | [8 empty] | Итого Поз. 1, 4-5, 11
Накладные расходы 109% ФОТ (от 36 875,16) |  |  |  | в т.ч. оплаты труда 10: 40193.92 | [8 empty] | Накладные расходы 109% ФОТ (от 36 875,16)
Сметная прибыль 57% ФОТ (от 36 875,16) |  |  |  | в т.ч. оплаты труда 10: 21018.84 | [8 empty] | Сметная прибыль 57% ФОТ (от 36 875,16)
Итого c накладными и см. прибылью |  |  |  | в т.ч. оплаты труда 10: 124936.96 | [8 empty] | Итого c накладными и см. прибылью
Строительные металлические конструкции: | [21 empty] | Строительные металлические конструкции:
Итого Поз. 2-3, 6-8, 12, 14-15, 17-27, 29, 34, 40, 47, 68, 70 |  |  |  | в т.ч. оплаты труда 10: 3136272.57; в т.ч. оплаты труда 11: 164558.85; в т.ч. оплаты труда 12: 85 755,52 14 938,77; в т.ч. оплаты труда 13: 2885958.2 | [8 empty] | Итого Поз. 2-3, 6-8, 12, 14-15, 17-27, 29, 34, 40, 47, 68, 70
Накладные расходы 93% ФОТ (от 179 497,62) |  |  |  | в т.ч. оплаты труда 10: 166932.79 | [8 empty] | Накладные расходы 93% ФОТ (от 179 497,62)
Сметная прибыль 62% ФОТ (от 179 497,62) |  |  |  | в т.ч. оплаты труда 10: 111288.52 | [8 empty] | Сметная прибыль 62% ФОТ (от 179 497,62)
Итого c накладными и см. прибылью |  |  |  | в т.ч. оплаты труда 10: 3414493.88 | [8 empty] | Итого c накладными и см. прибылью
Материалы: | [21 empty] | Материалы:
Итого Поз. 9-10, 36, 51 |  |  |  | в т.ч. оплаты труда 10: 2793451.01; в т.ч. оплаты труда 13: 2793451.01 | [8 empty] | Итого Поз. 9-10, 36, 51
Деревянные конструкции: | [21 empty] | Деревянные конструкции:
Итого Поз. 13, 52 |  |  |  | в т.ч. оплаты труда 10: 194810.33; в т.ч. оплаты труда 11: 106322.32; в т.ч. оплаты труда 12: 3 752,76 586,54; в т.ч. оплаты труда 13: 84735.25 | [8 empty] | Итого Поз. 13, 52
Накладные расходы 108% ФОТ (от 106 908,86) |  |  |  | в т.ч. оплаты труда 10: 115461.57 | [8 empty] | Накладные расходы 108% ФОТ (от 106 908,86)
Сметная прибыль 55% ФОТ (от 106 908,86) |  |  |  | в т.ч. оплаты труда 10: 58799.87 | [8 empty] | Сметная прибыль 55% ФОТ (от 106 908,86)
Итого c накладными и см. прибылью |  |  |  | в т.ч. оплаты труда 10: 369071.77 | [8 empty] | Итого c накладными и см. прибылью
Отделочные работы: | [21 empty] | Отделочные работы:
Итого Поз. 16, 28, 53-54, 56-57, 61-63 |  |  |  | в т.ч. оплаты труда 10: 559739.4; в т.ч. оплаты труда 11: 273035.44; в т.ч. оплаты труда 12: 75 227,41 2 472,86; в т.ч. оплаты труда 13: 211476.55 | [8 empty] | Итого Поз. 16, 28, 53-54, 56-57, 61-63
Накладные расходы 100% ФОТ (от 275 508,30) |  |  |  | в т.ч. оплаты труда 10: 275508.3 | [8 empty] | Накладные расходы 100% ФОТ (от 275 508,30)
Сметная прибыль 49% ФОТ (от 275 508,30) |  |  |  | в т.ч. оплаты труда 10: 134999.07 | [8 empty] | Сметная прибыль 49% ФОТ (от 275 508,30)
Итого c накладными и см. прибылью |  |  |  | в т.ч. оплаты труда 10: 970246.77 | [8 empty] | Итого c накладными и см. прибылью
Полы: | [21 empty] | Полы:
Итого Поз. 32-33, 37-39, 41-46, 48-50, 55 |  |  |  | в т.ч. оплаты труда 10: 8690315.29; в т.ч. оплаты труда 11: 3734204.04; в т.ч. оплаты труда 12: 295 843,55 358 087,00; в т.ч. оплаты труда 13: 4660267.7 | [8 empty] | Итого Поз. 32-33, 37-39, 41-46, 48-50, 55
Накладные расходы 112% ФОТ (от 4 092 291,04) |  |  |  | в т.ч. оплаты труда 10: 4583365.96 | [8 empty] | Накладные расходы 112% ФОТ (от 4 092 291,04)
Сметная прибыль 65% ФОТ (от 4 092 291,04) |  |  |  | в т.ч. оплаты труда 10: 2659989.18 | [8 empty] | Сметная прибыль 65% ФОТ (от 4 092 291,04)
Итого c накладными и см. прибылью |  |  |  | в т.ч. оплаты труда 10: 15933670.43 | [8 empty] | Итого c накладными и см. прибылью
Бетонные и железобетонные монолитные конструкции и работы в строительстве: | [21 empty] | Бетонные и железобетонные монолитные конструкции и работы в строительстве:
Итого Поз. 35, 59-60, 66-67, 69 |  |  |  | в т.ч. оплаты труда 10: 96959.04; в т.ч. оплаты труда 11: 82906.55; в т.ч. оплаты труда 12: 3 343,67 596,42; в т.ч. оплаты труда 13: 10708.82 | [8 empty] | Итого Поз. 35, 59-60, 66-67, 69
Накладные расходы 102% ФОТ (от 83 502,97) |  |  |  | в т.ч. оплаты труда 10: 85173.03 | [8 empty] | Накладные расходы 102% ФОТ (от 83 502,97)
Сметная прибыль 58% ФОТ (от 83 502,97) |  |  |  | в т.ч. оплаты труда 10: 48431.72 | [8 empty] | Сметная прибыль 58% ФОТ (от 83 502,97)
Итого c накладными и см. прибылью |  |  |  | в т.ч. оплаты труда 10: 230563.79 | [8 empty] | Итого c накладными и см. прибылью
Теплоизоляционные работы: | [21 empty] | Теплоизоляционные работы:
Итого Поз. 58 |  |  |  | в т.ч. оплаты труда 10: 53070.65; в т.ч. оплаты труда 11: 21076.61; в т.ч. оплаты труда 12: 1991.16; в т.ч. оплаты труда 13: 30002.88 | [8 empty] | Итого Поз. 58
Накладные расходы 97% ФОТ (от 21 076,61) |  |  |  | в т.ч. оплаты труда 10: 20444.31 | [8 empty] | Накладные расходы 97% ФОТ (от 21 076,61)
Сметная прибыль 55% ФОТ (от 21 076,61) |  |  |  | в т.ч. оплаты труда 10: 11592.14 | [8 empty] | Сметная прибыль 55% ФОТ (от 21 076,61)
Итого c накладными и см. прибылью |  |  |  | в т.ч. оплаты труда 10: 85107.1 | [8 empty] | Итого c накладными и см. прибылью
Автомобильные дороги: | [21 empty] | Автомобильные дороги:
Итого Поз. 64-65, 73 |  |  |  | в т.ч. оплаты труда 10: 233250; в т.ч. оплаты труда 11: 16803.78; в т.ч. оплаты труда 12: 46 039,71 14 021,56; в т.ч. оплаты труда 13: 170406.51 | [8 empty] | Итого Поз. 64-65, 73
Накладные расходы 147% ФОТ (от 30 825,34) |  |  |  | в т.ч. оплаты труда 10: 45313.25 | [8 empty] | Накладные расходы 147% ФОТ (от 30 825,34)
Сметная прибыль 134% ФОТ (от 30 825,34) |  |  |  | в т.ч. оплаты труда 10: 41305.96 | [8 empty] | Сметная прибыль 134% ФОТ (от 30 825,34)
Итого c накладными и см. прибылью |  |  |  | в т.ч. оплаты труда 10: 319869.21 | [8 empty] | Итого c накладными и см. прибылью
Устройство покрытий дорожек, тротуаров, мостовых и площадок и прочее: | [21 empty] | Устройство покрытий дорожек, тротуаров, мостовых и площадок и прочее:
Итого Поз. 71-72 |  |  |  | в т.ч. оплаты труда 10: 56534.47; в т.ч. оплаты труда 11: 14331.72; в т.ч. оплаты труда 12: 1 316,86 66,13; в т.ч. оплаты труда 13: 40885.89 | [8 empty] | Итого Поз. 71-72
Накладные расходы 113% ФОТ (от 14 397,85) |  |  |  | в т.ч. оплаты труда 10: 16269.57 | [8 empty] | Накладные расходы 113% ФОТ (от 14 397,85)
Сметная прибыль 77% ФОТ (от 14 397,85) |  |  |  | в т.ч. оплаты труда 10: 11086.34 | [8 empty] | Сметная прибыль 77% ФОТ (от 14 397,85)
Итого c накладными и см. прибылью |  |  |  | в т.ч. оплаты труда 10: 83890.38 | [8 empty] | Итого c накладными и см. прибылью
Итого |  |  |  | в т.ч. оплаты труда 10: 24325301.3 | [8 empty] | Итого
Итоги по Монтажным работам | [21 empty] | Итоги по Монтажным работам
Приборы, средства автоматизации и вычислительной техники: | [21 empty] | Приборы, средства автоматизации и вычислительной техники:
Итого Поз. 30-31 |  |  |  | в т.ч. оплаты труда 10: 550000.06; в т.ч. оплаты труда 13: 550000.06 | [8 empty] | Итого Поз. 30-31
Накладные расходы 90% ФОТ (от 0,00) | [21 empty] | Накладные расходы 90% ФОТ (от 0,00)
Сметная прибыль 46% ФОТ (от 0,00) | [21 empty] | Сметная прибыль 46% ФОТ (от 0,00)
Итого c накладными и см. прибылью |  |  |  | в т.ч. оплаты труда 10: 550000.06 | [8 empty] | Итого c накладными и см. прибылью
Итого |  |  |  | в т.ч. оплаты труда 10: 550000.06 | [8 empty] | Итого
Итого |  |  |  | в т.ч. оплаты труда 10: 24875301.36 | [8 empty] | Итого
В том числе: | [21 empty] | В том числе:
Основная заработная плата |  |  |  | в т.ч. оплаты труда 10: 4449552.87 | [8 empty] | Основная заработная плата
Материалы |  |  |  | в т.ч. оплаты труда 10: 11463418.13 | [8 empty] | Материалы
Машины и механизмы |  |  |  | в т.ч. оплаты труда 10: 515156.02 | [8 empty] | Машины и механизмы
в том числе заработная плата машинистов |  |  |  | в т.ч. оплаты труда 10: 391330.88 | [8 empty] | в том числе заработная плата машинистов
Накладные расходы |  |  |  | в т.ч. оплаты труда 10: 5348662.7 | [8 empty] | Накладные расходы
Сметная прибыль |  |  |  | в т.ч. оплаты труда 10: 3098511.64 | [8 empty] | Сметная прибыль
Временные здания и сооружения 5,2% |  |  |  | в т.ч. оплаты труда 10: 1293515.67 | [8 empty] | Временные здания и сооружения 5,2%
Итого |  |  |  | в т.ч. оплаты труда 10: 26168817.03 | [9 empty] | Итого
Зимнее удорожание 2,1% |  |  |  | в т.ч. оплаты труда 10: 549545.16 | [8 empty] | Зимнее удорожание 2,1%
Затраты на вахтовый метод работ 3,5% |  |  |  | в т.ч. оплаты труда 10: 915908.6 | [8 empty] | Затраты на вахтовый метод работ 3,5%
Перевозка работников свыше 3-х километров 2,5% |  |  |  | в т.ч. оплаты труда 10: 654220.43 | [8 empty] | Перевозка работников свыше 3-х километров 2,5%
Перебазировка машин и механизмов 2% |  |  |  | в т.ч. оплаты труда 10: 523376.34 | [8 empty] | Перебазировка машин и механизмов 2%
Итого |  |  |  | в т.ч. оплаты труда 10: 28811867.56 | [9 empty] | Итого
Непредвиденные затраты 3% |  |  |  | в т.ч. оплаты труда 10: 864356.03 | [8 empty] | Непредвиденные затраты 3%
Итого с непредвиденными |  |  |  | в т.ч. оплаты труда 10: 29676223.59 | [9 empty] | Итого с непредвиденными
НДС 20% |  |  |  | в т.ч. оплаты труда 10: 5935244.72 | [8 empty] | НДС 20%
ВСЕГО по смете |  |  |  | в т.ч. оплаты труда 10: 35611468.31 | [10 empty] | ВСЕГО по смете

## 1632-2021-2.2.7-АР
Терминал по перевалке минеральных удобрений в морском торговом порту Усть-Луга. Береговые объекты терминала | [13 empty] | Терминал по перевалке минеральных удобрений в морском торговом порту Усть-Луга. Береговые объекты терминала
(наименование стройки)
ЛОКАЛЬНАЯ СМЕТА № 1632-2021-2.2.7- АР_07.04.026-П-00-02
(локальная смета)
на Архитектурные решения, 07.04.026 Приводная станция (код SAP 01.02.005) код ГП 2.2.7 | [14 empty] | на Архитектурные решения, 07.04.026 Приводная станция (код SAP 01.02.005) код ГП 2.2.7
(наименование работ и затрат, наименование объекта)
| Основание: | 1632-2021-2.2.7-АР_0_0_RU_IFС
| Сметная стоимость |  | 4348.895 | тыс.руб.
| строительных работ |  | 3037.788 | тыс.руб.
| Средства на оплату труда |  | 539.499 | тыс.руб.
| Сметная трудоемкость |  | 1041.9 | чел.час
| Составлен(а) в текущих (прогнозных) ценах по состоянию на |  |  | 2 кв. 2023г. | [11 empty] | 2 кв. 2023г.
№ п/п | Обоснование | Наименование работ и затрат |  | Ед. изм. | Кол-во | Стоимость единицы в базисных ценах, руб. |  |  | Обосно- вание, индекс | Общая стоимость в базисных ценах, руб.
[6 empty] | Всего | Экспл. маш. | Мат-лы |  | Всего | в т.ч. оплата труда | Экспл. маш. | Мат-лы
[6 empty] | оплаты труда | в т.ч. оплаты труда |  |  |  |  | в т.ч. оплаты труда
1 | 2 | 3 |  | 4 | 5 | 6 | 7 | 8 | 9 | 10 | 11 | 12 | 13
Раздел 1. Фасадные работы | [16 empty] | Раздел 1. Фасадные работы
Раздел 2. Кровля | [16 empty] | Раздел 2. Кровля
Кровля плоская | [17 empty] | Кровля плоская
8 | ТЕР11-01-009-02 | Устройство тепло- и звукоизоляции сплошной из плит: древесноволокнистых // прим. ЦСП в 2 слоя |  | 100 м2 изолируемой поверхности | 1.77 | 499,19 274,18 | 225,01 9,02 |  | 1 Индекс на материалы, 2 кв. 2025 г. для ЛенО. ОЗП=29,1; ЭМ=11,55; ЗПМ=29,1; МАТ=8,66 | 18722.31 | 14122.34 | 4 599,97 464,39 | [6 empty] | Устройство тепло- и звукоизоляции сплошной из плит: древесноволокнистых // прим. ЦСП в 2 слоя
|  |  | Накладные расходы 112% ФОТ (от 14 586,73) | в т.ч. оплаты труда 10: 16337.14
|  |  | Сметная прибыль 65% ФОТ (от 14 586,73) | в т.ч. оплаты труда 10: 9481.37
|  |  | Итого c накладными и см. прибылью | в т.ч. оплаты труда 10: 44540.82
9 | ТЦ_01.6.01.10_78_7810994931_08.02.2024_02 Аналог ТССЦ-101-5068 25,77/24,64=2% | ЦСП 13200х1200х8 |  | м2 | 364.62 | 40.73 |  | 40.73 | 1 Индекс на материалы, 2 кв. 2025 г. для ЛенО. ОЗП=29,1; ЭМ=11,55; ЗПМ=29,1; МАТ=8,66 | 128609.42 |  |  | 128609.42 | [5 empty] | ЦСП 13200х1200х8
10 | ТЕР12-01-002-09 | Устройство кровель плоских из наплавляемых материалов: в два слоя |  | 100 м2 кровли | 1.77 | 508,35 294,45 | 55,22 5,65 | 158.68 | 1 Индекс на материалы, 2 кв. 2025 г. для ЛенО. ОЗП=29,1; ЭМ=11,55; ЗПМ=29,1; МАТ=8,66 | 18727.26 | 15166.03 | 1 128,95 290,83 | 2432.28 | [5 empty] | Устройство кровель плоских из наплавляемых материалов: в два слоя
|  |  | Накладные расходы 109% ФОТ (от 15 456,86) | в т.ч. оплаты труда 10: 16847.98
|  |  | Сметная прибыль 57% ФОТ (от 15 456,86) | в т.ч. оплаты труда 10: 8810.41
|  |  | Итого c накладными и см. прибылью | в т.ч. оплаты труда 10: 44385.65
| 101-2278 | Пропан-бутан, смесь техническая |  | кг | 29,94 52,9938 | 5.3 |  | 5.3 |  | 280.87 |  |  | 280.87 | [6 empty] | Пропан-бутан, смесь техническая
11 | ТЦ_12.0.00.00_78_7826181040_08.02.2024_02 Аналог ТССЦ-101-4724 26,31/25,55=2% | Техноэласт Пламя Стоп |  | м2 | 201.78 | 43.22 |  | 43.22 | 1 Индекс на материалы, 2 кв. 2025 г. для ЛенО. ОЗП=29,1; ЭМ=11,55; ЗПМ=29,1; МАТ=8,66 | 75523.27 |  |  | 75523.27 | [5 empty] | Техноэласт Пламя Стоп
12 | ТЦ_12.0.00.00_78_7826181040_08.02.2024_02 Аналог ТССЦ-101-4702 22,34/21,66=2% | Техноэласт ЭПП |  | м2 | 205.32 | 34.26 |  | 34.26 | 1 Индекс на материалы, 2 кв. 2025 г. для ЛенО. ОЗП=29,1; ЭМ=11,55; ЗПМ=29,1; МАТ=8,66 | 60916.72 |  |  | 60916.72 | [5 empty] | Техноэласт ЭПП
13 | ТЕР12-01-009-02 | Устройство желобов: подвесных |  | 100 м желобов | 0.264 | 2 375,68 584,09 | 32,15 4,51 | 1759.44 | 1 Индекс на материалы, 2 кв. 2025 г. для ЛенО. ОЗП=29,1; ЭМ=11,55; ЗПМ=29,1; МАТ=8,66 | 8607.71 | 4487.17 | 98,04 34,63 | 4022.5 | [5 empty] | Устройство желобов: подвесных
|  |  | Накладные расходы 109% ФОТ (от 4 521,80) | в т.ч. оплаты труда 10: 4928.76
|  |  | Сметная прибыль 57% ФОТ (от 4 521,80) | в т.ч. оплаты труда 10: 2577.43
|  |  | Итого c накладными и см. прибылью | в т.ч. оплаты труда 10: 16113.9
| 101-0173 | Гвозди проволочные оцинкованные для асбестоцементной кровли: 4,5х120 мм |  | т | 0,0038 0,0010032 | 9042.8 |  | 9042.8 |  | 9.07 |  |  | 9.07 | [6 empty] | Гвозди проволочные оцинкованные для асбестоцементной кровли: 4,5х120 мм
| 101-0788 | Поковки оцинкованные, масса: 2,825 кг |  | т | 0,169 0,044616 | 10207.56 |  | 10207.56 |  | 455.42 |  |  | 455.42 | [6 empty] | Поковки оцинкованные, масса: 2,825 кг
14 | ТЦ_12.1.01.00_78_7804606806_25.01.2024_02 Аналог ТССЦ-101-5465 31,79/31,06=2% | Желоб водосточный D185х3000 |  | шт | 9 | 137.41 |  | 137.41 | 1 Индекс на материалы, 2 кв. 2025 г. для ЛенО. ОЗП=29,1; ЭМ=11,55; ЗПМ=29,1; МАТ=8,66 | 10709.74 |  |  | 10709.74 | [5 empty] | Желоб водосточный D185х3000
15 | ТЦ_12.1.01.00_78_7804606806_25.01.2024_02 Аналог ТССЦ-101-5466 4,57/4,46=2% | Держатель желоба |  | шт | 44 | 60.62 |  | 60.62 | 1 Индекс на материалы, 2 кв. 2025 г. для ЛенО. ОЗП=29,1; ЭМ=11,55; ЗПМ=29,1; МАТ=8,66 | 23098.64 |  |  | 23098.64 | [5 empty] | Держатель желоба
16 | ТЕР12-01-008-01 | Устройство обделок на фасадах (наружные подоконники, пояски, балконы и др.): включая водосточные трубы, с изготовлением элементов труб// прим.навеска водосточных труб |  | 100 м2фасада (без вычета проемов) | 0.26659 | 431,18 249,18 | 4.14 | 177.86 | 1 Индекс на материалы, 2 кв. 2025 г. для ЛенО. ОЗП=29,1; ЭМ=11,55; ЗПМ=29,1; МАТ=8,66 | 2356.43 | 1933.07 | 12.75 | 410.61 | [5 empty] | Устройство обделок на фасадах (наружные подоконники, пояски, балконы и др.): включая водосточные трубы, с изготовлением элементов труб// прим.навеска водосточных труб
|  |  | Накладные расходы 109% ФОТ (от 1 933,07) | в т.ч. оплаты труда 10: 2107.05
|  |  | Сметная прибыль 57% ФОТ (от 1 933,07) | в т.ч. оплаты труда 10: 1101.85
|  |  | Итого c накладными и см. прибылью | в т.ч. оплаты труда 10: 5565.33
| 101-0195 | Гвозди толевые круглые: 3,0х40 мм |  | т | 0,0014 0,0003732 | 9465.51 |  | 9465.51 |  | 3.53 |  |  | 3.53 | [6 empty] | Гвозди толевые круглые: 3,0х40 мм
| 101-0788 | Поковки оцинкованные, масса: 2,825 кг |  | т | 0,0112 0,0029858 | 10207.56 |  | 10207.56 |  | 30.48 |  |  | 30.48 | [6 empty] | Поковки оцинкованные, масса: 2,825 кг
| 101-0795 | Проволока канатная оцинкованная, диаметром: 3 мм |  | т | 0,0039 0,0010397 | 12894.74 |  | 12894.74 |  | 13.41 |  |  | 13.41 | [6 empty] | Проволока канатная оцинкованная, диаметром: 3 мм
17 | ТЕР12-01-008-02 | Устройство обделок на фасадах (наружные подоконники, пояски, балконы и др.): без водосточных труб |  | 100 м2фасада (без вычета проемов) | -0.26659 | 105,74 91,11 | 1.38 | 13.25 | 1 Индекс на материалы, 2 кв. 2025 г. для ЛенО. ОЗП=29,1; ЭМ=11,55; ЗПМ=29,1; МАТ=8,66 | -741.67 | -706.83 | -4.25 | -30.59 | [5 empty] | Устройство обделок на фасадах (наружные подоконники, пояски, балконы и др.): без водосточных труб
|  |  | Накладные расходы 109% ФОТ (от -706,83) | в т.ч. оплаты труда 10: -770.44
|  |  | Сметная прибыль 57% ФОТ (от -706,83) | в т.ч. оплаты труда 10: -402.89
|  |  | Итого c накладными и см. прибылью | в т.ч. оплаты труда 10: -1915
| 101-0195 | Гвозди толевые круглые: 3,0х40 мм |  | т | 0,0014 -0,0003732 | 9465.51 |  | 9465.51 |  | -3.53 |  |  | -3.53 | [6 empty] | Гвозди толевые круглые: 3,0х40 мм
18 | ТЦ_12.1.01.00_78_7804606806_25.01.2024_02 Аналог ТССЦ-301-5867 217,71/213,27=2% | Труба водосточная D150х3000мм |  | шт | 19 | 167.53 |  | 167.53 | 1 Индекс на материалы, 2 кв. 2025 г. для ЛенО. ОЗП=29,1; ЭМ=11,55; ЗПМ=29,1; МАТ=8,66 | 27565.39 |  |  | 27565.39 | [5 empty] | Труба водосточная D150х3000мм
19 | ТЦ_12.1.01.00_78_7804606806_25.01.2024_02 Аналог ТССЦ-101-5466 4,57/4,46=2% | Крепление трубы |  | шт | 58 | 25.31 |  | 25.31 | 1 Индекс на материалы, 2 кв. 2025 г. для ЛенО. ОЗП=29,1; ЭМ=11,55; ЗПМ=29,1; МАТ=8,66 | 12712.71 |  |  | 12712.71 | [5 empty] | Крепление трубы
20 | ТЦ_12.1.01.00_78_7804606806_25.01.2024_02 Аналог ТССЦ-203-0960 5219,18/5114,28=2% | Колено гофрированное |  | шт | 16 | 38.49 |  | 38.49 | 1 Индекс на материалы, 2 кв. 2025 г. для ЛенО. ОЗП=29,1; ЭМ=11,55; ЗПМ=29,1; МАТ=8,66 | 5333.17 |  |  | 5333.17 | [5 empty] | Колено гофрированное
21 | ТЦ_12.1.01.00_78_7804606806_25.01.2024_02 Аналог ТССЦ-301-5848 42,01/41,12=2% | Заглушка |  | шт | 4 | 30.02 |  | 30.02 | 1 Индекс на материалы, 2 кв. 2025 г. для ЛенО. ОЗП=29,1; ЭМ=11,55; ЗПМ=29,1; МАТ=8,66 | 1039.89 |  |  | 1039.89 | [5 empty] | Заглушка
22 | ТЦ_12.1.01.00_78_7804606806_25.01.2024_02 Аналог ТССЦ-115-0931 8,37/8,08=3% | Воронки выпускные D185/150 |  | шт | 4 | 64.95 |  | 64.95 | 1 Индекс на материалы, 2 кв. 2025 г. для ЛенО. ОЗП=29,1; ЭМ=11,55; ЗПМ=29,1; МАТ=8,66 | 2249.87 |  |  | 2249.87 | [5 empty] | Воронки выпускные D185/150
23 | ТЕР12-01-012-01 | Ограждение кровель перилами // прим. |  | 100 м ограждения | 0.264 | 234,86 128,79 | 73,75 8,18 | 32.32 | 1 Индекс на материалы, 2 кв. 2025 г. для ЛенО. ОЗП=29,1; ЭМ=11,55; ЗПМ=29,1; МАТ=8,66 | 1288.17 | 989.4 | 224,88 62,82 | 73.89 | [5 empty] | Ограждение кровель перилами // прим.
|  |  | Накладные расходы 109% ФОТ (от 1 052,22) | в т.ч. оплаты труда 10: 1146.92
|  |  | Сметная прибыль 57% ФОТ (от 1 052,22) | в т.ч. оплаты труда 10: 599.77
|  |  | Итого c накладными и см. прибылью | в т.ч. оплаты труда 10: 3034.86
| 101-1529 | Электроды диаметром: 6 мм Э42 |  | т | 0,0005 0,000132 | 12139.44 |  | 12139.44 |  | 1.6 |  |  | 1.6 | [6 empty] | Электроды диаметром: 6 мм Э42
| 101-1851 | Резина прессованная |  | кг | 0,52 0,13728 | 50.47 |  | 50.47 |  | 6.93 |  |  | 6.93 | [6 empty] | Резина прессованная
24 | ТЦ_12.1.01.00_78_7804606806_25.01.2024_02 | Снегозадержатель трубчатый (L=3 м. в комплекте с креплением) |  | шт | 9 | 291.08 |  | 291.08 | 1 Индекс на материалы, 2 кв. 2025 г. для ЛенО. ОЗП=29,1; ЭМ=11,55; ЗПМ=29,1; МАТ=8,66 | 22686.78 |  |  | 22686.78 | [5 empty] | Снегозадержатель трубчатый (L=3 м. в комплекте с креплением)
25 | ТЕР12-01-006-02 | Устройство деформационных швов с наплавлением дополнительных слоев рулонного кровельного материала |  | 100 м деформационных швов | 0.115 | 23 590,35 1 783,48 | 96,21 12,41 | 21710.66 | 1 Индекс на материалы, 2 кв. 2025 г. для ЛенО. ОЗП=29,1; ЭМ=11,55; ЗПМ=29,1; МАТ=8,66 | 27717.85 | 5968.41 | 127,79 41,53 | 21621.65 | [5 empty] | Устройство деформационных швов с наплавлением дополнительных слоев рулонного кровельного материала
|  |  | Накладные расходы 109% ФОТ (от 6 009,94) | в т.ч. оплаты труда 10: 6550.83
|  |  | Сметная прибыль 57% ФОТ (от 6 009,94) | в т.ч. оплаты труда 10: 3425.67
|  |  | Итого c накладными и см. прибылью | в т.ч. оплаты труда 10: 37694.35
| 101-0142 | Дюбели с калиброванной головкой (в обоймах) с цинковым хроматированным покрытием: 3х58,5 мм |  | т | 0,007 0,000805 | 24659.46 |  | 24659.46 |  | 19.85 |  |  | 19.85 | [6 empty] | Дюбели с калиброванной головкой (в обоймах) с цинковым хроматированным покрытием: 3х58,5 мм
| 101-1680 | Патроны для строительно-монтажного пистолета |  | 1000 шт. | 0,818 0,09407 | 273 |  | 273 |  | 25.68 |  |  | 25.68 | [6 empty] | Патроны для строительно-монтажного пистолета
| 101-1875 | Сталь листовая оцинкованная толщиной листа: 0,7 мм |  | т | 0,658 0,07567 | 9696.76 |  | 9696.76 |  | 733.75 |  |  | 733.75 | [6 empty] | Сталь листовая оцинкованная толщиной листа: 0,7 мм
| 101-1961 | Изопласт: К ЭКП-4,5 |  | м2 | 345 39,675 | 40.28 |  | 40.28 |  | 1598.11 |  |  | 1598.11 | [6 empty] | Изопласт: К ЭКП-4,5
| 101-2278 | Пропан-бутан, смесь техническая |  | кг | 44,82 5,1543 | 5.3 |  | 5.3 |  | 27.32 |  |  | 27.32 | [6 empty] | Пропан-бутан, смесь техническая
| 104-0002 | Вата минеральная |  | м3 | 2,57 0,29555 | 311.33 |  | 311.33 |  | 92.01 |  |  | 92.01 | [6 empty] | Вата минеральная
Заполнение гофры профлиста негорючим утеплителем на 250 мм. ( Узел 6/3 , лист 5) | [17 empty] | Заполнение гофры профлиста негорючим утеплителем на 250 мм. ( Узел 6/3 , лист 5)
26 | ТЕР26-01-037-02 | Изоляция изделиями из волокнистых и зернистых материалов на битуме холодных поверхностей: покрытий и перекрытий сверху // прим. расход 0,0072 м3 /м.п. примыкания |  | 1 м3 изоляции | 0.1656 | 1 549,63 221,35 | 114.86 | 1213.42 | 1 Индекс на материалы, 2 кв. 2025 г. для ЛенО. ОЗП=29,1; ЭМ=11,55; ЗПМ=29,1; МАТ=8,66 | 3026.54 | 1066.69 | 219.69 | 1740.16 | [5 empty] | Изоляция изделиями из волокнистых и зернистых материалов на битуме холодных поверхностей: покрытий и перекрытий сверху // прим. расход 0,0072 м3 /м.п. примыкания
|  |  | Накладные расходы 97% ФОТ (от 1 066,69) | в т.ч. оплаты труда 10: 1034.69
|  |  | Сметная прибыль 55% ФОТ (от 1 066,69) | в т.ч. оплаты труда 10: 586.68
|  |  | Итого c накладными и см. прибылью | в т.ч. оплаты труда 10: 4647.91
| 101-0079 | Битумы нефтяные строительные для кровельных мастик марки: БНМ-55/60 |  | т | 0,09 0,014904 | 1808.47 |  | 1808.47 |  | 26.95 |  |  | 26.95 | [6 empty] | Битумы нефтяные строительные для кровельных мастик марки: БНМ-55/60
| 104-0007 | Плиты из минеральной ваты: повышенной жесткости на синтетическом связующем М-200 |  | м3 | 0,97 0,160632 | 1083.15 |  | 1083.15 |  | 173.99 |  |  | 173.99 | [6 empty] | Плиты из минеральной ваты: повышенной жесткости на синтетическом связующем М-200
Раздел 3. Окна | [16 empty] | Раздел 3. Окна
27 | ТЕР10-01-034-03 | Установка в жилых и общественных зданиях оконных блоков из ПВХ профилей: поворотных (откидных, поворотно-откидных) с площадью проема до 2 м2 одностворчатых |  | 100 м2 проемов | 0.042 | 17 412,63 4 117,52 | 741,38 49,65 | 12553.73 | 1 Индекс на материалы, 2 кв. 2025 г. для ЛенО. ОЗП=29,1; ЭМ=11,55; ЗПМ=29,1; МАТ=8,66 | 9958.11 | 5032.43 | 359,64 60,68 | 4566.04 | [5 empty] | Установка в жилых и общественных зданиях оконных блоков из ПВХ профилей: поворотных (откидных, поворотно-откидных) с площадью проема до 2 м2 одностворчатых
|  |  | Накладные расходы 108% ФОТ (от 5 093,11) | в т.ч. оплаты труда 10: 5500.56
|  |  | Сметная прибыль 55% ФОТ (от 5 093,11) | в т.ч. оплаты труда 10: 2801.21
|  |  | Итого c накладными и см. прибылью | в т.ч. оплаты труда 10: 18259.88
| 101-2052 | Лента бутиловая |  | м | 429 18,018 | 6.72 |  | 6.72 |  | 121.08 |  |  | 121.08 | [6 empty] | Лента бутиловая
| 101-2054 | Лента бутиловая диффузионная |  | м | 71 2,982 | 7.08 |  | 7.08 |  | 21.11 |  |  | 21.11 | [6 empty] | Лента бутиловая диффузионная
| 101-2388 | Герметик пенополиуретановый (пена монтажная) типа Makrofleks, Soudal в баллонах по 750 мл |  | шт. | 114 4,788 | 59.7 |  | 59.7 |  | 285.84 |  |  | 285.84 | [6 empty] | Герметик пенополиуретановый (пена монтажная) типа Makrofleks, Soudal в баллонах по 750 мл
| 101-2789 | Лента ПСУЛ |  | 10 м | 27,1 1,1382 | 57.1 |  | 57.1 |  | 64.99 |  |  | 64.99 | [6 empty] | Лента ПСУЛ
| 101-4173 | Дюбели монтажные 10х130 (10х132, 10х150) мм |  | 10 шт. | 71,4 2,9988 | 6.26 |  | 6.26 |  | 18.77 |  |  | 18.77 | [6 empty] | Дюбели монтажные 10х130 (10х132, 10х150) мм
| 102-0303 | Клинья пластиковые монтажные |  | 100 шт. | 8 0,336 | 46 |  | 46 |  | 15.46 |  |  | 15.46 | [6 empty] | Клинья пластиковые монтажные
28 | ТЦ_07.1.02.00_78_7840318754_30.01.2024_02 Аналог ТССЦ-203-0978 4253,53/4168,26=2% | ОК-1. 1000х1400 |  | шт | 3 | 1115.84 |  | 1115.84 | 1 Индекс на материалы, 2 кв. 2025 г. для ЛенО. ОЗП=29,1; ЭМ=11,55; ЗПМ=29,1; МАТ=8,66 | 28989.52 |  |  | 28989.52 | [5 empty] | ОК-1. 1000х1400
29 | ТЕР15-01-070-01 | Облицовка: оконных проемов в наружных стенах откосной планкой из оцинкованной стали с полимерным покрытием с устройством водоотлива оконного из оцинкованной стали с полимерным покрытием |  | 1 м2 проемов | 4.2 | 146,37 31,40 | 0.53 | 114.44 | 1 Индекс на материалы, 2 кв. 2025 г. для ЛенО. ОЗП=29,1; ЭМ=11,55; ЗПМ=29,1; МАТ=8,66 | 8025.54 | 3837.1 | 25.66 | 4162.78 | [5 empty] | Облицовка: оконных проемов в наружных стенах откосной планкой из оцинкованной стали с полимерным покрытием с устройством водоотлива оконного из оцинкованной стали с полимерным покрытием
|  |  | Накладные расходы 100% ФОТ (от 3 837,10) | в т.ч. оплаты труда 10: 3837.1
|  |  | Сметная прибыль 49% ФОТ (от 3 837,10) | в т.ч. оплаты труда 10: 1880.18
|  |  | Итого c накладными и см. прибылью | в т.ч. оплаты труда 10: 13742.82
| 101-1691 | Шурупы-саморезы 4,2х16 мм |  | 100 шт. | 0,16 0,672 | 9 |  | 9 |  | 6.05 |  |  | 6.05 | [6 empty] | Шурупы-саморезы 4,2х16 мм
| 101-2409 | Аквилон из оцинкованной стали с полимерным покрытием |  | п.м | 2,1 8,82 | 27.66 |  | 27.66 |  | 243.96 |  |  | 243.96 | [6 empty] | Аквилон из оцинкованной стали с полимерным покрытием
| 101-2410 | Откосная планка шириной 250 мм из оцинкованной стали с полимерным покрытием |  | п.м | 2,1 8,82 | 18.76 |  | 18.76 |  | 165.46 |  |  | 165.46 | [6 empty] | Откосная планка шириной 250 мм из оцинкованной стали с полимерным покрытием
| 101-2411 | Водоотлив оконный шириной планки 250 мм из оцинкованной стали с полимерным покрытием |  | п.м | 0,66 2,772 | 23.52 |  | 23.52 |  | 65.2 |  |  | 65.2 | [6 empty] | Водоотлив оконный шириной планки 250 мм из оцинкованной стали с полимерным покрытием
Раздел 4. Дверные проемы и ворота | [16 empty] | Раздел 4. Дверные проемы и ворота
30 | ТЕР09-04-012-01 | Установка металлических дверных блоков в готовые проемы |  | 1 м2 проема | 4.2 | 106,67 51,89 | 28.44 | 26.34 | 1 Индекс на материалы, 2 кв. 2025 г. для ЛенО. ОЗП=29,1; ЭМ=11,55; ЗПМ=29,1; МАТ=8,66 | 8679.39 | 6341.75 | 1379.6 | 958.04 | [5 empty] | Установка металлических дверных блоков в готовые проемы
|  |  | Накладные расходы 93% ФОТ (от 6 341,75) | в т.ч. оплаты труда 10: 5897.83
|  |  | Сметная прибыль 62% ФОТ (от 6 341,75) | в т.ч. оплаты труда 10: 3931.89
|  |  | Итого c накладными и см. прибылью | в т.ч. оплаты труда 10: 18509.11
| 101-1513 | Электроды диаметром: 4 мм Э42 |  | т | 0,0001 0,00042 | 12320.59 |  | 12320.59 |  | 5.17 |  |  | 5.17 | [6 empty] | Электроды диаметром: 4 мм Э42
| 101-1921 | Пена монтажная: для герметизации стыков в баллончике емкостью 0,85 л |  | шт. | 0,1 0,42 | 64.86 |  | 64.86 |  | 27.24 |  |  | 27.24 | [6 empty] | Пена монтажная: для герметизации стыков в баллончике емкостью 0,85 л
| 204-0062 | Детали закладные и накладные изготовленные: без применения сварки, гнутья, сверления (пробивки) отверстий поставляемые отдельно |  | т | 0,003 0,0126 | 6207.31 |  | 6207.31 |  | 78.21 |  |  | 78.21 | [6 empty] | Детали закладные и накладные изготовленные: без применения сварки, гнутья, сверления (пробивки) отверстий поставляемые отдельно
31 | ТЦ_07.1.01.03_78_7810347194_06.02.2024_02 Аналог ТССЦ-203-8123 2466,49/2414,02=2% | Дверь стальная наружная ( утепленая) 1000х2100 правого открывания в компл. с доводчиком |  | шт | 1 | 3137.03 |  | 3137.03 | 1 Индекс на материалы, 2 кв. 2025 г. для ЛенО. ОЗП=29,1; ЭМ=11,55; ЗПМ=29,1; МАТ=8,66 | 27166.68 |  |  | 27166.68 | [5 empty] | Дверь стальная наружная ( утепленая) 1000х2100 правого открывания в компл. с доводчиком
32 | ТЦ_07.1.01.03_78_7810347194_06.02.2024_02 Аналог ТССЦ-203-8123 2466,49/2414,02=2% | Дверь стальная наружная 1000х2100 левого открывания в компл. с доводчиком |  | шт | 1 | 3137.03 |  | 3137.03 | 1 Индекс на материалы, 2 кв. 2025 г. для ЛенО. ОЗП=29,1; ЭМ=11,55; ЗПМ=29,1; МАТ=8,66 | 27166.68 |  |  | 27166.68 | [5 empty] | Дверь стальная наружная 1000х2100 левого открывания в компл. с доводчиком
33 | ТЕР09-04-012-02 | Установка дверного доводчика к металлическим дверям |  | 1 шт. | 2 | 28,24 24,00 | 3.38 | 0.86 | 1 Индекс на материалы, 2 кв. 2025 г. для ЛенО. ОЗП=29,1; ЭМ=11,55; ЗПМ=29,1; МАТ=8,66 | 1489.83 | 1396.83 | 78.1 | 14.9 | [5 empty] | Установка дверного доводчика к металлическим дверям
|  |  | Накладные расходы 93% ФОТ (от 1 396,83) | в т.ч. оплаты труда 10: 1299.05
|  |  | Сметная прибыль 62% ФОТ (от 1 396,83) | в т.ч. оплаты труда 10: 866.03
|  |  | Итого c накладными и см. прибылью | в т.ч. оплаты труда 10: 3654.91
| 101-1513 | Электроды диаметром: 4 мм Э42 |  | т | 0,00007 0,00014 | 12320.59 |  | 12320.59 |  | 1.72 |  |  | 1.72 | [6 empty] | Электроды диаметром: 4 мм Э42
| 101-1845 | Винты самонарезающие: с уплотнительной прокладкой 4,8х35 мм |  | 100 шт. | 0,00008 0,00016 | 18 |  | 18 |  | 0 |  |  | 0 | [6 empty] | Винты самонарезающие: с уплотнительной прокладкой 4,8х35 мм
34 | ТЕР15-01-070-02 | Облицовка: дверных проемов в наружных стенах откосной планкой из оцинкованной стали с полимерным покрытием с установкой наличников из оцинкованной стали с полимерным покрытием |  | 1 м2 проемов | 4.2 | 152,61 34,43 | 0.6 | 117.58 | 1 Индекс на материалы, 2 кв. 2025 г. для ЛенО. ОЗП=29,1; ЭМ=11,55; ЗПМ=29,1; МАТ=8,66 | 8513.79 | 4208.16 | 29.01 | 4276.62 | [5 empty] | Облицовка: дверных проемов в наружных стенах откосной планкой из оцинкованной стали с полимерным покрытием с установкой наличников из оцинкованной стали с полимерным покрытием
|  |  | Накладные расходы 100% ФОТ (от 4 208,16) | в т.ч. оплаты труда 10: 4208.16
|  |  | Сметная прибыль 49% ФОТ (от 4 208,16) | в т.ч. оплаты труда 10: 2062
|  |  | Итого c накладными и см. прибылью | в т.ч. оплаты труда 10: 14783.95
| 101-1691 | Шурупы-саморезы 4,2х16 мм |  | 100 шт. | 0,18 0,756 | 9 |  | 9 |  | 6.8 |  |  | 6.8 | [6 empty] | Шурупы-саморезы 4,2х16 мм
| 101-2409 | Аквилон из оцинкованной стали с полимерным покрытием |  | п.м | 2,7 11,34 | 27.66 |  | 27.66 |  | 313.66 |  |  | 313.66 | [6 empty] | Аквилон из оцинкованной стали с полимерным покрытием
| 101-2410 | Откосная планка шириной 250 мм из оцинкованной стали с полимерным покрытием |  | п.м | 2,2 9,24 | 18.76 |  | 18.76 |  | 173.34 |  |  | 173.34 | [6 empty] | Откосная планка шириной 250 мм из оцинкованной стали с полимерным покрытием
Ворота | [17 empty] | Ворота
35 | ТЕР09-04-011-01 | Монтаж каркасов ворот большепролетных зданий, ангаров и др. без механизмов открывания |  | 1 т конструкций | 0.593 | 4 714,05 1 016,92 | 2 977,64 254,14 | 719.49 | 1 Индекс на материалы, 2 кв. 2025 г. для ЛенО. ОЗП=29,1; ЭМ=11,55; ЗПМ=29,1; МАТ=8,66 | 41637.45 | 17548.31 | 20 394,29 4 385,49 | 3694.85 | [5 empty] | Монтаж каркасов ворот большепролетных зданий, ангаров и др. без механизмов открывания
|  |  | Накладные расходы 93% ФОТ (от 21 933,80) | в т.ч. оплаты труда 10: 20398.43
|  |  | Сметная прибыль 62% ФОТ (от 21 933,80) | в т.ч. оплаты труда 10: 13598.96
|  |  | Итого c накладными и см. прибылью | в т.ч. оплаты труда 10: 75634.84
| 101-0309 | Канаты пеньковые пропитанные |  | т | 0,0001 0,0000593 | 33320.52 |  | 33320.52 |  | 1.98 |  |  | 1.98 | [6 empty] | Канаты пеньковые пропитанные
| 101-0324 | Кислород технический: газообразный |  | м3 | 1,95 1,15635 | 9.06 |  | 9.06 |  | 10.48 |  |  | 10.48 | [6 empty] | Кислород технический: газообразный
| 101-0797 | Проволока горячекатаная в мотках, диаметром 6,3-6,5 мм |  | т | 0,00003 0,0000178 | 2964.62 |  | 2964.62 |  | 0.05 |  |  | 0.05 | [6 empty] | Проволока горячекатаная в мотках, диаметром 6,3-6,5 мм
| 101-1019 | Швеллеры № 40 из стали марки: Ст0 |  | т | 0,00194 0,0011504 | 4515.56 |  | 4515.56 |  | 5.19 |  |  | 5.19 | [6 empty] | Швеллеры № 40 из стали марки: Ст0
| 101-1515 | Электроды диаметром: 4 мм Э46 |  | т | 0,023 0,013639 | 10321.8 |  | 10321.8 |  | 140.78 |  |  | 140.78 | [6 empty] | Электроды диаметром: 4 мм Э46
| 101-1805 | Гвозди строительные |  | т | 0,00001 0,0000059 | 10672.41 |  | 10672.41 |  | 0.06 |  |  | 0.06 | [6 empty] | Гвозди строительные
| 101-2278 | Пропан-бутан, смесь техническая |  | кг | 0,59 0,34987 | 5.3 |  | 5.3 |  | 1.85 |  |  | 1.85 | [6 empty] | Пропан-бутан, смесь техническая
| 101-2467 | Растворитель марки: Р-4 |  | т | 0,0006 0,0003558 | 15512.28 |  | 15512.28 |  | 5.52 |  |  | 5.52 | [6 empty] | Растворитель марки: Р-4
| 102-0023 | Бруски обрезные хвойных пород длиной: 4-6,5 м, шириной 75-150 мм, толщиной 40-75 мм, I сорта |  | м3 | 0,00103 0,0006108 | 2593.2 |  | 2593.2 |  | 1.58 |  |  | 1.58 | [6 empty] | Бруски обрезные хвойных пород длиной: 4-6,5 м, шириной 75-150 мм, толщиной 40-75 мм, I сорта
| 113-0021 | Грунтовка: ГФ-021 красно-коричневая |  | т | 0,00031 0,0001838 | 18353.45 |  | 18353.45 |  | 3.37 |  |  | 3.37 | [6 empty] | Грунтовка: ГФ-021 красно-коричневая
| 201-0756 | Отдельные конструктивные элементы зданий и сооружений с преобладанием: горячекатаных профилей, средняя масса сборочной единицы от 0,1 до 0,5 т |  | т | 0,026 0,015418 | 16540.36 |  | 16540.36 |  | 255.02 |  |  | 255.02 | [6 empty] | Отдельные конструктивные элементы зданий и сооружений с преобладанием: горячекатаных профилей, средняя масса сборочной единицы от 0,1 до 0,5 т
| 508-0097 | Канат двойной свивки типа ТК, конструкции 6х19(1+6+12)+1 о.с., оцинкованный из проволок марки В, маркировочная группа: 1770 н/мм2, диаметром 5,5 мм |  | 10 м | 0,0187 0,0110891 | 68.7 |  | 68.7 |  | 0.76 |  |  | 0.76 | [6 empty] | Канат двойной свивки типа ТК, конструкции 6х19(1+6+12)+1 о.с., оцинкованный из проволок марки В, маркировочная группа: 1770 н/мм2, диаметром 5,5 мм
36 | ТЕР09-04-012-02 | Установка дверного доводчика к металлическим дверям |  | 1 шт. | 1 | 28,24 24,00 | 3.38 | 0.86 | 1 Индекс на материалы, 2 кв. 2025 г. для ЛенО. ОЗП=29,1; ЭМ=11,55; ЗПМ=29,1; МАТ=8,66 | 744.91 | 698.41 | 39.05 | 7.45 | [5 empty] | Установка дверного доводчика к металлическим дверям
|  |  | Накладные расходы 93% ФОТ (от 698,41) | в т.ч. оплаты труда 10: 649.52
|  |  | Сметная прибыль 62% ФОТ (от 698,41) | в т.ч. оплаты труда 10: 433.01
|  |  | Итого c накладными и см. прибылью | в т.ч. оплаты труда 10: 1827.44
| 101-1513 | Электроды диаметром: 4 мм Э42 |  | т | 0,00007 0,00007 | 12320.59 |  | 12320.59 |  | 0.86 |  |  | 0.86 | [6 empty] | Электроды диаметром: 4 мм Э42
| 101-1845 | Винты самонарезающие: с уплотнительной прокладкой 4,8х35 мм |  | 100 шт. | 0,00008 0,00008 | 18 |  | 18 |  | 0 |  |  | 0 | [6 empty] | Винты самонарезающие: с уплотнительной прокладкой 4,8х35 мм
37 | ТЦ_07.1.01.03_78_7841375755_26.01.2024_02 Аналог ТССЦ-201-0253 5403,70/5341,14=2% | Ворота распашные металлические, с калиткой, открыванием наружу 2600х4100мм (55,6*10,66м2)/1000 |  | шт | 1 | 17807.93 |  | 17807.93 | 1 Индекс на материалы, 2 кв. 2025 г. для ЛенО. ОЗП=29,1; ЭМ=11,55; ЗПМ=29,1; МАТ=8,66 | 154216.67 |  |  | 154216.67 | [5 empty] | Ворота распашные металлические, с калиткой, открыванием наружу 2600х4100мм (55,6*10,66м2)/1000
Раздел 5. Перегородки | [16 empty] | Раздел 5. Перегородки
38 | ТЕР09-04-006-04 | Монтаж ограждающих конструкций стен: из многослойных панелей заводской готовности при высоте здания до 50 м |  | 100 м2 | 0.2068 | 10 705,50 3 490,69 | 6 537,20 907,88 | 677.61 | 1 Индекс на материалы, 2 кв. 2025 г. для ЛенО. ОЗП=29,1; ЭМ=11,55; ЗПМ=29,1; МАТ=8,66 | 37834.42 | 21006.54 | 15 614,36 5 463,51 | 1213.52 | [5 empty] | Монтаж ограждающих конструкций стен: из многослойных панелей заводской готовности при высоте здания до 50 м
|  |  | Накладные расходы 93% ФОТ (от 26 470,05) | в т.ч. оплаты труда 10: 24617.15
|  |  | Сметная прибыль 62% ФОТ (от 26 470,05) | в т.ч. оплаты труда 10: 16411.43
|  |  | Итого c накладными и см. прибылью | в т.ч. оплаты труда 10: 78863
| 101-0309 | Канаты пеньковые пропитанные |  | т | 0,00054 0,0001117 | 33320.52 |  | 33320.52 |  | 3.72 |  |  | 3.72 | [6 empty] | Канаты пеньковые пропитанные
| 101-0324 | Кислород технический: газообразный |  | м3 | 2,98 0,616264 | 9.06 |  | 9.06 |  | 5.58 |  |  | 5.58 | [6 empty] | Кислород технический: газообразный
| 101-0797 | Проволока горячекатаная в мотках, диаметром 6,3-6,5 мм |  | т | 0,00013 0,0000269 | 2964.62 |  | 2964.62 |  | 0.08 |  |  | 0.08 | [6 empty] | Проволока горячекатаная в мотках, диаметром 6,3-6,5 мм
| 101-1019 | Швеллеры № 40 из стали марки: Ст0 |  | т | 0,0104 0,0021507 | 4515.56 |  | 4515.56 |  | 9.71 |  |  | 9.71 | [6 empty] | Швеллеры № 40 из стали марки: Ст0
| 101-1513 | Электроды диаметром: 4 мм Э42 |  | т | 0,0031 0,0006411 | 12320.59 |  | 12320.59 |  | 7.9 |  |  | 7.9 | [6 empty] | Электроды диаметром: 4 мм Э42
| 101-1714 | Болты с гайками и шайбами строительные |  | т | 0,0126 0,0026057 | 15629.17 |  | 15629.17 |  | 40.72 |  |  | 40.72 | [6 empty] | Болты с гайками и шайбами строительные
| 101-1805 | Гвозди строительные |  | т | 0,00005 0,0000103 | 10672.41 |  | 10672.41 |  | 0.11 |  |  | 0.11 | [6 empty] | Гвозди строительные
| 101-2278 | Пропан-бутан, смесь техническая |  | кг | 3,16 0,653488 | 5.3 |  | 5.3 |  | 3.46 |  |  | 3.46 | [6 empty] | Пропан-бутан, смесь техническая
| 101-2467 | Растворитель марки: Р-4 |  | т | 0,0003 0,000062 | 15512.28 |  | 15512.28 |  | 0.96 |  |  | 0.96 | [6 empty] | Растворитель марки: Р-4
| 102-0023 | Бруски обрезные хвойных пород длиной: 4-6,5 м, шириной 75-150 мм, толщиной 40-75 мм, I сорта |  | м3 | 0,005 0,001034 | 2593.2 |  | 2593.2 |  | 2.68 |  |  | 2.68 | [6 empty] | Бруски обрезные хвойных пород длиной: 4-6,5 м, шириной 75-150 мм, толщиной 40-75 мм, I сорта
| 113-0021 | Грунтовка: ГФ-021 красно-коричневая |  | т | 0,00165 0,0003412 | 18353.45 |  | 18353.45 |  | 6.26 |  |  | 6.26 | [6 empty] | Грунтовка: ГФ-021 красно-коричневая
| 201-0756 | Отдельные конструктивные элементы зданий и сооружений с преобладанием: горячекатаных профилей, средняя масса сборочной единицы от 0,1 до 0,5 т |  | т | 0,017 0,0035156 | 16540.36 |  | 16540.36 |  | 58.15 |  |  | 58.15 | [6 empty] | Отдельные конструктивные элементы зданий и сооружений с преобладанием: горячекатаных профилей, средняя масса сборочной единицы от 0,1 до 0,5 т
| 508-0097 | Канат двойной свивки типа ТК, конструкции 6х19(1+6+12)+1 о.с., оцинкованный из проволок марки В, маркировочная группа: 1770 н/мм2, диаметром 5,5 мм |  | 10 м | 0,055 0,011374 | 68.7 |  | 68.7 |  | 0.78 |  |  | 0.78 | [6 empty] | Канат двойной свивки типа ТК, конструкции 6х19(1+6+12)+1 о.с., оцинкованный из проволок марки В, маркировочная группа: 1770 н/мм2, диаметром 5,5 мм
39 | ТССЦ-201-0382 | Конструкции: стальные нащельников и деталей обрамления |  | т | 0.056 | 16120.26 |  | 16120.26 | 1 Индекс на материалы, 2 кв. 2025 г. для ЛенО. ОЗП=29,1; ЭМ=11,55; ЗПМ=29,1; МАТ=8,66 | 7817.68 |  |  | 7817.68 | [5 empty] | Конструкции: стальные нащельников и деталей обрамления
40 | ТЦ_07.2.05.00_77_7726393266_08.02.2024_02 Аналог ТССЦ-201-1030 212,54/207,54=2% | Сэндвич-панели ТСП-Z-120-1200-Г-Г-МВ |  | м2 | 21.9208 | 325.38 |  | 325.38 | 1 Индекс на материалы, 2 кв. 2025 г. для ЛенО. ОЗП=29,1; ЭМ=11,55; ЗПМ=29,1; МАТ=8,66 | 61768.23 |  |  | 61768.23 | [5 empty] | Сэндвич-панели ТСП-Z-120-1200-Г-Г-МВ
Раздел 6. Полы | [16 empty] | Раздел 6. Полы
Тип 1. S=27,1 м2 | [17 empty] | Тип 1. S=27,1 м2
41 | ТЕР11-01-009-01 | Устройство тепло- и звукоизоляции сплошной из плит: или матов минераловатных или стекловолокнистых |  | 100 м2 изолируемой поверхности | 0.271 | 698,65 554,83 | 143,82 5,08 |  | 1 Индекс на материалы, 2 кв. 2025 г. для ЛенО. ОЗП=29,1; ЭМ=11,55; ЗПМ=29,1; МАТ=8,66 | 4825.6 | 4375.44 | 450,16 40,09 | [6 empty] | Устройство тепло- и звукоизоляции сплошной из плит: или матов минераловатных или стекловолокнистых
|  |  | Накладные расходы 112% ФОТ (от 4 415,53) | в т.ч. оплаты труда 10: 4945.39
|  |  | Сметная прибыль 65% ФОТ (от 4 415,53) | в т.ч. оплаты труда 10: 2870.09
|  |  | Итого c накладными и см. прибылью | в т.ч. оплаты труда 10: 12641.08
42 | ТЦ_12.2.00.00_78_7802348846_15.02.2024_02 Аналог ТССЦ-104-0313 1379,26/1347,33=2% | Пеноплэкс Фундамент толщ. 40 мм |  | м3 | 1.117 | 1079.61 |  | 1079.61 | 1 Индекс на материалы, 2 кв. 2025 г. для ЛенО. ОЗП=29,1; ЭМ=11,55; ЗПМ=29,1; МАТ=8,66 | 10443.31 |  |  | 10443.31 | [5 empty] | Пеноплэкс Фундамент толщ. 40 мм
43 | ТЕР11-01-050-01 | Устройство пароизоляции из полиэтиленовой пленки в один слой насухо // прим. гидроизоляция |  | 100 м2 поверхности | 0.271 | 1 594,47 64,16 | 2.76 | 1527.55 | 1 Индекс на материалы, 2 кв. 2025 г. для ЛенО. ОЗП=29,1; ЭМ=11,55; ЗПМ=29,1; МАТ=8,66 | 4099.55 | 505.96 | 8.64 | 3584.95 | [5 empty] | Устройство пароизоляции из полиэтиленовой пленки в один слой насухо // прим. гидроизоляция
|  |  | Накладные расходы 112% ФОТ (от 505,96) | в т.ч. оплаты труда 10: 566.68
|  |  | Сметная прибыль 65% ФОТ (от 505,96) | в т.ч. оплаты труда 10: 328.87
|  |  | Итого c накладными и см. прибылью | в т.ч. оплаты труда 10: 4995.1
| 113-0324 | Пленка полиэтиленовая толщиной: 0,2-0,5 мм |  | м2 | 122,4 33,1704 | 12.48 |  | 12.48 |  | 413.97 |  |  | 413.97 | [6 empty] | Пленка полиэтиленовая толщиной: 0,2-0,5 мм
44 | ТЕР11-01-011-03 | Устройство стяжек: бетонных толщиной 20 мм |  | 100 м2 стяжки | 0.271 | 762,62 691,39 | 63,66 35,82 | 7.57 | 1 Индекс на материалы, 2 кв. 2025 г. для ЛенО. ОЗП=29,1; ЭМ=11,55; ЗПМ=29,1; МАТ=8,66 | 5669.39 | 5452.38 | 199,27 282,50 | 17.74 | [5 empty] | Устройство стяжек: бетонных толщиной 20 мм
|  |  | Накладные расходы 112% ФОТ (от 5 734,88) | в т.ч. оплаты труда 10: 6423.07
|  |  | Сметная прибыль 65% ФОТ (от 5 734,88) | в т.ч. оплаты труда 10: 3727.67
|  |  | Итого c накладными и см. прибылью | в т.ч. оплаты труда 10: 15820.13
| 411-0001 | Вода |  | м3 | 3,5 0,9485 | 2.16 |  | 2.16 |  | 2.05 |  |  | 2.05 | [6 empty] | Вода
45 | ТЕР11-01-011-04 | Устройство стяжек: на каждые 5 мм изменения толщины стяжки добавлять или исключать к расценке 11-01-011-03 // до толщ. 50 мм |  | 100 м2 стяжки | 0.271 | 119,65 51,06 | 68,59 35,54 |  | 1 Индекс на материалы, 2 кв. 2025 г. для ЛенО. ОЗП=29,1; ЭМ=11,55; ЗПМ=29,1; МАТ=8,66 | 617.34 | 402.66 | 214,68 280,23 | [6 empty] | Устройство стяжек: на каждые 5 мм изменения толщины стяжки добавлять или исключать к расценке 11-01-011-03 // до толщ. 50 мм
|  |  | Накладные расходы 112% ФОТ (от 682,89) | в т.ч. оплаты труда 10: 764.84
|  |  | Сметная прибыль 65% ФОТ (от 682,89) | в т.ч. оплаты труда 10: 443.88
|  |  | Итого c накладными и см. прибылью | в т.ч. оплаты труда 10: 1826.06
46 | ТЦ_59.1.04.01_47_4705078395_08.02.2024_02 Аналог ТССЦ-401-0008 699,49/623,42=2% | Бетон В22,5 |  | м3 | 1.382 | 417.15 |  | 417.15 | 1 Индекс на материалы, 2 кв. 2025 г. для ЛенО. ОЗП=29,1; ЭМ=11,55; ЗПМ=29,1; МАТ=8,66 | 4992.5 |  |  | 4992.5 | [5 empty] | Бетон В22,5
47 | ТЕР06-01-015-10 | Армирование подстилающих слоев и набетонок |  | 1 т | 0.047 | 539,47 244,06 | 53,49 4,51 | 241.92 | 1 Индекс на материалы, 2 кв. 2025 г. для ЛенО. ОЗП=29,1; ЭМ=11,55; ЗПМ=29,1; МАТ=8,66 | 461.32 | 333.81 | 29,04 6,17 | 98.47 | [5 empty] | Армирование подстилающих слоев и набетонок
|  |  | Накладные расходы 102% ФОТ (от 339,98) | в т.ч. оплаты труда 10: 346.78
|  |  | Сметная прибыль 58% ФОТ (от 339,98) | в т.ч. оплаты труда 10: 197.19
|  |  | Итого c накладными и см. прибылью | в т.ч. оплаты труда 10: 1005.29
| 101-0816 | Проволока светлая диаметром: 1,1 мм |  | т | 0,028 0,001316 | 8640 |  | 8640 |  | 11.37 |  |  | 11.37 | [6 empty] | Проволока светлая диаметром: 1,1 мм
48 | ТЦ_08.4.02.05_66_6686134976_08.02.2024_02 Аналог ТССЦ-101-3891 21,17/20,58=2% | Сетка арм. 100х100 4Вр1 |  | м2 | 27.1 | 9.52 |  | 9.52 | 1 Индекс на материалы, 2 кв. 2025 г. для ЛенО. ОЗП=29,1; ЭМ=11,55; ЗПМ=29,1; МАТ=8,66 | 2234.21 |  |  | 2234.21 | [5 empty] | Сетка арм. 100х100 4Вр1
49 | ТЕР11-01-020-03 | Устройство покрытий поливинилацетатных: толщиной 3 мм // прим. покрытие полимерное |  | 100 м2 покрытия | 0.271 | 13 519,64 1 411,81 | 266,62 163,86 | 11841.21 | 1 Индекс на материалы, 2 кв. 2025 г. для ЛенО. ОЗП=29,1; ЭМ=11,55; ЗПМ=29,1; МАТ=8,66 | 39757.85 | 11133.67 | 834,52 1 292,24 | 27789.66 | [5 empty] | Устройство покрытий поливинилацетатных: толщиной 3 мм // прим. покрытие полимерное
|  |  | Накладные расходы 112% ФОТ (от 12 425,91) | в т.ч. оплаты труда 10: 13917.02
|  |  | Сметная прибыль 65% ФОТ (от 12 425,91) | в т.ч. оплаты труда 10: 8076.84
|  |  | Итого c накладными и см. прибылью | в т.ч. оплаты труда 10: 61751.71
| 101-0430 | Краски масляные и алкидные земляные, готовые к применению: сурик железный МА-15, ПФ-14 |  | т | 0,0002 0,0000542 | 17894.9 |  | 17894.9 |  | 0.97 |  |  | 0.97 | [6 empty] | Краски масляные и алкидные земляные, готовые к применению: сурик железный МА-15, ПФ-14
| 101-0433 | Краски масляные и алкидные земляные, готовые к применению: охра МА-15 |  | т | 0,0068 0,0018428 | 13965.45 |  | 13965.45 |  | 25.74 |  |  | 25.74 | [6 empty] | Краски масляные и алкидные земляные, готовые к применению: охра МА-15
| 101-1305 | Портландцемент общестроительного назначения бездобавочный, марки: 400 |  | т | 0,013 0,003523 | 713.2 |  | 713.2 |  | 2.51 |  |  | 2.51 | [6 empty] | Портландцемент общестроительного назначения бездобавочный, марки: 400
| 101-1591 | Смола каменноугольная для дорожного строительства |  | т | 0,036 0,009756 | 2206.77 |  | 2206.77 |  | 21.53 |  |  | 21.53 | [6 empty] | Смола каменноугольная для дорожного строительства
| 101-2293 | Кислота ортофосфорная: техническая, сорт I |  | т | 0,0078 0,0021138 | 12653.97 |  | 12653.97 |  | 26.75 |  |  | 26.75 | [6 empty] | Кислота ортофосфорная: техническая, сорт I
| 101-2358 | Дисперсия поливинилацетатная непластифицированная марки Д50Н |  | кг | 219 59,349 | 50.44 |  | 50.44 |  | 2993.56 |  |  | 2993.56 | [6 empty] | Дисперсия поливинилацетатная непластифицированная марки Д50Н
| 113-0306 | Маршалит |  | т | 0,272 0,073712 | 1865.4 |  | 1865.4 |  | 137.5 |  |  | 137.5 | [6 empty] | Маршалит
| 408-0122 | Песок природный для строительных: работ средний |  | м3 | 0,0173 0,0046883 | 69.9 |  | 69.9 |  | 0.33 |  |  | 0.33 | [6 empty] | Песок природный для строительных: работ средний
| 411-0001 | Вода |  | м3 | 0,135 0,036585 | 2.16 |  | 2.16 |  | 0.08 |  |  | 0.08 | [6 empty] | Вода
Тип 2. S=25,6 м2 | [17 empty] | Тип 2. S=25,6 м2
50 | ТЕР11-01-009-01 | Устройство тепло- и звукоизоляции сплошной из плит: или матов минераловатных или стекловолокнистых |  | 100 м2 изолируемой поверхности | 0.256 | 698,65 554,83 | 143,82 5,08 |  | 1 Индекс на материалы, 2 кв. 2025 г. для ЛенО. ОЗП=29,1; ЭМ=11,55; ЗПМ=29,1; МАТ=8,66 | 4558.49 | 4133.25 | 425,24 37,87 | [6 empty] | Устройство тепло- и звукоизоляции сплошной из плит: или матов минераловатных или стекловолокнистых
|  |  | Накладные расходы 112% ФОТ (от 4 171,12) | в т.ч. оплаты труда 10: 4671.65
|  |  | Сметная прибыль 65% ФОТ (от 4 171,12) | в т.ч. оплаты труда 10: 2711.23
|  |  | Итого c накладными и см. прибылью | в т.ч. оплаты труда 10: 11941.37
51 | ТЦ_12.2.00.00_78_7802348846_15.02.2024_02 Аналог ТССЦ-104-0313 1379,26/1347,33=2% | Пеноплэкс Фундамент толщ. 40 мм |  | м3 | 1.055 | 1079.61 |  | 1079.61 | 1 Индекс на материалы, 2 кв. 2025 г. для ЛенО. ОЗП=29,1; ЭМ=11,55; ЗПМ=29,1; МАТ=8,66 | 9863.64 |  |  | 9863.64 | [5 empty] | Пеноплэкс Фундамент толщ. 40 мм
52 | ТЕР11-01-011-03 | Устройство стяжек: бетонных толщиной 20 мм |  | 100 м2 стяжки | 0.256 | 762,62 691,39 | 63,66 35,82 | 7.57 | 1 Индекс на материалы, 2 кв. 2025 г. для ЛенО. ОЗП=29,1; ЭМ=11,55; ЗПМ=29,1; МАТ=8,66 | 5355.59 | 5150.59 | 188,24 266,86 | 16.76 | [5 empty] | Устройство стяжек: бетонных толщиной 20 мм
|  |  | Накладные расходы 112% ФОТ (от 5 417,45) | в т.ч. оплаты труда 10: 6067.54
|  |  | Сметная прибыль 65% ФОТ (от 5 417,45) | в т.ч. оплаты труда 10: 3521.34
|  |  | Итого c накладными и см. прибылью | в т.ч. оплаты труда 10: 14944.47
| 411-0001 | Вода |  | м3 | 3,5 0,896 | 2.16 |  | 2.16 |  | 1.94 |  |  | 1.94 | [6 empty] | Вода
53 | ТЕР11-01-011-04 | Устройство стяжек: на каждые 5 мм изменения толщины стяжки добавлять или исключать к расценке 11-01-011-03 // до 50 мм |  | 100 м2 стяжки | 0.256 | 119,65 51,06 | 68,59 35,54 |  | 1 Индекс на материалы, 2 кв. 2025 г. для ЛенО. ОЗП=29,1; ЭМ=11,55; ЗПМ=29,1; МАТ=8,66 | 583.18 | 380.38 | 202,80 264,72 | [6 empty] | Устройство стяжек: на каждые 5 мм изменения толщины стяжки добавлять или исключать к расценке 11-01-011-03 // до 50 мм
|  |  | Накладные расходы 112% ФОТ (от 645,10) | в т.ч. оплаты труда 10: 722.51
|  |  | Сметная прибыль 65% ФОТ (от 645,10) | в т.ч. оплаты труда 10: 419.32
|  |  | Итого c накладными и см. прибылью | в т.ч. оплаты труда 10: 1725.01
54 | ТЦ_59.1.04.01_47_4705078395_08.02.2024_02 Аналог ТССЦ-401-0008 699,49/623,42=2% | Бетон В22,5 |  | м3 | 1.306 | 417.15 |  | 417.15 | 1 Индекс на материалы, 2 кв. 2025 г. для ЛенО. ОЗП=29,1; ЭМ=11,55; ЗПМ=29,1; МАТ=8,66 | 4717.95 |  |  | 4717.95 | [5 empty] | Бетон В22,5
55 | ТЕР06-01-015-10 | Армирование подстилающих слоев и набетонок |  | 1 т | 0.0448 | 539,47 244,06 | 53,49 4,51 | 241.92 | 1 Индекс на материалы, 2 кв. 2025 г. для ЛенО. ОЗП=29,1; ЭМ=11,55; ЗПМ=29,1; МАТ=8,66 | 439.72 | 318.18 | 27,68 5,88 | 93.86 | [5 empty] | Армирование подстилающих слоев и набетонок
|  |  | Накладные расходы 102% ФОТ (от 324,06) | в т.ч. оплаты труда 10: 330.54
|  |  | Сметная прибыль 58% ФОТ (от 324,06) | в т.ч. оплаты труда 10: 187.95
|  |  | Итого c накладными и см. прибылью | в т.ч. оплаты труда 10: 958.21
| 101-0816 | Проволока светлая диаметром: 1,1 мм |  | т | 0,028 0,0012544 | 8640 |  | 8640 |  | 10.84 |  |  | 10.84 | [6 empty] | Проволока светлая диаметром: 1,1 мм
56 | ТЦ_08.4.02.05_66_6686134976_08.02.2024_02 Аналог ТССЦ-101-3891 21,17/20,58=2% | Сетка арм. 100х100 4Вр1 |  | м2 | 25.6 | 9.52 |  | 9.52 | 1 Индекс на материалы, 2 кв. 2025 г. для ЛенО. ОЗП=29,1; ЭМ=11,55; ЗПМ=29,1; МАТ=8,66 | 2110.55 |  |  | 2110.55 | [5 empty] | Сетка арм. 100х100 4Вр1
57 | ТЕР11-01-020-03 | Устройство покрытий поливинилацетатных: толщиной 3 мм // прим. покрытие полимерное |  | 100 м2 покрытия | 0.256 | 13 519,64 1 411,81 | 266,62 163,86 | 11841.21 | 1 Индекс на материалы, 2 кв. 2025 г. для ЛенО. ОЗП=29,1; ЭМ=11,55; ЗПМ=29,1; МАТ=8,66 | 37557.23 | 10517.41 | 788,33 1 220,72 | 26251.49 | [5 empty] | Устройство покрытий поливинилацетатных: толщиной 3 мм // прим. покрытие полимерное
|  |  | Накладные расходы 112% ФОТ (от 11 738,13) | в т.ч. оплаты труда 10: 13146.71
|  |  | Сметная прибыль 65% ФОТ (от 11 738,13) | в т.ч. оплаты труда 10: 7629.78
|  |  | Итого c накладными и см. прибылью | в т.ч. оплаты труда 10: 58333.72
| 101-0430 | Краски масляные и алкидные земляные, готовые к применению: сурик железный МА-15, ПФ-14 |  | т | 0,0002 0,0000512 | 17894.9 |  | 17894.9 |  | 0.92 |  |  | 0.92 | [6 empty] | Краски масляные и алкидные земляные, готовые к применению: сурик железный МА-15, ПФ-14
| 101-0433 | Краски масляные и алкидные земляные, готовые к применению: охра МА-15 |  | т | 0,0068 0,0017408 | 13965.45 |  | 13965.45 |  | 24.31 |  |  | 24.31 | [6 empty] | Краски масляные и алкидные земляные, готовые к применению: охра МА-15
| 101-1305 | Портландцемент общестроительного назначения бездобавочный, марки: 400 |  | т | 0,013 0,003328 | 713.2 |  | 713.2 |  | 2.37 |  |  | 2.37 | [6 empty] | Портландцемент общестроительного назначения бездобавочный, марки: 400
| 101-1591 | Смола каменноугольная для дорожного строительства |  | т | 0,036 0,009216 | 2206.77 |  | 2206.77 |  | 20.34 |  |  | 20.34 | [6 empty] | Смола каменноугольная для дорожного строительства
| 101-2293 | Кислота ортофосфорная: техническая, сорт I |  | т | 0,0078 0,0019968 | 12653.97 |  | 12653.97 |  | 25.27 |  |  | 25.27 | [6 empty] | Кислота ортофосфорная: техническая, сорт I
| 101-2358 | Дисперсия поливинилацетатная непластифицированная марки Д50Н |  | кг | 219 56,064 | 50.44 |  | 50.44 |  | 2827.87 |  |  | 2827.87 | [6 empty] | Дисперсия поливинилацетатная непластифицированная марки Д50Н
| 113-0306 | Маршалит |  | т | 0,272 0,069632 | 1865.4 |  | 1865.4 |  | 129.89 |  |  | 129.89 | [6 empty] | Маршалит
| 408-0122 | Песок природный для строительных: работ средний |  | м3 | 0,0173 0,0044288 | 69.9 |  | 69.9 |  | 0.31 |  |  | 0.31 | [6 empty] | Песок природный для строительных: работ средний
| 411-0001 | Вода |  | м3 | 0,135 0,03456 | 2.16 |  | 2.16 |  | 0.07 |  |  | 0.07 | [6 empty] | Вода
Тип 3. S=237,0 м2 | [17 empty] | Тип 3. S=237,0 м2
58 | ТЕР11-01-011-03 | Устройство стяжек: бетонных толщиной 20 мм |  | 100 м2 стяжки | 2.37 | 762,62 691,39 | 63,66 35,82 | 7.57 | 1 Индекс на материалы, 2 кв. 2025 г. для ЛенО. ОЗП=29,1; ЭМ=11,55; ЗПМ=29,1; МАТ=8,66 | 49581.07 | 47683.2 | 1 742,71 2 470,57 | 155.16 | [5 empty] | Устройство стяжек: бетонных толщиной 20 мм
|  |  | Накладные расходы 112% ФОТ (от 50 153,77) | в т.ч. оплаты труда 10: 56172.22
|  |  | Сметная прибыль 65% ФОТ (от 50 153,77) | в т.ч. оплаты труда 10: 32599.95
|  |  | Итого c накладными и см. прибылью | в т.ч. оплаты труда 10: 138353.24
| 411-0001 | Вода |  | м3 | 3,5 8,295 | 2.16 |  | 2.16 |  | 17.92 |  |  | 17.92 | [6 empty] | Вода
59 | ТЕР11-01-011-04 | Устройство стяжек: на каждые 5 мм изменения толщины стяжки добавлять или исключать к расценке 11-01-011-03 // толщ. 50-165 мм |  | 100 м2 стяжки | 2.37 | 348,97 148,93 | 200,04 103,64 |  | 1 Индекс на материалы, 2 кв. 2025 г. для ЛенО. ОЗП=29,1; ЭМ=11,55; ЗПМ=29,1; МАТ=8,66 | 15746.77 | 10270.91 | 5 475,86 7 148,00 | [6 empty] | Устройство стяжек: на каждые 5 мм изменения толщины стяжки добавлять или исключать к расценке 11-01-011-03 // толщ. 50-165 мм
|  |  | Накладные расходы 112% ФОТ (от 17 418,91) | в т.ч. оплаты труда 10: 19509.18
|  |  | Сметная прибыль 65% ФОТ (от 17 418,91) | в т.ч. оплаты труда 10: 11322.29
|  |  | Итого c накладными и см. прибылью | в т.ч. оплаты труда 10: 46578.24
60 | ТЦ_59.1.04.01_47_4705078395_08.02.2024_02 Аналог ТССЦ-401-0008 699,49/623,42=2% | Бетон В22,5 |  | м3 | 25.987 | 417.15 |  | 417.15 | 1 Индекс на материалы, 2 кв. 2025 г. для ЛенО. ОЗП=29,1; ЭМ=11,55; ЗПМ=29,1; МАТ=8,66 | 93878.53 |  |  | 93878.53 | [5 empty] | Бетон В22,5
61 | ТЕР06-01-015-10 | Армирование подстилающих слоев и набетонок |  | 1 т | 0.41475 | 539,47 244,06 | 53,49 4,51 | 241.92 | 1 Индекс на материалы, 2 кв. 2025 г. для ЛенО. ОЗП=29,1; ЭМ=11,55; ЗПМ=29,1; МАТ=8,66 | 4070.8 | 2945.67 | 256,22 54,41 | 868.91 | [5 empty] | Армирование подстилающих слоев и набетонок
|  |  | Накладные расходы 102% ФОТ (от 3 000,08) | в т.ч. оплаты труда 10: 3060.08
|  |  | Сметная прибыль 58% ФОТ (от 3 000,08) | в т.ч. оплаты труда 10: 1740.05
|  |  | Итого c накладными и см. прибылью | в т.ч. оплаты труда 10: 8870.93
| 101-0816 | Проволока светлая диаметром: 1,1 мм |  | т | 0,028 0,011613 | 8640 |  | 8640 |  | 100.34 |  |  | 100.34 | [6 empty] | Проволока светлая диаметром: 1,1 мм
62 | ТЦ_08.4.02.05_66_6686134976_08.02.2024_02 Аналог ТССЦ-101-3891 21,17/20,58=2% | Сетка арм. 100х100 4Вр1 |  | м2 | 237 | 9.52 |  | 9.52 | 1 Индекс на материалы, 2 кв. 2025 г. для ЛенО. ОЗП=29,1; ЭМ=11,55; ЗПМ=29,1; МАТ=8,66 | 19539.04 |  |  | 19539.04 | [5 empty] | Сетка арм. 100х100 4Вр1
63 | ТЕР11-01-020-03 | Устройство покрытий поливинилацетатных: толщиной 3 мм // прим. покрытие полимерное |  | 100 м2 покрытия | 2.37 | 13 519,64 1 411,81 | 266,62 163,86 | 11841.21 | 1 Индекс на материалы, 2 кв. 2025 г. для ЛенО. ОЗП=29,1; ЭМ=11,55; ЗПМ=29,1; МАТ=8,66 | 347697.8 | 97368.23 | 7 298,21 11 301,17 | 243031.36 | [5 empty] | Устройство покрытий поливинилацетатных: толщиной 3 мм // прим. покрытие полимерное
|  |  | Накладные расходы 112% ФОТ (от 108 669,40) | в т.ч. оплаты труда 10: 121709.73
|  |  | Сметная прибыль 65% ФОТ (от 108 669,40) | в т.ч. оплаты труда 10: 70635.11
|  |  | Итого c накладными и см. прибылью | в т.ч. оплаты труда 10: 540042.64
| 101-0430 | Краски масляные и алкидные земляные, готовые к применению: сурик железный МА-15, ПФ-14 |  | т | 0,0002 0,000474 | 17894.9 |  | 17894.9 |  | 8.48 |  |  | 8.48 | [6 empty] | Краски масляные и алкидные земляные, готовые к применению: сурик железный МА-15, ПФ-14
| 101-0433 | Краски масляные и алкидные земляные, готовые к применению: охра МА-15 |  | т | 0,0068 0,016116 | 13965.45 |  | 13965.45 |  | 225.07 |  |  | 225.07 | [6 empty] | Краски масляные и алкидные земляные, готовые к применению: охра МА-15
| 101-1305 | Портландцемент общестроительного назначения бездобавочный, марки: 400 |  | т | 0,013 0,03081 | 713.2 |  | 713.2 |  | 21.97 |  |  | 21.97 | [6 empty] | Портландцемент общестроительного назначения бездобавочный, марки: 400
| 101-1591 | Смола каменноугольная для дорожного строительства |  | т | 0,036 0,08532 | 2206.77 |  | 2206.77 |  | 188.28 |  |  | 188.28 | [6 empty] | Смола каменноугольная для дорожного строительства
| 101-2293 | Кислота ортофосфорная: техническая, сорт I |  | т | 0,0078 0,018486 | 12653.97 |  | 12653.97 |  | 233.92 |  |  | 233.92 | [6 empty] | Кислота ортофосфорная: техническая, сорт I
| 101-2358 | Дисперсия поливинилацетатная непластифицированная марки Д50Н |  | кг | 219 519,03 | 50.44 |  | 50.44 |  | 26179.87 |  |  | 26179.87 | [6 empty] | Дисперсия поливинилацетатная непластифицированная марки Д50Н
| 113-0306 | Маршалит |  | т | 0,272 0,64464 | 1865.4 |  | 1865.4 |  | 1202.51 |  |  | 1202.51 | [6 empty] | Маршалит
| 408-0122 | Песок природный для строительных: работ средний |  | м3 | 0,0173 0,041001 | 69.9 |  | 69.9 |  | 2.87 |  |  | 2.87 | [6 empty] | Песок природный для строительных: работ средний
| 411-0001 | Вода |  | м3 | 0,135 0,31995 | 2.16 |  | 2.16 |  | 0.69 |  |  | 0.69 | [6 empty] | Вода
Тип 4. S=151,0 м2 | [17 empty] | Тип 4. S=151,0 м2
64 | ТЕР11-01-011-03 | Устройство стяжек: бетонных толщиной 20 мм |  | 100 м2 стяжки | 1.51 | 762,62 691,39 | 63,66 35,82 | 7.57 | 1 Индекс на материалы, 2 кв. 2025 г. для ЛенО. ОЗП=29,1; ЭМ=11,55; ЗПМ=29,1; МАТ=8,66 | 31589.62 | 30380.43 | 1 110,33 1 574,08 | 98.86 | [5 empty] | Устройство стяжек: бетонных толщиной 20 мм
|  |  | Накладные расходы 112% ФОТ (от 31 954,51) | в т.ч. оплаты труда 10: 35789.05
|  |  | Сметная прибыль 65% ФОТ (от 31 954,51) | в т.ч. оплаты труда 10: 20770.43
|  |  | Итого c накладными и см. прибылью | в т.ч. оплаты труда 10: 88149.1
| 411-0001 | Вода |  | м3 | 3,5 5,285 | 2.16 |  | 2.16 |  | 11.42 |  |  | 11.42 | [6 empty] | Вода
65 | ТЕР11-01-011-04 | Устройство стяжек: на каждые 5 мм изменения толщины стяжки добавлять или исключать к расценке 11-01-011-03 // толщ. 30 мм |  | 100 м2 стяжки | 1.51 | 39,88 17,02 | 22,86 11,85 |  | 1 Индекс на материалы, 2 кв. 2025 г. для ЛенО. ОЗП=29,1; ЭМ=11,55; ЗПМ=29,1; МАТ=8,66 | 1146.6 | 747.88 | 398,72 520,48 | [6 empty] | Устройство стяжек: на каждые 5 мм изменения толщины стяжки добавлять или исключать к расценке 11-01-011-03 // толщ. 30 мм
|  |  | Накладные расходы 112% ФОТ (от 1 268,36) | в т.ч. оплаты труда 10: 1420.56
|  |  | Сметная прибыль 65% ФОТ (от 1 268,36) | в т.ч. оплаты труда 10: 824.43
|  |  | Итого c накладными и см. прибылью | в т.ч. оплаты труда 10: 3391.59
66 | ТЦ_59.1.04.01_47_4705078395_08.02.2024_02 Аналог ТССЦ-401-0008 699,49/623,42=2% | Бетон В22,5 |  | м3 | 4.621 | 417.15 |  | 417.15 | 1 Индекс на материалы, 2 кв. 2025 г. для ЛенО. ОЗП=29,1; ЭМ=11,55; ЗПМ=29,1; МАТ=8,66 | 16693.45 |  |  | 16693.45 | [5 empty] | Бетон В22,5
67 | ТЕР11-01-020-03 | Устройство покрытий поливинилацетатных: толщиной 3 мм // прим. покрытие полимерное |  | 100 м2 покрытия | 1.51 | 13 519,64 1 411,81 | 266,62 163,86 | 11841.21 | 1 Индекс на материалы, 2 кв. 2025 г. для ЛенО. ОЗП=29,1; ЭМ=11,55; ЗПМ=29,1; МАТ=8,66 | 221528.99 | 62036.3 | 4 649,92 7 200,33 | 154842.77 | [5 empty] | Устройство покрытий поливинилацетатных: толщиной 3 мм // прим. покрытие полимерное
|  |  | Накладные расходы 112% ФОТ (от 69 236,63) | в т.ч. оплаты труда 10: 77545.03
|  |  | Сметная прибыль 65% ФОТ (от 69 236,63) | в т.ч. оплаты труда 10: 45003.81
|  |  | Итого c накладными и см. прибылью | в т.ч. оплаты труда 10: 344077.83
| 101-0430 | Краски масляные и алкидные земляные, готовые к применению: сурик железный МА-15, ПФ-14 |  | т | 0,0002 0,000302 | 17894.9 |  | 17894.9 |  | 5.4 |  |  | 5.4 | [6 empty] | Краски масляные и алкидные земляные, готовые к применению: сурик железный МА-15, ПФ-14
| 101-0433 | Краски масляные и алкидные земляные, готовые к применению: охра МА-15 |  | т | 0,0068 0,010268 | 13965.45 |  | 13965.45 |  | 143.4 |  |  | 143.4 | [6 empty] | Краски масляные и алкидные земляные, готовые к применению: охра МА-15
| 101-1305 | Портландцемент общестроительного назначения бездобавочный, марки: 400 |  | т | 0,013 0,01963 | 713.2 |  | 713.2 |  | 14 |  |  | 14 | [6 empty] | Портландцемент общестроительного назначения бездобавочный, марки: 400
| 101-1591 | Смола каменноугольная для дорожного строительства |  | т | 0,036 0,05436 | 2206.77 |  | 2206.77 |  | 119.96 |  |  | 119.96 | [6 empty] | Смола каменноугольная для дорожного строительства
| 101-2293 | Кислота ортофосфорная: техническая, сорт I |  | т | 0,0078 0,011778 | 12653.97 |  | 12653.97 |  | 149.04 |  |  | 149.04 | [6 empty] | Кислота ортофосфорная: техническая, сорт I
| 101-2358 | Дисперсия поливинилацетатная непластифицированная марки Д50Н |  | кг | 219 330,69 | 50.44 |  | 50.44 |  | 16680 |  |  | 16680 | [6 empty] | Дисперсия поливинилацетатная непластифицированная марки Д50Н
| 113-0306 | Маршалит |  | т | 0,272 0,41072 | 1865.4 |  | 1865.4 |  | 766.16 |  |  | 766.16 | [6 empty] | Маршалит
| 408-0122 | Песок природный для строительных: работ средний |  | м3 | 0,0173 0,026123 | 69.9 |  | 69.9 |  | 1.83 |  |  | 1.83 | [6 empty] | Песок природный для строительных: работ средний
| 411-0001 | Вода |  | м3 | 0,135 0,20385 | 2.16 |  | 2.16 |  | 0.44 |  |  | 0.44 | [6 empty] | Вода
Тип 5. S=18,1 м2 ( h=1200 мм.) Учтено в разделе КМ | [17 empty] | Тип 5. S=18,1 м2 ( h=1200 мм.) Учтено в разделе КМ
Раздел 7. Отделка | [16 empty] | Раздел 7. Отделка
Цоколь | [17 empty] | Цоколь
68 | ТЕР15-04-015-02 | Окраска фасадов с люлек с подготовкой поверхности: силикатная // прим. |  | 100 м2 фасада | 0.84 | 2 115,65 542,57 | 921.39 | 651.69 | 1 Индекс на материалы, 2 кв. 2025 г. для ЛенО. ОЗП=29,1; ЭМ=11,55; ЗПМ=29,1; МАТ=8,66 | 26942.57 | 13262.58 | 8939.34 | 4740.65 | [5 empty] | Окраска фасадов с люлек с подготовкой поверхности: силикатная // прим.
|  |  | Накладные расходы 100% ФОТ (от 13 262,58) | в т.ч. оплаты труда 10: 13262.58
|  |  | Сметная прибыль 49% ФОТ (от 13 262,58) | в т.ч. оплаты труда 10: 6498.66
|  |  | Итого c накладными и см. прибылью | в т.ч. оплаты труда 10: 46703.81
| 101-1757 | Ветошь |  | кг | 0,01 0,0084 | 9.62 |  | 9.62 |  | 0.08 |  |  | 0.08 | [6 empty] | Ветошь
| 101-1841 | Краски силикатные зеленая и красная |  | т | 0,045 0,0378 | 7277.1 |  | 7277.1 |  | 275.07 |  |  | 275.07 | [6 empty] | Краски силикатные зеленая и красная
| 113-0043 | Жидкость: гидрофобизирующая ГКЖ-10 |  | т | 0,0023 0,001932 | 14019.5 |  | 14019.5 |  | 27.09 |  |  | 27.09 | [6 empty] | Жидкость: гидрофобизирующая ГКЖ-10
| 113-0368 | Стекло жидкое калийное |  | т | 0,0532 0,044688 | 4867.19 |  | 4867.19 |  | 217.5 |  |  | 217.5 | [6 empty] | Стекло жидкое калийное
| 402-0083 | Раствор готовый отделочный тяжелый,: цементно-известковый 1:1:6 |  | м3 | 0,06 0,0504 | 546 |  | 546 |  | 27.52 |  |  | 27.52 | [6 empty] | Раствор готовый отделочный тяжелый,: цементно-известковый 1:1:6
| 409-0639 | Пемза шлаковая (щебень пористый из металлургического шлака), марка 600, фракция 5-10 мм |  | м3 | 0,0003 0,000252 | 70.3 |  | 70.3 |  | 0.02 |  |  | 0.02 | [6 empty] | Пемза шлаковая (щебень пористый из металлургического шлака), марка 600, фракция 5-10 мм
| 411-0001 | Вода |  | м3 | 0,075 0,063 | 2.16 |  | 2.16 |  | 0.14 |  |  | 0.14 | [6 empty] | Вода
Окраска конструкций стен и потолков из профлиста, учтена в сметах к разделу КМ | [17 empty] | Окраска конструкций стен и потолков из профлиста, учтена в сметах к разделу КМ
Раздел 8. Отмостка | [16 empty] | Раздел 8. Отмостка
69 | ТЕР27-04-001-04 | Устройство подстилающих и выравнивающих слоев оснований: из щебня |  | 100 м3 материала основания (в плотном теле) | 0.2137 | 4 657,64 426,45 | 4 216,06 582,06 | 15.13 | 1 Индекс на материалы, 2 кв. 2025 г. для ЛенО. ОЗП=29,1; ЭМ=11,55; ЗПМ=29,1; МАТ=8,66 | 13086.19 | 2651.98 | 10 406,23 3 619,65 | 27.98 | [5 empty] | Устройство подстилающих и выравнивающих слоев оснований: из щебня
|  |  | Накладные расходы 147% ФОТ (от 6 271,63) | в т.ч. оплаты труда 10: 9219.3
|  |  | Сметная прибыль 134% ФОТ (от 6 271,63) | в т.ч. оплаты труда 10: 8403.98
|  |  | Итого c накладными и см. прибылью | в т.ч. оплаты труда 10: 30709.47
| 411-0001 | Вода |  | м3 | 7 1,4959 | 2.16 |  | 2.16 |  | 3.23 |  |  | 3.23 | [6 empty] | Вода
70 | ТССЦ-408-0015 | Щебень из природного камня для строительных работ марка: 800, фракция 20-40 мм |  | м3 | 26.92 | 272.83 |  | 272.83 | 1 Индекс на материалы, 2 кв. 2025 г. для ЛенО. ОЗП=29,1; ЭМ=11,55; ЗПМ=29,1; МАТ=8,66 | 63604.09 |  |  | 63604.09 | [5 empty] | Щебень из природного камня для строительных работ марка: 800, фракция 20-40 мм
71 | ТЕР26-01-041-05 | Изоляция изделиями из пенопласта насухо холодных поверхностей покрытий и перекрытий // прим. |  | 1 м3 изоляции | 3.5615 | 240,40 194,18 | 46.22 |  | 1 Индекс на материалы, 2 кв. 2025 г. для ЛенО. ОЗП=29,1; ЭМ=11,55; ЗПМ=29,1; МАТ=8,66 | 22025.7 | 20124.49 | 1901.21 | [6 empty] | Изоляция изделиями из пенопласта насухо холодных поверхностей покрытий и перекрытий // прим.
|  |  | Накладные расходы 97% ФОТ (от 20 124,49) | в т.ч. оплаты труда 10: 19520.76
|  |  | Сметная прибыль 55% ФОТ (от 20 124,49) | в т.ч. оплаты труда 10: 11068.47
|  |  | Итого c накладными и см. прибылью | в т.ч. оплаты труда 10: 52614.93
72 | ТССЦ-104-0313 | Плиты теплоизоляционные: из экструзионного вспененного полистирола ПЕНОПЛЭКС-45 // толщ. 50 мм |  | м3 | 3.6683 | 1379.26 |  | 1379.26 | 1 Индекс на материалы, 2 кв. 2025 г. для ЛенО. ОЗП=29,1; ЭМ=11,55; ЗПМ=29,1; МАТ=8,66 | 43815.61 |  |  | 43815.61 | [5 empty] | Плиты теплоизоляционные: из экструзионного вспененного полистирола ПЕНОПЛЭКС-45 // толщ. 50 мм
73 | ТЕР06-01-013-01 | Устройство подливки толщиной 20 мм // прим. бетонное основание |  | 100 м2 подливки под оборудование | 0.7123 | 1 135,40 895,00 | 19,90 2,25 | 220.5 | 1 Индекс на материалы, 2 кв. 2025 г. для ЛенО. ОЗП=29,1; ЭМ=11,55; ЗПМ=29,1; МАТ=8,66 | 20075.38 | 18551.48 | 163,68 46,72 | 1360.22 | [5 empty] | Устройство подливки толщиной 20 мм // прим. бетонное основание
|  |  | Накладные расходы 102% ФОТ (от 18 598,20) | в т.ч. оплаты труда 10: 18970.16
|  |  | Сметная прибыль 58% ФОТ (от 18 598,20) | в т.ч. оплаты труда 10: 10786.96
|  |  | Итого c накладными и см. прибылью | в т.ч. оплаты труда 10: 49832.5
| 101-1805 | Гвозди строительные |  | т | 0,002 0,0014246 | 10672.41 |  | 10672.41 |  | 15.2 |  |  | 15.2 | [6 empty] | Гвозди строительные
| 102-0053 | Доски обрезные хвойных пород длиной: 4-6,5 м, шириной 75-150 мм, толщиной 25 мм, III сорта |  | м3 | 0,1 0,07123 | 1318.2 |  | 1318.2 |  | 93.9 |  |  | 93.9 | [6 empty] | Доски обрезные хвойных пород длиной: 4-6,5 м, шириной 75-150 мм, толщиной 25 мм, III сорта
| 102-0061 | Доски обрезные хвойных пород длиной: 4-6,5 м, шириной 75-150 мм, толщиной 44 мм и более, III сорта |  | м3 | 0,04 0,028492 | 1683.66 |  | 1683.66 |  | 47.97 |  |  | 47.97 | [6 empty] | Доски обрезные хвойных пород длиной: 4-6,5 м, шириной 75-150 мм, толщиной 44 мм и более, III сорта
74 | ТЕР06-01-013-02 | На каждые 10 мм изменения толщины добавлять или исключать к расценке 06-01-013-01 // до 60 мм |  | 100 м2 подливки под оборудование | 0.7123 | 1 274,21 1 022,86 | 35,83 4,51 | 215.52 | 1 Индекс на материалы, 2 кв. 2025 г. для ЛенО. ОЗП=29,1; ЭМ=11,55; ЗПМ=29,1; МАТ=8,66 | 22825.94 | 21201.69 | 294,81 93,44 | 1329.44 | [5 empty] | На каждые 10 мм изменения толщины добавлять или исключать к расценке 06-01-013-01 // до 60 мм
|  |  | Накладные расходы 102% ФОТ (от 21 295,13) | в т.ч. оплаты труда 10: 21721.03
|  |  | Сметная прибыль 58% ФОТ (от 21 295,13) | в т.ч. оплаты труда 10: 12351.18
|  |  | Итого c накладными и см. прибылью | в т.ч. оплаты труда 10: 56898.15
| 101-1805 | Гвозди строительные |  | т | 0,004 0,0028492 | 10672.41 |  | 10672.41 |  | 30.41 |  |  | 30.41 | [6 empty] | Гвозди строительные
| 102-0053 | Доски обрезные хвойных пород длиной: 4-6,5 м, шириной 75-150 мм, толщиной 25 мм, III сорта |  | м3 | 0,08 0,056984 | 1318.2 |  | 1318.2 |  | 75.12 |  |  | 75.12 | [6 empty] | Доски обрезные хвойных пород длиной: 4-6,5 м, шириной 75-150 мм, толщиной 25 мм, III сорта
| 102-0061 | Доски обрезные хвойных пород длиной: 4-6,5 м, шириной 75-150 мм, толщиной 44 мм и более, III сорта |  | м3 | 0,04 0,028492 | 1683.66 |  | 1683.66 |  | 47.97 |  |  | 47.97 | [6 empty] | Доски обрезные хвойных пород длиной: 4-6,5 м, шириной 75-150 мм, толщиной 44 мм и более, III сорта
75 | ТЦ_59.1.04.01_78_7806468968_26.06.2024_02 Аналог ТССЦ-401-0006 661,66/586,34=2% | Бетон В15 |  | м3 | 4.359 | 297.4 |  | 297.4 | 1 Индекс на материалы, 2 кв. 2025 г. для ЛенО. ОЗП=29,1; ЭМ=11,55; ЗПМ=29,1; МАТ=8,66 | 11226.53 |  |  | 11226.53 | [5 empty] | Бетон В15
76 | ТЕР06-01-015-10 | Армирование подстилающих слоев и набетонок |  | 1 т | 0.2472 | 539,47 244,06 | 53,49 4,51 | 241.92 | 1 Индекс на материалы, 2 кв. 2025 г. для ЛенО. ОЗП=29,1; ЭМ=11,55; ЗПМ=29,1; МАТ=8,66 | 2426.28 | 1755.68 | 152,71 32,43 | 517.89 | [5 empty] | Армирование подстилающих слоев и набетонок
|  |  | Накладные расходы 102% ФОТ (от 1 788,11) | в т.ч. оплаты труда 10: 1823.87
|  |  | Сметная прибыль 58% ФОТ (от 1 788,11) | в т.ч. оплаты труда 10: 1037.1
|  |  | Итого c накладными и см. прибылью | в т.ч. оплаты труда 10: 5287.25
| 101-0816 | Проволока светлая диаметром: 1,1 мм |  | т | 0,028 0,0069216 | 8640 |  | 8640 |  | 59.8 |  |  | 59.8 | [6 empty] | Проволока светлая диаметром: 1,1 мм
77 | ТЦ_08.4.02.05_78_7816723705_16.02.2024_02 Аналог ТССЦ-101-3891 21,17/20,58=2% | Сетка арм. 100х100 6Вр1 |  | м2 | 71.23 | 47.85 |  | 47.85 | 1 Индекс на материалы, 2 кв. 2025 г. для ЛенО. ОЗП=29,1; ЭМ=11,55; ЗПМ=29,1; МАТ=8,66 | 29516.36 |  |  | 29516.36 | [5 empty] | Сетка арм. 100х100 6Вр1
78 | ТЕР11-01-019-01 | Устройство покрытий асфальтобетонных: литых толщиной 25 мм |  | 100 м2 покрытия | 0.7123 | 2 056,16 519,03 | 25.53 | 1511.6 | 1 Индекс на материалы, 2 кв. 2025 г. для ЛенО. ОЗП=29,1; ЭМ=11,55; ЗПМ=29,1; МАТ=8,66 | 20292.78 | 10758.41 | 210.04 | 9324.33 | [5 empty] | Устройство покрытий асфальтобетонных: литых толщиной 25 мм
|  |  | Накладные расходы 112% ФОТ (от 10 758,41) | в т.ч. оплаты труда 10: 12049.42
|  |  | Сметная прибыль 65% ФОТ (от 10 758,41) | в т.ч. оплаты труда 10: 6992.97
|  |  | Итого c накладными и см. прибылью | в т.ч. оплаты труда 10: 39335.17
| 101-0073 | Битумы нефтяные строительные марки: БН-90/10 |  | т | 0,01725 0,0122872 | 1610.15 |  | 1610.15 |  | 19.78 |  |  | 19.78 | [6 empty] | Битумы нефтяные строительные марки: БН-90/10
| 101-0322 | Керосин для технических целей марок КТ-1, КТ-2 |  | т | 0,05175 0,0368615 | 4218.17 |  | 4218.17 |  | 155.49 |  |  | 155.49 | [6 empty] | Керосин для технических целей марок КТ-1, КТ-2
| 102-0085 | Бруски обрезные хвойных пород длиной: 2-3,75 м, шириной 75-150 мм, толщиной 40-75 мм, III сорта |  | м3 | 0,01 0,007123 | 1360.73 |  | 1360.73 |  | 9.69 |  |  | 9.69 | [6 empty] | Бруски обрезные хвойных пород длиной: 2-3,75 м, шириной 75-150 мм, толщиной 40-75 мм, III сорта
| 410-1020 | Асфальт литой: для покрытий тротуаров |  | м3 | 2,55 1,816365 | 490.95 |  | 490.95 |  | 891.74 |  |  | 891.74 | [6 empty] | Асфальт литой: для покрытий тротуаров
80 | ТЕР27-07-001-01 | Устройство асфальтобетонных покрытий дорожек и тротуаров однослойных из литой мелкозернистой асфальтобетонной смеси толщиной 3 см |  | 100 м2 покрытия | 0.7123 | 3 342,19 306,20 | 70,02 1,20 | 2965.97 | 1 Индекс на материалы, 2 кв. 2025 г. для ЛенО. ОЗП=29,1; ЭМ=11,55; ЗПМ=29,1; МАТ=8,66 | 25218.6 | 6346.87 | 576,09 24,79 | 18295.64 | [5 empty] | Устройство асфальтобетонных покрытий дорожек и тротуаров однослойных из литой мелкозернистой асфальтобетонной смеси толщиной 3 см
|  |  | Накладные расходы 113% ФОТ (от 6 371,66) | в т.ч. оплаты труда 10: 7199.98
|  |  | Сметная прибыль 77% ФОТ (от 6 371,66) | в т.ч. оплаты труда 10: 4906.18
|  |  | Итого c накладными и см. прибылью | в т.ч. оплаты труда 10: 37324.76
| 101-1561 | Битумы нефтяные дорожные жидкие, класс: МГ, СГ |  | т | 0,06 0,042738 | 1534.79 |  | 1534.79 |  | 65.59 |  |  | 65.59 | [6 empty] | Битумы нефтяные дорожные жидкие, класс: МГ, СГ
| 408-0122 | Песок природный для строительных: работ средний |  | м3 | 0,5 0,35615 | 69.9 |  | 69.9 |  | 24.89 |  |  | 24.89 | [6 empty] | Песок природный для строительных: работ средний
| 410-0054 | Асфальт литой: для покрытий тротуаров тип II (жесткий) |  | т | 7,14 5,085822 | 397.61 |  | 397.61 |  | 2022.17 |  |  | 2022.17 | [6 empty] | Асфальт литой: для покрытий тротуаров тип II (жесткий)
81 | ТЕР27-07-001-02 | На каждые 0,5 см изменения толщины покрытия добавлять к расценке 27-07-001-01 |  | 100 м2 покрытия | -0.7123 | 538,12 46,99 | 10.02 | 481.11 | 1 Индекс на материалы, 2 кв. 2025 г. для ЛенО. ОЗП=29,1; ЭМ=11,55; ЗПМ=29,1; МАТ=8,66 | -4024.13 | -973.98 | -82.41 | -2967.74 | [5 empty] | На каждые 0,5 см изменения толщины покрытия добавлять к расценке 27-07-001-01
|  |  | Накладные расходы 113% ФОТ (от -973,98) | в т.ч. оплаты труда 10: -1100.6
|  |  | Сметная прибыль 77% ФОТ (от -973,98) | в т.ч. оплаты труда 10: -749.96
|  |  | Итого c накладными и см. прибылью | в т.ч. оплаты труда 10: -5874.69
| 410-0054 | Асфальт литой: для покрытий тротуаров тип II (жесткий) |  | т | 1,21 -0,861883 | 397.61 |  | 397.61 |  | -342.69 |  |  | -342.69 | [6 empty] | Асфальт литой: для покрытий тротуаров тип II (жесткий)
Итого прямые затраты по смете в текущих ценах |  |  |  | в т.ч. оплаты труда 10: 2110951.09; в т.ч. оплаты труда 11: 490911.36; в т.ч. оплаты труда 12: 91 189,80 48 587,23; в т.ч. оплаты труда 13: 1528849.93 | [7 empty] | Итого прямые затраты по смете в текущих ценах
Накладные расходы |  |  |  | в т.ч. оплаты труда 10: 584365.8 | [7 empty] | Накладные расходы
В том числе, справочно: | [21 empty] | В том числе, справочно:
93% ФОТ (от 56840,84) (Поз. 30, 33, 35-36, 38-39) |  |  |  | в т.ч. оплаты труда 10: 52861.98 | [8 empty] | 93% ФОТ (от 56840,84) (Поз. 30, 33, 35-36, 38-39)
97% ФОТ (от 21191,18) (Поз. 26, 71) |  |  |  | в т.ч. оплаты труда 10: 20555.44 | [8 empty] | 97% ФОТ (от 21191,18) (Поз. 26, 71)
100% ФОТ (от 21307,84) (Поз. 29, 34, 68) |  |  |  | в т.ч. оплаты труда 10: 21307.84 | [8 empty] | 100% ФОТ (от 21307,84) (Поз. 29, 34, 68)
102% ФОТ (от 45345,56) (Поз. 47, 55, 61, 73-74, 76) |  |  |  | в т.ч. оплаты труда 10: 46252.47 | [8 empty] | 102% ФОТ (от 45345,56) (Поз. 47, 55, 61, 73-74, 76)
108% ФОТ (от 5093,11) (Поз. 27) |  |  |  | в т.ч. оплаты труда 10: 5500.56 | [8 empty] | 108% ФОТ (от 5093,11) (Поз. 27)
109% ФОТ (от 28267,06) (Поз. 10, 13, 16-17, 23, 25) |  |  |  | в т.ч. оплаты труда 10: 30811.1 | [8 empty] | 109% ФОТ (от 28267,06) (Поз. 10, 13, 16-17, 23, 25)
112% ФОТ (от 349783,69) (Поз. 8, 41, 43-45, 49-50, 52-53, 57-59, 63-65, 67, 78) |  |  |  | в т.ч. оплаты труда 10: 391757.73 | [8 empty] | 112% ФОТ (от 349783,69) (Поз. 8, 41, 43-45, 49-50, 52-53, 57-59, 63-65, 67, 78)
113% ФОТ (от 5397,68) (Поз. 80-81) |  |  |  | в т.ч. оплаты труда 10: 6099.38 | [8 empty] | 113% ФОТ (от 5397,68) (Поз. 80-81)
147% ФОТ (от 6271,63) (Поз. 69) |  |  |  | в т.ч. оплаты труда 10: 9219.3 | [8 empty] | 147% ФОТ (от 6271,63) (Поз. 69)
Сметная прибыль |  |  |  | в т.ч. оплаты труда 10: 342470.75 | [7 empty] | Сметная прибыль
В том числе, справочно: | [21 empty] | В том числе, справочно:
49% ФОТ (от 21307,84) (Поз. 29, 34, 68) |  |  |  | в т.ч. оплаты труда 10: 10440.84 | [8 empty] | 49% ФОТ (от 21307,84) (Поз. 29, 34, 68)
55% ФОТ (от 26284,29) (Поз. 26, 71, 27) |  |  |  | в т.ч. оплаты труда 10: 14456.36 | [8 empty] | 55% ФОТ (от 26284,29) (Поз. 26, 71, 27)
57% ФОТ (от 28267,06) (Поз. 10, 13, 16-17, 23, 25) |  |  |  | в т.ч. оплаты труда 10: 16112.22 | [8 empty] | 57% ФОТ (от 28267,06) (Поз. 10, 13, 16-17, 23, 25)
58% ФОТ (от 45345,56) (Поз. 47, 55, 61, 73-74, 76) |  |  |  | в т.ч. оплаты труда 10: 26300.42 | [8 empty] | 58% ФОТ (от 45345,56) (Поз. 47, 55, 61, 73-74, 76)
62% ФОТ (от 56840,84) (Поз. 30, 33, 35-36, 38-39) |  |  |  | в т.ч. оплаты труда 10: 35241.32 | [8 empty] | 62% ФОТ (от 56840,84) (Поз. 30, 33, 35-36, 38-39)
65% ФОТ (от 349783,69) (Поз. 8, 41, 43-45, 49-50, 52-53, 57-59, 63-65, 67, 78) |  |  |  | в т.ч. оплаты труда 10: 227359.4 | [8 empty] | 65% ФОТ (от 349783,69) (Поз. 8, 41, 43-45, 49-50, 52-53, 57-59, 63-65, 67, 78)
77% ФОТ (от 5397,68) (Поз. 80-81) |  |  |  | в т.ч. оплаты труда 10: 4156.21 | [8 empty] | 77% ФОТ (от 5397,68) (Поз. 80-81)
134% ФОТ (от 6271,63) (Поз. 69) |  |  |  | в т.ч. оплаты труда 10: 8403.98 | [8 empty] | 134% ФОТ (от 6271,63) (Поз. 69)
Итоги по смете: | [20 empty] | Итоги по смете:
Полы: | [21 empty] | Полы:
Итого Поз. 8, 41, 43-45, 49-50, 52-53, 57-59, 63-65, 67, 78 |  |  |  | в т.ч. оплаты труда 10: 809330.16; в т.ч. оплаты труда 11: 315419.44; в т.ч. оплаты труда 12: 28 797,64 34 364,25; в т.ч. оплаты труда 13: 465113.08 | [8 empty] | Итого Поз. 8, 41, 43-45, 49-50, 52-53, 57-59, 63-65, 67, 78
Накладные расходы 112% ФОТ (от 349 783,69) |  |  |  | в т.ч. оплаты труда 10: 391757.73 | [8 empty] | Накладные расходы 112% ФОТ (от 349 783,69)
Сметная прибыль 65% ФОТ (от 349 783,69) |  |  |  | в т.ч. оплаты труда 10: 227359.4 | [8 empty] | Сметная прибыль 65% ФОТ (от 349 783,69)
Итого c накладными и см. прибылью |  |  |  | в т.ч. оплаты труда 10: 1428447.29 | [8 empty] | Итого c накладными и см. прибылью
Материалы: | [21 empty] | Материалы:
Итого Поз. 9, 11-12, 14-15, 18-22, 24, 28, 31-32, 37, 40, 42, 46, 48, 51, 54, 56, 60, 62, 66, 70, 72, 75, 77 |  |  |  | в т.ч. оплаты труда 10: 982389.15; в т.ч. оплаты труда 13: 982389.15 | [8 empty] | Итого Поз. 9, 11-12, 14-15, 18-22, 24, 28, 31-32, 37, 40, 42, 46, 48, 51, 54, 56, 60, 62, 66, 70, 72, 75, 77
Кровли: | [21 empty] | Кровли:
Итого Поз. 10, 13, 16-17, 23, 25 |  |  |  | в т.ч. оплаты труда 10: 57955.75; в т.ч. оплаты труда 11: 27837.25; в т.ч. оплаты труда 12: 1 588,16 429,81; в т.ч. оплаты труда 13: 28530.34 | [8 empty] | Итого Поз. 10, 13, 16-17, 23, 25
Накладные расходы 109% ФОТ (от 28 267,06) |  |  |  | в т.ч. оплаты труда 10: 30811.1 | [8 empty] | Накладные расходы 109% ФОТ (от 28 267,06)
Сметная прибыль 57% ФОТ (от 28 267,06) |  |  |  | в т.ч. оплаты труда 10: 16112.22 | [8 empty] | Сметная прибыль 57% ФОТ (от 28 267,06)
Итого c накладными и см. прибылью |  |  |  | в т.ч. оплаты труда 10: 104879.07 | [8 empty] | Итого c накладными и см. прибылью
Теплоизоляционные работы: | [21 empty] | Теплоизоляционные работы:
Итого Поз. 26, 71 |  |  |  | в т.ч. оплаты труда 10: 25052.24; в т.ч. оплаты труда 11: 21191.18; в т.ч. оплаты труда 12: 2120.9; в т.ч. оплаты труда 13: 1740.16 | [8 empty] | Итого Поз. 26, 71
Накладные расходы 97% ФОТ (от 21 191,18) |  |  |  | в т.ч. оплаты труда 10: 20555.44 | [8 empty] | Накладные расходы 97% ФОТ (от 21 191,18)
Сметная прибыль 55% ФОТ (от 21 191,18) |  |  |  | в т.ч. оплаты труда 10: 11655.15 | [8 empty] | Сметная прибыль 55% ФОТ (от 21 191,18)
Итого c накладными и см. прибылью |  |  |  | в т.ч. оплаты труда 10: 57262.83 | [8 empty] | Итого c накладными и см. прибылью
Деревянные конструкции: | [21 empty] | Деревянные конструкции:
Итого Поз. 27 |  |  |  | в т.ч. оплаты труда 10: 9958.11; в т.ч. оплаты труда 11: 5032.43; в т.ч. оплаты труда 12: 359,64 60,68; в т.ч. оплаты труда 13: 4566.04 | [8 empty] | Итого Поз. 27
Накладные расходы 108% ФОТ (от 5 093,11) |  |  |  | в т.ч. оплаты труда 10: 5500.56 | [8 empty] | Накладные расходы 108% ФОТ (от 5 093,11)
Сметная прибыль 55% ФОТ (от 5 093,11) |  |  |  | в т.ч. оплаты труда 10: 2801.21 | [8 empty] | Сметная прибыль 55% ФОТ (от 5 093,11)
Итого c накладными и см. прибылью |  |  |  | в т.ч. оплаты труда 10: 18259.88 | [8 empty] | Итого c накладными и см. прибылью
Отделочные работы: | [21 empty] | Отделочные работы:
Итого Поз. 29, 34, 68 |  |  |  | в т.ч. оплаты труда 10: 43481.9; в т.ч. оплаты труда 11: 21307.84; в т.ч. оплаты труда 12: 8994.01; в т.ч. оплаты труда 13: 13180.05 | [8 empty] | Итого Поз. 29, 34, 68
Накладные расходы 100% ФОТ (от 21 307,84) |  |  |  | в т.ч. оплаты труда 10: 21307.84 | [8 empty] | Накладные расходы 100% ФОТ (от 21 307,84)
Сметная прибыль 49% ФОТ (от 21 307,84) |  |  |  | в т.ч. оплаты труда 10: 10440.84 | [8 empty] | Сметная прибыль 49% ФОТ (от 21 307,84)
Итого c накладными и см. прибылью |  |  |  | в т.ч. оплаты труда 10: 75230.58 | [8 empty] | Итого c накладными и см. прибылью
Строительные металлические конструкции: | [21 empty] | Строительные металлические конструкции:
Итого Поз. 30, 33, 35-36, 38-39 |  |  |  | в т.ч. оплаты труда 10: 98203.68; в т.ч. оплаты труда 11: 46991.84; в т.ч. оплаты труда 12: 37 505,40 9 849,00; в т.ч. оплаты труда 13: 13706.44 | [8 empty] | Итого Поз. 30, 33, 35-36, 38-39
Накладные расходы 93% ФОТ (от 56 840,84) |  |  |  | в т.ч. оплаты труда 10: 52861.98 | [8 empty] | Накладные расходы 93% ФОТ (от 56 840,84)
Сметная прибыль 62% ФОТ (от 56 840,84) |  |  |  | в т.ч. оплаты труда 10: 35241.32 | [8 empty] | Сметная прибыль 62% ФОТ (от 56 840,84)
Итого c накладными и см. прибылью |  |  |  | в т.ч. оплаты труда 10: 186306.98 | [8 empty] | Итого c накладными и см. прибылью
Бетонные и железобетонные монолитные конструкции и работы в строительстве: | [21 empty] | Бетонные и железобетонные монолитные конструкции и работы в строительстве:
Итого Поз. 47, 55, 61, 73-74, 76 |  |  |  | в т.ч. оплаты труда 10: 50299.44; в т.ч. оплаты труда 11: 45106.51; в т.ч. оплаты труда 12: 924,14 239,05; в т.ч. оплаты труда 13: 4268.79 | [8 empty] | Итого Поз. 47, 55, 61, 73-74, 76
Накладные расходы 102% ФОТ (от 45 345,56) |  |  |  | в т.ч. оплаты труда 10: 46252.47 | [8 empty] | Накладные расходы 102% ФОТ (от 45 345,56)
Сметная прибыль 58% ФОТ (от 45 345,56) |  |  |  | в т.ч. оплаты труда 10: 26300.42 | [8 empty] | Сметная прибыль 58% ФОТ (от 45 345,56)
Итого c накладными и см. прибылью |  |  |  | в т.ч. оплаты труда 10: 122852.33 | [8 empty] | Итого c накладными и см. прибылью
Автомобильные дороги: | [21 empty] | Автомобильные дороги:
Итого Поз. 69 |  |  |  | в т.ч. оплаты труда 10: 13086.19; в т.ч. оплаты труда 11: 2651.98; в т.ч. оплаты труда 12: 10 406,23 3 619,65; в т.ч. оплаты труда 13: 27.98 | [8 empty] | Итого Поз. 69
Накладные расходы 147% ФОТ (от 6 271,63) |  |  |  | в т.ч. оплаты труда 10: 9219.3 | [8 empty] | Накладные расходы 147% ФОТ (от 6 271,63)
Сметная прибыль 134% ФОТ (от 6 271,63) |  |  |  | в т.ч. оплаты труда 10: 8403.98 | [8 empty] | Сметная прибыль 134% ФОТ (от 6 271,63)
Итого c накладными и см. прибылью |  |  |  | в т.ч. оплаты труда 10: 30709.47 | [8 empty] | Итого c накладными и см. прибылью
Устройство покрытий дорожек, тротуаров, мостовых и площадок и прочее: | [21 empty] | Устройство покрытий дорожек, тротуаров, мостовых и площадок и прочее:
Итого Поз. 80-81 |  |  |  | в т.ч. оплаты труда 10: 21194.47; в т.ч. оплаты труда 11: 5372.89; в т.ч. оплаты труда 12: 493,68 24,79; в т.ч. оплаты труда 13: 15327.9 | [8 empty] | Итого Поз. 80-81
Накладные расходы 113% ФОТ (от 5 397,68) |  |  |  | в т.ч. оплаты труда 10: 6099.38 | [8 empty] | Накладные расходы 113% ФОТ (от 5 397,68)
Сметная прибыль 77% ФОТ (от 5 397,68) |  |  |  | в т.ч. оплаты труда 10: 4156.21 | [8 empty] | Сметная прибыль 77% ФОТ (от 5 397,68)
Итого c накладными и см. прибылью |  |  |  | в т.ч. оплаты труда 10: 31450.06 | [8 empty] | Итого c накладными и см. прибылью
Итого |  |  |  | в т.ч. оплаты труда 10: 3037787.64 | [8 empty] | Итого
В том числе: | [21 empty] | В том числе:
Основная заработная плата |  |  |  | в т.ч. оплаты труда 10: 490911.36 | [8 empty] | Основная заработная плата
Материалы |  |  |  | в т.ч. оплаты труда 10: 1528849.93 | [8 empty] | Материалы
Машины и механизмы |  |  |  | в т.ч. оплаты труда 10: 91189.8 | [8 empty] | Машины и механизмы
в том числе заработная плата машинистов |  |  |  | в т.ч. оплаты труда 10: 48587.23 | [8 empty] | в том числе заработная плата машинистов
Накладные расходы |  |  |  | в т.ч. оплаты труда 10: 584365.8 | [8 empty] | Накладные расходы
Сметная прибыль |  |  |  | в т.ч. оплаты труда 10: 342470.75 | [8 empty] | Сметная прибыль
Временные здания и сооружения 5,2% |  |  |  | в т.ч. оплаты труда 10: 157964.96 | [8 empty] | Временные здания и сооружения 5,2%
Итого |  |  |  | в т.ч. оплаты труда 10: 3195752.6 | [9 empty] | Итого
Зимнее удорожание 2,1% |  |  |  | в т.ч. оплаты труда 10: 67110.8 | [8 empty] | Зимнее удорожание 2,1%
Затраты на вахтовый метод работ 3,5% |  |  |  | в т.ч. оплаты труда 10: 111851.34 | [8 empty] | Затраты на вахтовый метод работ 3,5%
Перевозка работников свыше 3-х километров 2,5% |  |  |  | в т.ч. оплаты труда 10: 79893.82 | [8 empty] | Перевозка работников свыше 3-х километров 2,5%
Перебазировка машин и механизмов 2% |  |  |  | в т.ч. оплаты труда 10: 63915.05 | [8 empty] | Перебазировка машин и механизмов 2%
Итого |  |  |  | в т.ч. оплаты труда 10: 3518523.61 | [9 empty] | Итого
Непредвиденные затраты 3% |  |  |  | в т.ч. оплаты труда 10: 105555.71 | [8 empty] | Непредвиденные затраты 3%
Итого с непредвиденными |  |  |  | в т.ч. оплаты труда 10: 3624079.32 | [9 empty] | Итого с непредвиденными
НДС 20% |  |  |  | в т.ч. оплаты труда 10: 724815.86 | [8 empty] | НДС 20%
ВСЕГО по смете |  |  |  | в т.ч. оплаты труда 10: 4348895.18 | [10 empty] | ВСЕГО по смете

## 1632-2021-2.1.1-АР
Терминал по перевалке минеральных удобрений в морском торговом порту Усть-Луга. Береговые объекты терминала | [13 empty] | Терминал по перевалке минеральных удобрений в морском торговом порту Усть-Луга. Береговые объекты терминала
(наименование стройки)
ЛОКАЛЬНАЯ СМЕТА № 1632-2021-2.1.1-АР_07.04.040-П-00-00
(локальная смета)
на Архитектурные решения, 07.04.040 Конвейерная галерея №1 (код SAP 01.02.006) код ГП 2.1.1 | [14 empty] | на Архитектурные решения, 07.04.040 Конвейерная галерея №1 (код SAP 01.02.006) код ГП 2.1.1
(наименование работ и затрат, наименование объекта)
| Основание: | 1632-2021-2.1.1-АР_07.04.040
| Сметная стоимость |  | 1586.133 | тыс.руб.
| строительных работ |  | 1107.945 | тыс.руб.
| Средства на оплату труда |  | 135.312 | тыс.руб.
| Сметная трудоемкость |  | 271.31 | чел.час
| Составлен(а) в текущих (прогнозных) ценах по состоянию на |  |  | 1 кв. 2000г. | [11 empty] | 1 кв. 2000г.
№ п/п | Обоснование | Наименование работ и затрат |  | Ед. изм. | Кол-во | Стоимость единицы в базисных ценах, руб. |  |  | Обосно- вание, индекс | Общая стоимость в базисных ценах, руб.
[6 empty] | Всего | Экспл. маш. | Мат-лы |  | Всего | в т.ч. оплата труда | Экспл. маш. | Мат-лы
[6 empty] | оплаты труда | в т.ч. оплаты труда |  |  |  |  | в т.ч. оплаты труда
1 | 2 | 3 |  | 4 | 5 | 6 | 7 | 8 | 9 | 10 | 11 | 12 | 13
Раздел 1. Фасадные работы | [16 empty] | Раздел 1. Фасадные работы
Раздел 2. Дверные проемы | [16 empty] | Раздел 2. Дверные проемы
6 | ТЕР09-04-013-01 | Установка противопожарных дверей: однопольных глухих |  | 1 м2 проема | 6.3 | 113,00 46,06 | 12.68 | 54.26 | 1 Индекс на материалы, 2 кв. 2025 г. для ЛенО. ОЗП=29,1; ЭМ=11,55; ЗПМ=29,1; МАТ=8,66 | 12327.03 | 8443.72 | 922.99 | 2960.32 |  |  |  |  | Установка противопожарных дверей: однопольных глухих
|  |  | Накладные расходы 93% ФОТ (от 8 443,72) | в т.ч. оплаты труда 10: 7852.66
|  |  | Сметная прибыль 62% ФОТ (от 8 443,72) | в т.ч. оплаты труда 10: 5235.11
|  |  | Итого c накладными и см. прибылью | в т.ч. оплаты труда 10: 25414.8
| 101-1513 | Электроды диаметром: 4 мм Э42 |  | т | 0,00007 0,0004 | 12320.59 |  | 12320.59 |  | 4.93 |  |  | 4.93 | [5 empty] | Электроды диаметром: 4 мм Э42
| 101-1929 | Болты анкерные |  | т | 0,003 0,0189 | 8970.59 |  | 8970.59 |  | 169.54 |  |  | 169.54 | [5 empty] | Болты анкерные
| 101-3661 | Пена монтажная: противопожарная полиуретановая NULLIFIRE (0,88 л) |  | шт. | 0,27 1,701 | 98.1 |  | 98.1 |  | 166.87 |  |  | 166.87 | [5 empty] | Пена монтажная: противопожарная полиуретановая NULLIFIRE (0,88 л)
7 | ТЦ_07.1.01.01_78_7841375755_25.01.2024_02 | Дверь ДПС 1000-2100 EI30 |  | шт | 3 | 2327.71 |  | 2327.71 | 1 Индекс на материалы, 2 кв. 2025 г. для ЛенО. ОЗП=29,1; ЭМ=11,55; ЗПМ=29,1; МАТ=8,66 | 60473.91 |  |  | 60473.91 |  |  |  |  | Дверь ДПС 1000-2100 EI30
8 | ТЕР09-04-012-01 | Установка металлических дверных блоков в готовые проемы |  | 1 м2 проема | 6.3 | 106,67 51,89 | 28.44 | 26.34 | 1 Индекс на материалы, 2 кв. 2025 г. для ЛенО. ОЗП=29,1; ЭМ=11,55; ЗПМ=29,1; МАТ=8,66 | 13019.09 | 9512.63 | 2069.4 | 1437.06 |  |  |  |  | Установка металлических дверных блоков в готовые проемы
|  |  | Накладные расходы 93% ФОТ (от 9 512,63) | в т.ч. оплаты труда 10: 8846.75
|  |  | Сметная прибыль 62% ФОТ (от 9 512,63) | в т.ч. оплаты труда 10: 5897.83
|  |  | Итого c накладными и см. прибылью | в т.ч. оплаты труда 10: 27763.67
| 101-1513 | Электроды диаметром: 4 мм Э42 |  | т | 0,0001 0,0006 | 12320.59 |  | 12320.59 |  | 7.39 |  |  | 7.39 | [5 empty] | Электроды диаметром: 4 мм Э42
| 101-1921 | Пена монтажная: для герметизации стыков в баллончике емкостью 0,85 л |  | шт. | 0,1 0,63 | 64.86 |  | 64.86 |  | 40.86 |  |  | 40.86 | [5 empty] | Пена монтажная: для герметизации стыков в баллончике емкостью 0,85 л
| 204-0062 | Детали закладные и накладные изготовленные: без применения сварки, гнутья, сверления (пробивки) отверстий поставляемые отдельно |  | т | 0,003 0,0189 | 6207.31 |  | 6207.31 |  | 117.32 |  |  | 117.32 | [5 empty] | Детали закладные и накладные изготовленные: без применения сварки, гнутья, сверления (пробивки) отверстий поставляемые отдельно
9 | ТЦ_07.1.01.03_78_7810347194_06.02.2024_02 | Дверь ДСН 1000-2100 |  | шт | 3 | 2829.06 |  | 2829.06 | 1 Индекс на материалы, 2 кв. 2025 г. для ЛенО. ОЗП=29,1; ЭМ=11,55; ЗПМ=29,1; МАТ=8,66 | 73498.98 |  |  | 73498.98 |  |  |  |  | Дверь ДСН 1000-2100
Раздел 3. Оконные проемы | [16 empty] | Раздел 3. Оконные проемы
10 | ТЕР10-01-034-03 | Установка в жилых и общественных зданиях оконных блоков из ПВХ профилей: поворотных (откидных, поворотно-откидных) с площадью проема до 2 м2 одностворчатых |  | 100 м2 проемов | 0.056 | 17 412,63 4 117,52 | 741,38 49,65 | 12553.73 | 1 Индекс на материалы, 2 кв. 2025 г. для ЛенО. ОЗП=29,1; ЭМ=11,55; ЗПМ=29,1; МАТ=8,66 | 13277.5 | 6709.91 | 479,53 80,90 | 6088.06 |  |  |  |  | Установка в жилых и общественных зданиях оконных блоков из ПВХ профилей: поворотных (откидных, поворотно-откидных) с площадью проема до 2 м2 одностворчатых
|  |  | Накладные расходы 108% ФОТ (от 6 790,81) | в т.ч. оплаты труда 10: 7334.07
|  |  | Сметная прибыль 55% ФОТ (от 6 790,81) | в т.ч. оплаты труда 10: 3734.95
|  |  | Итого c накладными и см. прибылью | в т.ч. оплаты труда 10: 24346.52
| 101-2052 | Лента бутиловая |  | м | 429 24,02 | 6.72 |  | 6.72 |  | 161.41 |  |  | 161.41 | [5 empty] | Лента бутиловая
| 101-2054 | Лента бутиловая диффузионная |  | м | 71 3,976 | 7.08 |  | 7.08 |  | 28.15 |  |  | 28.15 | [5 empty] | Лента бутиловая диффузионная
| 101-2388 | Герметик пенополиуретановый (пена монтажная) типа Makrofleks, Soudal в баллонах по 750 мл |  | шт. | 114 6,384 | 59.7 |  | 59.7 |  | 381.12 |  |  | 381.12 | [5 empty] | Герметик пенополиуретановый (пена монтажная) типа Makrofleks, Soudal в баллонах по 750 мл
| 101-2789 | Лента ПСУЛ |  | 10 м | 27,1 1,518 | 57.1 |  | 57.1 |  | 86.68 |  |  | 86.68 | [5 empty] | Лента ПСУЛ
| 101-4173 | Дюбели монтажные 10х130 (10х132, 10х150) мм |  | 10 шт. | 71,4 3,998 | 6.26 |  | 6.26 |  | 25.03 |  |  | 25.03 | [5 empty] | Дюбели монтажные 10х130 (10х132, 10х150) мм
| 102-0303 | Клинья пластиковые монтажные |  | 100 шт. | 8 0,448 | 46 |  | 46 |  | 20.61 |  |  | 20.61 | [5 empty] | Клинья пластиковые монтажные
11 | ТЦ_11.3.02.02_78_7804550906_25.01.2024_02 Аналог ТССЦ-203-0960 5219,18/5114,28=2% | Оконный проем ОП-П-1400х100-ОЛ (6М1)-ПОТ |  | шт | 4 | 785.24 |  | 785.24 | 1 Индекс на материалы, 2 кв. 2025 г. для ЛенО. ОЗП=29,1; ЭМ=11,55; ЗПМ=29,1; МАТ=8,66 | 27200.71 |  |  | 27200.71 |  |  |  |  | Оконный проем ОП-П-1400х100-ОЛ (6М1)-ПОТ
Раздел 4. Снегозадерживающие устройства | [16 empty] | Раздел 4. Снегозадерживающие устройства
12 | ТЕР12-01-012-01 | Ограждение кровель перилами |  | 100 м ограждения | 1.72 | 234,86 128,79 | 73,75 8,18 | 32.32 | 1 Индекс на материалы, 2 кв. 2025 г. для ЛенО. ОЗП=29,1; ЭМ=11,55; ЗПМ=29,1; МАТ=8,66 | 8392.64 | 6446.12 | 1 465,11 409,25 | 481.41 |  |  |  |  | Ограждение кровель перилами
|  |  | Накладные расходы 109% ФОТ (от 6 855,37) | в т.ч. оплаты труда 10: 7472.35
|  |  | Сметная прибыль 57% ФОТ (от 6 855,37) | в т.ч. оплаты труда 10: 3907.56
|  |  | Итого c накладными и см. прибылью | в т.ч. оплаты труда 10: 19772.55
| 101-1529 | Электроды диаметром: 6 мм Э42 |  | т | 0,0005 0,0009 | 12139.44 |  | 12139.44 |  | 10.93 |  |  | 10.93 | [5 empty] | Электроды диаметром: 6 мм Э42
| 101-1851 | Резина прессованная |  | кг | 0,52 0,8944 | 50.47 |  | 50.47 |  | 45.14 |  |  | 45.14 | [5 empty] | Резина прессованная
13 | ТЦ_11.3.02.02_78_7804606806_25.01.2024_02 Аналог ТССЦ-203-0960 5219,18/5114,28=2% | Металлическое ограждение |  | м | 172 | 117.39 |  | 117.39 | 1 Индекс на материалы, 2 кв. 2025 г. для ЛенО. ОЗП=29,1; ЭМ=11,55; ЗПМ=29,1; МАТ=8,66 | 174854.75 |  |  | 174854.75 |  |  |  |  | Металлическое ограждение
Раздел 5. Водосточная система | [16 empty] | Раздел 5. Водосточная система
14 | ТЕР12-01-009-02 | Устройство желобов: подвесных |  | 100 м желобов | 1.72 | 650,60 584,09 | 32,15 4,51 | 34.36 | 1 Индекс на материалы, 2 кв. 2025 г. для ЛенО. ОЗП=29,1; ЭМ=11,55; ЗПМ=29,1; МАТ=8,66 | 30385.19 | 29234.62 | 638,77 225,63 | 511.8 |  |  |  |  | Устройство желобов: подвесных
|  |  | Накладные расходы 109% ФОТ (от 29 460,25) | в т.ч. оплаты труда 10: 32111.67
|  |  | Сметная прибыль 57% ФОТ (от 29 460,25) | в т.ч. оплаты труда 10: 16792.34
|  |  | Итого c накладными и см. прибылью | в т.ч. оплаты труда 10: 79289.2
| 101-0173 | Гвозди проволочные оцинкованные для асбестоцементной кровли: 4,5х120 мм |  | т | 0,0038 0,0065 | 9042.8 |  | 9042.8 |  | 58.78 |  |  | 58.78 | [5 empty] | Гвозди проволочные оцинкованные для асбестоцементной кровли: 4,5х120 мм
15 | ТЦ_12.1.01.05_78_7804550906_25.01.2024_02 Аналог ТССЦ-203-0960 5219,18/5114,28=2% | Водосточный желоб д.185х3000 |  | м | 172 | 46.72 |  | 46.72 | 1 Индекс на материалы, 2 кв. 2025 г. для ЛенО. ОЗП=29,1; ЭМ=11,55; ЗПМ=29,1; МАТ=8,66 | 69590.37 |  |  | 69590.37 |  |  |  |  | Водосточный желоб д.185х3000
16 | ТЦ_12.1.01.05_78_7804550906_25.01.2024_02 Аналог ТССЦ-203-0960 5219,18/5114,28=2% | 185 мм Заглушка желоба коттеджная RAL 7005 |  | шт | 12 | 30.62 |  | 30.62 | 1 Индекс на материалы, 2 кв. 2025 г. для ЛенО. ОЗП=29,1; ЭМ=11,55; ЗПМ=29,1; МАТ=8,66 | 3182.03 |  |  | 3182.03 |  |  |  |  | 185 мм Заглушка желоба коттеджная RAL 7005
17 | ТЦ_12.1.01.05_78_7804550906_25.01.2024_02 Аналог ТССЦ-203-0960 5219,18/5114,28=2% | 185 мм Крюк желоба под профлист на болтовом соединении RAL 7004 Мебельный болт М8х30 - 2 шт; Гайка М8 - 2 шт; Шайба М8 - 2 шт; Шайба уплотнительная - 2 шт |  | шт | 288 | 61.84 |  | 61.84 | 1 Индекс на материалы, 2 кв. 2025 г. для ЛенО. ОЗП=29,1; ЭМ=11,55; ЗПМ=29,1; МАТ=8,66 | 154233.91 |  |  | 154233.91 |  |  |  |  | 185 мм Крюк желоба под профлист на болтовом соединении RAL 7004 Мебельный болт М8х30 - 2 шт; Гайка М8 - 2 шт; Шайба М8 - 2 шт; Шайба уплотнительная - 2 шт
18 | ТЕР12-01-008-01 | Устройство обделок на фасадах (наружные подоконники, пояски, балконы и др.): включая водосточные трубы, с изготовлением элементов труб |  | 100 м2фасада (без вычета проемов) | 6.2027 | 316,86 249,18 | 4.14 | 63.54 | 1 Индекс на материалы, 2 кв. 2025 г. для ЛенО. ОЗП=29,1; ЭМ=11,55; ЗПМ=29,1; МАТ=8,66 | 48686.69 | 44977.02 | 296.59 | 3413.08 |  |  |  |  | Устройство обделок на фасадах (наружные подоконники, пояски, балконы и др.): включая водосточные трубы, с изготовлением элементов труб
|  |  | Накладные расходы 109% ФОТ (от 44 977,02) | в т.ч. оплаты труда 10: 49024.95
|  |  | Сметная прибыль 57% ФОТ (от 44 977,02) | в т.ч. оплаты труда 10: 25636.9
|  |  | Итого c накладными и см. прибылью | в т.ч. оплаты труда 10: 123348.54
| 101-0195 | Гвозди толевые круглые: 3,0х40 мм |  | т | 0,0014 0,0087 | 9465.51 |  | 9465.51 |  | 82.35 |  |  | 82.35 | [5 empty] | Гвозди толевые круглые: 3,0х40 мм
| 101-0795 | Проволока канатная оцинкованная, диаметром: 3 мм |  | т | 0,0039 0,0242 | 12894.74 |  | 12894.74 |  | 312.05 |  |  | 312.05 | [5 empty] | Проволока канатная оцинкованная, диаметром: 3 мм
19 | ТЦ_12.1.01.05_78_7804550906_25.01.2024_02 Аналог ТССЦ-203-0960 5219,18/5114,28=2% | 150 мм Труба 3000 мм RAL 7004 |  | м | 172 | 56.93 |  | 56.93 | 1 Индекс на материалы, 2 кв. 2025 г. для ЛенО. ОЗП=29,1; ЭМ=11,55; ЗПМ=29,1; МАТ=8,66 | 84798.37 |  |  | 84798.37 |  |  |  |  | 150 мм Труба 3000 мм RAL 7004
20 | ТЦ_12.1.01.05_78_7804550906_25.01.2024_02 Аналог ТССЦ-203-0960 5219,18/5114,28=2% | 150 мм Колено ГОФРИРОВАННОЕ RAL 7004 |  | шт | 48 | 39.26 |  | 39.26 | 1 Индекс на материалы, 2 кв. 2025 г. для ЛенО. ОЗП=29,1; ЭМ=11,55; ЗПМ=29,1; МАТ=8,66 | 16319.6 |  |  | 16319.6 |  |  |  |  | 150 мм Колено ГОФРИРОВАННОЕ RAL 7004
21 | ТЦ_12.1.01.05_78_7804550906_25.01.2024_02 Аналог ТССЦ-203-0960 5219,18/5114,28=2% | 150 мм Охват на площадке (прут- 10х100мм; площадка- 2,5х100х50мм) (черная полоса) RAL 7004 Болт 6х30 - 2 шт; Гайка М6 - 2 шт; Шайба М6 - 4 шт |  | шт | 202 | 25.81 |  | 25.81 | 1 Индекс на материалы, 2 кв. 2025 г. для ЛенО. ОЗП=29,1; ЭМ=11,55; ЗПМ=29,1; МАТ=8,66 | 45149.95 |  |  | 45149.95 |  |  |  |  | 150 мм Охват на площадке (прут- 10х100мм; площадка- 2,5х100х50мм) (черная полоса) RAL 7004 Болт 6х30 - 2 шт; Гайка М6 - 2 шт; Шайба М6 - 4 шт
22 | ТЕР16-07-002-01 | Установка воронок водосточных |  | 1 воронка | 16 | 84,74 62,58 | 17,80 0,29 | 4.36 | 1 Индекс на материалы, 2 кв. 2025 г. для ЛенО. ОЗП=29,1; ЭМ=11,55; ЗПМ=29,1; МАТ=8,66 | 33031.19 | 29138.64 | 3 289,81 133,86 | 602.74 |  |  |  |  | Установка воронок водосточных
|  |  | Накладные расходы 121% ФОТ (от 29 272,50) | в т.ч. оплаты труда 10: 35419.73
|  |  | Сметная прибыль 72% ФОТ (от 29 272,50) | в т.ч. оплаты труда 10: 21076.2
|  |  | Итого c накладными и см. прибылью | в т.ч. оплаты труда 10: 89527.12
| 101-0311 | Каболка |  | т | 0,00006 0,001 | 23703.67 |  | 23703.67 |  | 23.7 |  |  | 23.7 | [5 empty] | Каболка
| 101-1355 | Цемент гипсоглиноземистый расширяющийся |  | т | 0,00016 0,0026 | 1525.63 |  | 1525.63 |  | 3.97 |  |  | 3.97 | [5 empty] | Цемент гипсоглиноземистый расширяющийся
| 101-1522 | Электроды диаметром: 5 мм Э42А |  | т | 0,00019 0,003 | 14120.9 |  | 14120.9 |  | 42.36 |  |  | 42.36 | [5 empty] | Электроды диаметром: 5 мм Э42А
23 | ТЦ_12.1.01.05_78_7804550906_25.01.2024_02 Аналог ТССЦ-203-0960 5219,18/5114,28=2% | 150 мм Воронка под желоб (верх 185мм.) RAL 7004Водосточный желоб д.185х3000 |  | шт | 16 | 66.25 |  | 66.25 | 1 Индекс на материалы, 2 кв. 2025 г. для ЛенО. ОЗП=29,1; ЭМ=11,55; ЗПМ=29,1; МАТ=8,66 | 9179.6 |  |  | 9179.6 |  |  |  |  | 150 мм Воронка под желоб (верх 185мм.) RAL 7004Водосточный желоб д.185х3000
Итого прямые затраты по смете в текущих ценах |  |  |  | в т.ч. оплаты труда 10: 877601.51; в т.ч. оплаты труда 11: 134462.66; в т.ч. оплаты труда 12: 9 162,20 849,64; в т.ч. оплаты труда 13: 733976.65 | [6 empty] | Итого прямые затраты по смете в текущих ценах
Накладные расходы |  |  |  | в т.ч. оплаты труда 10: 148062.19 | [6 empty] | Накладные расходы
В том числе, справочно: | [20 empty] | В том числе, справочно:
93% ФОТ (от 17956,35) (Поз. 6, 8) |  |  |  | в т.ч. оплаты труда 10: 16699.41 | [7 empty] | 93% ФОТ (от 17956,35) (Поз. 6, 8)
108% ФОТ (от 6790,81) (Поз. 10) |  |  |  | в т.ч. оплаты труда 10: 7334.07 | [7 empty] | 108% ФОТ (от 6790,81) (Поз. 10)
109% ФОТ (от 81292,64) (Поз. 12, 14, 18) |  |  |  | в т.ч. оплаты труда 10: 88608.98 | [7 empty] | 109% ФОТ (от 81292,64) (Поз. 12, 14, 18)
121% ФОТ (от 29272,5) (Поз. 22) |  |  |  | в т.ч. оплаты труда 10: 35419.73 | [7 empty] | 121% ФОТ (от 29272,5) (Поз. 22)
Сметная прибыль |  |  |  | в т.ч. оплаты труда 10: 82280.89 | [6 empty] | Сметная прибыль
В том числе, справочно: | [20 empty] | В том числе, справочно:
55% ФОТ (от 6790,81) (Поз. 10) |  |  |  | в т.ч. оплаты труда 10: 3734.95 | [7 empty] | 55% ФОТ (от 6790,81) (Поз. 10)
57% ФОТ (от 81292,64) (Поз. 12, 14, 18) |  |  |  | в т.ч. оплаты труда 10: 46336.8 | [7 empty] | 57% ФОТ (от 81292,64) (Поз. 12, 14, 18)
62% ФОТ (от 17956,35) (Поз. 6, 8) |  |  |  | в т.ч. оплаты труда 10: 11132.94 | [7 empty] | 62% ФОТ (от 17956,35) (Поз. 6, 8)
72% ФОТ (от 29272,5) (Поз. 22) |  |  |  | в т.ч. оплаты труда 10: 21076.2 | [7 empty] | 72% ФОТ (от 29272,5) (Поз. 22)
Итоги по смете: | [19 empty] | Итоги по смете:
Строительные металлические конструкции: | [20 empty] | Строительные металлические конструкции:
Итого Поз. 6, 8 |  |  |  | в т.ч. оплаты труда 10: 25346.12; в т.ч. оплаты труда 11: 17956.35; в т.ч. оплаты труда 12: 2992.39; в т.ч. оплаты труда 13: 4397.38 | [7 empty] | Итого Поз. 6, 8
Накладные расходы 93% ФОТ (от 17 956,35) |  |  |  | в т.ч. оплаты труда 10: 16699.41 | [7 empty] | Накладные расходы 93% ФОТ (от 17 956,35)
Сметная прибыль 62% ФОТ (от 17 956,35) |  |  |  | в т.ч. оплаты труда 10: 11132.94 | [7 empty] | Сметная прибыль 62% ФОТ (от 17 956,35)
Итого c накладными и см. прибылью |  |  |  | в т.ч. оплаты труда 10: 53178.47 | [7 empty] | Итого c накладными и см. прибылью
Материалы для строительных работ: | [20 empty] | Материалы для строительных работ:
Итого Поз. 7, 9, 11, 13, 15-17, 19-21, 23 |  |  |  | в т.ч. оплаты труда 10: 718482.18; в т.ч. оплаты труда 13: 718482.18 | [7 empty] | Итого Поз. 7, 9, 11, 13, 15-17, 19-21, 23
Деревянные конструкции: | [20 empty] | Деревянные конструкции:
Итого Поз. 10 |  |  |  | в т.ч. оплаты труда 10: 13277.5; в т.ч. оплаты труда 11: 6709.91; в т.ч. оплаты труда 12: 479,53 80,90; в т.ч. оплаты труда 13: 6088.06 | [7 empty] | Итого Поз. 10
Накладные расходы 108% ФОТ (от 6 790,81) |  |  |  | в т.ч. оплаты труда 10: 7334.07 | [7 empty] | Накладные расходы 108% ФОТ (от 6 790,81)
Сметная прибыль 55% ФОТ (от 6 790,81) |  |  |  | в т.ч. оплаты труда 10: 3734.95 | [7 empty] | Сметная прибыль 55% ФОТ (от 6 790,81)
Итого c накладными и см. прибылью |  |  |  | в т.ч. оплаты труда 10: 24346.52 | [7 empty] | Итого c накладными и см. прибылью
Кровли: | [20 empty] | Кровли:
Итого Поз. 12, 14, 18 |  |  |  | в т.ч. оплаты труда 10: 87464.52; в т.ч. оплаты труда 11: 80657.76; в т.ч. оплаты труда 12: 2 400,47 634,88; в т.ч. оплаты труда 13: 4406.29 | [7 empty] | Итого Поз. 12, 14, 18
Накладные расходы 109% ФОТ (от 81 292,64) |  |  |  | в т.ч. оплаты труда 10: 88608.98 | [7 empty] | Накладные расходы 109% ФОТ (от 81 292,64)
Сметная прибыль 57% ФОТ (от 81 292,64) |  |  |  | в т.ч. оплаты труда 10: 46336.8 | [7 empty] | Сметная прибыль 57% ФОТ (от 81 292,64)
Итого c накладными и см. прибылью |  |  |  | в т.ч. оплаты труда 10: 222410.3 | [7 empty] | Итого c накладными и см. прибылью
Сантехнические работы - внутренние (трубопроводы, водопровод, канализация, отопление, газоснабжение, вентиляция и кондиционирование воздуха): | [20 empty] | Сантехнические работы - внутренние (трубопроводы, водопровод, канализация, отопление, газоснабжение, вентиляция и кондиционирование воздуха):
Итого Поз. 22 |  |  |  | в т.ч. оплаты труда 10: 33031.19; в т.ч. оплаты труда 11: 29138.64; в т.ч. оплаты труда 12: 3 289,81 133,86; в т.ч. оплаты труда 13: 602.74 | [7 empty] | Итого Поз. 22
Накладные расходы 121% ФОТ (от 29 272,50) |  |  |  | в т.ч. оплаты труда 10: 35419.73 | [7 empty] | Накладные расходы 121% ФОТ (от 29 272,50)
Сметная прибыль 72% ФОТ (от 29 272,50) |  |  |  | в т.ч. оплаты труда 10: 21076.2 | [7 empty] | Сметная прибыль 72% ФОТ (от 29 272,50)
Итого c накладными и см. прибылью |  |  |  | в т.ч. оплаты труда 10: 89527.12 | [7 empty] | Итого c накладными и см. прибылью
Итого |  |  |  | в т.ч. оплаты труда 10: 1107944.59 | [7 empty] | Итого
В том числе: | [20 empty] | В том числе:
Основная заработная плата |  |  |  | в т.ч. оплаты труда 10: 134462.66 | [7 empty] | Основная заработная плата
Материалы |  |  |  | в т.ч. оплаты труда 10: 733976.65 | [7 empty] | Материалы
Машины и механизмы |  |  |  | в т.ч. оплаты труда 10: 9162.2 | [7 empty] | Машины и механизмы
в том числе заработная плата машинистов |  |  |  | в т.ч. оплаты труда 10: 849.64 | [7 empty] | в том числе заработная плата машинистов
Накладные расходы |  |  |  | в т.ч. оплаты труда 10: 148062.19 | [7 empty] | Накладные расходы
Сметная прибыль |  |  |  | в т.ч. оплаты труда 10: 82280.89 | [7 empty] | Сметная прибыль
Временные здания и сооружения 5,2% |  |  |  | в т.ч. оплаты труда 10: 57613.12 | [7 empty] | Временные здания и сооружения 5,2%
Итого |  |  |  | в т.ч. оплаты труда 10: 1165557.71 | [8 empty] | Итого
Зимнее удорожание 2,1% |  |  |  | в т.ч. оплаты труда 10: 24476.71 | [7 empty] | Зимнее удорожание 2,1%
Затраты на вахтовый метод работ 3,5% |  |  |  | в т.ч. оплаты труда 10: 40794.52 | [7 empty] | Затраты на вахтовый метод работ 3,5%
Перевозка работников свыше 3-х километров 2,5% |  |  |  | в т.ч. оплаты труда 10: 29138.94 | [7 empty] | Перевозка работников свыше 3-х километров 2,5%
Перебазировка машин и механизмов 2% |  |  |  | в т.ч. оплаты труда 10: 23311.15 | [7 empty] | Перебазировка машин и механизмов 2%
Итого |  |  |  | в т.ч. оплаты труда 10: 1283279.03 | [8 empty] | Итого
Непредвиденные затраты 3% |  |  |  | в т.ч. оплаты труда 10: 38498.37 | [7 empty] | Непредвиденные затраты 3%
Итого с непредвиденными |  |  |  | в т.ч. оплаты труда 10: 1321777.4 | [8 empty] | Итого с непредвиденными
НДС 20% |  |  |  | в т.ч. оплаты труда 10: 264355.48 | [7 empty] | НДС 20%
ВСЕГО по смете |  |  |  | в т.ч. оплаты труда 10: 1586132.88 | [9 empty] | ВСЕГО по смете

## 1632-2021-2.2.4,2.1.6-АР
Терминал по перевалке минеральных удобрений в морском торговом порту Усть-Луга. Береговые объекты терминала | [13 empty] | Терминал по перевалке минеральных удобрений в морском торговом порту Усть-Луга. Береговые объекты терминала
(наименование стройки)
ЛОКАЛЬНАЯ СМЕТА № 1632-2021-2.2.4,2.1.6-АР_07.04.023-П-01-02
(локальная смета)
на Архитектурные решения, 07.04.023 Пересыпная станция №4 (код SAP 01.02.004) код ГП 2.2.4 | [14 empty] | на Архитектурные решения, 07.04.023 Пересыпная станция №4 (код SAP 01.02.004) код ГП 2.2.4
(наименование работ и затрат, наименование объекта)
| Основание: | 1632-2021-2.2.4, 2.1.6-АР_2_0_RU_IFC
| Сметная стоимость |  | 5577.74 | тыс.руб.
| строительных работ |  | 3896.16 | тыс.руб.
| Средства на оплату труда |  | 741.434 | тыс.руб.
| Сметная трудоемкость |  | 1480.88 | чел.час
| Составлен(а) в текущих (прогнозных) ценах по состоянию на |  |  | 1 кв. 2025г. | [11 empty] | 1 кв. 2025г.
№ п/п | Обоснование | Наименование работ и затрат |  | Ед. изм. | Кол-во | Стоимость единицы в базисных ценах, руб. |  |  | Обосно- вание, индекс | Общая стоимость в базисных ценах, руб.
[6 empty] | Всего | Экспл. маш. | Мат-лы |  | Всего | в т.ч. оплата труда | Экспл. маш. | Мат-лы
[6 empty] | оплаты труда | в т.ч. оплаты труда |  |  |  |  | в т.ч. оплаты труда
1 | 2 | 3 |  | 4 | 5 | 6 | 7 | 8 | 9 | 10 | 11 | 12 | 13
Раздел 1. Фасадные работы | [16 empty] | Раздел 1. Фасадные работы
Раздел 2. Кровля | [16 empty] | Раздел 2. Кровля
Монтаж кровельного покрытия из профнастила учтен в разделе КМ | [17 empty] | Монтаж кровельного покрытия из профнастила учтен в разделе КМ
1 | ТЕР12-01-009-02 | Устройство желобов: подвесных |  | 100 м желобов | 0.21 | 2 375,68 584,09 | 32,15 4,51 | 1759.44 | 1 Индекс на материалы, 2 кв. 2025 г. для ЛенО. ОЗП=29,1; ЭМ=11,55; ЗПМ=29,1; МАТ=8,66 | 6847 | 3569 | 78 28 | 3200 | [5 empty] | Устройство желобов: подвесных
|  |  | Накладные расходы 109% ФОТ (от 3 597) | в т.ч. оплаты труда 10: 3921
|  |  | Сметная прибыль 57% ФОТ (от 3 597) | в т.ч. оплаты труда 10: 2050
|  |  | Итого c накладными и см. прибылью | в т.ч. оплаты труда 10: 12818
| 101-0173 | Гвозди проволочные оцинкованные для асбестоцементной кровли: 4,5х120 мм |  | т | 0,0038 0,000798 | 9042.8 |  | 9042.8 |  | 7.22 |  |  | 7.22 | [6 empty] | Гвозди проволочные оцинкованные для асбестоцементной кровли: 4,5х120 мм
| 101-0788 | Поковки оцинкованные, масса: 2,825 кг |  | т | 0,169 0,03549 | 10207.56 |  | 10207.56 |  | 362.27 |  |  | 362.27 | [6 empty] | Поковки оцинкованные, масса: 2,825 кг
2 | ТЦ_12.1.01.00_78_7804606806_25.01.2024_02 Аналог ТССЦ-203-0960 5219,18/5114,28=2% | Желоб водосточный D185х3000 |  | шт | 7 | 137.41 |  | 137.41 | 1 Индекс на материалы, 2 кв. 2025 г. для ЛенО. ОЗП=29,1; ЭМ=11,55; ЗПМ=29,1; МАТ=8,66 | 8330 |  |  | 8330 | [5 empty] | Желоб водосточный D185х3000
3 | ТЦ_12.1.01.00_78_7804606806_25.01.2024_02 Аналог ТССЦ-301-5881 61,11/59,89=2% | Держатель желоба |  | шт | 35 | 60.62 |  | 60.62 | 1 Индекс на материалы, 2 кв. 2025 г. для ЛенО. ОЗП=29,1; ЭМ=11,55; ЗПМ=29,1; МАТ=8,66 | 18374 |  |  | 18374 | [5 empty] | Держатель желоба
4 | ТЕР12-01-012-01 | Ограждение кровель перилами // прим. Устройство труб водосточных |  | 100 м ограждения | 1.22 | 234,86 128,79 | 73,75 8,18 | 32.32 | 1 Индекс на материалы, 2 кв. 2025 г. для ЛенО. ОЗП=29,1; ЭМ=11,55; ЗПМ=29,1; МАТ=8,66 | 5953 | 4572 | 1 039 290 | 342 | [5 empty] | Ограждение кровель перилами // прим. Устройство труб водосточных
|  |  | Накладные расходы 109% ФОТ (от 4 862) | в т.ч. оплаты труда 10: 5300
|  |  | Сметная прибыль 57% ФОТ (от 4 862) | в т.ч. оплаты труда 10: 2771
|  |  | Итого c накладными и см. прибылью | в т.ч. оплаты труда 10: 14024
| 101-1529 | Электроды диаметром: 6 мм Э42 |  | т | 0,0005 0,00061 | 12139.44 |  | 12139.44 |  | 7.41 |  |  | 7.41 | [6 empty] | Электроды диаметром: 6 мм Э42
| 101-1851 | Резина прессованная |  | кг | 0,52 0,6344 | 50.47 |  | 50.47 |  | 32.02 |  |  | 32.02 | [6 empty] | Резина прессованная
5 | ТЕР12-01-008-01 | Устройство обделок на фасадах (наружные подоконники, пояски, балконы и др.): включая водосточные трубы, с изготовлением элементов труб// прим. |  | 100 м2фасада (без вычета проемов) | 12.48 | 431,18 249,18 | 4.14 | 177.86 | 1 Индекс на материалы, 2 кв. 2025 г. для ЛенО. ОЗП=29,1; ЭМ=11,55; ЗПМ=29,1; МАТ=8,66 | 110314 | 90495 | 597 | 19222 | [5 empty] | Устройство обделок на фасадах (наружные подоконники, пояски, балконы и др.): включая водосточные трубы, с изготовлением элементов труб// прим.
|  |  | Накладные расходы 109% ФОТ (от 90 495) | в т.ч. оплаты труда 10: 98640
|  |  | Сметная прибыль 57% ФОТ (от 90 495) | в т.ч. оплаты труда 10: 51582
|  |  | Итого c накладными и см. прибылью | в т.ч. оплаты труда 10: 260536
| 101-0195 | Гвозди толевые круглые: 3,0х40 мм |  | т | 0,0014 0,017472 | 9465.51 |  | 9465.51 |  | 165.38 |  |  | 165.38 | [6 empty] | Гвозди толевые круглые: 3,0х40 мм
| 101-0788 | Поковки оцинкованные, масса: 2,825 кг |  | т | 0,0112 0,139776 | 10207.56 |  | 10207.56 |  | 1426.77 |  |  | 1426.77 | [6 empty] | Поковки оцинкованные, масса: 2,825 кг
| 101-0795 | Проволока канатная оцинкованная, диаметром: 3 мм |  | т | 0,0039 0,048672 | 12894.74 |  | 12894.74 |  | 627.61 |  |  | 627.61 | [6 empty] | Проволока канатная оцинкованная, диаметром: 3 мм
6 | ТЕР12-01-008-02 | Устройство обделок на фасадах (наружные подоконники, пояски, балконы и др.): без водосточных труб |  | 100 м2фасада (без вычета проемов) | -12.48 | 105,74 91,11 | 1.38 | 13.25 | 1 Индекс на материалы, 2 кв. 2025 г. для ЛенО. ОЗП=29,1; ЭМ=11,55; ЗПМ=29,1; МАТ=8,66 | -34721 | -33090 | -199 | -1432 | [5 empty] | Устройство обделок на фасадах (наружные подоконники, пояски, балконы и др.): без водосточных труб
|  |  | Накладные расходы 109% ФОТ (от -33 090) | в т.ч. оплаты труда 10: -36068
|  |  | Сметная прибыль 57% ФОТ (от -33 090) | в т.ч. оплаты труда 10: -18861
|  |  | Итого c накладными и см. прибылью | в т.ч. оплаты труда 10: -89650
| 101-0195 | Гвозди толевые круглые: 3,0х40 мм |  | т | 0,0014 -0,017472 | 9465.51 |  | 9465.51 |  | -165.38 |  |  | -165.38 | [6 empty] | Гвозди толевые круглые: 3,0х40 мм
7 | ТЦ_12.1.01.00_78_7804606806_25.01.2024_02 Аналог ТССЦ-301-5867 217,71/213,27=2% | Труба водосточная D150х2000мм |  | шт | 61 | 167.53 |  | 167.53 | 1 Индекс на материалы, 2 кв. 2025 г. для ЛенО. ОЗП=29,1; ЭМ=11,55; ЗПМ=29,1; МАТ=8,66 | 88499 |  |  | 88499 | [5 empty] | Труба водосточная D150х2000мм
8 | ТЦ_12.1.01.00_78_7804606806_25.01.2024_02 Аналог ТССЦ-203-0960 5219,18/5114,28=2% | Колено гофрированное |  | шт | 12 | 38.49 |  | 38.49 | 1 Индекс на материалы, 2 кв. 2025 г. для ЛенО. ОЗП=29,1; ЭМ=11,55; ЗПМ=29,1; МАТ=8,66 | 4000 |  |  | 4000 | [5 empty] | Колено гофрированное
9 | ТЦ_12.1.01.00_78_7804606806_25.01.2024_02 Аналог ТССЦ-115-0931 8,37/8,08=3% | Воронки выпускные D185/150 |  | шт | 6 | 64.95 |  | 64.95 | 1 Индекс на материалы, 2 кв. 2025 г. для ЛенО. ОЗП=29,1; ЭМ=11,55; ЗПМ=29,1; МАТ=8,66 | 3375 |  |  | 3375 | [5 empty] | Воронки выпускные D185/150
10 | ТЕР12-01-012-01 | Ограждение кровель перилами // прим. |  | 100 м ограждения | 0.192 | 234,86 128,79 | 73,75 8,18 | 32.32 | 1 Индекс на материалы, 2 кв. 2025 г. для ЛенО. ОЗП=29,1; ЭМ=11,55; ЗПМ=29,1; МАТ=8,66 | 937 | 720 | 164 46 | 53 | [5 empty] | Ограждение кровель перилами // прим.
|  |  | Накладные расходы 109% ФОТ (от 766) | в т.ч. оплаты труда 10: 835
|  |  | Сметная прибыль 57% ФОТ (от 766) | в т.ч. оплаты труда 10: 437
|  |  | Итого c накладными и см. прибылью | в т.ч. оплаты труда 10: 2209
| 101-1529 | Электроды диаметром: 6 мм Э42 |  | т | 0,0005 0,000096 | 12139.44 |  | 12139.44 |  | 1.17 |  |  | 1.17 | [6 empty] | Электроды диаметром: 6 мм Э42
| 101-1851 | Резина прессованная |  | кг | 0,52 0,09984 | 50.47 |  | 50.47 |  | 5.04 |  |  | 5.04 | [6 empty] | Резина прессованная
11 | ТЦ_12.1.01.00_78_7804606806_25.01.2024_02 Аналог ТССЦ-101-7317 128,60/126,01=2% | Снегозадержатель трубчатый ( L=3000d в комплекте с креплением) |  | м | 19.2 | 193.51 |  | 193.51 | 1 Индекс на материалы, 2 кв. 2025 г. для ЛенО. ОЗП=29,1; ЭМ=11,55; ЗПМ=29,1; МАТ=8,66 | 32175 |  |  | 32175 | [5 empty] | Снегозадержатель трубчатый ( L=3000d в комплекте с креплением)
12 | ТЕР12-01-012-01 | Ограждение кровель перилами |  | 100 м ограждения | 0.79 | 234,86 128,79 | 73,75 8,18 | 32.32 | 1 Индекс на материалы, 2 кв. 2025 г. для ЛенО. ОЗП=29,1; ЭМ=11,55; ЗПМ=29,1; МАТ=8,66 | 3855 | 2961 | 673 188 | 221 | [5 empty] | Ограждение кровель перилами
|  |  | Накладные расходы 109% ФОТ (от 3 149) | в т.ч. оплаты труда 10: 3432
|  |  | Сметная прибыль 57% ФОТ (от 3 149) | в т.ч. оплаты труда 10: 1795
|  |  | Итого c накладными и см. прибылью | в т.ч. оплаты труда 10: 9082
| 101-1529 | Электроды диаметром: 6 мм Э42 |  | т | 0,0005 0,000395 | 12139.44 |  | 12139.44 |  | 4.8 |  |  | 4.8 | [6 empty] | Электроды диаметром: 6 мм Э42
| 101-1851 | Резина прессованная |  | кг | 0,52 0,4108 | 50.47 |  | 50.47 |  | 20.73 |  |  | 20.73 | [6 empty] | Резина прессованная
13 |  | Ограждение h=600 мм. ( учтено в разделе КМ) |  | 4: м; 5: 79; в т.ч. оплаты труда 9: 1 Индекс на материалы, 2 кв. 2025 г. для ЛенО. ОЗП=29,1; ЭМ=11,55; ЗПМ=29,1; МАТ=8,66 | [5 empty] | Ограждение h=600 мм. ( учтено в разделе КМ)
Раздел 3. Окна | [16 empty] | Раздел 3. Окна
14 | ТЕР10-01-034-03 | Установка в жилых и общественных зданиях оконных блоков из ПВХ профилей: поворотных (откидных, поворотно-откидных) с площадью проема до 2 м2 одностворчатых |  | 100 м2 проемов | 0.14 | 17 412,63 4 117,52 | 741,38 49,65 | 12553.73 | 1 Индекс на материалы, 2 кв. 2025 г. для ЛенО. ОЗП=29,1; ЭМ=11,55; ЗПМ=29,1; МАТ=8,66 | 33194 | 16775 | 1 199 202 | 15220 | [5 empty] | Установка в жилых и общественных зданиях оконных блоков из ПВХ профилей: поворотных (откидных, поворотно-откидных) с площадью проема до 2 м2 одностворчатых
|  |  | Накладные расходы 108% ФОТ (от 16 977) | в т.ч. оплаты труда 10: 18335
|  |  | Сметная прибыль 55% ФОТ (от 16 977) | в т.ч. оплаты труда 10: 9337
|  |  | Итого c накладными и см. прибылью | в т.ч. оплаты труда 10: 60866
| 101-2052 | Лента бутиловая |  | м | 429 60,06 | 6.72 |  | 6.72 |  | 403.6 |  |  | 403.6 | [6 empty] | Лента бутиловая
| 101-2054 | Лента бутиловая диффузионная |  | м | 71 9,94 | 7.08 |  | 7.08 |  | 70.38 |  |  | 70.38 | [6 empty] | Лента бутиловая диффузионная
| 101-2388 | Герметик пенополиуретановый (пена монтажная) типа Makrofleks, Soudal в баллонах по 750 мл |  | шт. | 114 15,96 | 59.7 |  | 59.7 |  | 952.81 |  |  | 952.81 | [6 empty] | Герметик пенополиуретановый (пена монтажная) типа Makrofleks, Soudal в баллонах по 750 мл
| 101-2789 | Лента ПСУЛ |  | 10 м | 27,1 3,794 | 57.1 |  | 57.1 |  | 216.64 |  |  | 216.64 | [6 empty] | Лента ПСУЛ
| 101-4173 | Дюбели монтажные 10х130 (10х132, 10х150) мм |  | 10 шт. | 71,4 9,996 | 6.26 |  | 6.26 |  | 62.57 |  |  | 62.57 | [6 empty] | Дюбели монтажные 10х130 (10х132, 10х150) мм
| 102-0303 | Клинья пластиковые монтажные |  | 100 шт. | 8 1,12 | 46 |  | 46 |  | 51.52 |  |  | 51.52 | [6 empty] | Клинья пластиковые монтажные
15 | ТЦ_07.1.02.00_78_7840318754_30.01.2024_02 Аналог ТССЦ-203-0978 4253,53/4168,26=2% | Оконный блок 1000х1400 |  | шт | 10 | 1093.97 |  | 1093.97 | 1 Индекс на материалы, 2 кв. 2025 г. для ЛенО. ОЗП=29,1; ЭМ=11,55; ЗПМ=29,1; МАТ=8,66 | 94738 |  |  | 94738 | [5 empty] | Оконный блок 1000х1400
16 | ТЕР15-01-070-01 | Облицовка: оконных проемов в наружных стенах откосной планкой из оцинкованной стали с полимерным покрытием с устройством водоотлива оконного из оцинкованной стали с полимерным покрытием |  | 1 м2 проемов | 14 | 146,37 31,40 | 0.53 | 114.44 | 1 Индекс на материалы, 2 кв. 2025 г. для ЛенО. ОЗП=29,1; ЭМ=11,55; ЗПМ=29,1; МАТ=8,66 | 26752 | 12790 | 86 | 13876 | [5 empty] | Облицовка: оконных проемов в наружных стенах откосной планкой из оцинкованной стали с полимерным покрытием с устройством водоотлива оконного из оцинкованной стали с полимерным покрытием
|  |  | Накладные расходы 100% ФОТ (от 12 790) | в т.ч. оплаты труда 10: 12790
|  |  | Сметная прибыль 49% ФОТ (от 12 790) | в т.ч. оплаты труда 10: 6267
|  |  | Итого c накладными и см. прибылью | в т.ч. оплаты труда 10: 45809
| 101-1691 | Шурупы-саморезы 4,2х16 мм |  | 100 шт. | 0,16 2,24 | 9 |  | 9 |  | 20.16 |  |  | 20.16 | [6 empty] | Шурупы-саморезы 4,2х16 мм
| 101-2409 | Аквилон из оцинкованной стали с полимерным покрытием |  | п.м | 2,1 29,4 | 27.66 |  | 27.66 |  | 813.2 |  |  | 813.2 | [6 empty] | Аквилон из оцинкованной стали с полимерным покрытием
| 101-2410 | Откосная планка шириной 250 мм из оцинкованной стали с полимерным покрытием |  | п.м | 2,1 29,4 | 18.76 |  | 18.76 |  | 551.54 |  |  | 551.54 | [6 empty] | Откосная планка шириной 250 мм из оцинкованной стали с полимерным покрытием
| 101-2411 | Водоотлив оконный шириной планки 250 мм из оцинкованной стали с полимерным покрытием |  | п.м | 0,66 9,24 | 23.52 |  | 23.52 |  | 217.32 |  |  | 217.32 | [6 empty] | Водоотлив оконный шириной планки 250 мм из оцинкованной стали с полимерным покрытием
Раздел 4. Дверные проемы | [16 empty] | Раздел 4. Дверные проемы
17 | ТЕР09-04-012-01 | Установка металлических дверных блоков в готовые проемы |  | 1 м2 проема | 18.9 | 106,67 51,89 | 28.44 | 26.34 | 1 Индекс на материалы, 2 кв. 2025 г. для ЛенО. ОЗП=29,1; ЭМ=11,55; ЗПМ=29,1; МАТ=8,66 | 39057 | 28538 | 6208 | 4311 | [5 empty] | Установка металлических дверных блоков в готовые проемы
|  |  | Накладные расходы 93% ФОТ (от 28 538) | в т.ч. оплаты труда 10: 26540
|  |  | Сметная прибыль 62% ФОТ (от 28 538) | в т.ч. оплаты труда 10: 17694
|  |  | Итого c накладными и см. прибылью | в т.ч. оплаты труда 10: 83291
| 101-1513 | Электроды диаметром: 4 мм Э42 |  | т | 0,0001 0,00189 | 12320.59 |  | 12320.59 |  | 23.29 |  |  | 23.29 | [6 empty] | Электроды диаметром: 4 мм Э42
| 101-1921 | Пена монтажная: для герметизации стыков в баллончике емкостью 0,85 л |  | шт. | 0,1 1,89 | 64.86 |  | 64.86 |  | 122.59 |  |  | 122.59 | [6 empty] | Пена монтажная: для герметизации стыков в баллончике емкостью 0,85 л
| 204-0062 | Детали закладные и накладные изготовленные: без применения сварки, гнутья, сверления (пробивки) отверстий поставляемые отдельно |  | т | 0,003 0,0567 | 6207.31 |  | 6207.31 |  | 351.95 |  |  | 351.95 | [6 empty] | Детали закладные и накладные изготовленные: без применения сварки, гнутья, сверления (пробивки) отверстий поставляемые отдельно
18 | ТССЦ-203-8146 | Блок дверной стальной внутренний однопольный ДСВ, площадь 2,1 м2 (ГОСТ 31173-2003) // прим. утепленный ( п.1, п.2) |  | м2 | 6.3 | 1429.18 |  | 1429.18 | 1 Индекс на материалы, 2 кв. 2025 г. для ЛенО. ОЗП=29,1; ЭМ=11,55; ЗПМ=29,1; МАТ=8,66 | 77973 |  |  | 77973 | [5 empty] | Блок дверной стальной внутренний однопольный ДСВ, площадь 2,1 м2 (ГОСТ 31173-2003) // прим. утепленный ( п.1, п.2)
19 | ТССЦ-101-0892 | Скобяные изделия при заполнении отдельными элементами дверей входных в здание: однопольных |  | компл. | 9 | 84.35 |  | 84.35 | 1 Индекс на материалы, 2 кв. 2025 г. для ЛенО. ОЗП=29,1; ЭМ=11,55; ЗПМ=29,1; МАТ=8,66 | 6574 |  |  | 6574 | [5 empty] | Скобяные изделия при заполнении отдельными элементами дверей входных в здание: однопольных
20 | ТЕР09-04-012-02 | Установка дверного доводчика к металлическим дверям |  | 1 шт. | 3 | 28,24 24,00 | 3.38 | 0.86 | 1 Индекс на материалы, 2 кв. 2025 г. для ЛенО. ОЗП=29,1; ЭМ=11,55; ЗПМ=29,1; МАТ=8,66 | 2235 | 2095 | 117 | 23 | [5 empty] | Установка дверного доводчика к металлическим дверям
|  |  | Накладные расходы 93% ФОТ (от 2 095) | в т.ч. оплаты труда 10: 1948
|  |  | Сметная прибыль 62% ФОТ (от 2 095) | в т.ч. оплаты труда 10: 1299
|  |  | Итого c накладными и см. прибылью | в т.ч. оплаты труда 10: 5482
| 101-1513 | Электроды диаметром: 4 мм Э42 |  | т | 0,00007 0,00021 | 12320.59 |  | 12320.59 |  | 2.59 |  |  | 2.59 | [6 empty] | Электроды диаметром: 4 мм Э42
| 101-1845 | Винты самонарезающие: с уплотнительной прокладкой 4,8х35 мм |  | 100 шт. | 0,00008 0,00024 | 18 |  | 18 |  | 0 |  |  | 0 | [6 empty] | Винты самонарезающие: с уплотнительной прокладкой 4,8х35 мм
21 | ТССЦ-101-0961 | Закрыватель дверной гидравлический рычажный в алюминиевом корпусе |  | шт. | 3 | 381.58 |  | 381.58 | 1 Индекс на материалы, 2 кв. 2025 г. для ЛенО. ОЗП=29,1; ЭМ=11,55; ЗПМ=29,1; МАТ=8,66 | 9913 |  |  | 9913 | [5 empty] | Закрыватель дверной гидравлический рычажный в алюминиевом корпусе
22 | ТССЦ-101-6976 | Замок электромагнитный универсальный сдвиговый AL-400S |  | шт. | 3 | 1134.11 |  | 1134.11 | 1 Индекс на материалы, 2 кв. 2025 г. для ЛенО. ОЗП=29,1; ЭМ=11,55; ЗПМ=29,1; МАТ=8,66 | 29464 |  |  | 29464 | [5 empty] | Замок электромагнитный универсальный сдвиговый AL-400S
23 | ТЦ_07.1.01.03_78_7841375755_25.01.2024_02 Аналог ТССЦ-203-8123 2466,49/2414,02=2% | Дверь стальная наружная 1000х2100 ( п.3, п. 3/1) |  | шт | 6 | 2087.18 |  | 2087.18 | 1 Индекс на материалы, 2 кв. 2025 г. для ЛенО. ОЗП=29,1; ЭМ=11,55; ЗПМ=29,1; МАТ=8,66 | 108450 |  |  | 108450 | [5 empty] | Дверь стальная наружная 1000х2100 ( п.3, п. 3/1)
24 | ТЕР09-04-013-01 | Установка противопожарных дверей: однопольных глухих |  | 1 м2 проема | 23.1 | 113,00 46,06 | 12.68 | 54.26 | 1 Индекс на материалы, 2 кв. 2025 г. для ЛенО. ОЗП=29,1; ЭМ=11,55; ЗПМ=29,1; МАТ=8,66 | 45199 | 30960 | 3384 | 10855 | [5 empty] | Установка противопожарных дверей: однопольных глухих
|  |  | Накладные расходы 93% ФОТ (от 30 960) | в т.ч. оплаты труда 10: 28793
|  |  | Сметная прибыль 62% ФОТ (от 30 960) | в т.ч. оплаты труда 10: 19195
|  |  | Итого c накладными и см. прибылью | в т.ч. оплаты труда 10: 93187
| 101-1513 | Электроды диаметром: 4 мм Э42 |  | т | 0,00007 0,001617 | 12320.59 |  | 12320.59 |  | 19.92 |  |  | 19.92 | [6 empty] | Электроды диаметром: 4 мм Э42
| 101-1929 | Болты анкерные |  | т | 0,003 0,0693 | 8970.59 |  | 8970.59 |  | 621.66 |  |  | 621.66 | [6 empty] | Болты анкерные
| 101-3661 | Пена монтажная: противопожарная полиуретановая NULLIFIRE (0,88 л) |  | шт. | 0,27 6,237 | 98.1 |  | 98.1 |  | 611.85 |  |  | 611.85 | [6 empty] | Пена монтажная: противопожарная полиуретановая NULLIFIRE (0,88 л)
25 | ТЦ_07.1.01.03_78_7841375755_25.01.2024_02 Аналог ТССЦ-203-8118 2304,38/2255,09=2% | Дверь противопожарная металлическая: однопольная ДПС-01/30, размером 1000х2100 мм |  | шт | 7 | 2087.18 |  | 2087.18 | 1 Индекс на материалы, 2 кв. 2025 г. для ЛенО. ОЗП=29,1; ЭМ=11,55; ЗПМ=29,1; МАТ=8,66 | 126525 |  |  | 126525 | [5 empty] | Дверь противопожарная металлическая: однопольная ДПС-01/30, размером 1000х2100 мм
26 | ТЦ_07.1.01.03_78_7841375755_25.01.2024_02 Аналог ТССЦ-203-8123 2466,49/2414,02=2% | Дверь противопожарная металлическая: однопольная ДПС-01/60, размером 1000х2100 мм |  | шт | 4 | 2087.18 |  | 2087.18 | 1 Индекс на материалы, 2 кв. 2025 г. для ЛенО. ОЗП=29,1; ЭМ=11,55; ЗПМ=29,1; МАТ=8,66 | 72300 |  |  | 72300 | [5 empty] | Дверь противопожарная металлическая: однопольная ДПС-01/60, размером 1000х2100 мм
Раздел 5. Полы ( Экспликация полов. Лист 2) | [16 empty] | Раздел 5. Полы ( Экспликация полов. Лист 2)
Тип 1. S=62,87 м2 | [17 empty] | Тип 1. S=62,87 м2
27 | ТЕР11-01-009-01 | Устройство тепло- и звукоизоляции сплошной из плит: или матов минераловатных или стекловолокнистых |  | 100 м2 изолируемой поверхности | 0.6287 | 2 718,60 554,83 | 143,82 5,08 | 2019.95 | 1 Индекс на материалы, 2 кв. 2025 г. для ЛенО. ОЗП=29,1; ЭМ=11,55; ЗПМ=29,1; МАТ=8,66 | 22193 | 10151 | 1 044 93 | 10998 | [5 empty] | Устройство тепло- и звукоизоляции сплошной из плит: или матов минераловатных или стекловолокнистых
|  |  | Накладные расходы 112% ФОТ (от 10 244) | в т.ч. оплаты труда 10: 11473
|  |  | Сметная прибыль 65% ФОТ (от 10 244) | в т.ч. оплаты труда 10: 6659
|  |  | Итого c накладными и см. прибылью | в т.ч. оплаты труда 10: 40325
| 104-0013 | Маты прошивные из минеральной ваты: без обкладок М-125 (ГОСТ 21880-86), толщина 40 мм |  | м3 | 4,12 2,590244 | 490.28 |  | 490.28 |  | 1269.94 |  |  | 1269.94 | [6 empty] | Маты прошивные из минеральной ваты: без обкладок М-125 (ГОСТ 21880-86), толщина 40 мм
28 | ТЕР11-01-050-01 | Устройство пароизоляции из полиэтиленовой пленки в один слой насухо |  | 100 м2 поверхности | 0.6287 | 1 594,47 64,16 | 2.76 | 1527.55 | 1 Индекс на материалы, 2 кв. 2025 г. для ЛенО. ОЗП=29,1; ЭМ=11,55; ЗПМ=29,1; МАТ=8,66 | 9511 | 1174 | 20 | 8317 | [5 empty] | Устройство пароизоляции из полиэтиленовой пленки в один слой насухо
|  |  | Накладные расходы 112% ФОТ (от 1 174) | в т.ч. оплаты труда 10: 1315
|  |  | Сметная прибыль 65% ФОТ (от 1 174) | в т.ч. оплаты труда 10: 763
|  |  | Итого c накладными и см. прибылью | в т.ч. оплаты труда 10: 11589
| 113-0324 | Пленка полиэтиленовая толщиной: 0,2-0,5 мм |  | м2 | 122,4 76,95288 | 12.48 |  | 12.48 |  | 960.37 |  |  | 960.37 | [6 empty] | Пленка полиэтиленовая толщиной: 0,2-0,5 мм
29 | ТЕР11-01-011-03 | Устройство стяжек: бетонных толщиной 20 мм |  | 100 м2 стяжки | 0.6287 | 762,62 691,39 | 63,66 35,82 | 7.57 | 1 Индекс на материалы, 2 кв. 2025 г. для ЛенО. ОЗП=29,1; ЭМ=11,55; ЗПМ=29,1; МАТ=8,66 | 13153 | 12649 | 462 655 | 42 | [5 empty] | Устройство стяжек: бетонных толщиной 20 мм
|  |  | Накладные расходы 112% ФОТ (от 13 304) | в т.ч. оплаты труда 10: 14900
|  |  | Сметная прибыль 65% ФОТ (от 13 304) | в т.ч. оплаты труда 10: 8648
|  |  | Итого c накладными и см. прибылью | в т.ч. оплаты труда 10: 36701
| 411-0001 | Вода |  | м3 | 3,5 2,20045 | 2.16 |  | 2.16 |  | 4.75 |  |  | 4.75 | [6 empty] | Вода
30 | ТЕР11-01-011-04 | Устройство стяжек: на каждые 5 мм изменения толщины стяжки добавлять или исключать к расценке 11-01-011-03 // до толщ. 50 мм |  | 100 м2 стяжки | 0.6287 | 119,65 51,06 | 68,59 35,54 |  | 1 Индекс на материалы, 2 кв. 2025 г. для ЛенО. ОЗП=29,1; ЭМ=11,55; ЗПМ=29,1; МАТ=8,66 | 1432 | 934 | 498 650 | [6 empty] | Устройство стяжек: на каждые 5 мм изменения толщины стяжки добавлять или исключать к расценке 11-01-011-03 // до толщ. 50 мм
|  |  | Накладные расходы 112% ФОТ (от 1 584) | в т.ч. оплаты труда 10: 1774
|  |  | Сметная прибыль 65% ФОТ (от 1 584) | в т.ч. оплаты труда 10: 1030
|  |  | Итого c накладными и см. прибылью | в т.ч. оплаты труда 10: 4236
31 | ТЦ_59.1.04.01_47_4705078395_08.02.2024_02 Аналог ТССЦ-401-0008 699,49/623,42=2% | Бетон В22,5 |  | м3 | 3.206 | 408.97 |  | 408.97 | 1 Индекс на материалы, 2 кв. 2025 г. для ЛенО. ОЗП=29,1; ЭМ=11,55; ЗПМ=29,1; МАТ=8,66 | 11355 |  |  | 11355 | [5 empty] | Бетон В22,5
32 | ТЕР06-01-015-10 | Армирование подстилающих слоев и набетонок |  | 1 т | 0.1099 | 539,47 244,06 | 53,49 4,51 | 241.92 | 1 Индекс на материалы, 2 кв. 2025 г. для ЛенО. ОЗП=29,1; ЭМ=11,55; ЗПМ=29,1; МАТ=8,66 | 1079 | 781 | 68 14 | 230 | [5 empty] | Армирование подстилающих слоев и набетонок
|  |  | Накладные расходы 102% ФОТ (от 795) | в т.ч. оплаты труда 10: 811
|  |  | Сметная прибыль 58% ФОТ (от 795) | в т.ч. оплаты труда 10: 461
|  |  | Итого c накладными и см. прибылью | в т.ч. оплаты труда 10: 2351
| 101-0816 | Проволока светлая диаметром: 1,1 мм |  | т | 0,028 0,0030772 | 8640 |  | 8640 |  | 26.59 |  |  | 26.59 | [6 empty] | Проволока светлая диаметром: 1,1 мм
33 | ТЦ_08.4.02.05_66_6686134976_08.02.2024_02 Аналог ТССЦ-101-3891 21,17/20,58=2% | Сетка арм. 100х100 4Вр1 |  | м2 | 62.87 | 9.33 |  | 9.33 | 1 Индекс на материалы, 2 кв. 2025 г. для ЛенО. ОЗП=29,1; ЭМ=11,55; ЗПМ=29,1; МАТ=8,66 | 5080 |  |  | 5080 | [5 empty] | Сетка арм. 100х100 4Вр1
34 | ТЕР11-01-020-03 | Устройство покрытий поливинилацетатных: толщиной 3 мм // прим. покрытие полимерное |  | 100 м2 покрытия | 0.6287 | 13 519,64 1 411,81 | 266,62 163,86 | 11841.21 | 1 Индекс на материалы, 2 кв. 2025 г. для ЛенО. ОЗП=29,1; ЭМ=11,55; ЗПМ=29,1; МАТ=8,66 | 92235 | 25829 | 1 936 2 998 | 64470 | [5 empty] | Устройство покрытий поливинилацетатных: толщиной 3 мм // прим. покрытие полимерное
|  |  | Накладные расходы 112% ФОТ (от 28 827) | в т.ч. оплаты труда 10: 32286
|  |  | Сметная прибыль 65% ФОТ (от 28 827) | в т.ч. оплаты труда 10: 18738
|  |  | Итого c накладными и см. прибылью | в т.ч. оплаты труда 10: 143259
| 101-0430 | Краски масляные и алкидные земляные, готовые к применению: сурик железный МА-15, ПФ-14 |  | т | 0,0002 0,0001257 | 17894.9 |  | 17894.9 |  | 2.25 |  |  | 2.25 | [6 empty] | Краски масляные и алкидные земляные, готовые к применению: сурик железный МА-15, ПФ-14
| 101-0433 | Краски масляные и алкидные земляные, готовые к применению: охра МА-15 |  | т | 0,0068 0,0042752 | 13965.45 |  | 13965.45 |  | 59.7 |  |  | 59.7 | [6 empty] | Краски масляные и алкидные земляные, готовые к применению: охра МА-15
| 101-1305 | Портландцемент общестроительного назначения бездобавочный, марки: 400 |  | т | 0,013 0,0081731 | 713.2 |  | 713.2 |  | 5.83 |  |  | 5.83 | [6 empty] | Портландцемент общестроительного назначения бездобавочный, марки: 400
| 101-1591 | Смола каменноугольная для дорожного строительства |  | т | 0,036 0,0226332 | 2206.77 |  | 2206.77 |  | 49.95 |  |  | 49.95 | [6 empty] | Смола каменноугольная для дорожного строительства
| 101-2293 | Кислота ортофосфорная: техническая, сорт I |  | т | 0,0078 0,0049039 | 12653.97 |  | 12653.97 |  | 62.05 |  |  | 62.05 | [6 empty] | Кислота ортофосфорная: техническая, сорт I
| 101-2358 | Дисперсия поливинилацетатная непластифицированная марки Д50Н |  | кг | 219 137,6853 | 50.44 |  | 50.44 |  | 6944.85 |  |  | 6944.85 | [6 empty] | Дисперсия поливинилацетатная непластифицированная марки Д50Н
| 113-0306 | Маршалит |  | т | 0,272 0,1710064 | 1865.4 |  | 1865.4 |  | 319 |  |  | 319 | [6 empty] | Маршалит
| 408-0122 | Песок природный для строительных: работ средний |  | м3 | 0,0173 0,0108765 | 69.9 |  | 69.9 |  | 0.76 |  |  | 0.76 | [6 empty] | Песок природный для строительных: работ средний
| 411-0001 | Вода |  | м3 | 0,135 0,0848745 | 2.16 |  | 2.16 |  | 0.18 |  |  | 0.18 | [6 empty] | Вода
Тип 1.1 S=26,1м2 | [17 empty] | Тип 1.1 S=26,1м2
35 | ТЕР11-01-009-01 | Устройство тепло- и звукоизоляции сплошной из плит: или матов минераловатных или стекловолокнистых |  | 100 м2 изолируемой поверхности | 0.261 | 2 718,60 554,83 | 143,82 5,08 | 2019.95 | 1 Индекс на материалы, 2 кв. 2025 г. для ЛенО. ОЗП=29,1; ЭМ=11,55; ЗПМ=29,1; МАТ=8,66 | 9213 | 4214 | 434 39 | 4565 | [5 empty] | Устройство тепло- и звукоизоляции сплошной из плит: или матов минераловатных или стекловолокнистых
|  |  | Накладные расходы 112% ФОТ (от 4 253) | в т.ч. оплаты труда 10: 4763
|  |  | Сметная прибыль 65% ФОТ (от 4 253) | в т.ч. оплаты труда 10: 2764
|  |  | Итого c накладными и см. прибылью | в т.ч. оплаты труда 10: 16740
| 104-0013 | Маты прошивные из минеральной ваты: без обкладок М-125 (ГОСТ 21880-86), толщина 40 мм |  | м3 | 4,12 1,07532 | 490.28 |  | 490.28 |  | 527.21 |  |  | 527.21 | [6 empty] | Маты прошивные из минеральной ваты: без обкладок М-125 (ГОСТ 21880-86), толщина 40 мм
36 | ТЕР11-01-050-01 | Устройство пароизоляции из полиэтиленовой пленки в один слой насухо |  | 100 м2 поверхности | 0.261 | 1 594,47 64,16 | 2.76 | 1527.55 | 1 Индекс на материалы, 2 кв. 2025 г. для ЛенО. ОЗП=29,1; ЭМ=11,55; ЗПМ=29,1; МАТ=8,66 | 3948 | 487 | 8 | 3453 | [5 empty] | Устройство пароизоляции из полиэтиленовой пленки в один слой насухо
|  |  | Накладные расходы 112% ФОТ (от 487) | в т.ч. оплаты труда 10: 545
|  |  | Сметная прибыль 65% ФОТ (от 487) | в т.ч. оплаты труда 10: 317
|  |  | Итого c накладными и см. прибылью | в т.ч. оплаты труда 10: 4810
| 113-0324 | Пленка полиэтиленовая толщиной: 0,2-0,5 мм |  | м2 | 122,4 31,9464 | 12.48 |  | 12.48 |  | 398.69 |  |  | 398.69 | [6 empty] | Пленка полиэтиленовая толщиной: 0,2-0,5 мм
37 | ТЕР11-01-011-03 | Устройство стяжек: бетонных толщиной 20 мм |  | 100 м2 стяжки | 0.261 | 762,62 691,39 | 63,66 35,82 | 7.57 | 1 Индекс на материалы, 2 кв. 2025 г. для ЛенО. ОЗП=29,1; ЭМ=11,55; ЗПМ=29,1; МАТ=8,66 | 5460 | 5251 | 192 272 | 17 | [5 empty] | Устройство стяжек: бетонных толщиной 20 мм
|  |  | Накладные расходы 112% ФОТ (от 5 523) | в т.ч. оплаты труда 10: 6186
|  |  | Сметная прибыль 65% ФОТ (от 5 523) | в т.ч. оплаты труда 10: 3590
|  |  | Итого c накладными и см. прибылью | в т.ч. оплаты труда 10: 15236
| 411-0001 | Вода |  | м3 | 3,5 0,9135 | 2.16 |  | 2.16 |  | 1.97 |  |  | 1.97 | [6 empty] | Вода
38 | ТЕР11-01-011-04 | Устройство стяжек: на каждые 5 мм изменения толщины стяжки добавлять или исключать к расценке 11-01-011-03 |  | 100 м2 стяжки | 0.261 | 179,47 76,59 | 102,88 53,30 |  | 1 Индекс на материалы, 2 кв. 2025 г. для ЛенО. ОЗП=29,1; ЭМ=11,55; ЗПМ=29,1; МАТ=8,66 | 892 | 582 | 310 405 | [6 empty] | Устройство стяжек: на каждые 5 мм изменения толщины стяжки добавлять или исключать к расценке 11-01-011-03
|  |  | Накладные расходы 112% ФОТ (от 987) | в т.ч. оплаты труда 10: 1105
|  |  | Сметная прибыль 65% ФОТ (от 987) | в т.ч. оплаты труда 10: 642
|  |  | Итого c накладными и см. прибылью | в т.ч. оплаты труда 10: 2639
39 | ТЦ_59.1.04.01_47_4705078395_08.02.2024_02 Аналог ТССЦ-401-0008 699,49/623,42=2% | Бетон В22,5 |  | м3 | 1.73 | 408.97 |  | 408.97 | 1 Индекс на материалы, 2 кв. 2025 г. для ЛенО. ОЗП=29,1; ЭМ=11,55; ЗПМ=29,1; МАТ=8,66 | 6127 |  |  | 6127 | [5 empty] | Бетон В22,5
40 | ТЕР06-01-015-10 | Армирование подстилающих слоев и набетонок |  | 1 т | 0.045675 | 539,47 244,06 | 53,49 4,51 | 241.92 | 1 Индекс на материалы, 2 кв. 2025 г. для ЛенО. ОЗП=29,1; ЭМ=11,55; ЗПМ=29,1; МАТ=8,66 | 448 | 324 | 28 6 | 96 | [5 empty] | Армирование подстилающих слоев и набетонок
|  |  | Накладные расходы 102% ФОТ (от 330) | в т.ч. оплаты труда 10: 337
|  |  | Сметная прибыль 58% ФОТ (от 330) | в т.ч. оплаты труда 10: 191
|  |  | Итого c накладными и см. прибылью | в т.ч. оплаты труда 10: 976
| 101-0816 | Проволока светлая диаметром: 1,1 мм |  | т | 0,028 0,0012789 | 8640 |  | 8640 |  | 11.05 |  |  | 11.05 | [6 empty] | Проволока светлая диаметром: 1,1 мм
41 | ТЦ_08.4.02.05_66_6686134976_08.02.2024_02 Аналог ТССЦ-101-3891 21,17/20,58=2% | Сетка арм. 100х100 4Вр1 |  | м2 | 26.1 | 9.33 |  | 9.33 | 1 Индекс на материалы, 2 кв. 2025 г. для ЛенО. ОЗП=29,1; ЭМ=11,55; ЗПМ=29,1; МАТ=8,66 | 2109 |  |  | 2109 | [5 empty] | Сетка арм. 100х100 4Вр1
42 | ТЕР11-01-020-03 | Устройство покрытий поливинилацетатных: толщиной 3 мм // прим. покрытие полимерное |  | 100 м2 покрытия | 0.261 | 13 519,64 1 411,81 | 266,62 163,86 | 11841.21 | 1 Индекс на материалы, 2 кв. 2025 г. для ЛенО. ОЗП=29,1; ЭМ=11,55; ЗПМ=29,1; МАТ=8,66 | 38291 | 10723 | 804 1 245 | 26764 | [5 empty] | Устройство покрытий поливинилацетатных: толщиной 3 мм // прим. покрытие полимерное
|  |  | Накладные расходы 112% ФОТ (от 11 968) | в т.ч. оплаты труда 10: 13404
|  |  | Сметная прибыль 65% ФОТ (от 11 968) | в т.ч. оплаты труда 10: 7779
|  |  | Итого c накладными и см. прибылью | в т.ч. оплаты труда 10: 59474
| 101-0430 | Краски масляные и алкидные земляные, готовые к применению: сурик железный МА-15, ПФ-14 |  | т | 0,0002 0,0000522 | 17894.9 |  | 17894.9 |  | 0.93 |  |  | 0.93 | [6 empty] | Краски масляные и алкидные земляные, готовые к применению: сурик железный МА-15, ПФ-14
| 101-0433 | Краски масляные и алкидные земляные, готовые к применению: охра МА-15 |  | т | 0,0068 0,0017748 | 13965.45 |  | 13965.45 |  | 24.79 |  |  | 24.79 | [6 empty] | Краски масляные и алкидные земляные, готовые к применению: охра МА-15
| 101-1305 | Портландцемент общестроительного назначения бездобавочный, марки: 400 |  | т | 0,013 0,003393 | 713.2 |  | 713.2 |  | 2.42 |  |  | 2.42 | [6 empty] | Портландцемент общестроительного назначения бездобавочный, марки: 400
| 101-1591 | Смола каменноугольная для дорожного строительства |  | т | 0,036 0,009396 | 2206.77 |  | 2206.77 |  | 20.73 |  |  | 20.73 | [6 empty] | Смола каменноугольная для дорожного строительства
| 101-2293 | Кислота ортофосфорная: техническая, сорт I |  | т | 0,0078 0,0020358 | 12653.97 |  | 12653.97 |  | 25.76 |  |  | 25.76 | [6 empty] | Кислота ортофосфорная: техническая, сорт I
| 101-2358 | Дисперсия поливинилацетатная непластифицированная марки Д50Н |  | кг | 219 57,159 | 50.44 |  | 50.44 |  | 2883.1 |  |  | 2883.1 | [6 empty] | Дисперсия поливинилацетатная непластифицированная марки Д50Н
| 113-0306 | Маршалит |  | т | 0,272 0,070992 | 1865.4 |  | 1865.4 |  | 132.43 |  |  | 132.43 | [6 empty] | Маршалит
| 408-0122 | Песок природный для строительных: работ средний |  | м3 | 0,0173 0,0045153 | 69.9 |  | 69.9 |  | 0.32 |  |  | 0.32 | [6 empty] | Песок природный для строительных: работ средний
| 411-0001 | Вода |  | м3 | 0,135 0,035235 | 2.16 |  | 2.16 |  | 0.08 |  |  | 0.08 | [6 empty] | Вода
Тип 2. S=521м2 | [17 empty] | Тип 2. S=521м2
43 | ТЕР11-01-011-03 | Устройство стяжек: бетонных толщиной 20 мм |  | 100 м2 стяжки | 5.21 | 762,62 691,39 | 63,66 35,82 | 7.57 | 1 Индекс на материалы, 2 кв. 2025 г. для ЛенО. ОЗП=29,1; ЭМ=11,55; ЗПМ=29,1; МАТ=8,66 | 108995 | 104823 | 3 831 5 431 | 341 | [5 empty] | Устройство стяжек: бетонных толщиной 20 мм
|  |  | Накладные расходы 112% ФОТ (от 110 254) | в т.ч. оплаты труда 10: 123484
|  |  | Сметная прибыль 65% ФОТ (от 110 254) | в т.ч. оплаты труда 10: 71665
|  |  | Итого c накладными и см. прибылью | в т.ч. оплаты труда 10: 304144
| 411-0001 | Вода |  | м3 | 3,5 18,235 | 2.16 |  | 2.16 |  | 39.39 |  |  | 39.39 | [6 empty] | Вода
44 | ТЕР11-01-011-04 | Устройство стяжек: на каждые 5 мм изменения толщины стяжки добавлять или исключать к расценке 11-01-011-03 |  | 100 м2 стяжки | 5.21 | 39,88 17,02 | 22,86 11,85 |  | 1 Индекс на материалы, 2 кв. 2025 г. для ЛенО. ОЗП=29,1; ЭМ=11,55; ЗПМ=29,1; МАТ=8,66 | 3956 | 2580 | 1 376 1 796 | [6 empty] | Устройство стяжек: на каждые 5 мм изменения толщины стяжки добавлять или исключать к расценке 11-01-011-03
|  |  | Накладные расходы 112% ФОТ (от 4 376) | в т.ч. оплаты труда 10: 4901
|  |  | Сметная прибыль 65% ФОТ (от 4 376) | в т.ч. оплаты труда 10: 2844
|  |  | Итого c накладными и см. прибылью | в т.ч. оплаты труда 10: 11701
45 | ТЦ_59.1.04.01_47_4705078395_08.02.2024_02 Аналог ТССЦ-401-0008 699,49/623,42=2% | Бетон В22,5 |  | м3 | 15.943 | 408.97 |  | 408.97 | 1 Индекс на материалы, 2 кв. 2025 г. для ЛенО. ОЗП=29,1; ЭМ=11,55; ЗПМ=29,1; МАТ=8,66 | 56465 |  |  | 56465 | [5 empty] | Бетон В22,5
46 | ТЕР11-01-020-03 | Устройство покрытий поливинилацетатных: толщиной 3 мм // прим. покрытие полимерное |  | 100 м2 покрытия | 5.21 | 13 519,64 1 411,81 | 266,62 163,86 | 11841.21 | 1 Индекс на материалы, 2 кв. 2025 г. для ЛенО. ОЗП=29,1; ЭМ=11,55; ЗПМ=29,1; МАТ=8,66 | 764348 | 214046 | 16 044 24 844 | 534258 | [5 empty] | Устройство покрытий поливинилацетатных: толщиной 3 мм // прим. покрытие полимерное
|  |  | Накладные расходы 112% ФОТ (от 238 890) | в т.ч. оплаты труда 10: 267557
|  |  | Сметная прибыль 65% ФОТ (от 238 890) | в т.ч. оплаты труда 10: 155279
|  |  | Итого c накладными и см. прибылью | в т.ч. оплаты труда 10: 1187184
| 101-0430 | Краски масляные и алкидные земляные, готовые к применению: сурик железный МА-15, ПФ-14 |  | т | 0,0002 0,001042 | 17894.9 |  | 17894.9 |  | 18.65 |  |  | 18.65 | [6 empty] | Краски масляные и алкидные земляные, готовые к применению: сурик железный МА-15, ПФ-14
| 101-0433 | Краски масляные и алкидные земляные, готовые к применению: охра МА-15 |  | т | 0,0068 0,035428 | 13965.45 |  | 13965.45 |  | 494.77 |  |  | 494.77 | [6 empty] | Краски масляные и алкидные земляные, готовые к применению: охра МА-15
| 101-1305 | Портландцемент общестроительного назначения бездобавочный, марки: 400 |  | т | 0,013 0,06773 | 713.2 |  | 713.2 |  | 48.31 |  |  | 48.31 | [6 empty] | Портландцемент общестроительного назначения бездобавочный, марки: 400
| 101-1591 | Смола каменноугольная для дорожного строительства |  | т | 0,036 0,18756 | 2206.77 |  | 2206.77 |  | 413.9 |  |  | 413.9 | [6 empty] | Смола каменноугольная для дорожного строительства
| 101-2293 | Кислота ортофосфорная: техническая, сорт I |  | т | 0,0078 0,040638 | 12653.97 |  | 12653.97 |  | 514.23 |  |  | 514.23 | [6 empty] | Кислота ортофосфорная: техническая, сорт I
| 101-2358 | Дисперсия поливинилацетатная непластифицированная марки Д50Н |  | кг | 219 1140,99 | 50.44 |  | 50.44 |  | 57551.54 |  |  | 57551.54 | [6 empty] | Дисперсия поливинилацетатная непластифицированная марки Д50Н
| 113-0306 | Маршалит |  | т | 0,272 1,41712 | 1865.4 |  | 1865.4 |  | 2643.5 |  |  | 2643.5 | [6 empty] | Маршалит
| 408-0122 | Песок природный для строительных: работ средний |  | м3 | 0,0173 0,090133 | 69.9 |  | 69.9 |  | 6.3 |  |  | 6.3 | [6 empty] | Песок природный для строительных: работ средний
| 411-0001 | Вода |  | м3 | 0,135 0,70335 | 2.16 |  | 2.16 |  | 1.52 |  |  | 1.52 | [6 empty] | Вода
Тип 3. S=188м2 | [17 empty] | Тип 3. S=188м2
47 | ТЕР11-01-011-03 | Устройство стяжек: бетонных толщиной 20 мм |  | 100 м2 стяжки | 1.82 | 762,62 691,39 | 63,66 35,82 | 7.57 | 1 Индекс на материалы, 2 кв. 2025 г. для ЛенО. ОЗП=29,1; ЭМ=11,55; ЗПМ=29,1; МАТ=8,66 | 38075 | 36617 | 1 338 1 897 | 120 | [5 empty] | Устройство стяжек: бетонных толщиной 20 мм
|  |  | Накладные расходы 112% ФОТ (от 38 514) | в т.ч. оплаты труда 10: 43136
|  |  | Сметная прибыль 65% ФОТ (от 38 514) | в т.ч. оплаты труда 10: 25034
|  |  | Итого c накладными и см. прибылью | в т.ч. оплаты труда 10: 106245
| 411-0001 | Вода |  | м3 | 3,5 6,37 | 2.16 |  | 2.16 |  | 13.76 |  |  | 13.76 | [6 empty] | Вода
48 | ТЕР11-01-011-04 | Устройство стяжек: на каждые 5 мм изменения толщины стяжки добавлять или исключать к расценке 11-01-011-03 |  | 100 м2 стяжки | 1.82 | 179,47 76,59 | 102,88 53,30 |  | 1 Индекс на материалы, 2 кв. 2025 г. для ЛенО. ОЗП=29,1; ЭМ=11,55; ЗПМ=29,1; МАТ=8,66 | 6219 | 4056 | 2 163 2 823 | [6 empty] | Устройство стяжек: на каждые 5 мм изменения толщины стяжки добавлять или исключать к расценке 11-01-011-03
|  |  | Накладные расходы 112% ФОТ (от 6 879) | в т.ч. оплаты труда 10: 7704
|  |  | Сметная прибыль 65% ФОТ (от 6 879) | в т.ч. оплаты труда 10: 4471
|  |  | Итого c накладными и см. прибылью | в т.ч. оплаты труда 10: 18394
49 | ТЦ_59.1.04.01_47_4705078395_08.02.2024_02 Аналог ТССЦ-401-0008 699,49/623,42=2% | Бетон В22,5 |  | м3 | 12.067 | 408.97 |  | 408.97 | 1 Индекс на материалы, 2 кв. 2025 г. для ЛенО. ОЗП=29,1; ЭМ=11,55; ЗПМ=29,1; МАТ=8,66 | 42737 |  |  | 42737 | [5 empty] | Бетон В22,5
50 | ТЕР06-01-015-10 | Армирование подстилающих слоев и набетонок |  | 1 т | 0.3185 | 539,47 244,06 | 53,49 4,51 | 241.92 | 1 Индекс на материалы, 2 кв. 2025 г. для ЛенО. ОЗП=29,1; ЭМ=11,55; ЗПМ=29,1; МАТ=8,66 | 3126 | 2262 | 197 42 | 667 | [5 empty] | Армирование подстилающих слоев и набетонок
|  |  | Накладные расходы 102% ФОТ (от 2 304) | в т.ч. оплаты труда 10: 2350
|  |  | Сметная прибыль 58% ФОТ (от 2 304) | в т.ч. оплаты труда 10: 1336
|  |  | Итого c накладными и см. прибылью | в т.ч. оплаты труда 10: 6812
| 101-0816 | Проволока светлая диаметром: 1,1 мм |  | т | 0,028 0,008918 | 8640 |  | 8640 |  | 77.05 |  |  | 77.05 | [6 empty] | Проволока светлая диаметром: 1,1 мм
51 | ТЦ_08.4.02.05_66_6686134976_08.02.2024_02 Аналог ТССЦ-101-3891 21,17/20,58=2% | Сетка арм. 100х100 4Вр1 |  | м2 | 182 | 9.33 |  | 9.33 | 1 Индекс на материалы, 2 кв. 2025 г. для ЛенО. ОЗП=29,1; ЭМ=11,55; ЗПМ=29,1; МАТ=8,66 | 14705 |  |  | 14705 | [5 empty] | Сетка арм. 100х100 4Вр1
52 | ТЕР11-01-020-03 | Устройство покрытий поливинилацетатных: толщиной 3 мм // прим. покрытие полимерное |  | 100 м2 покрытия | 1.82 | 13 519,64 1 411,81 | 266,62 163,86 | 11841.21 | 1 Индекс на материалы, 2 кв. 2025 г. для ЛенО. ОЗП=29,1; ЭМ=11,55; ЗПМ=29,1; МАТ=8,66 | 267008 | 74772 | 5 605 8 679 | 186631 | [5 empty] | Устройство покрытий поливинилацетатных: толщиной 3 мм // прим. покрытие полимерное
|  |  | Накладные расходы 112% ФОТ (от 83 451) | в т.ч. оплаты труда 10: 93465
|  |  | Сметная прибыль 65% ФОТ (от 83 451) | в т.ч. оплаты труда 10: 54243
|  |  | Итого c накладными и см. прибылью | в т.ч. оплаты труда 10: 414716
| 101-0430 | Краски масляные и алкидные земляные, готовые к применению: сурик железный МА-15, ПФ-14 |  | т | 0,0002 0,000364 | 17894.9 |  | 17894.9 |  | 6.51 |  |  | 6.51 | [6 empty] | Краски масляные и алкидные земляные, готовые к применению: сурик железный МА-15, ПФ-14
| 101-0433 | Краски масляные и алкидные земляные, готовые к применению: охра МА-15 |  | т | 0,0068 0,012376 | 13965.45 |  | 13965.45 |  | 172.84 |  |  | 172.84 | [6 empty] | Краски масляные и алкидные земляные, готовые к применению: охра МА-15
| 101-1305 | Портландцемент общестроительного назначения бездобавочный, марки: 400 |  | т | 0,013 0,02366 | 713.2 |  | 713.2 |  | 16.87 |  |  | 16.87 | [6 empty] | Портландцемент общестроительного назначения бездобавочный, марки: 400
| 101-1591 | Смола каменноугольная для дорожного строительства |  | т | 0,036 0,06552 | 2206.77 |  | 2206.77 |  | 144.59 |  |  | 144.59 | [6 empty] | Смола каменноугольная для дорожного строительства
| 101-2293 | Кислота ортофосфорная: техническая, сорт I |  | т | 0,0078 0,014196 | 12653.97 |  | 12653.97 |  | 179.64 |  |  | 179.64 | [6 empty] | Кислота ортофосфорная: техническая, сорт I
| 101-2358 | Дисперсия поливинилацетатная непластифицированная марки Д50Н |  | кг | 219 398,58 | 50.44 |  | 50.44 |  | 20104.38 |  |  | 20104.38 | [6 empty] | Дисперсия поливинилацетатная непластифицированная марки Д50Н
| 113-0306 | Маршалит |  | т | 0,272 0,49504 | 1865.4 |  | 1865.4 |  | 923.45 |  |  | 923.45 | [6 empty] | Маршалит
| 408-0122 | Песок природный для строительных: работ средний |  | м3 | 0,0173 0,031486 | 69.9 |  | 69.9 |  | 2.2 |  |  | 2.2 | [6 empty] | Песок природный для строительных: работ средний
| 411-0001 | Вода |  | м3 | 0,135 0,2457 | 2.16 |  | 2.16 |  | 0.53 |  |  | 0.53 | [6 empty] | Вода
Раздел 6. Отделка | [16 empty] | Раздел 6. Отделка
Цоколь | [17 empty] | Цоколь
53 | ТЕР11-01-015-07 | Шлифовка бетонных или металлоцементных покрытий // прим. |  | 100 м2 покрытия | 0.3411 | 1 893,64 1 583,19 | 295,96 43,88 | 14.49 | 1 Индекс на материалы, 2 кв. 2025 г. для ЛенО. ОЗП=29,1; ЭМ=11,55; ЗПМ=29,1; МАТ=8,66 | 16924 | 15715 | 1 166 436 | 43 | [5 empty] | Шлифовка бетонных или металлоцементных покрытий // прим.
|  |  | Накладные расходы 112% ФОТ (от 16 151) | в т.ч. оплаты труда 10: 18089
|  |  | Сметная прибыль 65% ФОТ (от 16 151) | в т.ч. оплаты труда 10: 10498
|  |  | Итого c накладными и см. прибылью | в т.ч. оплаты труда 10: 45511
| 101-2109 | Карборунд |  | кг | 2 0,6822 | 5.08 |  | 5.08 |  | 3.47 |  |  | 3.47 | [6 empty] | Карборунд
| 411-0001 | Вода |  | м3 | 2 0,6822 | 2.16 |  | 2.16 |  | 1.47 |  |  | 1.47 | [6 empty] | Вода
Окраска конструкций стен и потолков из профлиста, учтена в сметах к разделу КМ | [17 empty] | Окраска конструкций стен и потолков из профлиста, учтена в сметах к разделу КМ
Раздел 7. Перевозка | [16 empty] | Раздел 7. Перевозка
Товарный бетон - 62 км. ООО "КДСК" | [17 empty] | Товарный бетон - 62 км. ООО "КДСК"
54 |  | Товарный бетон |  | 4: т; 5: 80.718; в т.ч. оплаты труда 9: 1 Индекс на материалы, 2 кв. 2025 г. для ЛенО. ОЗП=29,1; ЭМ=11,55; ЗПМ=29,1; МАТ=8,66 | [5 empty] | Товарный бетон
55 | ТССЦпг-03-33-01-032 | Перевозка бетонных смесей и строительных растворов, готовых к употреблению, автобетоносмесителем 6 м3: до 32 км; класс груза 1 |  | 1 т груза | 80.718 | 209.14 |  | 209.14 | 1 Индекс на материалы, 2 кв. 2025 г. для ЛенО. ОЗП=29,1; ЭМ=11,55; ЗПМ=29,1; МАТ=8,66 | 146193 |  |  | 146193 | [5 empty] | Перевозка бетонных смесей и строительных растворов, готовых к употреблению, автобетоносмесителем 6 м3: до 32 км; класс груза 1
Итого прямые затраты по смете в текущих ценах |  |  |  | в т.ч. оплаты труда 10: 2611589; в т.ч. оплаты труда 11: 688355; в т.ч. оплаты труда 12: 50 870 53 079; в т.ч. оплаты труда 13: 1872364 | [7 empty] | Итого прямые затраты по смете в текущих ценах
Накладные расходы |  |  |  | в т.ч. оплаты труда 10: 814053 | [7 empty] | Накладные расходы
В том числе, справочно: | [21 empty] | В том числе, справочно:
93% ФОТ (от 61593) (Поз. 2-3, 7-9, 11, 15, 17-26, 31, 33, 39, 41, 45, 49, 51) |  |  |  | в т.ч. оплаты труда 10: 57281 | [8 empty] | 93% ФОТ (от 61593) (Поз. 2-3, 7-9, 11, 15, 17-26, 31, 33, 39, 41, 45, 49, 51)
100% ФОТ (от 12790) (Поз. 16) |  |  |  | в т.ч. оплаты труда 10: 12790 | [8 empty] | 100% ФОТ (от 12790) (Поз. 16)
102% ФОТ (от 3429) (Поз. 32, 40, 50) |  |  |  | в т.ч. оплаты труда 10: 3498 | [8 empty] | 102% ФОТ (от 3429) (Поз. 32, 40, 50)
108% ФОТ (от 16977) (Поз. 14) |  |  |  | в т.ч. оплаты труда 10: 18335 | [8 empty] | 108% ФОТ (от 16977) (Поз. 14)
109% ФОТ (от 69779) (Поз. 1, 4-6, 10, 12) |  |  |  | в т.ч. оплаты труда 10: 76059 | [8 empty] | 109% ФОТ (от 69779) (Поз. 1, 4-6, 10, 12)
112% ФОТ (от 576866) (Поз. 27-30, 34-38, 42-44, 46-48, 52-53) |  |  |  | в т.ч. оплаты труда 10: 646090 | [8 empty] | 112% ФОТ (от 576866) (Поз. 27-30, 34-38, 42-44, 46-48, 52-53)
Сметная прибыль |  |  |  | в т.ч. оплаты труда 10: 470518 | [7 empty] | Сметная прибыль
В том числе, справочно: | [21 empty] | В том числе, справочно:
49% ФОТ (от 12790) (Поз. 16) |  |  |  | в т.ч. оплаты труда 10: 6267 | [8 empty] | 49% ФОТ (от 12790) (Поз. 16)
55% ФОТ (от 16977) (Поз. 14) |  |  |  | в т.ч. оплаты труда 10: 9337 | [8 empty] | 55% ФОТ (от 16977) (Поз. 14)
57% ФОТ (от 69779) (Поз. 1, 4-6, 10, 12) |  |  |  | в т.ч. оплаты труда 10: 39774 | [8 empty] | 57% ФОТ (от 69779) (Поз. 1, 4-6, 10, 12)
58% ФОТ (от 3429) (Поз. 32, 40, 50) |  |  |  | в т.ч. оплаты труда 10: 1989 | [8 empty] | 58% ФОТ (от 3429) (Поз. 32, 40, 50)
62% ФОТ (от 61593) (Поз. 2-3, 7-9, 11, 15, 17-26, 31, 33, 39, 41, 45, 49, 51) |  |  |  | в т.ч. оплаты труда 10: 38188 | [8 empty] | 62% ФОТ (от 61593) (Поз. 2-3, 7-9, 11, 15, 17-26, 31, 33, 39, 41, 45, 49, 51)
65% ФОТ (от 576866) (Поз. 27-30, 34-38, 42-44, 46-48, 52-53) |  |  |  | в т.ч. оплаты труда 10: 374963 | [8 empty] | 65% ФОТ (от 576866) (Поз. 27-30, 34-38, 42-44, 46-48, 52-53)
Итоги по смете: | [20 empty] | Итоги по смете:
Кровли: | [21 empty] | Кровли:
Итого Поз. 1, 4-6, 10, 12 |  |  |  | в т.ч. оплаты труда 10: 93185; в т.ч. оплаты труда 11: 69227; в т.ч. оплаты труда 12: 2 352 552; в т.ч. оплаты труда 13: 21606 | [8 empty] | Итого Поз. 1, 4-6, 10, 12
Накладные расходы 109% ФОТ (от 69 779) |  |  |  | в т.ч. оплаты труда 10: 76059 | [8 empty] | Накладные расходы 109% ФОТ (от 69 779)
Сметная прибыль 57% ФОТ (от 69 779) |  |  |  | в т.ч. оплаты труда 10: 39774 | [8 empty] | Сметная прибыль 57% ФОТ (от 69 779)
Итого c накладными и см. прибылью |  |  |  | в т.ч. оплаты труда 10: 209018 | [8 empty] | Итого c накладными и см. прибылью
Строительные металлические конструкции: | [21 empty] | Строительные металлические конструкции:
Итого Поз. 2-3, 7-9, 11, 15, 17-26, 31, 33, 39, 41, 45, 49, 51 |  |  |  | в т.ч. оплаты труда 10: 905759; в т.ч. оплаты труда 11: 61593; в т.ч. оплаты труда 12: 9709; в т.ч. оплаты труда 13: 834457 | [8 empty] | Итого Поз. 2-3, 7-9, 11, 15, 17-26, 31, 33, 39, 41, 45, 49, 51
Накладные расходы 93% ФОТ (от 61 593) |  |  |  | в т.ч. оплаты труда 10: 57281 | [8 empty] | Накладные расходы 93% ФОТ (от 61 593)
Сметная прибыль 62% ФОТ (от 61 593) |  |  |  | в т.ч. оплаты труда 10: 38188 | [8 empty] | Сметная прибыль 62% ФОТ (от 61 593)
Итого c накладными и см. прибылью |  |  |  | в т.ч. оплаты труда 10: 1001228 | [8 empty] | Итого c накладными и см. прибылью
Деревянные конструкции: | [21 empty] | Деревянные конструкции:
Итого Поз. 14 |  |  |  | в т.ч. оплаты труда 10: 33194; в т.ч. оплаты труда 11: 16775; в т.ч. оплаты труда 12: 1 199 202; в т.ч. оплаты труда 13: 15220 | [8 empty] | Итого Поз. 14
Накладные расходы 108% ФОТ (от 16 977) |  |  |  | в т.ч. оплаты труда 10: 18335 | [8 empty] | Накладные расходы 108% ФОТ (от 16 977)
Сметная прибыль 55% ФОТ (от 16 977) |  |  |  | в т.ч. оплаты труда 10: 9337 | [8 empty] | Сметная прибыль 55% ФОТ (от 16 977)
Итого c накладными и см. прибылью |  |  |  | в т.ч. оплаты труда 10: 60866 | [8 empty] | Итого c накладными и см. прибылью
Отделочные работы: | [21 empty] | Отделочные работы:
Итого Поз. 16 |  |  |  | в т.ч. оплаты труда 10: 26752; в т.ч. оплаты труда 11: 12790; в т.ч. оплаты труда 12: 86; в т.ч. оплаты труда 13: 13876 | [8 empty] | Итого Поз. 16
Накладные расходы 100% ФОТ (от 12 790) |  |  |  | в т.ч. оплаты труда 10: 12790 | [8 empty] | Накладные расходы 100% ФОТ (от 12 790)
Сметная прибыль 49% ФОТ (от 12 790) |  |  |  | в т.ч. оплаты труда 10: 6267 | [8 empty] | Сметная прибыль 49% ФОТ (от 12 790)
Итого c накладными и см. прибылью |  |  |  | в т.ч. оплаты труда 10: 45809 | [8 empty] | Итого c накладными и см. прибылью
Полы: | [21 empty] | Полы:
Итого Поз. 27-30, 34-38, 42-44, 46-48, 52-53 |  |  |  | в т.ч. оплаты труда 10: 1401853; в т.ч. оплаты труда 11: 524603; в т.ч. оплаты труда 12: 37 231 52 263; в т.ч. оплаты труда 13: 840019 | [8 empty] | Итого Поз. 27-30, 34-38, 42-44, 46-48, 52-53
Накладные расходы 112% ФОТ (от 576 866) |  |  |  | в т.ч. оплаты труда 10: 646090 | [8 empty] | Накладные расходы 112% ФОТ (от 576 866)
Сметная прибыль 65% ФОТ (от 576 866) |  |  |  | в т.ч. оплаты труда 10: 374963 | [8 empty] | Сметная прибыль 65% ФОТ (от 576 866)
Итого c накладными и см. прибылью |  |  |  | в т.ч. оплаты труда 10: 2422906 | [8 empty] | Итого c накладными и см. прибылью
Бетонные и железобетонные монолитные конструкции и работы в строительстве: | [21 empty] | Бетонные и железобетонные монолитные конструкции и работы в строительстве:
Итого Поз. 32, 40, 50 |  |  |  | в т.ч. оплаты труда 10: 4653; в т.ч. оплаты труда 11: 3367; в т.ч. оплаты труда 12: 293 62; в т.ч. оплаты труда 13: 993 | [8 empty] | Итого Поз. 32, 40, 50
Накладные расходы 102% ФОТ (от 3 429) |  |  |  | в т.ч. оплаты труда 10: 3498 | [8 empty] | Накладные расходы 102% ФОТ (от 3 429)
Сметная прибыль 58% ФОТ (от 3 429) |  |  |  | в т.ч. оплаты труда 10: 1989 | [8 empty] | Сметная прибыль 58% ФОТ (от 3 429)
Итого c накладными и см. прибылью |  |  |  | в т.ч. оплаты труда 10: 10140 | [8 empty] | Итого c накладными и см. прибылью
Перевозка грузов автотранспортом: | [21 empty] | Перевозка грузов автотранспортом:
Итого Поз. 55 |  |  |  | в т.ч. оплаты труда 10: 146193; в т.ч. оплаты труда 13: 146193 | [8 empty] | Итого Поз. 55
Итого |  |  |  | в т.ч. оплаты труда 10: 3896160 | [8 empty] | Итого
В том числе: | [21 empty] | В том числе:
Основная заработная плата |  |  |  | в т.ч. оплаты труда 10: 688355 | [8 empty] | Основная заработная плата
Материалы |  |  |  | в т.ч. оплаты труда 10: 1872364 | [8 empty] | Материалы
Машины и механизмы |  |  |  | в т.ч. оплаты труда 10: 50870 | [8 empty] | Машины и механизмы
в том числе заработная плата машинистов |  |  |  | в т.ч. оплаты труда 10: 53079 | [8 empty] | в том числе заработная плата машинистов
Накладные расходы |  |  |  | в т.ч. оплаты труда 10: 814053 | [8 empty] | Накладные расходы
Сметная прибыль |  |  |  | в т.ч. оплаты труда 10: 470518 | [8 empty] | Сметная прибыль
Временные здания и сооружения 5,2% |  |  |  | в т.ч. оплаты труда 10: 202600 | [8 empty] | Временные здания и сооружения 5,2%
Итого |  |  |  | в т.ч. оплаты труда 10: 4098760 | [9 empty] | Итого
Зимнее удорожание 2,1% |  |  |  | в т.ч. оплаты труда 10: 86074 | [8 empty] | Зимнее удорожание 2,1%
Затраты на вахтовый метод работ 3,5% |  |  |  | в т.ч. оплаты труда 10: 143457 | [8 empty] | Затраты на вахтовый метод работ 3,5%
Перевозка работников свыше 3-х километров 2,5% |  |  |  | в т.ч. оплаты труда 10: 102469 | [8 empty] | Перевозка работников свыше 3-х километров 2,5%
Перебазировка машин и механизмов 2% |  |  |  | в т.ч. оплаты труда 10: 81975 | [8 empty] | Перебазировка машин и механизмов 2%
Итого |  |  |  | в т.ч. оплаты труда 10: 4512735 | [9 empty] | Итого
Непредвиденные затраты 3% |  |  |  | в т.ч. оплаты труда 10: 135382 | [8 empty] | Непредвиденные затраты 3%
Итого с непредвиденными |  |  |  | в т.ч. оплаты труда 10: 4648117 | [9 empty] | Итого с непредвиденными
НДС 20% |  |  |  | в т.ч. оплаты труда 10: 929623.4 | [8 empty] | НДС 20%
ВСЕГО по смете |  |  |  | в т.ч. оплаты труда 10: 5577740.4 | [10 empty] | ВСЕГО по смете

## 1632-2021-1.1,1.2,2.1.0-АР
Терминал по перевалке минеральных удобрений в морском торговом порту Усть-Луга. Береговые объекты терминала | [13 empty] | Терминал по перевалке минеральных удобрений в морском торговом порту Усть-Луга. Береговые объекты терминала
(наименование стройки)
ЛОКАЛЬНАЯ СМЕТА № 1632-2021-1.1,1.2,2.1.0-АР_07.02.010_07.04.030-П-00-00
(локальная смета)
на Архитектурные решения, 07.02.010 Станция разгрузки вагонов (код SAP 01.04.001) код ГП 1.1 07.04.030 Тоннель код ГП 2.1.0 | [14 empty] | на Архитектурные решения, 07.02.010 Станция разгрузки вагонов (код SAP 01.04.001) код ГП 1.1 07.04.030 Тоннель код ГП 2.1.0
(наименование работ и затрат, наименование объекта)
| Основание: | 1632-2021-1.1, 1.2, 2.1.0-АР_1_0_RU_IFC
| Сметная стоимость |  | 69905.99 | тыс.руб.
| строительных работ |  | 48805.022 | тыс.руб.
| монтажных работ |  | 25.668 | тыс.руб.
| Средства на оплату труда |  | 11268.072 | тыс.руб.
| Сметная трудоемкость |  | 22306.14 | чел.час
| Составлен(а) в текущих (прогнозных) ценах по состоянию на |  |  | 01.01. 2000 г. | [11 empty] | 01.01. 2000 г.
№ п/п | Обоснование | Наименование работ и затрат |  | Ед. изм. | Кол-во | Стоимость единицы в базисных ценах, руб. |  |  | Обосно- вание, индекс | Общая стоимость в базисных ценах, руб.
[6 empty] | Всего | Экспл. маш. | Мат-лы |  | Всего | в т.ч. оплата труда | Экспл. маш. | Мат-лы
[6 empty] | оплаты труда | в т.ч. оплаты труда |  |  |  |  | в т.ч. оплаты труда
1 | 2 | 3 |  | 4 | 5 | 6 | 7 | 8 | 9 | 10 | 11 | 12 | 13
Раздел 1. Фасад из сэндвич-панелей. Станция разгрузки вагонов, (Спецификации по шифру 1632-2021-1.1,1.2,2.1.0-АР, Приложение к письму ООО “Морстройтехнология” вх. №9С01-8000370513-MST-ETU-LET-ENG-00384 от 19.02.2024 г.) | [16 empty] | Раздел 1. Фасад из сэндвич-панелей. Станция разгрузки вагонов, (Спецификации по шифру 1632-2021-1.1,1.2,2.1.0-АР, Приложение к письму ООО “Морстройтехнология” вх. №9С01-8000370513-MST-ETU-LET-ENG-00384 от 19.02.2024 г.)
Раздел 2. Установка дверных блоков и ворот. Станция разгрузки вагонов, (Спецификации по шифру 1632-2021-1.1,1.2,2.1.0-АР, Приложение к письму ООО “Морстройтехнология” вх. №9С01-8000370513-MST-ETU-LET-ENG-00384 от 19.02.2024 г.) | [16 empty] | Раздел 2. Установка дверных блоков и ворот. Станция разгрузки вагонов, (Спецификации по шифру 1632-2021-1.1,1.2,2.1.0-АР, Приложение к письму ООО “Морстройтехнология” вх. №9С01-8000370513-MST-ETU-LET-ENG-00384 от 19.02.2024 г.)
Установка дверных блоков | [17 empty] | Установка дверных блоков
1 | ТЕР09-04-012-01 | Установка металлических дверных блоков в готовые проемы |  | 1 м2 проема | 50.4 | 106,67 51,89 | 28.44 | 26.34 | 1 Индекс на материалы, 2 кв. 2025 г. для ЛенО. ОЗП=29,1; ЭМ=11,55; ЗПМ=29,1; МАТ=8,66 | 104153 | 76101 | 16555 | 11497 | [5 empty] | Установка металлических дверных блоков в готовые проемы
|  |  | Накладные расходы 93% ФОТ (от 76 101) | в т.ч. оплаты труда 10: 70774
|  |  | Сметная прибыль 62% ФОТ (от 76 101) | в т.ч. оплаты труда 10: 47183
|  |  | Итого c накладными и см. прибылью | в т.ч. оплаты труда 10: 222110
| 101-1513 | Электроды диаметром: 4 мм Э42 |  | т | 0,0001 0,00504 | 12320.59 |  | 12320.59 |  | 62.1 |  |  | 62.1 | [6 empty] | Электроды диаметром: 4 мм Э42
| 101-1921 | Пена монтажная: для герметизации стыков в баллончике емкостью 0,85 л |  | шт. | 0,1 5,04 | 64.86 |  | 64.86 |  | 326.89 |  |  | 326.89 | [6 empty] | Пена монтажная: для герметизации стыков в баллончике емкостью 0,85 л
| 204-0062 | Детали закладные и накладные изготовленные: без применения сварки, гнутья, сверления (пробивки) отверстий поставляемые отдельно |  | т | 0,003 0,1512 | 6207.31 |  | 6207.31 |  | 938.55 |  |  | 938.55 | [6 empty] | Детали закладные и накладные изготовленные: без применения сварки, гнутья, сверления (пробивки) отверстий поставляемые отдельно
2 | ТЦ_07.1.01.03_78_7841375755_27.02.2024_02 | Дверной блок однопольный, металлический, остекленный, правая (7 эл.) левая (2 эл.) навеска 1000Х2100(h), с доводчиком |  | шт | 9 | 2693.3 |  | 2693.3 | 1 Индекс на материалы, 2 кв. 2025 г. для ЛенО. ОЗП=29,1; ЭМ=11,55; ЗПМ=29,1; МАТ=8,66 | 209916 |  |  | 209916 | [5 empty] | Дверной блок однопольный, металлический, остекленный, правая (7 эл.) левая (2 эл.) навеска 1000Х2100(h), с доводчиком
3 | ТЦ_07.1.01.03_78_7841375755_27.02.2024_02 | Дверной блок однопольный, металлический, остекленный, утеплённый, правая (14 эл.) левая (1 эл.) навеска 1000Х2100(h), с доводчиком |  | шт | 15 | 2693.3 |  | 2693.3 | 1 Индекс на материалы, 2 кв. 2025 г. для ЛенО. ОЗП=29,1; ЭМ=11,55; ЗПМ=29,1; МАТ=8,66 | 349860 |  |  | 349860 | [5 empty] | Дверной блок однопольный, металлический, остекленный, утеплённый, правая (14 эл.) левая (1 эл.) навеска 1000Х2100(h), с доводчиком
4 | ТЕР09-04-012-02 | Установка дверного доводчика к металлическим дверям |  | 1 шт. | 24 | 28,24 24,00 | 3.38 | 0.86 | 1 Индекс на материалы, 2 кв. 2025 г. для ЛенО. ОЗП=29,1; ЭМ=11,55; ЗПМ=29,1; МАТ=8,66 | 17878 | 16762 | 937 | 179 | [5 empty] | Установка дверного доводчика к металлическим дверям
|  |  | Накладные расходы 93% ФОТ (от 16 762) | в т.ч. оплаты труда 10: 15589
|  |  | Сметная прибыль 62% ФОТ (от 16 762) | в т.ч. оплаты труда 10: 10392
|  |  | Итого c накладными и см. прибылью | в т.ч. оплаты труда 10: 43859
| 101-1513 | Электроды диаметром: 4 мм Э42 |  | т | 0,00007 0,00168 | 12320.59 |  | 12320.59 |  | 20.7 |  |  | 20.7 | [6 empty] | Электроды диаметром: 4 мм Э42
| 101-1845 | Винты самонарезающие: с уплотнительной прокладкой 4,8х35 мм |  | 100 шт. | 0,00008 0,00192 | 18 |  | 18 |  | 0.03 |  |  | 0.03 | [6 empty] | Винты самонарезающие: с уплотнительной прокладкой 4,8х35 мм
5 | ТЕР15-01-070-02 | Облицовка: дверных проемов в наружных стенах откосной планкой из оцинкованной стали с полимерным покрытием с установкой наличников из оцинкованной стали с полимерным покрытием |  | 1 м2 проемов | 50.4 | 171,19 34,43 | 0.6 | 136.16 | 1 Индекс на материалы, 2 кв. 2025 г. для ЛенО. ОЗП=29,1; ЭМ=11,55; ЗПМ=29,1; МАТ=8,66 | 110275 | 50498 | 348 | 59429 | [5 empty] | Облицовка: дверных проемов в наружных стенах откосной планкой из оцинкованной стали с полимерным покрытием с установкой наличников из оцинкованной стали с полимерным покрытием
|  |  | Накладные расходы 100% ФОТ (от 50 498) | в т.ч. оплаты труда 10: 50498
|  |  | Сметная прибыль 49% ФОТ (от 50 498) | в т.ч. оплаты труда 10: 24744
|  |  | Итого c накладными и см. прибылью | в т.ч. оплаты труда 10: 185517
| 101-1691 | Шурупы-саморезы 4,2х16 мм |  | 100 шт. | 0,18 9,072 | 9 |  | 9 |  | 81.65 |  |  | 81.65 | [6 empty] | Шурупы-саморезы 4,2х16 мм
| 101-2409 | Аквилон из оцинкованной стали с полимерным покрытием |  | п.м | 2,7 136,08 | 27.66 |  | 27.66 |  | 3763.97 |  |  | 3763.97 | [6 empty] | Аквилон из оцинкованной стали с полимерным покрытием
| 101-2410 | Откосная планка шириной 250 мм из оцинкованной стали с полимерным покрытием |  | п.м | 2,2 110,88 | 18.76 |  | 18.76 |  | 2080.11 |  |  | 2080.11 | [6 empty] | Откосная планка шириной 250 мм из оцинкованной стали с полимерным покрытием
| 101-2412 | Наличники из оцинкованной стали с полимерным покрытием |  | п.м | 0,46 23,184 | 34.59 |  | 34.59 |  | 801.93 |  |  | 801.93 | [6 empty] | Наличники из оцинкованной стали с полимерным покрытием
6 | ТЕР09-04-013-03 | Установка противопожарных дверей: однопольных остекленных |  | 1 м2 проема | 27.3 | 113,00 46,06 | 12.68 | 54.26 | 1 Индекс на материалы, 2 кв. 2025 г. для ЛенО. ОЗП=29,1; ЭМ=11,55; ЗПМ=29,1; МАТ=8,66 | 53417 | 36589 | 4000 | 12828 | [5 empty] | Установка противопожарных дверей: однопольных остекленных
|  |  | Накладные расходы 93% ФОТ (от 36 589) | в т.ч. оплаты труда 10: 34028
|  |  | Сметная прибыль 62% ФОТ (от 36 589) | в т.ч. оплаты труда 10: 22685
|  |  | Итого c накладными и см. прибылью | в т.ч. оплаты труда 10: 110130
| 101-1513 | Электроды диаметром: 4 мм Э42 |  | т | 0,00007 0,001911 | 12320.59 |  | 12320.59 |  | 23.54 |  |  | 23.54 | [6 empty] | Электроды диаметром: 4 мм Э42
| 101-1929 | Болты анкерные |  | т | 0,003 0,0819 | 8970.59 |  | 8970.59 |  | 734.69 |  |  | 734.69 | [6 empty] | Болты анкерные
| 101-3661 | Пена монтажная: противопожарная полиуретановая NULLIFIRE (0,88 л) |  | шт. | 0,27 7,371 | 98.1 |  | 98.1 |  | 723.1 |  |  | 723.1 | [6 empty] | Пена монтажная: противопожарная полиуретановая NULLIFIRE (0,88 л)
7 | ТЦ_07.1.01.03_78_7841375755_27.02.2024_02 | Дверной блок однопольный, металлический, остекленный, противопожарный, правая навеска 1000Х2100(h), EIS 60, с доводчиком и уплотнением притворов |  | шт | 5 | 2856.24 |  | 2856.24 | 1 Индекс на материалы, 2 кв. 2025 г. для ЛенО. ОЗП=29,1; ЭМ=11,55; ЗПМ=29,1; МАТ=8,66 | 123675 |  |  | 123675 | [5 empty] | Дверной блок однопольный, металлический, остекленный, противопожарный, правая навеска 1000Х2100(h), EIS 60, с доводчиком и уплотнением притворов
8 | ТЦ_07.1.01.03_78_7841375755_27.02.2024_02 | Дверной блок однопольный, металлический, остекленный, противопожарный, правая навеска1000Х2100(h), EIS 30, с доводчиком и уплотнением притворов |  | шт | 8 | 2856.24 |  | 2856.24 | 1 Индекс на материалы, 2 кв. 2025 г. для ЛенО. ОЗП=29,1; ЭМ=11,55; ЗПМ=29,1; МАТ=8,66 | 197880 |  |  | 197880 | [5 empty] | Дверной блок однопольный, металлический, остекленный, противопожарный, правая навеска1000Х2100(h), EIS 30, с доводчиком и уплотнением притворов
9 | ТЕР15-01-070-02 | Облицовка: дверных проемов в наружных стенах откосной планкой из оцинкованной стали с полимерным покрытием с установкой наличников из оцинкованной стали с полимерным покрытием |  | 1 м2 проемов | 27.3 | 171,19 34,43 | 0.6 | 136.16 | 1 Индекс на материалы, 2 кв. 2025 г. для ЛенО. ОЗП=29,1; ЭМ=11,55; ЗПМ=29,1; МАТ=8,66 | 59732 | 27353 | 189 | 32190 | [5 empty] | Облицовка: дверных проемов в наружных стенах откосной планкой из оцинкованной стали с полимерным покрытием с установкой наличников из оцинкованной стали с полимерным покрытием
|  |  | Накладные расходы 100% ФОТ (от 27 353) | в т.ч. оплаты труда 10: 27353
|  |  | Сметная прибыль 49% ФОТ (от 27 353) | в т.ч. оплаты труда 10: 13403
|  |  | Итого c накладными и см. прибылью | в т.ч. оплаты труда 10: 100488
| 101-1691 | Шурупы-саморезы 4,2х16 мм |  | 100 шт. | 0,18 4,914 | 9 |  | 9 |  | 44.23 |  |  | 44.23 | [6 empty] | Шурупы-саморезы 4,2х16 мм
| 101-2409 | Аквилон из оцинкованной стали с полимерным покрытием |  | п.м | 2,7 73,71 | 27.66 |  | 27.66 |  | 2038.82 |  |  | 2038.82 | [6 empty] | Аквилон из оцинкованной стали с полимерным покрытием
| 101-2410 | Откосная планка шириной 250 мм из оцинкованной стали с полимерным покрытием |  | п.м | 2,2 60,06 | 18.76 |  | 18.76 |  | 1126.73 |  |  | 1126.73 | [6 empty] | Откосная планка шириной 250 мм из оцинкованной стали с полимерным покрытием
| 101-2412 | Наличники из оцинкованной стали с полимерным покрытием |  | п.м | 0,46 12,558 | 34.59 |  | 34.59 |  | 434.38 |  |  | 434.38 | [6 empty] | Наличники из оцинкованной стали с полимерным покрытием
10 | ТЕР10-01-039-03 | Установка блоков в наружных и внутренних дверных проемах: в перегородках и деревянных нерубленых стенах, площадь проема до 3 м2 |  | 100 м2 проемов | 0.1596 | 4 569,93 2 248,25 | 537.98 | 1783.7 | 1 Индекс на материалы, 2 кв. 2025 г. для ЛенО. ОЗП=29,1; ЭМ=11,55; ЗПМ=29,1; МАТ=8,66 | 13899 | 10442 | 992 | 2465 | [5 empty] | Установка блоков в наружных и внутренних дверных проемах: в перегородках и деревянных нерубленых стенах, площадь проема до 3 м2
|  |  | Накладные расходы 108% ФОТ (от 10 442) | в т.ч. оплаты труда 10: 11277
|  |  | Сметная прибыль 55% ФОТ (от 10 442) | в т.ч. оплаты труда 10: 5743
|  |  | Итого c накладными и см. прибылью | в т.ч. оплаты труда 10: 30919
| 101-1705 | Пакля пропитанная |  | кг | 108 17,2368 | 9.44 |  | 9.44 |  | 162.72 |  |  | 162.72 | [6 empty] | Пакля пропитанная
| 101-1805 | Гвозди строительные |  | т | 0,01012 0,0016152 | 10672.41 |  | 10672.41 |  | 17.24 |  |  | 17.24 | [6 empty] | Гвозди строительные
| 102-0053 | Доски обрезные хвойных пород длиной: 4-6,5 м, шириной 75-150 мм, толщиной 25 мм, III сорта |  | м3 | 0,08 0,012768 | 1318.2 |  | 1318.2 |  | 16.83 |  |  | 16.83 | [6 empty] | Доски обрезные хвойных пород длиной: 4-6,5 м, шириной 75-150 мм, толщиной 25 мм, III сорта
11 | ТЦ_11.2.02.01_78_7810851080_06.03.2024_02 | Дверной блок однопольный, деревянный, глухой, правая навеска 800Х2100(h) |  | шт | 2 | 1060.05 |  | 1060.05 | 1 Индекс на материалы, 2 кв. 2025 г. для ЛенО. ОЗП=29,1; ЭМ=11,55; ЗПМ=29,1; МАТ=8,66 | 18360 |  |  | 18360 | [5 empty] | Дверной блок однопольный, деревянный, глухой, правая навеска 800Х2100(h)
12 | ТЦ_11.2.02.01_78_7810424032_06.03.2024_02 | Дверной блок однопольный, деревянный, глухой, правая навеска 1000Х2100(h), с доводчиком |  | шт | 6 | 1352.54 |  | 1352.54 | 1 Индекс на материалы, 2 кв. 2025 г. для ЛенО. ОЗП=29,1; ЭМ=11,55; ЗПМ=29,1; МАТ=8,66 | 70278 |  |  | 70278 | [5 empty] | Дверной блок однопольный, деревянный, глухой, правая навеска 1000Х2100(h), с доводчиком
13 | ТЕР09-04-012-02 | Установка дверного доводчика к металлическим дверям // прим. |  | 1 шт. | 6 | 28,24 24,00 | 3.38 | 0.86 | 1 Индекс на материалы, 2 кв. 2025 г. для ЛенО. ОЗП=29,1; ЭМ=11,55; ЗПМ=29,1; МАТ=8,66 | 4469 | 4190 | 234 | 45 | [5 empty] | Установка дверного доводчика к металлическим дверям // прим.
|  |  | Накладные расходы 93% ФОТ (от 4 190) | в т.ч. оплаты труда 10: 3897
|  |  | Сметная прибыль 62% ФОТ (от 4 190) | в т.ч. оплаты труда 10: 2598
|  |  | Итого c накладными и см. прибылью | в т.ч. оплаты труда 10: 10964
| 101-1513 | Электроды диаметром: 4 мм Э42 |  | т | 0,00007 0,00042 | 12320.59 |  | 12320.59 |  | 5.17 |  |  | 5.17 | [6 empty] | Электроды диаметром: 4 мм Э42
| 101-1845 | Винты самонарезающие: с уплотнительной прокладкой 4,8х35 мм |  | 100 шт. | 0,00008 0,00048 | 18 |  | 18 |  | 0.01 |  |  | 0.01 | [6 empty] | Винты самонарезающие: с уплотнительной прокладкой 4,8х35 мм
14 | ТССЦ-101-6899 | Доводчик дверной гидравлический TS-68 с зубчатым приводом (нагрузка до 90 кг) |  | шт. | 6 | 232.56 |  | 232.56 | 1 Индекс на материалы, 2 кв. 2025 г. для ЛенО. ОЗП=29,1; ЭМ=11,55; ЗПМ=29,1; МАТ=8,66 | 12084 |  |  | 12084 | [5 empty] | Доводчик дверной гидравлический TS-68 с зубчатым приводом (нагрузка до 90 кг)
15 | ТЕР10-01-039-05 | Установка люков в перекрытиях, площадь проема до 2 м2 |  | 100 м2 проемов | 0.0384 | 5 382,91 2 242,93 | 1 364,72 273,36 | 1775.26 | 1 Индекс на материалы, 2 кв. 2025 г. для ЛенО. ОЗП=29,1; ЭМ=11,55; ЗПМ=29,1; МАТ=8,66 | 3702 | 2506 | 605 305 | 591 | [5 empty] | Установка люков в перекрытиях, площадь проема до 2 м2
|  |  | Накладные расходы 108% ФОТ (от 2 811) | в т.ч. оплаты труда 10: 3036
|  |  | Сметная прибыль 55% ФОТ (от 2 811) | в т.ч. оплаты труда 10: 1546
|  |  | Итого c накладными и см. прибылью | в т.ч. оплаты труда 10: 8284
| 101-1482 | Шурупы с полукруглой головкой: 5х70 мм |  | т | 0,0016 0,0000614 | 13688.4 |  | 13688.4 |  | 0.84 |  |  | 0.84 | [6 empty] | Шурупы с полукруглой головкой: 5х70 мм
| 101-1705 | Пакля пропитанная |  | кг | 173 6,6432 | 9.44 |  | 9.44 |  | 62.71 |  |  | 62.71 | [6 empty] | Пакля пропитанная
| 402-0087 | Раствор готовый отделочный тяжелый,: известковый 1:2,0 |  | м3 | 0,167 0,0064128 | 720.03 |  | 720.03 |  | 4.62 |  |  | 4.62 | [6 empty] | Раствор готовый отделочный тяжелый,: известковый 1:2,0
16 | ТЦ_11.2.02.01_78_7804356514_06.03.2024_02 | Лаз металлический, противопожарный, 800Х1600(h), EIS 60, с доводчиком и уплотнением притворов. Низ 500 мм от пола |  | шт | 3 | 1177.83 |  | 1177.83 | 1 Индекс на материалы, 2 кв. 2025 г. для ЛенО. ОЗП=29,1; ЭМ=11,55; ЗПМ=29,1; МАТ=8,66 | 30600 |  |  | 30600 | [5 empty] | Лаз металлический, противопожарный, 800Х1600(h), EIS 60, с доводчиком и уплотнением притворов. Низ 500 мм от пола
17 | ТЕР09-04-012-02 | Установка дверного доводчика к металлическим дверям // прим. |  | 1 шт. | 3 | 28,24 24,00 | 3.38 | 0.86 | 1 Индекс на материалы, 2 кв. 2025 г. для ЛенО. ОЗП=29,1; ЭМ=11,55; ЗПМ=29,1; МАТ=8,66 | 2235 | 2095 | 117 | 23 | [5 empty] | Установка дверного доводчика к металлическим дверям // прим.
|  |  | Накладные расходы 93% ФОТ (от 2 095) | в т.ч. оплаты труда 10: 1948
|  |  | Сметная прибыль 62% ФОТ (от 2 095) | в т.ч. оплаты труда 10: 1299
|  |  | Итого c накладными и см. прибылью | в т.ч. оплаты труда 10: 5482
| 101-1513 | Электроды диаметром: 4 мм Э42 |  | т | 0,00007 0,00021 | 12320.59 |  | 12320.59 |  | 2.59 |  |  | 2.59 | [6 empty] | Электроды диаметром: 4 мм Э42
| 101-1845 | Винты самонарезающие: с уплотнительной прокладкой 4,8х35 мм |  | 100 шт. | 0,00008 0,00024 | 18 |  | 18 |  | 0 |  |  | 0 | [6 empty] | Винты самонарезающие: с уплотнительной прокладкой 4,8х35 мм
18 | ТССЦ-101-6899 | Доводчик дверной гидравлический TS-68 с зубчатым приводом (нагрузка до 90 кг) |  | шт. | 3 | 232.56 |  | 232.56 | 1 Индекс на материалы, 2 кв. 2025 г. для ЛенО. ОЗП=29,1; ЭМ=11,55; ЗПМ=29,1; МАТ=8,66 | 6042 |  |  | 6042 | [5 empty] | Доводчик дверной гидравлический TS-68 с зубчатым приводом (нагрузка до 90 кг)
Установка ворот | [17 empty] | Установка ворот
19 | ТЕР09-04-011-01 | Монтаж каркасов ворот большепролетных зданий, ангаров и др. без механизмов открывания |  | 1 т конструкций | 6.607 | 4 714,05 1 016,92 | 2 977,64 254,14 | 719.49 | 1 Индекс на материалы, 2 кв. 2025 г. для ЛенО. ОЗП=29,1; ЭМ=11,55; ЗПМ=29,1; МАТ=8,66 | 463910 | 195517 | 227 226 48 862 | 41167 | [5 empty] | Монтаж каркасов ворот большепролетных зданий, ангаров и др. без механизмов открывания
|  |  | Накладные расходы 93% ФОТ (от 244 379) | в т.ч. оплаты труда 10: 227272
|  |  | Сметная прибыль 62% ФОТ (от 244 379) | в т.ч. оплаты труда 10: 151515
|  |  | Итого c накладными и см. прибылью | в т.ч. оплаты труда 10: 842697
| 101-0309 | Канаты пеньковые пропитанные |  | т | 0,0001 0,0006607 | 33320.52 |  | 33320.52 |  | 22.01 |  |  | 22.01 | [6 empty] | Канаты пеньковые пропитанные
| 101-0324 | Кислород технический: газообразный |  | м3 | 1,95 12,88365 | 9.06 |  | 9.06 |  | 116.73 |  |  | 116.73 | [6 empty] | Кислород технический: газообразный
| 101-0797 | Проволока горячекатаная в мотках, диаметром 6,3-6,5 мм |  | т | 0,00003 0,0001982 | 2964.62 |  | 2964.62 |  | 0.59 |  |  | 0.59 | [6 empty] | Проволока горячекатаная в мотках, диаметром 6,3-6,5 мм
| 101-1019 | Швеллеры № 40 из стали марки: Ст0 |  | т | 0,00194 0,0128176 | 4515.56 |  | 4515.56 |  | 57.88 |  |  | 57.88 | [6 empty] | Швеллеры № 40 из стали марки: Ст0
| 101-1515 | Электроды диаметром: 4 мм Э46 |  | т | 0,023 0,151961 | 10321.8 |  | 10321.8 |  | 1568.51 |  |  | 1568.51 | [6 empty] | Электроды диаметром: 4 мм Э46
| 101-1805 | Гвозди строительные |  | т | 0,00001 0,0000661 | 10672.41 |  | 10672.41 |  | 0.71 |  |  | 0.71 | [6 empty] | Гвозди строительные
| 101-2278 | Пропан-бутан, смесь техническая |  | кг | 0,59 3,89813 | 5.3 |  | 5.3 |  | 20.66 |  |  | 20.66 | [6 empty] | Пропан-бутан, смесь техническая
| 101-2467 | Растворитель марки: Р-4 |  | т | 0,0006 0,0039642 | 15512.28 |  | 15512.28 |  | 61.49 |  |  | 61.49 | [6 empty] | Растворитель марки: Р-4
| 102-0023 | Бруски обрезные хвойных пород длиной: 4-6,5 м, шириной 75-150 мм, толщиной 40-75 мм, I сорта |  | м3 | 0,00103 0,0068052 | 2593.2 |  | 2593.2 |  | 17.65 |  |  | 17.65 | [6 empty] | Бруски обрезные хвойных пород длиной: 4-6,5 м, шириной 75-150 мм, толщиной 40-75 мм, I сорта
| 113-0021 | Грунтовка: ГФ-021 красно-коричневая |  | т | 0,00031 0,0020482 | 18353.45 |  | 18353.45 |  | 37.59 |  |  | 37.59 | [6 empty] | Грунтовка: ГФ-021 красно-коричневая
| 201-0756 | Отдельные конструктивные элементы зданий и сооружений с преобладанием: горячекатаных профилей, средняя масса сборочной единицы от 0,1 до 0,5 т |  | т | 0,026 0,171782 | 16540.36 |  | 16540.36 |  | 2841.34 |  |  | 2841.34 | [6 empty] | Отдельные конструктивные элементы зданий и сооружений с преобладанием: горячекатаных профилей, средняя масса сборочной единицы от 0,1 до 0,5 т
| 508-0097 | Канат двойной свивки типа ТК, конструкции 6х19(1+6+12)+1 о.с., оцинкованный из проволок марки В, маркировочная группа: 1770 н/мм2, диаметром 5,5 мм |  | 10 м | 0,0187 0,1235509 | 68.7 |  | 68.7 |  | 8.49 |  |  | 8.49 | [6 empty] | Канат двойной свивки типа ТК, конструкции 6х19(1+6+12)+1 о.с., оцинкованный из проволок марки В, маркировочная группа: 1770 н/мм2, диаметром 5,5 мм
20 | ТЕРм11-05-001-01 | Механизм исполнительный, масса: до 20 кг |  | 1 шт. | 8 | 64,59 10,97 | 44,92 6,49 | 8.7 | 1 Индекс на материалы, 2 кв. 2025 г. для ЛенО. ОЗП=29,1; ЭМ=11,55; ЗПМ=29,1; МАТ=8,66 | 7307 | 2554 | 4 151 1 510 | 602 | [5 empty] | Механизм исполнительный, масса: до 20 кг
|  |  | Накладные расходы 90% ФОТ (от 4 064) | в т.ч. оплаты труда 10: 3658
|  |  | Сметная прибыль 46% ФОТ (от 4 064) | в т.ч. оплаты труда 10: 1869
|  |  | Итого c накладными и см. прибылью | в т.ч. оплаты труда 10: 12834
| 101-2039 | Болты с гайками и шайбами оцинкованные, диаметр: 12 мм |  | кг | 0,32 2,56 | 26.6 |  | 26.6 |  | 68.1 |  |  | 68.1 | [6 empty] | Болты с гайками и шайбами оцинкованные, диаметр: 12 мм
| 999-9950 | Вспомогательные ненормируемые ресурсы (2% от Оплаты труда рабочих) |  | руб | 0,19 1,52 | 1 |  | 1 |  | 1.52 |  |  | 1.52 | [6 empty] | Вспомогательные ненормируемые ресурсы (2% от Оплаты труда рабочих)
21 | ТЦ_08.1.06.01_78_7814075047_25.06.2024_02 | Ворота распашные с калиткой, металлические, утеплённые, 2950Х3000(h), (вес=55,6 кг/м²) |  | шт | 1 | 30993.07 |  | 30993.07 | 1 Индекс на материалы, 2 кв. 2025 г. для ЛенО. ОЗП=29,1; ЭМ=11,55; ЗПМ=29,1; МАТ=8,66 | 268400 |  |  | 268400 | [5 empty] | Ворота распашные с калиткой, металлические, утеплённые, 2950Х3000(h), (вес=55,6 кг/м²)
22 | ТЦ_11.2.02.01_77_7751024400_06.03.2024_02 | Ворота распашные, металлические, остекленные, утеплённые, 4400Х4500(h), (вес=42,44 кг/м²) |  | шт | 1 | 35472.29 |  | 35472.29 | 1 Индекс на материалы, 2 кв. 2025 г. для ЛенО. ОЗП=29,1; ЭМ=11,55; ЗПМ=29,1; МАТ=8,66 | 307190 |  |  | 307190 | [5 empty] | Ворота распашные, металлические, остекленные, утеплённые, 4400Х4500(h), (вес=42,44 кг/м²)
23 | ТЦ_08.1.06.01_78_7819033805_06.03.2024_02 | Ворота складчатые, металлические, 5000Х4500(h), (вес=42,44 кг/м²) |  | шт | 5 | 36978.93 |  | 36978.93 | 1 Индекс на материалы, 2 кв. 2025 г. для ЛенО. ОЗП=29,1; ЭМ=11,55; ЗПМ=29,1; МАТ=8,66 | 1601188 |  |  | 1601188 | [5 empty] | Ворота складчатые, металлические, 5000Х4500(h), (вес=42,44 кг/м²)
24 | ТЦ_08.1.06.01_78_7814075047_25.06.2024_02 | Ворота распашные, металлические, с калиткой, остекленные, утеплённые, 3000Х3000(h), (вес=55,6 кг/м²) |  | шт | 1 | 31612.93 |  | 31612.93 | 1 Индекс на материалы, 2 кв. 2025 г. для ЛенО. ОЗП=29,1; ЭМ=11,55; ЗПМ=29,1; МАТ=8,66 | 273768 |  |  | 273768 | [5 empty] | Ворота распашные, металлические, с калиткой, остекленные, утеплённые, 3000Х3000(h), (вес=55,6 кг/м²)
Раздел 3. Установка оконных блоков. Станция разгрузки вагонов, (Спецификации по шифру 1632-2021-1.1,1.2,2.1.0-АР, Приложение к письму ООО “Морстройтехнология” вх. №9С01-8000370513-MST-ETU-LET-ENG-00384 от 19.02.2024 г.) | [16 empty] | Раздел 3. Установка оконных блоков. Станция разгрузки вагонов, (Спецификации по шифру 1632-2021-1.1,1.2,2.1.0-АР, Приложение к письму ООО “Морстройтехнология” вх. №9С01-8000370513-MST-ETU-LET-ENG-00384 от 19.02.2024 г.)
25 | ТЕР09-04-009-04 | Монтаж оконных блоков: из алюминиевых многокамерных профилей с герметичными стеклопакетами |  | 100 м2 | 0.24 | 37 468,89 9 467,84 | 2 609,42 555,40 | 25391.63 | 1 Индекс на материалы, 2 кв. 2025 г. для ЛенО. ОЗП=29,1; ЭМ=11,55; ЗПМ=29,1; МАТ=8,66 | 126131 | 66123 | 7 233 3 879 | 52775 | [5 empty] | Монтаж оконных блоков: из алюминиевых многокамерных профилей с герметичными стеклопакетами
|  |  | Накладные расходы 93% ФОТ (от 70 002) | в т.ч. оплаты труда 10: 65102
|  |  | Сметная прибыль 62% ФОТ (от 70 002) | в т.ч. оплаты труда 10: 43401
|  |  | Итого c накладными и см. прибылью | в т.ч. оплаты труда 10: 234634
| 101-1714 | Болты с гайками и шайбами строительные |  | т | 0,007 0,00168 | 15629.17 |  | 15629.17 |  | 26.26 |  |  | 26.26 | [6 empty] | Болты с гайками и шайбами строительные
| 101-1836 | Стеклопакеты двухслойные из неполированного стекла толщиной 4 мм |  | м2 | 94 22,56 | 268.96 |  | 268.96 |  | 6067.74 |  |  | 6067.74 | [6 empty] | Стеклопакеты двухслойные из неполированного стекла толщиной 4 мм
26 | ТЦ_02.6.00.00_78_7811474519_29.02.2024_02 | ОК-1. Оконный блок металлический противопожарный EIW30 с двухкамерным стеклопакетом 2000х2000(h) |  | м2 | 24 | 6478.06 |  | 6478.06 | 1 Индекс на материалы, 2 кв. 2025 г. для ЛенО. ОЗП=29,1; ЭМ=11,55; ЗПМ=29,1; МАТ=8,66 | 1346400 |  |  | 1346400 | [5 empty] | ОК-1. Оконный блок металлический противопожарный EIW30 с двухкамерным стеклопакетом 2000х2000(h)
27 | ТЕР10-01-034-06 | Установка в жилых и общественных зданиях оконных блоков из ПВХ профилей: поворотных (откидных, поворотно-откидных) с площадью проема более 2 м2 двухстворчатых |  | 100 м2 проемов | 0.12 | 11 048,25 2 776,77 | 613,76 18,62 | 7657.72 | 1 Индекс на материалы, 2 кв. 2025 г. для ЛенО. ОЗП=29,1; ЭМ=11,55; ЗПМ=29,1; МАТ=8,66 | 18505 | 9696 | 851 65 | 7958 | [5 empty] | Установка в жилых и общественных зданиях оконных блоков из ПВХ профилей: поворотных (откидных, поворотно-откидных) с площадью проема более 2 м2 двухстворчатых
|  |  | Накладные расходы 108% ФОТ (от 9 761) | в т.ч. оплаты труда 10: 10542
|  |  | Сметная прибыль 55% ФОТ (от 9 761) | в т.ч. оплаты труда 10: 5369
|  |  | Итого c накладными и см. прибылью | в т.ч. оплаты труда 10: 34416
| 101-2052 | Лента бутиловая |  | м | 244 29,28 | 6.72 |  | 6.72 |  | 196.76 |  |  | 196.76 | [6 empty] | Лента бутиловая
| 101-2054 | Лента бутиловая диффузионная |  | м | 56 6,72 | 7.08 |  | 7.08 |  | 47.58 |  |  | 47.58 | [6 empty] | Лента бутиловая диффузионная
| 101-2388 | Герметик пенополиуретановый (пена монтажная) типа Makrofleks, Soudal в баллонах по 750 мл |  | шт. | 69 8,28 | 59.7 |  | 59.7 |  | 494.32 |  |  | 494.32 | [6 empty] | Герметик пенополиуретановый (пена монтажная) типа Makrofleks, Soudal в баллонах по 750 мл
| 101-2789 | Лента ПСУЛ |  | 10 м | 15,6 1,872 | 57.1 |  | 57.1 |  | 106.89 |  |  | 106.89 | [6 empty] | Лента ПСУЛ
| 101-4173 | Дюбели монтажные 10х130 (10х132, 10х150) мм |  | 10 шт. | 38,9 4,668 | 6.26 |  | 6.26 |  | 29.22 |  |  | 29.22 | [6 empty] | Дюбели монтажные 10х130 (10х132, 10х150) мм
| 102-0303 | Клинья пластиковые монтажные |  | 100 шт. | 8 0,96 | 46 |  | 46 |  | 44.16 |  |  | 44.16 | [6 empty] | Клинья пластиковые монтажные
28 | ТЦ_59.1.09.04_78_7816539174_26.02.2024_02 | ОК-2. Оп-П-2000х1500-ОСП (4М1-12-4М1-12-4М1)-ПОТ-ГОСТ 34914-2022 (оконный блок из ПВХ профилей с поворотно-откидными створками и двухкамерным стеклопакетом) |  | м2 | 12 | 1157.7 |  | 1157.7 | 1 Индекс на материалы, 2 кв. 2025 г. для ЛенО. ОЗП=29,1; ЭМ=11,55; ЗПМ=29,1; МАТ=8,66 | 120308 |  |  | 120308 | [5 empty] | ОК-2. Оп-П-2000х1500-ОСП (4М1-12-4М1-12-4М1)-ПОТ-ГОСТ 34914-2022 (оконный блок из ПВХ профилей с поворотно-откидными створками и двухкамерным стеклопакетом)
29 | ТЕР10-01-034-03 | Установка в жилых и общественных зданиях оконных блоков из ПВХ профилей: поворотных (откидных, поворотно-откидных) с площадью проема до 2 м2 одностворчатых |  | 100 м2 проемов | 0.192 | 17 412,63 4 117,52 | 741,38 49,65 | 12553.73 | 1 Индекс на материалы, 2 кв. 2025 г. для ЛенО. ОЗП=29,1; ЭМ=11,55; ЗПМ=29,1; МАТ=8,66 | 45523 | 23005 | 1 644 277 | 20874 | [5 empty] | Установка в жилых и общественных зданиях оконных блоков из ПВХ профилей: поворотных (откидных, поворотно-откидных) с площадью проема до 2 м2 одностворчатых
|  |  | Накладные расходы 108% ФОТ (от 23 282) | в т.ч. оплаты труда 10: 25145
|  |  | Сметная прибыль 55% ФОТ (от 23 282) | в т.ч. оплаты труда 10: 12805
|  |  | Итого c накладными и см. прибылью | в т.ч. оплаты труда 10: 83473
| 101-2052 | Лента бутиловая |  | м | 429 82,368 | 6.72 |  | 6.72 |  | 553.51 |  |  | 553.51 | [6 empty] | Лента бутиловая
| 101-2054 | Лента бутиловая диффузионная |  | м | 71 13,632 | 7.08 |  | 7.08 |  | 96.51 |  |  | 96.51 | [6 empty] | Лента бутиловая диффузионная
| 101-2388 | Герметик пенополиуретановый (пена монтажная) типа Makrofleks, Soudal в баллонах по 750 мл |  | шт. | 114 21,888 | 59.7 |  | 59.7 |  | 1306.71 |  |  | 1306.71 | [6 empty] | Герметик пенополиуретановый (пена монтажная) типа Makrofleks, Soudal в баллонах по 750 мл
| 101-2789 | Лента ПСУЛ |  | 10 м | 27,1 5,2032 | 57.1 |  | 57.1 |  | 297.1 |  |  | 297.1 | [6 empty] | Лента ПСУЛ
| 101-4173 | Дюбели монтажные 10х130 (10х132, 10х150) мм |  | 10 шт. | 71,4 13,7088 | 6.26 |  | 6.26 |  | 85.82 |  |  | 85.82 | [6 empty] | Дюбели монтажные 10х130 (10х132, 10х150) мм
| 102-0303 | Клинья пластиковые монтажные |  | 100 шт. | 8 1,536 | 46 |  | 46 |  | 70.66 |  |  | 70.66 | [6 empty] | Клинья пластиковые монтажные
30 | ТЦ_59.1.09.04_78_7816539174_26.02.2024_02 | ОК-3. Оп-П-1600х1000-ОСП (4М1-16-4М1)-ПОТ-ГОСТ 34914-2022 (оконный блок из ПВХ профилей с поворотно-откидными створками и однокамерным стеклопакетом) |  | м2 | 1.6 | 1589.71 |  | 1589.71 | 1 Индекс на материалы, 2 кв. 2025 г. для ЛенО. ОЗП=29,1; ЭМ=11,55; ЗПМ=29,1; МАТ=8,66 | 22027 |  |  | 22027 | [5 empty] | ОК-3. Оп-П-1600х1000-ОСП (4М1-16-4М1)-ПОТ-ГОСТ 34914-2022 (оконный блок из ПВХ профилей с поворотно-откидными створками и однокамерным стеклопакетом)
31 | ТЦ_59.1.09.04_78_7816539174_26.02.2024_02 | ОК-4. Оп-П-1600х1000-ОЛ (6М1)-ПОТ-ГОСТ 34914-2022 (оконный блок из ПВХ профилей с поворотно-откидными створками и одинарным стеклом) |  | м2 | 17.6 | 886.86 |  | 886.86 | 1 Индекс на материалы, 2 кв. 2025 г. для ЛенО. ОЗП=29,1; ЭМ=11,55; ЗПМ=29,1; МАТ=8,66 | 135172 |  |  | 135172 | [5 empty] | ОК-4. Оп-П-1600х1000-ОЛ (6М1)-ПОТ-ГОСТ 34914-2022 (оконный блок из ПВХ профилей с поворотно-откидными створками и одинарным стеклом)
32 | ТЕР15-01-070-01 | Облицовка: оконных проемов в наружных стенах откосной планкой из оцинкованной стали с полимерным покрытием с устройством водоотлива оконного из оцинкованной стали с полимерным покрытием |  | 1 м2 проемов | 55.2 | 146,37 31,40 | 0.53 | 114.44 | 1 Индекс на материалы, 2 кв. 2025 г. для ЛенО. ОЗП=29,1; ЭМ=11,55; ЗПМ=29,1; МАТ=8,66 | 105478 | 50430 | 337 | 54711 | [5 empty] | Облицовка: оконных проемов в наружных стенах откосной планкой из оцинкованной стали с полимерным покрытием с устройством водоотлива оконного из оцинкованной стали с полимерным покрытием
|  |  | Накладные расходы 100% ФОТ (от 50 430) | в т.ч. оплаты труда 10: 50430
|  |  | Сметная прибыль 49% ФОТ (от 50 430) | в т.ч. оплаты труда 10: 24711
|  |  | Итого c накладными и см. прибылью | в т.ч. оплаты труда 10: 180619
| 101-1691 | Шурупы-саморезы 4,2х16 мм |  | 100 шт. | 0,16 8,832 | 9 |  | 9 |  | 79.49 |  |  | 79.49 | [6 empty] | Шурупы-саморезы 4,2х16 мм
| 101-2409 | Аквилон из оцинкованной стали с полимерным покрытием |  | п.м | 2,1 115,92 | 27.66 |  | 27.66 |  | 3206.35 |  |  | 3206.35 | [6 empty] | Аквилон из оцинкованной стали с полимерным покрытием
| 101-2410 | Откосная планка шириной 250 мм из оцинкованной стали с полимерным покрытием |  | п.м | 2,1 115,92 | 18.76 |  | 18.76 |  | 2174.66 |  |  | 2174.66 | [6 empty] | Откосная планка шириной 250 мм из оцинкованной стали с полимерным покрытием
| 101-2411 | Водоотлив оконный шириной планки 250 мм из оцинкованной стали с полимерным покрытием |  | п.м | 0,66 36,432 | 23.52 |  | 23.52 |  | 856.88 |  |  | 856.88 | [6 empty] | Водоотлив оконный шириной планки 250 мм из оцинкованной стали с полимерным покрытием
33 | ТЕР09-03-022-04 | Монтаж оконных фонарных покрытий из поликарбонатных и акриловых плит с боковыми планками, профилями и резиновыми прокладками |  | 100 м2 | 3.924 | 5 199,26 2 317,22 | 2 837,84 505,23 | 44.2 | 1 Индекс на материалы, 2 кв. 2025 г. для ЛенО. ОЗП=29,1; ЭМ=11,55; ЗПМ=29,1; МАТ=8,66 | 394718 | 264599 | 128 617 57 691 | 1502 | [5 empty] | Монтаж оконных фонарных покрытий из поликарбонатных и акриловых плит с боковыми планками, профилями и резиновыми прокладками
|  |  | Накладные расходы 93% ФОТ (от 322 290) | в т.ч. оплаты труда 10: 299730
|  |  | Сметная прибыль 62% ФОТ (от 322 290) | в т.ч. оплаты труда 10: 199820
|  |  | Итого c накладными и см. прибылью | в т.ч. оплаты труда 10: 894268
| 101-0309 | Канаты пеньковые пропитанные |  | т | 0,0001 0,0003924 | 33320.52 |  | 33320.52 |  | 13.07 |  |  | 13.07 | [6 empty] | Канаты пеньковые пропитанные
| 101-0797 | Проволока горячекатаная в мотках, диаметром 6,3-6,5 мм |  | т | 0,00003 0,0001177 | 2964.62 |  | 2964.62 |  | 0.35 |  |  | 0.35 | [6 empty] | Проволока горячекатаная в мотках, диаметром 6,3-6,5 мм
| 101-1019 | Швеллеры № 40 из стали марки: Ст0 |  | т | 0,00194 0,0076126 | 4515.56 |  | 4515.56 |  | 34.37 |  |  | 34.37 | [6 empty] | Швеллеры № 40 из стали марки: Ст0
| 101-1714 | Болты с гайками и шайбами строительные |  | т | 0,001 0,003924 | 15629.17 |  | 15629.17 |  | 61.33 |  |  | 61.33 | [6 empty] | Болты с гайками и шайбами строительные
| 101-1805 | Гвозди строительные |  | т | 0,00001 0,0000392 | 10672.41 |  | 10672.41 |  | 0.42 |  |  | 0.42 | [6 empty] | Гвозди строительные
| 101-2467 | Растворитель марки: Р-4 |  | т | 0,0006 0,0023544 | 15512.28 |  | 15512.28 |  | 36.52 |  |  | 36.52 | [6 empty] | Растворитель марки: Р-4
| 113-0021 | Грунтовка: ГФ-021 красно-коричневая |  | т | 0,00031 0,0012164 | 18353.45 |  | 18353.45 |  | 22.33 |  |  | 22.33 | [6 empty] | Грунтовка: ГФ-021 красно-коричневая
| 508-0097 | Канат двойной свивки типа ТК, конструкции 6х19(1+6+12)+1 о.с., оцинкованный из проволок марки В, маркировочная группа: 1770 н/мм2, диаметром 5,5 мм |  | 10 м | 0,0187 0,0733788 | 68.7 |  | 68.7 |  | 5.04 |  |  | 5.04 | [6 empty] | Канат двойной свивки типа ТК, конструкции 6х19(1+6+12)+1 о.с., оцинкованный из проволок марки В, маркировочная группа: 1770 н/мм2, диаметром 5,5 мм
34 | ТЦ_25.3.06.01_47_4707044627_25.01.2024_02 | Профилированный монолитный поликарбонат (прозрачный) 2000х1150х1 мм Royal Plast МП20(У) |  | м2 | 412.02 | 60.39 |  | 60.39 | 1 Индекс на материалы, 2 кв. 2025 г. для ЛенО. ОЗП=29,1; ЭМ=11,55; ЗПМ=29,1; МАТ=8,66 | 215477 |  |  | 215477 | [5 empty] | Профилированный монолитный поликарбонат (прозрачный) 2000х1150х1 мм Royal Plast МП20(У)
Раздел 4. Полы. Станция разгрузки вагонов, (Спецификации по шифру 1632-2021-1.1,1.2,2.1.0-АР, Приложение к письму ООО “Морстройтехнология” вх. №9С01-8000370513-MST-ETU-LET-ENG-00384 от 19.02.2024 г.) | [16 empty] | Раздел 4. Полы. Станция разгрузки вагонов, (Спецификации по шифру 1632-2021-1.1,1.2,2.1.0-АР, Приложение к письму ООО “Морстройтехнология” вх. №9С01-8000370513-MST-ETU-LET-ENG-00384 от 19.02.2024 г.)
Полы на отм. - 7,000. Тип 2. S=26,0 м² | [17 empty] | Полы на отм. - 7,000. Тип 2. S=26,0 м²
35 | ТЕР11-01-011-03 | Устройство стяжек: бетонных толщиной 20 мм, (h=135 мм) |  | 100 м2 стяжки | 0.26 | 762,62 691,39 | 63,66 35,82 | 7.57 | 1 Индекс на материалы, 2 кв. 2025 г. для ЛенО. ОЗП=29,1; ЭМ=11,55; ЗПМ=29,1; МАТ=8,66 | 5439 | 5231 | 191 271 | 17 | [5 empty] | Устройство стяжек: бетонных толщиной 20 мм, (h=135 мм)
|  |  | Накладные расходы 112% ФОТ (от 5 502) | в т.ч. оплаты труда 10: 6162
|  |  | Сметная прибыль 65% ФОТ (от 5 502) | в т.ч. оплаты труда 10: 3576
|  |  | Итого c накладными и см. прибылью | в т.ч. оплаты труда 10: 15177
| 411-0001 | Вода |  | м3 | 3,5 0,91 | 2.16 |  | 2.16 |  | 1.97 |  |  | 1.97 | [6 empty] | Вода
36 | ТЕР11-01-011-04 | Устройство стяжек: на каждые 5 мм изменения толщины стяжки добавлять или исключать к расценке 11-01-011-03, (добавить 115 мм) |  | 100 м2 стяжки | 0.26 | 458,64 195,73 | 262,91 136,22 |  | 1 Индекс на материалы, 2 кв. 2025 г. для ЛенО. ОЗП=29,1; ЭМ=11,55; ЗПМ=29,1; МАТ=8,66 | 2270 | 1481 | 789 1 031 | [6 empty] | Устройство стяжек: на каждые 5 мм изменения толщины стяжки добавлять или исключать к расценке 11-01-011-03, (добавить 115 мм)
|  |  | Накладные расходы 112% ФОТ (от 2 512) | в т.ч. оплаты труда 10: 2813
|  |  | Сметная прибыль 65% ФОТ (от 2 512) | в т.ч. оплаты труда 10: 1633
|  |  | Итого c накладными и см. прибылью | в т.ч. оплаты труда 10: 6716
37 | ТЦ_59.1.04.01_78_4707009037_08.02.2024_02 | Бетон В15 |  | м3 | 3.58 | 706.79 |  | 706.79 | 1 Индекс на материалы, 2 кв. 2025 г. для ЛенО. ОЗП=29,1; ЭМ=11,55; ЗПМ=29,1; МАТ=8,66 | 21912 |  |  | 21912 | [5 empty] | Бетон В15
38 | ТЕР11-01-004-05 | Устройство гидроизоляции обмазочной: в один слой толщиной 2 мм |  | 100 м2 изолируемой поверхности | 0.26 | 1 822,82 643,26 | 201,50 5,08 | 978.06 | 1 Индекс на материалы, 2 кв. 2025 г. для ЛенО. ОЗП=29,1; ЭМ=11,55; ЗПМ=29,1; МАТ=8,66 | 7674 | 4867 | 605 38 | 2202 | [5 empty] | Устройство гидроизоляции обмазочной: в один слой толщиной 2 мм
|  |  | Накладные расходы 112% ФОТ (от 4 905) | в т.ч. оплаты труда 10: 5494
|  |  | Сметная прибыль 65% ФОТ (от 4 905) | в т.ч. оплаты труда 10: 3188
|  |  | Итого c накладными и см. прибылью | в т.ч. оплаты труда 10: 16356
| 101-0009 | Асбест хризотиловый марки: К-6-30 |  | т | 0,008 0,00208 | 3797.74 |  | 3797.74 |  | 7.9 |  |  | 7.9 | [6 empty] | Асбест хризотиловый марки: К-6-30
| 101-0073 | Битумы нефтяные строительные марки: БН-90/10 |  | т | 0,157 0,04082 | 1610.15 |  | 1610.15 |  | 65.73 |  |  | 65.73 | [6 empty] | Битумы нефтяные строительные марки: БН-90/10
| 101-0074 | Битумы нефтяные строительные марки: БН-70/30 |  | т | 0,019 0,00494 | 1738.57 |  | 1738.57 |  | 8.59 |  |  | 8.59 | [6 empty] | Битумы нефтяные строительные марки: БН-70/30
| 101-1745 | Бензин растворитель |  | т | 0,057 0,01482 | 4675.43 |  | 4675.43 |  | 69.29 |  |  | 69.29 | [6 empty] | Бензин растворитель
| 101-1757 | Ветошь |  | кг | 0,5 0,13 | 9.62 |  | 9.62 |  | 1.25 |  |  | 1.25 | [6 empty] | Ветошь
| 113-0101 | Мука андезитовая кислотоупорная, марка: А |  | т | 0,125 0,0325 | 3124.22 |  | 3124.22 |  | 101.54 |  |  | 101.54 | [6 empty] | Мука андезитовая кислотоупорная, марка: А
39 | ТЕР11-01-011-03 | Устройство стяжек: бетонных толщиной 20 мм, (покрытие полимерцементный бетон В25 h=15 мм, прим.) |  | 100 м2 стяжки | 0.26 | 762,62 691,39 | 63,66 35,82 | 7.57 | 1 Индекс на материалы, 2 кв. 2025 г. для ЛенО. ОЗП=29,1; ЭМ=11,55; ЗПМ=29,1; МАТ=8,66 | 5439 | 5231 | 191 271 | 17 | [5 empty] | Устройство стяжек: бетонных толщиной 20 мм, (покрытие полимерцементный бетон В25 h=15 мм, прим.)
|  |  | Накладные расходы 112% ФОТ (от 5 502) | в т.ч. оплаты труда 10: 6162
|  |  | Сметная прибыль 65% ФОТ (от 5 502) | в т.ч. оплаты труда 10: 3576
|  |  | Итого c накладными и см. прибылью | в т.ч. оплаты труда 10: 15177
| 411-0001 | Вода |  | м3 | 3,5 0,91 | 2.16 |  | 2.16 |  | 1.97 |  |  | 1.97 | [6 empty] | Вода
40 | ТЕР11-01-011-04 | Устройство стяжек: на каждые 5 мм изменения толщины стяжки добавлять или исключать к расценке 11-01-011-03, (исключить 5 мм) |  | 100 м2 стяжки | -0.26 | 19,94 8,51 | 11,43 5,92 |  | 1 Индекс на материалы, 2 кв. 2025 г. для ЛенО. ОЗП=29,1; ЭМ=11,55; ЗПМ=29,1; МАТ=8,66 | -99 | -65 | -34 -45 | [6 empty] | Устройство стяжек: на каждые 5 мм изменения толщины стяжки добавлять или исключать к расценке 11-01-011-03, (исключить 5 мм)
|  |  | Накладные расходы 112% ФОТ (от -110) | в т.ч. оплаты труда 10: -123
|  |  | Сметная прибыль 65% ФОТ (от -110) | в т.ч. оплаты труда 10: -72
|  |  | Итого c накладными и см. прибылью | в т.ч. оплаты труда 10: -294
41 | ТЦ_59.1.04.01_78_4707009037_08.02.2024_02 | Бетон В25 |  | м3 | 0.4 | 775.6 |  | 775.6 | 1 Индекс на материалы, 2 кв. 2025 г. для ЛенО. ОЗП=29,1; ЭМ=11,55; ЗПМ=29,1; МАТ=8,66 | 2687 |  |  | 2687 | [5 empty] | Бетон В25
42 | ТССЦ-113-0378 | Состав полимерцементный, (20% от массы бетона) |  | м3 | 0.08 | 302.38 |  | 302.38 | 1 Индекс на материалы, 2 кв. 2025 г. для ЛенО. ОЗП=29,1; ЭМ=11,55; ЗПМ=29,1; МАТ=8,66 | 209 |  |  | 209 | [5 empty] | Состав полимерцементный, (20% от массы бетона)
Полы на отм. - 7,000. Тип 1б. S=1200 м² | [17 empty] | Полы на отм. - 7,000. Тип 1б. S=1200 м²
43 | ТЕР11-01-011-03 | Устройство стяжек: бетонных толщиной 20 мм, (уклонообразующий слой, hср.=(35+135)/2=85 мм) |  | 100 м2 стяжки | 12 | 762,62 691,39 | 63,66 35,82 | 7.57 | 1 Индекс на материалы, 2 кв. 2025 г. для ЛенО. ОЗП=29,1; ЭМ=11,55; ЗПМ=29,1; МАТ=8,66 | 251043 | 241434 | 8 824 12 509 | 785 | [5 empty] | Устройство стяжек: бетонных толщиной 20 мм, (уклонообразующий слой, hср.=(35+135)/2=85 мм)
|  |  | Накладные расходы 112% ФОТ (от 253 943) | в т.ч. оплаты труда 10: 284416
|  |  | Сметная прибыль 65% ФОТ (от 253 943) | в т.ч. оплаты труда 10: 165063
|  |  | Итого c накладными и см. прибылью | в т.ч. оплаты труда 10: 700522
| 411-0001 | Вода |  | м3 | 3,5 42 | 2.16 |  | 2.16 |  | 90.72 |  |  | 90.72 | [6 empty] | Вода
44 | ТЕР11-01-011-04 | Устройство стяжек: на каждые 5 мм изменения толщины стяжки добавлять или исключать к расценке 11-01-011-03, (добавить 65 мм) |  | 100 м2 стяжки | 12 | 259,23 110,63 | 148,60 76,99 |  | 1 Индекс на материалы, 2 кв. 2025 г. для ЛенО. ОЗП=29,1; ЭМ=11,55; ЗПМ=29,1; МАТ=8,66 | 59228 | 38632 | 20 596 26 886 | [6 empty] | Устройство стяжек: на каждые 5 мм изменения толщины стяжки добавлять или исключать к расценке 11-01-011-03, (добавить 65 мм)
|  |  | Накладные расходы 112% ФОТ (от 65 518) | в т.ч. оплаты труда 10: 73380
|  |  | Сметная прибыль 65% ФОТ (от 65 518) | в т.ч. оплаты труда 10: 42587
|  |  | Итого c накладными и см. прибылью | в т.ч. оплаты труда 10: 175195
45 | ТЦ_59.1.04.01_78_4707009037_08.02.2024_02 | Бетон В15 |  | м3 | 104.04 | 706.79 |  | 706.79 | 1 Индекс на материалы, 2 кв. 2025 г. для ЛенО. ОЗП=29,1; ЭМ=11,55; ЗПМ=29,1; МАТ=8,66 | 636808 |  |  | 636808 | [5 empty] | Бетон В15
46 | ТЕР11-01-004-05 | Устройство гидроизоляции обмазочной: в один слой толщиной 2 мм |  | 100 м2 изолируемой поверхности | 12 | 1 822,82 643,26 | 201,50 5,08 | 978.06 | 1 Индекс на материалы, 2 кв. 2025 г. для ЛенО. ОЗП=29,1; ЭМ=11,55; ЗПМ=29,1; МАТ=8,66 | 354195 | 224628 | 27 928 1 775 | 101639 | [5 empty] | Устройство гидроизоляции обмазочной: в один слой толщиной 2 мм
|  |  | Накладные расходы 112% ФОТ (от 226 403) | в т.ч. оплаты труда 10: 253571
|  |  | Сметная прибыль 65% ФОТ (от 226 403) | в т.ч. оплаты труда 10: 147162
|  |  | Итого c накладными и см. прибылью | в т.ч. оплаты труда 10: 754928
| 101-0009 | Асбест хризотиловый марки: К-6-30 |  | т | 0,008 0,096 | 3797.74 |  | 3797.74 |  | 364.58 |  |  | 364.58 | [6 empty] | Асбест хризотиловый марки: К-6-30
| 101-0073 | Битумы нефтяные строительные марки: БН-90/10 |  | т | 0,157 1,884 | 1610.15 |  | 1610.15 |  | 3033.52 |  |  | 3033.52 | [6 empty] | Битумы нефтяные строительные марки: БН-90/10
| 101-0074 | Битумы нефтяные строительные марки: БН-70/30 |  | т | 0,019 0,228 | 1738.57 |  | 1738.57 |  | 396.39 |  |  | 396.39 | [6 empty] | Битумы нефтяные строительные марки: БН-70/30
| 101-1745 | Бензин растворитель |  | т | 0,057 0,684 | 4675.43 |  | 4675.43 |  | 3197.99 |  |  | 3197.99 | [6 empty] | Бензин растворитель
| 101-1757 | Ветошь |  | кг | 0,5 6 | 9.62 |  | 9.62 |  | 57.72 |  |  | 57.72 | [6 empty] | Ветошь
| 113-0101 | Мука андезитовая кислотоупорная, марка: А |  | т | 0,125 1,5 | 3124.22 |  | 3124.22 |  | 4686.33 |  |  | 4686.33 | [6 empty] | Мука андезитовая кислотоупорная, марка: А
47 | ТЕР11-01-011-03 | Устройство стяжек: бетонных толщиной 20 мм, (покрытие полимерцементный бетон В25 h=15 мм, прим.) |  | 100 м2 стяжки | 12 | 762,62 691,39 | 63,66 35,82 | 7.57 | 1 Индекс на материалы, 2 кв. 2025 г. для ЛенО. ОЗП=29,1; ЭМ=11,55; ЗПМ=29,1; МАТ=8,66 | 251043 | 241434 | 8 824 12 509 | 785 | [5 empty] | Устройство стяжек: бетонных толщиной 20 мм, (покрытие полимерцементный бетон В25 h=15 мм, прим.)
|  |  | Накладные расходы 112% ФОТ (от 253 943) | в т.ч. оплаты труда 10: 284416
|  |  | Сметная прибыль 65% ФОТ (от 253 943) | в т.ч. оплаты труда 10: 165063
|  |  | Итого c накладными и см. прибылью | в т.ч. оплаты труда 10: 700522
| 411-0001 | Вода |  | м3 | 3,5 42 | 2.16 |  | 2.16 |  | 90.72 |  |  | 90.72 | [6 empty] | Вода
48 | ТЕР11-01-011-04 | Устройство стяжек: на каждые 5 мм изменения толщины стяжки добавлять или исключать к расценке 11-01-011-03, (исключить 5 мм) |  | 100 м2 стяжки | -12 | 19,94 8,51 | 11,43 5,92 |  | 1 Индекс на материалы, 2 кв. 2025 г. для ЛенО. ОЗП=29,1; ЭМ=11,55; ЗПМ=29,1; МАТ=8,66 | -4556 | -2972 | -1 584 -2 068 | [6 empty] | Устройство стяжек: на каждые 5 мм изменения толщины стяжки добавлять или исключать к расценке 11-01-011-03, (исключить 5 мм)
|  |  | Накладные расходы 112% ФОТ (от -5 040) | в т.ч. оплаты труда 10: -5645
|  |  | Сметная прибыль 65% ФОТ (от -5 040) | в т.ч. оплаты труда 10: -3276
|  |  | Итого c накладными и см. прибылью | в т.ч. оплаты труда 10: -13477
49 | ТЦ_59.1.04.01_78_4707009037_08.02.2024_02 | Бетон В25 |  | м3 | 18.36 | 775.6 |  | 775.6 | 1 Индекс на материалы, 2 кв. 2025 г. для ЛенО. ОЗП=29,1; ЭМ=11,55; ЗПМ=29,1; МАТ=8,66 | 123319 |  |  | 123319 | [5 empty] | Бетон В25
50 | ТССЦ-113-0378 | Состав полимерцементный, (20% от массы бетона) |  | м3 | 3.67 | 302.38 |  | 302.38 | 1 Индекс на материалы, 2 кв. 2025 г. для ЛенО. ОЗП=29,1; ЭМ=11,55; ЗПМ=29,1; МАТ=8,66 | 9610 |  |  | 9610 | [5 empty] | Состав полимерцементный, (20% от массы бетона)
Полы на отм. - 7,000. Тип 3. S=370 м² | [17 empty] | Полы на отм. - 7,000. Тип 3. S=370 м²
51 | ТЕР11-01-015-07 | Шлифовка бетонных или металлоцементных покрытий |  | 100 м2 покрытия | 3.7 | 1 893,64 1 583,19 | 295,96 43,88 | 14.49 | 1 Индекс на материалы, 2 кв. 2025 г. для ЛенО. ОЗП=29,1; ЭМ=11,55; ЗПМ=29,1; МАТ=8,66 | 183574 | 170462 | 12 648 4 725 | 464 | [5 empty] | Шлифовка бетонных или металлоцементных покрытий
|  |  | Накладные расходы 112% ФОТ (от 175 187) | в т.ч. оплаты труда 10: 196209
|  |  | Сметная прибыль 65% ФОТ (от 175 187) | в т.ч. оплаты труда 10: 113872
|  |  | Итого c накладными и см. прибылью | в т.ч. оплаты труда 10: 493655
| 101-2109 | Карборунд |  | кг | 2 7,4 | 5.08 |  | 5.08 |  | 37.59 |  |  | 37.59 | [6 empty] | Карборунд
| 411-0001 | Вода |  | м3 | 2 7,4 | 2.16 |  | 2.16 |  | 15.98 |  |  | 15.98 | [6 empty] | Вода
52 | ТЕР11-01-052-01 | Устройство полимерных наливных полов из полиуретана: с толщиной покрытия 2 мм, (упрочнение полиуретан. составами h=1 мм, прим.) |  | 100 м2 пола | 3.7 | 8 741,09 505,01 | 27.99 | 8208.09 | 1 Индекс на материалы, 2 кв. 2025 г. для ЛенО. ОЗП=29,1; ЭМ=11,55; ЗПМ=29,1; МАТ=8,66 | 318574 | 54375 | 1196 | 263003 | [5 empty] | Устройство полимерных наливных полов из полиуретана: с толщиной покрытия 2 мм, (упрочнение полиуретан. составами h=1 мм, прим.)
|  |  | Накладные расходы 112% ФОТ (от 54 375) | в т.ч. оплаты труда 10: 60900
|  |  | Сметная прибыль 65% ФОТ (от 54 375) | в т.ч. оплаты труда 10: 35344
|  |  | Итого c накладными и см. прибылью | в т.ч. оплаты труда 10: 414818
| 101-5869 | Покрытие полиуретановое монолитное "Полиплан 1001" |  | кг | 153 566,1 | 44.53 |  | 44.53 |  | 25208.43 |  |  | 25208.43 | [6 empty] | Покрытие полиуретановое монолитное "Полиплан 1001"
| 101-5870 | Грунтовка полиуретановая "Праймер 1101" |  | кг | 20 74 | 28.04 |  | 28.04 |  | 2074.96 |  |  | 2074.96 | [6 empty] | Грунтовка полиуретановая "Праймер 1101"
| 113-0659 | Финишлак 105 |  | кг | 10 37 | 83.42 |  | 83.42 |  | 3086.54 |  |  | 3086.54 | [6 empty] | Финишлак 105
Полы на отм. 0,000. Тип 4. S=570 м² | [17 empty] | Полы на отм. 0,000. Тип 4. S=570 м²
53 | ТЕР11-01-011-03 | Устройство стяжек: бетонных толщиной 20 мм, (h=185 мм) |  | 100 м2 стяжки | 5.7 | 762,62 691,39 | 63,66 35,82 | 7.57 | 1 Индекс на материалы, 2 кв. 2025 г. для ЛенО. ОЗП=29,1; ЭМ=11,55; ЗПМ=29,1; МАТ=8,66 | 119246 | 114681 | 4 191 5 942 | 374 | [5 empty] | Устройство стяжек: бетонных толщиной 20 мм, (h=185 мм)
|  |  | Накладные расходы 112% ФОТ (от 120 623) | в т.ч. оплаты труда 10: 135098
|  |  | Сметная прибыль 65% ФОТ (от 120 623) | в т.ч. оплаты труда 10: 78405
|  |  | Итого c накладными и см. прибылью | в т.ч. оплаты труда 10: 332749
| 411-0001 | Вода |  | м3 | 3,5 19,95 | 2.16 |  | 2.16 |  | 43.09 |  |  | 43.09 | [6 empty] | Вода
54 | ТЕР11-01-011-04 | Устройство стяжек: на каждые 5 мм изменения толщины стяжки добавлять или исключать к расценке 11-01-011-03, (добавить 165 мм) |  | 100 м2 стяжки | 5.7 | 658,05 280,83 | 377,22 195,44 |  | 1 Индекс на материалы, 2 кв. 2025 г. для ЛенО. ОЗП=29,1; ЭМ=11,55; ЗПМ=29,1; МАТ=8,66 | 71416 | 46582 | 24 834 32 418 | [6 empty] | Устройство стяжек: на каждые 5 мм изменения толщины стяжки добавлять или исключать к расценке 11-01-011-03, (добавить 165 мм)
|  |  | Накладные расходы 112% ФОТ (от 79 000) | в т.ч. оплаты труда 10: 88480
|  |  | Сметная прибыль 65% ФОТ (от 79 000) | в т.ч. оплаты труда 10: 51350
|  |  | Итого c накладными и см. прибылью | в т.ч. оплаты труда 10: 211246
55 | ТЦ_59.1.04.01_78_4707009037_08.02.2024_02 | Бетон В15 |  | м3 | 107.559 | 706.79 |  | 706.79 | 1 Индекс на материалы, 2 кв. 2025 г. для ЛенО. ОЗП=29,1; ЭМ=11,55; ЗПМ=29,1; МАТ=8,66 | 658347 |  |  | 658347 | [5 empty] | Бетон В15
56 | ТЕР11-01-011-03 | Устройство стяжек: бетонных толщиной 20 мм, (покрытие полимерцементный бетон В25 h=15 мм, прим.) |  | 100 м2 стяжки | 5.7 | 762,62 691,39 | 63,66 35,82 | 7.57 | 1 Индекс на материалы, 2 кв. 2025 г. для ЛенО. ОЗП=29,1; ЭМ=11,55; ЗПМ=29,1; МАТ=8,66 | 119246 | 114681 | 4 191 5 942 | 374 | [5 empty] | Устройство стяжек: бетонных толщиной 20 мм, (покрытие полимерцементный бетон В25 h=15 мм, прим.)
|  |  | Накладные расходы 112% ФОТ (от 120 623) | в т.ч. оплаты труда 10: 135098
|  |  | Сметная прибыль 65% ФОТ (от 120 623) | в т.ч. оплаты труда 10: 78405
|  |  | Итого c накладными и см. прибылью | в т.ч. оплаты труда 10: 332749
| 411-0001 | Вода |  | м3 | 3,5 19,95 | 2.16 |  | 2.16 |  | 43.09 |  |  | 43.09 | [6 empty] | Вода
57 | ТЕР11-01-011-04 | Устройство стяжек: на каждые 5 мм изменения толщины стяжки добавлять или исключать к расценке 11-01-011-03, (исключить 5 мм) |  | 100 м2 стяжки | -5.7 | 19,94 8,51 | 11,43 5,92 |  | 1 Индекс на материалы, 2 кв. 2025 г. для ЛенО. ОЗП=29,1; ЭМ=11,55; ЗПМ=29,1; МАТ=8,66 | -2164 | -1412 | -752 -982 | [6 empty] | Устройство стяжек: на каждые 5 мм изменения толщины стяжки добавлять или исключать к расценке 11-01-011-03, (исключить 5 мм)
|  |  | Накладные расходы 112% ФОТ (от -2 394) | в т.ч. оплаты труда 10: -2681
|  |  | Сметная прибыль 65% ФОТ (от -2 394) | в т.ч. оплаты труда 10: -1556
|  |  | Итого c накладными и см. прибылью | в т.ч. оплаты труда 10: -6401
58 | ТЦ_59.1.04.01_78_4707009037_08.02.2024_02 | Бетон В25 |  | м3 | 8.72 | 775.6 |  | 775.6 | 1 Индекс на материалы, 2 кв. 2025 г. для ЛенО. ОЗП=29,1; ЭМ=11,55; ЗПМ=29,1; МАТ=8,66 | 58570 |  |  | 58570 | [5 empty] | Бетон В25
59 | ТССЦ-113-0378 | Состав полимерцементный, (20% от массы бетона) |  | м3 | 1.74 | 302.38 |  | 302.38 | 1 Индекс на материалы, 2 кв. 2025 г. для ЛенО. ОЗП=29,1; ЭМ=11,55; ЗПМ=29,1; МАТ=8,66 | 4556 |  |  | 4556 | [5 empty] | Состав полимерцементный, (20% от массы бетона)
Полы на отм. 0,000. Тип 3. S=1750 м² | [17 empty] | Полы на отм. 0,000. Тип 3. S=1750 м²
60 | ТЕР11-01-015-07 | Шлифовка бетонных или металлоцементных покрытий |  | 100 м2 покрытия | 17.5 | 1 893,64 1 583,19 | 295,96 43,88 | 14.49 | 1 Индекс на материалы, 2 кв. 2025 г. для ЛенО. ОЗП=29,1; ЭМ=11,55; ЗПМ=29,1; МАТ=8,66 | 868257 | 806241 | 59 822 22 348 | 2194 | [5 empty] | Шлифовка бетонных или металлоцементных покрытий
|  |  | Накладные расходы 112% ФОТ (от 828 589) | в т.ч. оплаты труда 10: 928020
|  |  | Сметная прибыль 65% ФОТ (от 828 589) | в т.ч. оплаты труда 10: 538583
|  |  | Итого c накладными и см. прибылью | в т.ч. оплаты труда 10: 2334860
| 101-2109 | Карборунд |  | кг | 2 35 | 5.08 |  | 5.08 |  | 177.8 |  |  | 177.8 | [6 empty] | Карборунд
| 411-0001 | Вода |  | м3 | 2 35 | 2.16 |  | 2.16 |  | 75.6 |  |  | 75.6 | [6 empty] | Вода
61 | ТЕР11-01-052-01 | Устройство полимерных наливных полов из полиуретана: с толщиной покрытия 2 мм, (упрочнение полиуретан. составами h=1 мм, прим.) |  | 100 м2 пола | 17.5 | 8 741,09 505,01 | 27.99 | 8208.09 | 1 Индекс на материалы, 2 кв. 2025 г. для ЛенО. ОЗП=29,1; ЭМ=11,55; ЗПМ=29,1; МАТ=8,66 | 1506771 | 257177 | 5658 | 1243936 | [5 empty] | Устройство полимерных наливных полов из полиуретана: с толщиной покрытия 2 мм, (упрочнение полиуретан. составами h=1 мм, прим.)
|  |  | Накладные расходы 112% ФОТ (от 257 177) | в т.ч. оплаты труда 10: 288038
|  |  | Сметная прибыль 65% ФОТ (от 257 177) | в т.ч. оплаты труда 10: 167165
|  |  | Итого c накладными и см. прибылью | в т.ч. оплаты труда 10: 1961974
| 101-5869 | Покрытие полиуретановое монолитное "Полиплан 1001" |  | кг | 153 2677,5 | 44.53 |  | 44.53 |  | 119229.08 |  |  | 119229.08 | [6 empty] | Покрытие полиуретановое монолитное "Полиплан 1001"
| 101-5870 | Грунтовка полиуретановая "Праймер 1101" |  | кг | 20 350 | 28.04 |  | 28.04 |  | 9814 |  |  | 9814 | [6 empty] | Грунтовка полиуретановая "Праймер 1101"
| 113-0659 | Финишлак 105 |  | кг | 10 175 | 83.42 |  | 83.42 |  | 14598.5 |  |  | 14598.5 | [6 empty] | Финишлак 105
Полы на отм. 0,000. Тип 9. S=100 м² | [17 empty] | Полы на отм. 0,000. Тип 9. S=100 м²
62 | ТЕР11-01-009-01 | Устройство тепло- и звукоизоляции сплошной из плит: или матов минераловатных или стекловолокнистых |  | 100 м2 изолируемой поверхности | 1 | 698,65 554,83 | 143,82 5,08 |  | 1 Индекс на материалы, 2 кв. 2025 г. для ЛенО. ОЗП=29,1; ЭМ=11,55; ЗПМ=29,1; МАТ=8,66 | 17807 | 16146 | 1 661 148 | [6 empty] | Устройство тепло- и звукоизоляции сплошной из плит: или матов минераловатных или стекловолокнистых
|  |  | Накладные расходы 112% ФОТ (от 16 294) | в т.ч. оплаты труда 10: 18249
|  |  | Сметная прибыль 65% ФОТ (от 16 294) | в т.ч. оплаты труда 10: 10591
|  |  | Итого c накладными и см. прибылью | в т.ч. оплаты труда 10: 46647
63 | ТЦ_01.4.00.00_77_7705935398_21.02.2024_02 | Утеплитель Пеноплэкс-30 толщ. 50 мм |  | м3 | 5 | 1184.54 |  | 1184.54 | 1 Индекс на материалы, 2 кв. 2025 г. для ЛенО. ОЗП=29,1; ЭМ=11,55; ЗПМ=29,1; МАТ=8,66 | 51291 |  |  | 51291 | [5 empty] | Утеплитель Пеноплэкс-30 толщ. 50 мм
64 | ТЕР11-01-011-03 | Устройство стяжек: бетонных толщиной 20 мм, (уклонообразующий слой, hср.=(45+135)/2=90 мм) |  | 100 м2 стяжки | 1 | 762,62 691,39 | 63,66 35,82 | 7.57 | 1 Индекс на материалы, 2 кв. 2025 г. для ЛенО. ОЗП=29,1; ЭМ=11,55; ЗПМ=29,1; МАТ=8,66 | 20920 | 20119 | 735 1 042 | 66 | [5 empty] | Устройство стяжек: бетонных толщиной 20 мм, (уклонообразующий слой, hср.=(45+135)/2=90 мм)
|  |  | Накладные расходы 112% ФОТ (от 21 161) | в т.ч. оплаты труда 10: 23700
|  |  | Сметная прибыль 65% ФОТ (от 21 161) | в т.ч. оплаты труда 10: 13755
|  |  | Итого c накладными и см. прибылью | в т.ч. оплаты труда 10: 58375
| 411-0001 | Вода |  | м3 | 3,5 3,5 | 2.16 |  | 2.16 |  | 7.56 |  |  | 7.56 | [6 empty] | Вода
65 | ТЕР11-01-011-04 | Устройство стяжек: на каждые 5 мм изменения толщины стяжки добавлять или исключать к расценке 11-01-011-03, (добавить 70 мм) |  | 100 м2 стяжки | 1 | 279,17 119,14 | 160,03 82,92 |  | 1 Индекс на материалы, 2 кв. 2025 г. для ЛенО. ОЗП=29,1; ЭМ=11,55; ЗПМ=29,1; МАТ=8,66 | 5315 | 3467 | 1 848 2 413 | [6 empty] | Устройство стяжек: на каждые 5 мм изменения толщины стяжки добавлять или исключать к расценке 11-01-011-03, (добавить 70 мм)
|  |  | Накладные расходы 112% ФОТ (от 5 880) | в т.ч. оплаты труда 10: 6586
|  |  | Сметная прибыль 65% ФОТ (от 5 880) | в т.ч. оплаты труда 10: 3822
|  |  | Итого c накладными и см. прибылью | в т.ч. оплаты труда 10: 15723
66 | ТЦ_59.1.04.01_78_4707009037_08.02.2024_02 | Бетон В15 |  | м3 | 9.18 | 706.79 |  | 706.79 | 1 Индекс на материалы, 2 кв. 2025 г. для ЛенО. ОЗП=29,1; ЭМ=11,55; ЗПМ=29,1; МАТ=8,66 | 56189 |  |  | 56189 | [5 empty] | Бетон В15
67 | ТЕР06-01-015-10 | Армирование подстилающих слоев и набетонок |  | 1 т | 0.175 | 539,47 244,06 | 53,49 4,51 | 241.92 | 1 Индекс на материалы, 2 кв. 2025 г. для ЛенО. ОЗП=29,1; ЭМ=11,55; ЗПМ=29,1; МАТ=8,66 | 1718 | 1243 | 108 23 | 367 | [5 empty] | Армирование подстилающих слоев и набетонок
|  |  | Накладные расходы 102% ФОТ (от 1 266) | в т.ч. оплаты труда 10: 1291
|  |  | Сметная прибыль 58% ФОТ (от 1 266) | в т.ч. оплаты труда 10: 734
|  |  | Итого c накладными и см. прибылью | в т.ч. оплаты труда 10: 3743
| 101-0816 | Проволока светлая диаметром: 1,1 мм |  | т | 0,028 0,0049 | 8640 |  | 8640 |  | 42.34 |  |  | 42.34 | [6 empty] | Проволока светлая диаметром: 1,1 мм
68 | ТЦ_08.4.02.05_66_6686134976_08.02.2024_02 | Сетка арматурная 4Вр1 яч. 100х100, (вес=1,75 кг/м²) |  | м2 | 100 | 9.52 |  | 9.52 | 1 Индекс на материалы, 2 кв. 2025 г. для ЛенО. ОЗП=29,1; ЭМ=11,55; ЗПМ=29,1; МАТ=8,66 | 8244 |  |  | 8244 | [5 empty] | Сетка арматурная 4Вр1 яч. 100х100, (вес=1,75 кг/м²)
69 | ТЕР11-01-004-05 | Устройство гидроизоляции обмазочной: в один слой толщиной 2 мм |  | 100 м2 изолируемой поверхности | 1 | 1 822,82 643,26 | 201,50 5,08 | 978.06 | 1 Индекс на материалы, 2 кв. 2025 г. для ЛенО. ОЗП=29,1; ЭМ=11,55; ЗПМ=29,1; МАТ=8,66 | 29516 | 18719 | 2 327 148 | 8470 | [5 empty] | Устройство гидроизоляции обмазочной: в один слой толщиной 2 мм
|  |  | Накладные расходы 112% ФОТ (от 18 867) | в т.ч. оплаты труда 10: 21131
|  |  | Сметная прибыль 65% ФОТ (от 18 867) | в т.ч. оплаты труда 10: 12264
|  |  | Итого c накладными и см. прибылью | в т.ч. оплаты труда 10: 62911
| 101-0009 | Асбест хризотиловый марки: К-6-30 |  | т | 0,008 0,008 | 3797.74 |  | 3797.74 |  | 30.38 |  |  | 30.38 | [6 empty] | Асбест хризотиловый марки: К-6-30
| 101-0073 | Битумы нефтяные строительные марки: БН-90/10 |  | т | 0,157 0,157 | 1610.15 |  | 1610.15 |  | 252.79 |  |  | 252.79 | [6 empty] | Битумы нефтяные строительные марки: БН-90/10
| 101-0074 | Битумы нефтяные строительные марки: БН-70/30 |  | т | 0,019 0,019 | 1738.57 |  | 1738.57 |  | 33.03 |  |  | 33.03 | [6 empty] | Битумы нефтяные строительные марки: БН-70/30
| 101-1745 | Бензин растворитель |  | т | 0,057 0,057 | 4675.43 |  | 4675.43 |  | 266.5 |  |  | 266.5 | [6 empty] | Бензин растворитель
| 101-1757 | Ветошь |  | кг | 0,5 0,5 | 9.62 |  | 9.62 |  | 4.81 |  |  | 4.81 | [6 empty] | Ветошь
| 113-0101 | Мука андезитовая кислотоупорная, марка: А |  | т | 0,125 0,125 | 3124.22 |  | 3124.22 |  | 390.53 |  |  | 390.53 | [6 empty] | Мука андезитовая кислотоупорная, марка: А
70 | ТЕР11-01-011-03 | Устройство стяжек: бетонных толщиной 20 мм, (покрытие полимерцементный бетон В25 h=15 мм, прим.) |  | 100 м2 стяжки | 1 | 762,62 691,39 | 63,66 35,82 | 7.57 | 1 Индекс на материалы, 2 кв. 2025 г. для ЛенО. ОЗП=29,1; ЭМ=11,55; ЗПМ=29,1; МАТ=8,66 | 20920 | 20119 | 735 1 042 | 66 | [5 empty] | Устройство стяжек: бетонных толщиной 20 мм, (покрытие полимерцементный бетон В25 h=15 мм, прим.)
|  |  | Накладные расходы 112% ФОТ (от 21 161) | в т.ч. оплаты труда 10: 23700
|  |  | Сметная прибыль 65% ФОТ (от 21 161) | в т.ч. оплаты труда 10: 13755
|  |  | Итого c накладными и см. прибылью | в т.ч. оплаты труда 10: 58375
| 411-0001 | Вода |  | м3 | 3,5 3,5 | 2.16 |  | 2.16 |  | 7.56 |  |  | 7.56 | [6 empty] | Вода
71 | ТЕР11-01-011-04 | Устройство стяжек: на каждые 5 мм изменения толщины стяжки добавлять или исключать к расценке 11-01-011-03, (исключить 5 мм) |  | 100 м2 стяжки | -1 | 19,94 8,51 | 11,43 5,92 |  | 1 Индекс на материалы, 2 кв. 2025 г. для ЛенО. ОЗП=29,1; ЭМ=11,55; ЗПМ=29,1; МАТ=8,66 | -380 | -248 | -132 -172 | [6 empty] | Устройство стяжек: на каждые 5 мм изменения толщины стяжки добавлять или исключать к расценке 11-01-011-03, (исключить 5 мм)
|  |  | Накладные расходы 112% ФОТ (от -420) | в т.ч. оплаты труда 10: -470
|  |  | Сметная прибыль 65% ФОТ (от -420) | в т.ч. оплаты труда 10: -273
|  |  | Итого c накладными и см. прибылью | в т.ч. оплаты труда 10: -1123
72 | ТЦ_59.1.04.01_78_4707009037_08.02.2024_02 | Бетон В25 |  | м3 | 1.53 | 775.6 |  | 775.6 | 1 Индекс на материалы, 2 кв. 2025 г. для ЛенО. ОЗП=29,1; ЭМ=11,55; ЗПМ=29,1; МАТ=8,66 | 10277 |  |  | 10277 | [5 empty] | Бетон В25
73 | ТССЦ-113-0378 | Состав полимерцементный, (20% от массы бетона) |  | м3 | 0.31 | 302.38 |  | 302.38 | 1 Индекс на материалы, 2 кв. 2025 г. для ЛенО. ОЗП=29,1; ЭМ=11,55; ЗПМ=29,1; МАТ=8,66 | 812 |  |  | 812 | [5 empty] | Состав полимерцементный, (20% от массы бетона)
Полы на отм. 0,000. Тип 6а. S=84 м² | [17 empty] | Полы на отм. 0,000. Тип 6а. S=84 м²
74 | ТЕР11-01-009-01 | Устройство тепло- и звукоизоляции сплошной из плит: или матов минераловатных или стекловолокнистых |  | 100 м2 изолируемой поверхности | 0.84 | 698,65 554,83 | 143,82 5,08 |  | 1 Индекс на материалы, 2 кв. 2025 г. для ЛенО. ОЗП=29,1; ЭМ=11,55; ЗПМ=29,1; МАТ=8,66 | 14958 | 13563 | 1 395 124 | [6 empty] | Устройство тепло- и звукоизоляции сплошной из плит: или матов минераловатных или стекловолокнистых
|  |  | Накладные расходы 112% ФОТ (от 13 687) | в т.ч. оплаты труда 10: 15329
|  |  | Сметная прибыль 65% ФОТ (от 13 687) | в т.ч. оплаты труда 10: 8897
|  |  | Итого c накладными и см. прибылью | в т.ч. оплаты труда 10: 39184
75 | ТЦ_01.4.00.00_77_7705935398_21.02.2024_02 | Утеплитель Пеноплэкс-30 толщ. 50 мм |  | м3 | 4.2 | 1184.54 |  | 1184.54 | 1 Индекс на материалы, 2 кв. 2025 г. для ЛенО. ОЗП=29,1; ЭМ=11,55; ЗПМ=29,1; МАТ=8,66 | 43084 |  |  | 43084 | [5 empty] | Утеплитель Пеноплэкс-30 толщ. 50 мм
76 | ТЕР11-01-011-03 | Устройство стяжек: бетонных толщиной 20 мм, (h=135 мм) |  | 100 м2 стяжки | 0.84 | 762,62 691,39 | 63,66 35,82 | 7.57 | 1 Индекс на материалы, 2 кв. 2025 г. для ЛенО. ОЗП=29,1; ЭМ=11,55; ЗПМ=29,1; МАТ=8,66 | 17573 | 16900 | 618 876 | 55 | [5 empty] | Устройство стяжек: бетонных толщиной 20 мм, (h=135 мм)
|  |  | Накладные расходы 112% ФОТ (от 17 776) | в т.ч. оплаты труда 10: 19909
|  |  | Сметная прибыль 65% ФОТ (от 17 776) | в т.ч. оплаты труда 10: 11554
|  |  | Итого c накладными и см. прибылью | в т.ч. оплаты труда 10: 49036
| 411-0001 | Вода |  | м3 | 3,5 2,94 | 2.16 |  | 2.16 |  | 6.35 |  |  | 6.35 | [6 empty] | Вода
77 | ТЕР11-01-011-04 | Устройство стяжек: на каждые 5 мм изменения толщины стяжки добавлять или исключать к расценке 11-01-011-03, (добавить 115 мм) |  | 100 м2 стяжки | 0.84 | 458,64 195,73 | 262,91 136,22 |  | 1 Индекс на материалы, 2 кв. 2025 г. для ЛенО. ОЗП=29,1; ЭМ=11,55; ЗПМ=29,1; МАТ=8,66 | 7335 | 4784 | 2 551 3 330 | [6 empty] | Устройство стяжек: на каждые 5 мм изменения толщины стяжки добавлять или исключать к расценке 11-01-011-03, (добавить 115 мм)
|  |  | Накладные расходы 112% ФОТ (от 8 114) | в т.ч. оплаты труда 10: 9088
|  |  | Сметная прибыль 65% ФОТ (от 8 114) | в т.ч. оплаты труда 10: 5274
|  |  | Итого c накладными и см. прибылью | в т.ч. оплаты труда 10: 21697
78 | ТЦ_59.1.04.01_78_4707009037_08.02.2024_02 | Бетон В15 |  | м3 | 11.567 | 706.79 |  | 706.79 | 1 Индекс на материалы, 2 кв. 2025 г. для ЛенО. ОЗП=29,1; ЭМ=11,55; ЗПМ=29,1; МАТ=8,66 | 70799 |  |  | 70799 | [5 empty] | Бетон В15
79 | ТЕР06-01-015-10 | Армирование подстилающих слоев и набетонок |  | 1 т | 0.147 | 539,47 244,06 | 53,49 4,51 | 241.92 | 1 Индекс на материалы, 2 кв. 2025 г. для ЛенО. ОЗП=29,1; ЭМ=11,55; ЗПМ=29,1; МАТ=8,66 | 1443 | 1044 | 91 19 | 308 | [5 empty] | Армирование подстилающих слоев и набетонок
|  |  | Накладные расходы 102% ФОТ (от 1 063) | в т.ч. оплаты труда 10: 1084
|  |  | Сметная прибыль 58% ФОТ (от 1 063) | в т.ч. оплаты труда 10: 617
|  |  | Итого c накладными и см. прибылью | в т.ч. оплаты труда 10: 3144
| 101-0816 | Проволока светлая диаметром: 1,1 мм |  | т | 0,028 0,004116 | 8640 |  | 8640 |  | 35.56 |  |  | 35.56 | [6 empty] | Проволока светлая диаметром: 1,1 мм
80 | ТЦ_08.4.02.05_66_6686134976_08.02.2024_02 | Сетка арматурная 4Вр1 яч. 100х100, (вес=1,75 кг/м²) |  | м2 | 84 | 9.52 |  | 9.52 | 1 Индекс на материалы, 2 кв. 2025 г. для ЛенО. ОЗП=29,1; ЭМ=11,55; ЗПМ=29,1; МАТ=8,66 | 6925 |  |  | 6925 | [5 empty] | Сетка арматурная 4Вр1 яч. 100х100, (вес=1,75 кг/м²)
81 | ТЕР11-01-004-05 | Устройство гидроизоляции обмазочной: в один слой толщиной 2 мм |  | 100 м2 изолируемой поверхности | 0.84 | 1 822,82 643,26 | 201,50 5,08 | 978.06 | 1 Индекс на материалы, 2 кв. 2025 г. для ЛенО. ОЗП=29,1; ЭМ=11,55; ЗПМ=29,1; МАТ=8,66 | 24794 | 15724 | 1 955 124 | 7115 | [5 empty] | Устройство гидроизоляции обмазочной: в один слой толщиной 2 мм
|  |  | Накладные расходы 112% ФОТ (от 15 848) | в т.ч. оплаты труда 10: 17750
|  |  | Сметная прибыль 65% ФОТ (от 15 848) | в т.ч. оплаты труда 10: 10301
|  |  | Итого c накладными и см. прибылью | в т.ч. оплаты труда 10: 52845
| 101-0009 | Асбест хризотиловый марки: К-6-30 |  | т | 0,008 0,00672 | 3797.74 |  | 3797.74 |  | 25.52 |  |  | 25.52 | [6 empty] | Асбест хризотиловый марки: К-6-30
| 101-0073 | Битумы нефтяные строительные марки: БН-90/10 |  | т | 0,157 0,13188 | 1610.15 |  | 1610.15 |  | 212.35 |  |  | 212.35 | [6 empty] | Битумы нефтяные строительные марки: БН-90/10
| 101-0074 | Битумы нефтяные строительные марки: БН-70/30 |  | т | 0,019 0,01596 | 1738.57 |  | 1738.57 |  | 27.75 |  |  | 27.75 | [6 empty] | Битумы нефтяные строительные марки: БН-70/30
| 101-1745 | Бензин растворитель |  | т | 0,057 0,04788 | 4675.43 |  | 4675.43 |  | 223.86 |  |  | 223.86 | [6 empty] | Бензин растворитель
| 101-1757 | Ветошь |  | кг | 0,5 0,42 | 9.62 |  | 9.62 |  | 4.04 |  |  | 4.04 | [6 empty] | Ветошь
| 113-0101 | Мука андезитовая кислотоупорная, марка: А |  | т | 0,125 0,105 | 3124.22 |  | 3124.22 |  | 328.04 |  |  | 328.04 | [6 empty] | Мука андезитовая кислотоупорная, марка: А
82 | ТЕР11-01-011-03 | Устройство стяжек: бетонных толщиной 20 мм, (покрытие полимерцементный бетон В25 h=15 мм, прим.) |  | 100 м2 стяжки | 0.84 | 762,62 691,39 | 63,66 35,82 | 7.57 | 1 Индекс на материалы, 2 кв. 2025 г. для ЛенО. ОЗП=29,1; ЭМ=11,55; ЗПМ=29,1; МАТ=8,66 | 17573 | 16900 | 618 876 | 55 | [5 empty] | Устройство стяжек: бетонных толщиной 20 мм, (покрытие полимерцементный бетон В25 h=15 мм, прим.)
|  |  | Накладные расходы 112% ФОТ (от 17 776) | в т.ч. оплаты труда 10: 19909
|  |  | Сметная прибыль 65% ФОТ (от 17 776) | в т.ч. оплаты труда 10: 11554
|  |  | Итого c накладными и см. прибылью | в т.ч. оплаты труда 10: 49036
| 411-0001 | Вода |  | м3 | 3,5 2,94 | 2.16 |  | 2.16 |  | 6.35 |  |  | 6.35 | [6 empty] | Вода
83 | ТЕР11-01-011-04 | Устройство стяжек: на каждые 5 мм изменения толщины стяжки добавлять или исключать к расценке 11-01-011-03, (исключить 5 мм) |  | 100 м2 стяжки | -0.84 | 19,94 8,51 | 11,43 5,92 |  | 1 Индекс на материалы, 2 кв. 2025 г. для ЛенО. ОЗП=29,1; ЭМ=11,55; ЗПМ=29,1; МАТ=8,66 | -319 | -208 | -111 -145 | [6 empty] | Устройство стяжек: на каждые 5 мм изменения толщины стяжки добавлять или исключать к расценке 11-01-011-03, (исключить 5 мм)
|  |  | Накладные расходы 112% ФОТ (от -353) | в т.ч. оплаты труда 10: -395
|  |  | Сметная прибыль 65% ФОТ (от -353) | в т.ч. оплаты труда 10: -229
|  |  | Итого c накладными и см. прибылью | в т.ч. оплаты труда 10: -943
84 | ТЦ_59.1.04.01_78_4707009037_08.02.2024_02 | Бетон В25 |  | м3 | 1.29 | 775.6 |  | 775.6 | 1 Индекс на материалы, 2 кв. 2025 г. для ЛенО. ОЗП=29,1; ЭМ=11,55; ЗПМ=29,1; МАТ=8,66 | 8665 |  |  | 8665 | [5 empty] | Бетон В25
85 | ТССЦ-113-0378 | Состав полимерцементный, (20% от массы бетона) |  | м3 | 0.26 | 302.38 |  | 302.38 | 1 Индекс на материалы, 2 кв. 2025 г. для ЛенО. ОЗП=29,1; ЭМ=11,55; ЗПМ=29,1; МАТ=8,66 | 681 |  |  | 681 | [5 empty] | Состав полимерцементный, (20% от массы бетона)
Полы на отм. 0,000. Тип 6. S=44 м² | [17 empty] | Полы на отм. 0,000. Тип 6. S=44 м²
86 | ТЕР11-01-009-01 | Устройство тепло- и звукоизоляции сплошной из плит: или матов минераловатных или стекловолокнистых |  | 100 м2 изолируемой поверхности | 0.44 | 698,65 554,83 | 143,82 5,08 |  | 1 Индекс на материалы, 2 кв. 2025 г. для ЛенО. ОЗП=29,1; ЭМ=11,55; ЗПМ=29,1; МАТ=8,66 | 7835 | 7104 | 731 65 | [6 empty] | Устройство тепло- и звукоизоляции сплошной из плит: или матов минераловатных или стекловолокнистых
|  |  | Накладные расходы 112% ФОТ (от 7 169) | в т.ч. оплаты труда 10: 8029
|  |  | Сметная прибыль 65% ФОТ (от 7 169) | в т.ч. оплаты труда 10: 4660
|  |  | Итого c накладными и см. прибылью | в т.ч. оплаты труда 10: 20524
87 | ТЦ_01.4.00.00_77_7705935398_21.02.2024_02 | Утеплитель Пеноплэкс-30 толщ. 100 мм |  | м3 | 4.4 | 1184.54 |  | 1184.54 | 1 Индекс на материалы, 2 кв. 2025 г. для ЛенО. ОЗП=29,1; ЭМ=11,55; ЗПМ=29,1; МАТ=8,66 | 45136 |  |  | 45136 | [5 empty] | Утеплитель Пеноплэкс-30 толщ. 100 мм
88 | ТЕР11-01-011-03 | Устройство стяжек: бетонных толщиной 20 мм, (h=85 мм) |  | 100 м2 стяжки | 0.44 | 762,62 691,39 | 63,66 35,82 | 7.57 | 1 Индекс на материалы, 2 кв. 2025 г. для ЛенО. ОЗП=29,1; ЭМ=11,55; ЗПМ=29,1; МАТ=8,66 | 9205 | 8853 | 324 459 | 28 | [5 empty] | Устройство стяжек: бетонных толщиной 20 мм, (h=85 мм)
|  |  | Накладные расходы 112% ФОТ (от 9 312) | в т.ч. оплаты труда 10: 10429
|  |  | Сметная прибыль 65% ФОТ (от 9 312) | в т.ч. оплаты труда 10: 6053
|  |  | Итого c накладными и см. прибылью | в т.ч. оплаты труда 10: 25687
| 411-0001 | Вода |  | м3 | 3,5 1,54 | 2.16 |  | 2.16 |  | 3.33 |  |  | 3.33 | [6 empty] | Вода
89 | ТЕР11-01-011-04 | Устройство стяжек: на каждые 5 мм изменения толщины стяжки добавлять или исключать к расценке 11-01-011-03, (добавить 65 мм) |  | 100 м2 стяжки | 0.44 | 259,23 110,63 | 148,60 76,99 |  | 1 Индекс на материалы, 2 кв. 2025 г. для ЛенО. ОЗП=29,1; ЭМ=11,55; ЗПМ=29,1; МАТ=8,66 | 2172 | 1417 | 755 986 | [6 empty] | Устройство стяжек: на каждые 5 мм изменения толщины стяжки добавлять или исключать к расценке 11-01-011-03, (добавить 65 мм)
|  |  | Накладные расходы 112% ФОТ (от 2 403) | в т.ч. оплаты труда 10: 2691
|  |  | Сметная прибыль 65% ФОТ (от 2 403) | в т.ч. оплаты труда 10: 1562
|  |  | Итого c накладными и см. прибылью | в т.ч. оплаты труда 10: 6425
90 | ТЦ_59.1.04.01_78_4707009037_08.02.2024_02 | Бетон В15 |  | м3 | 3.815 | 706.79 |  | 706.79 | 1 Индекс на материалы, 2 кв. 2025 г. для ЛенО. ОЗП=29,1; ЭМ=11,55; ЗПМ=29,1; МАТ=8,66 | 23351 |  |  | 23351 | [5 empty] | Бетон В15
91 | ТЕР06-01-015-10 | Армирование подстилающих слоев и набетонок |  | 1 т | 0.077 | 539,47 244,06 | 53,49 4,51 | 241.92 | 1 Индекс на материалы, 2 кв. 2025 г. для ЛенО. ОЗП=29,1; ЭМ=11,55; ЗПМ=29,1; МАТ=8,66 | 756 | 547 | 48 10 | 161 | [5 empty] | Армирование подстилающих слоев и набетонок
|  |  | Накладные расходы 102% ФОТ (от 557) | в т.ч. оплаты труда 10: 568
|  |  | Сметная прибыль 58% ФОТ (от 557) | в т.ч. оплаты труда 10: 323
|  |  | Итого c накладными и см. прибылью | в т.ч. оплаты труда 10: 1647
| 101-0816 | Проволока светлая диаметром: 1,1 мм |  | т | 0,028 0,002156 | 8640 |  | 8640 |  | 18.63 |  |  | 18.63 | [6 empty] | Проволока светлая диаметром: 1,1 мм
92 | ТЦ_08.4.02.05_66_6686134976_08.02.2024_02 | Сетка арматурная 4Вр1 яч. 100х100, (вес=1,75 кг/м²) |  | м2 | 44 | 9.52 |  | 9.52 | 1 Индекс на материалы, 2 кв. 2025 г. для ЛенО. ОЗП=29,1; ЭМ=11,55; ЗПМ=29,1; МАТ=8,66 | 3628 |  |  | 3628 | [5 empty] | Сетка арматурная 4Вр1 яч. 100х100, (вес=1,75 кг/м²)
93 | ТЕР11-01-047-02 | Устройство покрытий из плит керамогранитных размером: 60х60 см |  | 100 м2 покрытия | 0.44 | 27 436,44 4 476,51 | 46,99 36,29 | 22912.94 | 1 Индекс на материалы, 2 кв. 2025 г. для ЛенО. ОЗП=29,1; ЭМ=11,55; ЗПМ=29,1; МАТ=8,66 | 144864 | 57317 | 239 465 | 87308 | [5 empty] | Устройство покрытий из плит керамогранитных размером: 60х60 см
|  |  | Накладные расходы 112% ФОТ (от 57 782) | в т.ч. оплаты труда 10: 64716
|  |  | Сметная прибыль 65% ФОТ (от 57 782) | в т.ч. оплаты труда 10: 37558
|  |  | Итого c накладными и см. прибылью | в т.ч. оплаты труда 10: 247138
| 101-1971 | Затирка «Старатели» (разной цветности) |  | т | 0,009 0,00396 | 5803.08 |  | 5803.08 |  | 22.98 |  |  | 22.98 | [6 empty] | Затирка «Старатели» (разной цветности)
| 101-4368 | Клей плиточный «Юнис Гранит» |  | кг | 1200 528 | 3.76 |  | 3.76 |  | 1985.28 |  |  | 1985.28 | [6 empty] | Клей плиточный «Юнис Гранит»
| 101-4488 | Гранит керамический многоцветный неполированный, размером 300х600х10 мм, 600х600х10 мм |  | м2 | 102 44,88 | 179.88 |  | 179.88 |  | 8073.01 |  |  | 8073.01 | [6 empty] | Гранит керамический многоцветный неполированный, размером 300х600х10 мм, 600х600х10 мм
| 411-0001 | Вода |  | м3 | 0,44 0,1936 | 2.16 |  | 2.16 |  | 0.42 |  |  | 0.42 | [6 empty] | Вода
94 | ТССЦ-101-7434 | Грунтовка акриловая: АК-02 для бетонных полов |  | кг | 5.28 | 11.75 |  | 11.75 | 1 Индекс на материалы, 2 кв. 2025 г. для ЛенО. ОЗП=29,1; ЭМ=11,55; ЗПМ=29,1; МАТ=8,66 | 537 |  |  | 537 | [5 empty] | Грунтовка акриловая: АК-02 для бетонных полов
Полы на отм. 0,000. Тип 5. S=30 м² | [17 empty] | Полы на отм. 0,000. Тип 5. S=30 м²
95 | ТЕР11-01-009-01 | Устройство тепло- и звукоизоляции сплошной из плит: или матов минераловатных или стекловолокнистых |  | 100 м2 изолируемой поверхности | 0.3 | 698,65 554,83 | 143,82 5,08 |  | 1 Индекс на материалы, 2 кв. 2025 г. для ЛенО. ОЗП=29,1; ЭМ=11,55; ЗПМ=29,1; МАТ=8,66 | 5342 | 4844 | 498 44 | [6 empty] | Устройство тепло- и звукоизоляции сплошной из плит: или матов минераловатных или стекловолокнистых
|  |  | Накладные расходы 112% ФОТ (от 4 888) | в т.ч. оплаты труда 10: 5475
|  |  | Сметная прибыль 65% ФОТ (от 4 888) | в т.ч. оплаты труда 10: 3177
|  |  | Итого c накладными и см. прибылью | в т.ч. оплаты труда 10: 13994
96 | ТЦ_01.4.00.00_77_7705935398_21.02.2024_02 | Утеплитель Пеноплэкс-30 толщ. 100 мм |  | м3 | 3 | 1184.54 |  | 1184.54 | 1 Индекс на материалы, 2 кв. 2025 г. для ЛенО. ОЗП=29,1; ЭМ=11,55; ЗПМ=29,1; МАТ=8,66 | 30774 |  |  | 30774 | [5 empty] | Утеплитель Пеноплэкс-30 толщ. 100 мм
97 | ТЕР11-01-011-03 | Устройство стяжек: бетонных толщиной 20 мм, (h=95 мм) |  | 100 м2 стяжки | 0.3 | 762,62 691,39 | 63,66 35,82 | 7.57 | 1 Индекс на материалы, 2 кв. 2025 г. для ЛенО. ОЗП=29,1; ЭМ=11,55; ЗПМ=29,1; МАТ=8,66 | 6276 | 6036 | 221 313 | 19 | [5 empty] | Устройство стяжек: бетонных толщиной 20 мм, (h=95 мм)
|  |  | Накладные расходы 112% ФОТ (от 6 349) | в т.ч. оплаты труда 10: 7111
|  |  | Сметная прибыль 65% ФОТ (от 6 349) | в т.ч. оплаты труда 10: 4127
|  |  | Итого c накладными и см. прибылью | в т.ч. оплаты труда 10: 17514
| 411-0001 | Вода |  | м3 | 3,5 1,05 | 2.16 |  | 2.16 |  | 2.27 |  |  | 2.27 | [6 empty] | Вода
98 | ТЕР11-01-011-04 | Устройство стяжек: на каждые 5 мм изменения толщины стяжки добавлять или исключать к расценке 11-01-011-03, (добавить 75 мм) |  | 100 м2 стяжки | 0.3 | 299,12 127,65 | 171,47 88,84 |  | 1 Индекс на материалы, 2 кв. 2025 г. для ЛенО. ОЗП=29,1; ЭМ=11,55; ЗПМ=29,1; МАТ=8,66 | 1709 | 1115 | 594 776 | [6 empty] | Устройство стяжек: на каждые 5 мм изменения толщины стяжки добавлять или исключать к расценке 11-01-011-03, (добавить 75 мм)
|  |  | Накладные расходы 112% ФОТ (от 1 891) | в т.ч. оплаты труда 10: 2118
|  |  | Сметная прибыль 65% ФОТ (от 1 891) | в т.ч. оплаты труда 10: 1229
|  |  | Итого c накладными и см. прибылью | в т.ч. оплаты труда 10: 5056
99 | ТЦ_59.1.04.01_78_4707009037_08.02.2024_02 | Бетон В15 |  | м3 | 2.907 | 706.79 |  | 706.79 | 1 Индекс на материалы, 2 кв. 2025 г. для ЛенО. ОЗП=29,1; ЭМ=11,55; ЗПМ=29,1; МАТ=8,66 | 17793 |  |  | 17793 | [5 empty] | Бетон В15
100 | ТЕР06-01-015-10 | Армирование подстилающих слоев и набетонок |  | 1 т | 0.0525 | 539,47 244,06 | 53,49 4,51 | 241.92 | 1 Индекс на материалы, 2 кв. 2025 г. для ЛенО. ОЗП=29,1; ЭМ=11,55; ЗПМ=29,1; МАТ=8,66 | 515 | 373 | 32 7 | 110 | [5 empty] | Армирование подстилающих слоев и набетонок
|  |  | Накладные расходы 102% ФОТ (от 380) | в т.ч. оплаты труда 10: 388
|  |  | Сметная прибыль 58% ФОТ (от 380) | в т.ч. оплаты труда 10: 220
|  |  | Итого c накладными и см. прибылью | в т.ч. оплаты труда 10: 1123
| 101-0816 | Проволока светлая диаметром: 1,1 мм |  | т | 0,028 0,00147 | 8640 |  | 8640 |  | 12.7 |  |  | 12.7 | [6 empty] | Проволока светлая диаметром: 1,1 мм
101 | ТЦ_08.4.02.05_66_6686134976_08.02.2024_02 | Сетка арматурная 4Вр1 яч. 100х100, (вес=1,75 кг/м²) |  | м2 | 30 | 9.52 |  | 9.52 | 1 Индекс на материалы, 2 кв. 2025 г. для ЛенО. ОЗП=29,1; ЭМ=11,55; ЗПМ=29,1; МАТ=8,66 | 2473 |  |  | 2473 | [5 empty] | Сетка арматурная 4Вр1 яч. 100х100, (вес=1,75 кг/м²)
102 | ТЕР15-04-006-03 | Покрытие поверхностей грунтовкой глубокого проникновения: за 1 раз // прим. |  | 100 м2 покрытия | 0.3 | 140,21 137,39 | 1,86 0,29 | 0.96 | 1 Индекс на материалы, 2 кв. 2025 г. для ЛенО. ОЗП=29,1; ЭМ=11,55; ЗПМ=29,1; МАТ=8,66 | 1208 | 1199 | 6 3 | 3 | [5 empty] | Покрытие поверхностей грунтовкой глубокого проникновения: за 1 раз // прим.
|  |  | Накладные расходы 100% ФОТ (от 1 202) | в т.ч. оплаты труда 10: 1202
|  |  | Сметная прибыль 49% ФОТ (от 1 202) | в т.ч. оплаты труда 10: 589
|  |  | Итого c накладными и см. прибылью | в т.ч. оплаты труда 10: 2999
| 101-1757 | Ветошь |  | кг | 0,1 0,03 | 9.62 |  | 9.62 |  | 0.29 |  |  | 0.29 | [6 empty] | Ветошь
103 | ТССЦ-101-7434 | Грунтовка акриловая: АК-02 для бетонных полов |  | кг | 3.6 | 11.75 |  | 11.75 | 1 Индекс на материалы, 2 кв. 2025 г. для ЛенО. ОЗП=29,1; ЭМ=11,55; ЗПМ=29,1; МАТ=8,66 | 366 |  |  | 366 | [5 empty] | Грунтовка акриловая: АК-02 для бетонных полов
104 | ТЕР11-01-036-01 | Устройство покрытий: из линолеума на клее «Бустилат» |  | 100 м2 покрытия | 0.3 | 7 528,46 768,45 | 85,76 9,88 | 6674.25 | 1 Индекс на материалы, 2 кв. 2025 г. для ЛенО. ОЗП=29,1; ЭМ=11,55; ЗПМ=29,1; МАТ=8,66 | 24345 | 6709 | 297 86 | 17339 | [5 empty] | Устройство покрытий: из линолеума на клее «Бустилат»
|  |  | Накладные расходы 112% ФОТ (от 6 795) | в т.ч. оплаты труда 10: 7610
|  |  | Сметная прибыль 65% ФОТ (от 6 795) | в т.ч. оплаты труда 10: 4417
|  |  | Итого c накладными и см. прибылью | в т.ч. оплаты труда 10: 36372
| 101-0562 | Линолеум поливинилхлоридный на теплоизолирующей подоснове марок: ПР-ВТ, ВК-ВТ, ЭК-ВТ |  | м2 | 102 30,6 | 60.41 |  | 60.41 |  | 1848.55 |  |  | 1848.55 | [6 empty] | Линолеум поливинилхлоридный на теплоизолирующей подоснове марок: ПР-ВТ, ВК-ВТ, ЭК-ВТ
| 101-1743 | Клей «Бустилат» |  | т | 0,05 0,015 | 10152.34 |  | 10152.34 |  | 152.29 |  |  | 152.29 | [6 empty] | Клей «Бустилат»
| 101-1757 | Ветошь |  | кг | 0,5 0,15 | 9.62 |  | 9.62 |  | 1.44 |  |  | 1.44 | [6 empty] | Ветошь
Полы на отм. +4,000, +7,400, +8,200. Тип 1. S=49 м² | [17 empty] | Полы на отм. +4,000, +7,400, +8,200. Тип 1. S=49 м²
105 | ТЕР11-01-011-03 | Устройство стяжек: бетонных толщиной 20 мм, (уклонообразующий слой, hср.=(10+60)/2=35 мм) |  | 100 м2 стяжки | 0.49 | 762,62 691,39 | 63,66 35,82 | 7.57 | 1 Индекс на материалы, 2 кв. 2025 г. для ЛенО. ОЗП=29,1; ЭМ=11,55; ЗПМ=29,1; МАТ=8,66 | 10251 | 9859 | 360 511 | 32 | [5 empty] | Устройство стяжек: бетонных толщиной 20 мм, (уклонообразующий слой, hср.=(10+60)/2=35 мм)
|  |  | Накладные расходы 112% ФОТ (от 10 370) | в т.ч. оплаты труда 10: 11614
|  |  | Сметная прибыль 65% ФОТ (от 10 370) | в т.ч. оплаты труда 10: 6741
|  |  | Итого c накладными и см. прибылью | в т.ч. оплаты труда 10: 28606
| 411-0001 | Вода |  | м3 | 3,5 1,715 | 2.16 |  | 2.16 |  | 3.7 |  |  | 3.7 | [6 empty] | Вода
106 | ТЕР11-01-011-04 | Устройство стяжек: на каждые 5 мм изменения толщины стяжки добавлять или исключать к расценке 11-01-011-03, (добавить 15 мм) |  | 100 м2 стяжки | 0.49 | 59,82 25,53 | 34,29 17,77 |  | 1 Индекс на материалы, 2 кв. 2025 г. для ЛенО. ОЗП=29,1; ЭМ=11,55; ЗПМ=29,1; МАТ=8,66 | 558 | 364 | 194 253 | [6 empty] | Устройство стяжек: на каждые 5 мм изменения толщины стяжки добавлять или исключать к расценке 11-01-011-03, (добавить 15 мм)
|  |  | Накладные расходы 112% ФОТ (от 617) | в т.ч. оплаты труда 10: 691
|  |  | Сметная прибыль 65% ФОТ (от 617) | в т.ч. оплаты труда 10: 401
|  |  | Итого c накладными и см. прибылью | в т.ч. оплаты труда 10: 1650
107 | ТЦ_59.1.04.01_78_4707009037_08.02.2024_02 | Бетон В15 |  | м3 | 1.749 | 706.79 |  | 706.79 | 1 Индекс на материалы, 2 кв. 2025 г. для ЛенО. ОЗП=29,1; ЭМ=11,55; ЗПМ=29,1; МАТ=8,66 | 10705 |  |  | 10705 | [5 empty] | Бетон В15
108 | ТЕР11-01-011-03 | Устройство стяжек: бетонных толщиной 20 мм, (покрытие полимерцементный бетон В25 h=15 мм, прим.) |  | 100 м2 стяжки | 0.49 | 762,62 691,39 | 63,66 35,82 | 7.57 | 1 Индекс на материалы, 2 кв. 2025 г. для ЛенО. ОЗП=29,1; ЭМ=11,55; ЗПМ=29,1; МАТ=8,66 | 10251 | 9859 | 360 511 | 32 | [5 empty] | Устройство стяжек: бетонных толщиной 20 мм, (покрытие полимерцементный бетон В25 h=15 мм, прим.)
|  |  | Накладные расходы 112% ФОТ (от 10 370) | в т.ч. оплаты труда 10: 11614
|  |  | Сметная прибыль 65% ФОТ (от 10 370) | в т.ч. оплаты труда 10: 6741
|  |  | Итого c накладными и см. прибылью | в т.ч. оплаты труда 10: 28606
| 411-0001 | Вода |  | м3 | 3,5 1,715 | 2.16 |  | 2.16 |  | 3.7 |  |  | 3.7 | [6 empty] | Вода
109 | ТЕР11-01-011-04 | Устройство стяжек: на каждые 5 мм изменения толщины стяжки добавлять или исключать к расценке 11-01-011-03, (исключить 5 мм) |  | 100 м2 стяжки | -0.49 | 19,94 8,51 | 11,43 5,92 |  | 1 Индекс на материалы, 2 кв. 2025 г. для ЛенО. ОЗП=29,1; ЭМ=11,55; ЗПМ=29,1; МАТ=8,66 | -186 | -121 | -65 -84 | [6 empty] | Устройство стяжек: на каждые 5 мм изменения толщины стяжки добавлять или исключать к расценке 11-01-011-03, (исключить 5 мм)
|  |  | Накладные расходы 112% ФОТ (от -205) | в т.ч. оплаты труда 10: -230
|  |  | Сметная прибыль 65% ФОТ (от -205) | в т.ч. оплаты труда 10: -133
|  |  | Итого c накладными и см. прибылью | в т.ч. оплаты труда 10: -549
110 | ТЦ_59.1.04.01_78_4707009037_08.02.2024_02 | Бетон В25 |  | м3 | 0.75 | 775.6 |  | 775.6 | 1 Индекс на материалы, 2 кв. 2025 г. для ЛенО. ОЗП=29,1; ЭМ=11,55; ЗПМ=29,1; МАТ=8,66 | 5038 |  |  | 5038 | [5 empty] | Бетон В25
111 | ТССЦ-113-0378 | Состав полимерцементный, (20% от массы бетона) |  | м3 | 0.15 | 302.38 |  | 302.38 | 1 Индекс на материалы, 2 кв. 2025 г. для ЛенО. ОЗП=29,1; ЭМ=11,55; ЗПМ=29,1; МАТ=8,66 | 393 |  |  | 393 | [5 empty] | Состав полимерцементный, (20% от массы бетона)
Полы на отм. +4,000, +7,400, +8,200. Тип 7. S=153 м² | [17 empty] | Полы на отм. +4,000, +7,400, +8,200. Тип 7. S=153 м²
112 | ТЕР11-01-011-03 | Устройство стяжек: бетонных толщиной 20 мм, (h=35 мм) |  | 100 м2 стяжки | 1.53 | 762,62 691,39 | 63,66 35,82 | 7.57 | 1 Индекс на материалы, 2 кв. 2025 г. для ЛенО. ОЗП=29,1; ЭМ=11,55; ЗПМ=29,1; МАТ=8,66 | 32008 | 30783 | 1 125 1 595 | 100 | [5 empty] | Устройство стяжек: бетонных толщиной 20 мм, (h=35 мм)
|  |  | Накладные расходы 112% ФОТ (от 32 378) | в т.ч. оплаты труда 10: 36263
|  |  | Сметная прибыль 65% ФОТ (от 32 378) | в т.ч. оплаты труда 10: 21046
|  |  | Итого c накладными и см. прибылью | в т.ч. оплаты труда 10: 89317
| 411-0001 | Вода |  | м3 | 3,5 5,355 | 2.16 |  | 2.16 |  | 11.57 |  |  | 11.57 | [6 empty] | Вода
113 | ТЕР11-01-011-04 | Устройство стяжек: на каждые 5 мм изменения толщины стяжки добавлять или исключать к расценке 11-01-011-03, (добавить 15 мм) |  | 100 м2 стяжки | 1.53 | 59,82 25,53 | 34,29 17,77 |  | 1 Индекс на материалы, 2 кв. 2025 г. для ЛенО. ОЗП=29,1; ЭМ=11,55; ЗПМ=29,1; МАТ=8,66 | 1743 | 1137 | 606 791 | [6 empty] | Устройство стяжек: на каждые 5 мм изменения толщины стяжки добавлять или исключать к расценке 11-01-011-03, (добавить 15 мм)
|  |  | Накладные расходы 112% ФОТ (от 1 928) | в т.ч. оплаты труда 10: 2159
|  |  | Сметная прибыль 65% ФОТ (от 1 928) | в т.ч. оплаты труда 10: 1253
|  |  | Итого c накладными и см. прибылью | в т.ч. оплаты труда 10: 5155
114 | ТЦ_59.1.04.01_78_4707009037_08.02.2024_02 | Бетон В15 |  | м3 | 5.462 | 706.79 |  | 706.79 | 1 Индекс на материалы, 2 кв. 2025 г. для ЛенО. ОЗП=29,1; ЭМ=11,55; ЗПМ=29,1; МАТ=8,66 | 33432 |  |  | 33432 | [5 empty] | Бетон В15
115 | ТЕР11-01-011-03 | Устройство стяжек: бетонных толщиной 20 мм, (покрытие полимерцементный бетон В25 h=15 мм, прим.) |  | 100 м2 стяжки | 1.53 | 762,62 691,39 | 63,66 35,82 | 7.57 | 1 Индекс на материалы, 2 кв. 2025 г. для ЛенО. ОЗП=29,1; ЭМ=11,55; ЗПМ=29,1; МАТ=8,66 | 32008 | 30783 | 1 125 1 595 | 100 | [5 empty] | Устройство стяжек: бетонных толщиной 20 мм, (покрытие полимерцементный бетон В25 h=15 мм, прим.)
|  |  | Накладные расходы 112% ФОТ (от 32 378) | в т.ч. оплаты труда 10: 36263
|  |  | Сметная прибыль 65% ФОТ (от 32 378) | в т.ч. оплаты труда 10: 21046
|  |  | Итого c накладными и см. прибылью | в т.ч. оплаты труда 10: 89317
| 411-0001 | Вода |  | м3 | 3,5 5,355 | 2.16 |  | 2.16 |  | 11.57 |  |  | 11.57 | [6 empty] | Вода
116 | ТЕР11-01-011-04 | Устройство стяжек: на каждые 5 мм изменения толщины стяжки добавлять или исключать к расценке 11-01-011-03, (исключить 5 мм) |  | 100 м2 стяжки | -1.53 | 19,94 8,51 | 11,43 5,92 |  | 1 Индекс на материалы, 2 кв. 2025 г. для ЛенО. ОЗП=29,1; ЭМ=11,55; ЗПМ=29,1; МАТ=8,66 | -581 | -379 | -202 -264 | [6 empty] | Устройство стяжек: на каждые 5 мм изменения толщины стяжки добавлять или исключать к расценке 11-01-011-03, (исключить 5 мм)
|  |  | Накладные расходы 112% ФОТ (от -643) | в т.ч. оплаты труда 10: -720
|  |  | Сметная прибыль 65% ФОТ (от -643) | в т.ч. оплаты труда 10: -418
|  |  | Итого c накладными и см. прибылью | в т.ч. оплаты труда 10: -1719
117 | ТЦ_59.1.04.01_78_4707009037_08.02.2024_02 | Бетон В25 |  | м3 | 2.34 | 775.6 |  | 775.6 | 1 Индекс на материалы, 2 кв. 2025 г. для ЛенО. ОЗП=29,1; ЭМ=11,55; ЗПМ=29,1; МАТ=8,66 | 15717 |  |  | 15717 | [5 empty] | Бетон В25
118 | ТССЦ-113-0378 | Состав полимерцементный, (20% от массы бетона) |  | м3 | 0.468 | 302.38 |  | 302.38 | 1 Индекс на материалы, 2 кв. 2025 г. для ЛенО. ОЗП=29,1; ЭМ=11,55; ЗПМ=29,1; МАТ=8,66 | 1226 |  |  | 1226 | [5 empty] | Состав полимерцементный, (20% от массы бетона)
Полы на отм. +4,000, +7,400, +8,200. Тип 5. S=51 м² | [17 empty] | Полы на отм. +4,000, +7,400, +8,200. Тип 5. S=51 м²
119 | ТЕР11-01-009-01 | Устройство тепло- и звукоизоляции сплошной из плит: или матов минераловатных или стекловолокнистых |  | 100 м2 изолируемой поверхности | 0.51 | 698,65 554,83 | 143,82 5,08 |  | 1 Индекс на материалы, 2 кв. 2025 г. для ЛенО. ОЗП=29,1; ЭМ=11,55; ЗПМ=29,1; МАТ=8,66 | 9081 | 8234 | 847 75 | [6 empty] | Устройство тепло- и звукоизоляции сплошной из плит: или матов минераловатных или стекловолокнистых
|  |  | Накладные расходы 112% ФОТ (от 8 309) | в т.ч. оплаты труда 10: 9306
|  |  | Сметная прибыль 65% ФОТ (от 8 309) | в т.ч. оплаты труда 10: 5401
|  |  | Итого c накладными и см. прибылью | в т.ч. оплаты труда 10: 23788
120 | ТЦ_01.4.00.00_77_7705935398_21.02.2024_02 | Утеплитель Пеноплэкс-30 толщ. 100 мм |  | м3 | 5.1 | 1184.54 |  | 1184.54 | 1 Индекс на материалы, 2 кв. 2025 г. для ЛенО. ОЗП=29,1; ЭМ=11,55; ЗПМ=29,1; МАТ=8,66 | 52316 |  |  | 52316 | [5 empty] | Утеплитель Пеноплэкс-30 толщ. 100 мм
121 | ТЕР11-01-011-03 | Устройство стяжек: бетонных толщиной 20 мм, (h=95 мм) |  | 100 м2 стяжки | 0.51 | 762,62 691,39 | 63,66 35,82 | 7.57 | 1 Индекс на материалы, 2 кв. 2025 г. для ЛенО. ОЗП=29,1; ЭМ=11,55; ЗПМ=29,1; МАТ=8,66 | 10669 | 10261 | 375 532 | 33 | [5 empty] | Устройство стяжек: бетонных толщиной 20 мм, (h=95 мм)
|  |  | Накладные расходы 112% ФОТ (от 10 793) | в т.ч. оплаты труда 10: 12088
|  |  | Сметная прибыль 65% ФОТ (от 10 793) | в т.ч. оплаты труда 10: 7015
|  |  | Итого c накладными и см. прибылью | в т.ч. оплаты труда 10: 29772
| 411-0001 | Вода |  | м3 | 3,5 1,785 | 2.16 |  | 2.16 |  | 3.86 |  |  | 3.86 | [6 empty] | Вода
122 | ТЕР11-01-011-04 | Устройство стяжек: на каждые 5 мм изменения толщины стяжки добавлять или исключать к расценке 11-01-011-03, (добавить 75 мм) |  | 100 м2 стяжки | 0.51 | 299,12 127,65 | 171,47 88,84 |  | 1 Индекс на материалы, 2 кв. 2025 г. для ЛенО. ОЗП=29,1; ЭМ=11,55; ЗПМ=29,1; МАТ=8,66 | 2904 | 1894 | 1 010 1 318 | [6 empty] | Устройство стяжек: на каждые 5 мм изменения толщины стяжки добавлять или исключать к расценке 11-01-011-03, (добавить 75 мм)
|  |  | Накладные расходы 112% ФОТ (от 3 212) | в т.ч. оплаты труда 10: 3597
|  |  | Сметная прибыль 65% ФОТ (от 3 212) | в т.ч. оплаты труда 10: 2088
|  |  | Итого c накладными и см. прибылью | в т.ч. оплаты труда 10: 8589
123 | ТЦ_59.1.04.01_78_4707009037_08.02.2024_02 | Бетон В15 |  | м3 | 4.942 | 706.79 |  | 706.79 | 1 Индекс на материалы, 2 кв. 2025 г. для ЛенО. ОЗП=29,1; ЭМ=11,55; ЗПМ=29,1; МАТ=8,66 | 30249 |  |  | 30249 | [5 empty] | Бетон В15
124 | ТЕР15-04-006-03 | Покрытие поверхностей грунтовкой глубокого проникновения: за 1 раз // прим. |  | 100 м2 покрытия | 0.51 | 140,21 137,39 | 1,86 0,29 | 0.96 | 1 Индекс на материалы, 2 кв. 2025 г. для ЛенО. ОЗП=29,1; ЭМ=11,55; ЗПМ=29,1; МАТ=8,66 | 2054 | 2039 | 11 4 | 4 | [5 empty] | Покрытие поверхностей грунтовкой глубокого проникновения: за 1 раз // прим.
|  |  | Накладные расходы 100% ФОТ (от 2 043) | в т.ч. оплаты труда 10: 2043
|  |  | Сметная прибыль 49% ФОТ (от 2 043) | в т.ч. оплаты труда 10: 1001
|  |  | Итого c накладными и см. прибылью | в т.ч. оплаты труда 10: 5098
| 101-1757 | Ветошь |  | кг | 0,1 0,051 | 9.62 |  | 9.62 |  | 0.49 |  |  | 0.49 | [6 empty] | Ветошь
125 | ТССЦ-101-7434 | Грунтовка акриловая: АК-02 для бетонных полов |  | кг | 6.12 | 11.75 |  | 11.75 | 1 Индекс на материалы, 2 кв. 2025 г. для ЛенО. ОЗП=29,1; ЭМ=11,55; ЗПМ=29,1; МАТ=8,66 | 623 |  |  | 623 | [5 empty] | Грунтовка акриловая: АК-02 для бетонных полов
126 | ТЕР11-01-036-01 | Устройство покрытий: из линолеума на клее «Бустилат» |  | 100 м2 покрытия | 0.51 | 7 528,46 768,45 | 85,76 9,88 | 6674.25 | 1 Индекс на материалы, 2 кв. 2025 г. для ЛенО. ОЗП=29,1; ЭМ=11,55; ЗПМ=29,1; МАТ=8,66 | 41387 | 11405 | 505 147 | 29477 | [5 empty] | Устройство покрытий: из линолеума на клее «Бустилат»
|  |  | Накладные расходы 112% ФОТ (от 11 552) | в т.ч. оплаты труда 10: 12938
|  |  | Сметная прибыль 65% ФОТ (от 11 552) | в т.ч. оплаты труда 10: 7509
|  |  | Итого c накладными и см. прибылью | в т.ч. оплаты труда 10: 61834
| 101-0562 | Линолеум поливинилхлоридный на теплоизолирующей подоснове марок: ПР-ВТ, ВК-ВТ, ЭК-ВТ |  | м2 | 102 52,02 | 60.41 |  | 60.41 |  | 3142.53 |  |  | 3142.53 | [6 empty] | Линолеум поливинилхлоридный на теплоизолирующей подоснове марок: ПР-ВТ, ВК-ВТ, ЭК-ВТ
| 101-1743 | Клей «Бустилат» |  | т | 0,05 0,0255 | 10152.34 |  | 10152.34 |  | 258.88 |  |  | 258.88 | [6 empty] | Клей «Бустилат»
| 101-1757 | Ветошь |  | кг | 0,5 0,255 | 9.62 |  | 9.62 |  | 2.45 |  |  | 2.45 | [6 empty] | Ветошь
Полы на отм. +4,000, +7,400, +8,200. Тип 6. S=5,5 м² | [17 empty] | Полы на отм. +4,000, +7,400, +8,200. Тип 6. S=5,5 м²
127 | ТЕР11-01-009-01 | Устройство тепло- и звукоизоляции сплошной из плит: или матов минераловатных или стекловолокнистых |  | 100 м2 изолируемой поверхности | 0.055 | 698,65 554,83 | 143,82 5,08 |  | 1 Индекс на материалы, 2 кв. 2025 г. для ЛенО. ОЗП=29,1; ЭМ=11,55; ЗПМ=29,1; МАТ=8,66 | 979 | 888 | 91 8 | [6 empty] | Устройство тепло- и звукоизоляции сплошной из плит: или матов минераловатных или стекловолокнистых
|  |  | Накладные расходы 112% ФОТ (от 896) | в т.ч. оплаты труда 10: 1004
|  |  | Сметная прибыль 65% ФОТ (от 896) | в т.ч. оплаты труда 10: 582
|  |  | Итого c накладными и см. прибылью | в т.ч. оплаты труда 10: 2565
128 | ТЦ_01.4.00.00_77_7705935398_21.02.2024_02 | Утеплитель Пеноплэкс-30 толщ. 100 мм |  | м3 | 0.55 | 1184.54 |  | 1184.54 | 1 Индекс на материалы, 2 кв. 2025 г. для ЛенО. ОЗП=29,1; ЭМ=11,55; ЗПМ=29,1; МАТ=8,66 | 5642 |  |  | 5642 | [5 empty] | Утеплитель Пеноплэкс-30 толщ. 100 мм
129 | ТЕР11-01-011-03 | Устройство стяжек: бетонных толщиной 20 мм, (h=85 мм) |  | 100 м2 стяжки | 0.055 | 762,62 691,39 | 63,66 35,82 | 7.57 | 1 Индекс на материалы, 2 кв. 2025 г. для ЛенО. ОЗП=29,1; ЭМ=11,55; ЗПМ=29,1; МАТ=8,66 | 1151 | 1107 | 40 57 | 4 | [5 empty] | Устройство стяжек: бетонных толщиной 20 мм, (h=85 мм)
|  |  | Накладные расходы 112% ФОТ (от 1 164) | в т.ч. оплаты труда 10: 1304
|  |  | Сметная прибыль 65% ФОТ (от 1 164) | в т.ч. оплаты труда 10: 757
|  |  | Итого c накладными и см. прибылью | в т.ч. оплаты труда 10: 3212
| 411-0001 | Вода |  | м3 | 3,5 0,1925 | 2.16 |  | 2.16 |  | 0.42 |  |  | 0.42 | [6 empty] | Вода
130 | ТЕР11-01-011-04 | Устройство стяжек: на каждые 5 мм изменения толщины стяжки добавлять или исключать к расценке 11-01-011-03, (добавить 65 мм) |  | 100 м2 стяжки | 0.055 | 259,23 110,63 | 148,60 76,99 |  | 1 Индекс на материалы, 2 кв. 2025 г. для ЛенО. ОЗП=29,1; ЭМ=11,55; ЗПМ=29,1; МАТ=8,66 | 271 | 177 | 94 123 | [6 empty] | Устройство стяжек: на каждые 5 мм изменения толщины стяжки добавлять или исключать к расценке 11-01-011-03, (добавить 65 мм)
|  |  | Накладные расходы 112% ФОТ (от 300) | в т.ч. оплаты труда 10: 336
|  |  | Сметная прибыль 65% ФОТ (от 300) | в т.ч. оплаты труда 10: 195
|  |  | Итого c накладными и см. прибылью | в т.ч. оплаты труда 10: 802
131 | ТЦ_59.1.04.01_78_4707009037_08.02.2024_02 | Бетон В15 |  | м3 | 0.477 | 706.79 |  | 706.79 | 1 Индекс на материалы, 2 кв. 2025 г. для ЛенО. ОЗП=29,1; ЭМ=11,55; ЗПМ=29,1; МАТ=8,66 | 2920 |  |  | 2920 | [5 empty] | Бетон В15
132 | ТЕР06-01-015-10 | Армирование подстилающих слоев и набетонок |  | 1 т | 0.01 | 539,47 244,06 | 53,49 4,51 | 241.92 | 1 Индекс на материалы, 2 кв. 2025 г. для ЛенО. ОЗП=29,1; ЭМ=11,55; ЗПМ=29,1; МАТ=8,66 | 98 | 71 | 6 1 | 21 | [5 empty] | Армирование подстилающих слоев и набетонок
|  |  | Накладные расходы 102% ФОТ (от 72) | в т.ч. оплаты труда 10: 73
|  |  | Сметная прибыль 58% ФОТ (от 72) | в т.ч. оплаты труда 10: 42
|  |  | Итого c накладными и см. прибылью | в т.ч. оплаты труда 10: 213
| 101-0816 | Проволока светлая диаметром: 1,1 мм |  | т | 0,028 0,00028 | 8640 |  | 8640 |  | 2.42 |  |  | 2.42 | [6 empty] | Проволока светлая диаметром: 1,1 мм
133 | ТЦ_08.4.02.05_66_6686134976_08.02.2024_02 | Сетка арматурная 4Вр1 яч. 100х100, (вес=1,75 кг/м²) |  | м2 | 5.5 | 9.52 |  | 9.52 | 1 Индекс на материалы, 2 кв. 2025 г. для ЛенО. ОЗП=29,1; ЭМ=11,55; ЗПМ=29,1; МАТ=8,66 | 453 |  |  | 453 | [5 empty] | Сетка арматурная 4Вр1 яч. 100х100, (вес=1,75 кг/м²)
134 | ТЕР11-01-047-02 | Устройство покрытий из плит керамогранитных размером: 60х60 см |  | 100 м2 покрытия | 0.055 | 27 436,44 4 476,51 | 46,99 36,29 | 22912.94 | 1 Индекс на материалы, 2 кв. 2025 г. для ЛенО. ОЗП=29,1; ЭМ=11,55; ЗПМ=29,1; МАТ=8,66 | 18108 | 7165 | 30 58 | 10913 | [5 empty] | Устройство покрытий из плит керамогранитных размером: 60х60 см
|  |  | Накладные расходы 112% ФОТ (от 7 223) | в т.ч. оплаты труда 10: 8090
|  |  | Сметная прибыль 65% ФОТ (от 7 223) | в т.ч. оплаты труда 10: 4695
|  |  | Итого c накладными и см. прибылью | в т.ч. оплаты труда 10: 30893
| 101-1971 | Затирка «Старатели» (разной цветности) |  | т | 0,009 0,000495 | 5803.08 |  | 5803.08 |  | 2.87 |  |  | 2.87 | [6 empty] | Затирка «Старатели» (разной цветности)
| 101-4368 | Клей плиточный «Юнис Гранит» |  | кг | 1200 66 | 3.76 |  | 3.76 |  | 248.16 |  |  | 248.16 | [6 empty] | Клей плиточный «Юнис Гранит»
| 101-4488 | Гранит керамический многоцветный неполированный, размером 300х600х10 мм, 600х600х10 мм |  | м2 | 102 5,61 | 179.88 |  | 179.88 |  | 1009.13 |  |  | 1009.13 | [6 empty] | Гранит керамический многоцветный неполированный, размером 300х600х10 мм, 600х600х10 мм
| 411-0001 | Вода |  | м3 | 0,44 0,0242 | 2.16 |  | 2.16 |  | 0.05 |  |  | 0.05 | [6 empty] | Вода
135 | ТССЦ-101-7434 | Грунтовка акриловая: АК-02 для бетонных полов |  | кг | 0.66 | 11.75 |  | 11.75 | 1 Индекс на материалы, 2 кв. 2025 г. для ЛенО. ОЗП=29,1; ЭМ=11,55; ЗПМ=29,1; МАТ=8,66 | 67 |  |  | 67 | [5 empty] | Грунтовка акриловая: АК-02 для бетонных полов
Полы на отм. +4,000, +7,400, +8,200. Тип 8. S=122 м² | [17 empty] | Полы на отм. +4,000, +7,400, +8,200. Тип 8. S=122 м²
136 | ТЕР11-01-004-01 | Устройство гидроизоляции оклеечной рулонными материалами: на мастике Битуминоль, первый слой |  | 100 м2 изолируемой поверхности | 1.22 | 3 858,67 1 134,90 | 401,90 11,01 | 2321.87 | 1 Индекс на материалы, 2 кв. 2025 г. для ЛенО. ОЗП=29,1; ЭМ=11,55; ЗПМ=29,1; МАТ=8,66 | 70485 | 40291 | 5 663 391 | 24531 | [5 empty] | Устройство гидроизоляции оклеечной рулонными материалами: на мастике Битуминоль, первый слой
|  |  | Накладные расходы 112% ФОТ (от 40 682) | в т.ч. оплаты труда 10: 45564
|  |  | Сметная прибыль 65% ФОТ (от 40 682) | в т.ч. оплаты труда 10: 26443
|  |  | Итого c накладными и см. прибылью | в т.ч. оплаты труда 10: 142492
| 101-0009 | Асбест хризотиловый марки: К-6-30 |  | т | 0,014 0,01708 | 3797.74 |  | 3797.74 |  | 64.87 |  |  | 64.87 | [6 empty] | Асбест хризотиловый марки: К-6-30
| 101-0073 | Битумы нефтяные строительные марки: БН-90/10 |  | т | 0,289 0,35258 | 1610.15 |  | 1610.15 |  | 567.71 |  |  | 567.71 | [6 empty] | Битумы нефтяные строительные марки: БН-90/10
| 101-0074 | Битумы нефтяные строительные марки: БН-70/30 |  | т | 0,057 0,06954 | 1738.57 |  | 1738.57 |  | 120.9 |  |  | 120.9 | [6 empty] | Битумы нефтяные строительные марки: БН-70/30
| 101-1742 | Толь с крупнозернистой посыпкой гидроизоляционный марки ТГ-350 |  | м2 | 116 141,52 | 4.6 |  | 4.6 |  | 650.99 |  |  | 650.99 | [6 empty] | Толь с крупнозернистой посыпкой гидроизоляционный марки ТГ-350
| 101-1745 | Бензин растворитель |  | т | 0,095 0,1159 | 4675.43 |  | 4675.43 |  | 541.88 |  |  | 541.88 | [6 empty] | Бензин растворитель
| 101-1757 | Ветошь |  | кг | 0,5 0,61 | 9.62 |  | 9.62 |  | 5.87 |  |  | 5.87 | [6 empty] | Ветошь
| 113-0101 | Мука андезитовая кислотоупорная, марка: А |  | т | 0,231 0,28182 | 3124.22 |  | 3124.22 |  | 880.47 |  |  | 880.47 | [6 empty] | Мука андезитовая кислотоупорная, марка: А
137 | ТЕР11-01-004-02 | Устройство гидроизоляции оклеечной рулонными материалами: на мастике Битуминоль, последующий слой |  | 100 м2 изолируемой поверхности | 1.22 | 2 284,29 684,68 | 199,99 6,49 | 1399.62 | 1 Индекс на материалы, 2 кв. 2025 г. для ЛенО. ОЗП=29,1; ЭМ=11,55; ЗПМ=29,1; МАТ=8,66 | 41913 | 24307 | 2 818 230 | 14788 | [5 empty] | Устройство гидроизоляции оклеечной рулонными материалами: на мастике Битуминоль, последующий слой
|  |  | Накладные расходы 112% ФОТ (от 24 537) | в т.ч. оплаты труда 10: 27481
|  |  | Сметная прибыль 65% ФОТ (от 24 537) | в т.ч. оплаты труда 10: 15949
|  |  | Итого c накладными и см. прибылью | в т.ч. оплаты труда 10: 85343
| 101-0009 | Асбест хризотиловый марки: К-6-30 |  | т | 0,006 0,00732 | 3797.74 |  | 3797.74 |  | 27.8 |  |  | 27.8 | [6 empty] | Асбест хризотиловый марки: К-6-30
| 101-0073 | Битумы нефтяные строительные марки: БН-90/10 |  | т | 0,132 0,16104 | 1610.15 |  | 1610.15 |  | 259.3 |  |  | 259.3 | [6 empty] | Битумы нефтяные строительные марки: БН-90/10
| 101-0074 | Битумы нефтяные строительные марки: БН-70/30 |  | т | 0,019 0,02318 | 1738.57 |  | 1738.57 |  | 40.3 |  |  | 40.3 | [6 empty] | Битумы нефтяные строительные марки: БН-70/30
| 101-1742 | Толь с крупнозернистой посыпкой гидроизоляционный марки ТГ-350 |  | м2 | 116 141,52 | 4.6 |  | 4.6 |  | 650.99 |  |  | 650.99 | [6 empty] | Толь с крупнозернистой посыпкой гидроизоляционный марки ТГ-350
| 101-1745 | Бензин растворитель |  | т | 0,057 0,06954 | 4675.43 |  | 4675.43 |  | 325.13 |  |  | 325.13 | [6 empty] | Бензин растворитель
| 113-0101 | Мука андезитовая кислотоупорная, марка: А |  | т | 0,106 0,12932 | 3124.22 |  | 3124.22 |  | 404.02 |  |  | 404.02 | [6 empty] | Мука андезитовая кислотоупорная, марка: А
138 | ТЕР11-01-011-03 | Устройство стяжек: бетонных толщиной 20 мм, (уклонообразующий слой, hср.=(25+185)/2=105 мм) |  | 100 м2 стяжки | 1.22 | 762,62 691,39 | 63,66 35,82 | 7.57 | 1 Индекс на материалы, 2 кв. 2025 г. для ЛенО. ОЗП=29,1; ЭМ=11,55; ЗПМ=29,1; МАТ=8,66 | 25523 | 24546 | 897 1 272 | 80 | [5 empty] | Устройство стяжек: бетонных толщиной 20 мм, (уклонообразующий слой, hср.=(25+185)/2=105 мм)
|  |  | Накладные расходы 112% ФОТ (от 25 818) | в т.ч. оплаты труда 10: 28916
|  |  | Сметная прибыль 65% ФОТ (от 25 818) | в т.ч. оплаты труда 10: 16782
|  |  | Итого c накладными и см. прибылью | в т.ч. оплаты труда 10: 71221
| 411-0001 | Вода |  | м3 | 3,5 4,27 | 2.16 |  | 2.16 |  | 9.22 |  |  | 9.22 | [6 empty] | Вода
139 | ТЕР11-01-011-04 | Устройство стяжек: на каждые 5 мм изменения толщины стяжки добавлять или исключать к расценке 11-01-011-03, (добавить 85 мм) |  | 100 м2 стяжки | 1.22 | 339,00 144,67 | 194,33 100,68 |  | 1 Индекс на материалы, 2 кв. 2025 г. для ЛенО. ОЗП=29,1; ЭМ=11,55; ЗПМ=29,1; МАТ=8,66 | 7874 | 5136 | 2 738 3 574 | [6 empty] | Устройство стяжек: на каждые 5 мм изменения толщины стяжки добавлять или исключать к расценке 11-01-011-03, (добавить 85 мм)
|  |  | Накладные расходы 112% ФОТ (от 8 710) | в т.ч. оплаты труда 10: 9755
|  |  | Сметная прибыль 65% ФОТ (от 8 710) | в т.ч. оплаты труда 10: 5662
|  |  | Итого c накладными и см. прибылью | в т.ч. оплаты труда 10: 23291
140 | ТЦ_59.1.04.01_78_4707009037_08.02.2024_02 | Бетон В15 |  | м3 | 13.066 | 706.79 |  | 706.79 | 1 Индекс на материалы, 2 кв. 2025 г. для ЛенО. ОЗП=29,1; ЭМ=11,55; ЗПМ=29,1; МАТ=8,66 | 79974 |  |  | 79974 | [5 empty] | Бетон В15
141 | ТЕР11-01-004-09 | Устройство гидроизоляции обмазочной: в один слой праймером, (гидроизоляция полимерной мастикой, прим.) |  | 100 м2 изолируемой поверхности | 1.22 | 882,07 643,26 | 33,06 0,85 | 205.75 | 1 Индекс на материалы, 2 кв. 2025 г. для ЛенО. ОЗП=29,1; ЭМ=11,55; ЗПМ=29,1; МАТ=8,66 | 25477 | 22837 | 466 30 | 2174 | [5 empty] | Устройство гидроизоляции обмазочной: в один слой праймером, (гидроизоляция полимерной мастикой, прим.)
|  |  | Накладные расходы 112% ФОТ (от 22 867) | в т.ч. оплаты труда 10: 25611
|  |  | Сметная прибыль 65% ФОТ (от 22 867) | в т.ч. оплаты труда 10: 14864
|  |  | Итого c накладными и см. прибылью | в т.ч. оплаты труда 10: 65952
| 101-0073 | Битумы нефтяные строительные марки: БН-90/10 |  | т | 0,02 0,0244 | 1610.15 |  | 1610.15 |  | 39.29 |  |  | 39.29 | [6 empty] | Битумы нефтяные строительные марки: БН-90/10
| 101-0322 | Керосин для технических целей марок КТ-1, КТ-2 |  | т | 0,04 0,0488 | 4218.17 |  | 4218.17 |  | 205.85 |  |  | 205.85 | [6 empty] | Керосин для технических целей марок КТ-1, КТ-2
| 101-1757 | Ветошь |  | кг | 0,5 0,61 | 9.62 |  | 9.62 |  | 5.87 |  |  | 5.87 | [6 empty] | Ветошь
142 | ТЕР11-01-011-03 | Устройство стяжек: бетонных толщиной 20 мм, (покрытие полимерцементный бетон В25 h=15 мм, прим.) |  | 100 м2 стяжки | 1.22 | 762,62 691,39 | 63,66 35,82 | 7.57 | 1 Индекс на материалы, 2 кв. 2025 г. для ЛенО. ОЗП=29,1; ЭМ=11,55; ЗПМ=29,1; МАТ=8,66 | 25523 | 24546 | 897 1 272 | 80 | [5 empty] | Устройство стяжек: бетонных толщиной 20 мм, (покрытие полимерцементный бетон В25 h=15 мм, прим.)
|  |  | Накладные расходы 112% ФОТ (от 25 818) | в т.ч. оплаты труда 10: 28916
|  |  | Сметная прибыль 65% ФОТ (от 25 818) | в т.ч. оплаты труда 10: 16782
|  |  | Итого c накладными и см. прибылью | в т.ч. оплаты труда 10: 71221
| 411-0001 | Вода |  | м3 | 3,5 4,27 | 2.16 |  | 2.16 |  | 9.22 |  |  | 9.22 | [6 empty] | Вода
143 | ТЕР11-01-011-04 | Устройство стяжек: на каждые 5 мм изменения толщины стяжки добавлять или исключать к расценке 11-01-011-03, (исключить 5 мм) |  | 100 м2 стяжки | -1.22 | 19,94 8,51 | 11,43 5,92 |  | 1 Индекс на материалы, 2 кв. 2025 г. для ЛенО. ОЗП=29,1; ЭМ=11,55; ЗПМ=29,1; МАТ=8,66 | -463 | -302 | -161 -210 | [6 empty] | Устройство стяжек: на каждые 5 мм изменения толщины стяжки добавлять или исключать к расценке 11-01-011-03, (исключить 5 мм)
|  |  | Накладные расходы 112% ФОТ (от -512) | в т.ч. оплаты труда 10: -573
|  |  | Сметная прибыль 65% ФОТ (от -512) | в т.ч. оплаты труда 10: -333
|  |  | Итого c накладными и см. прибылью | в т.ч. оплаты труда 10: -1369
144 | ТЦ_59.1.04.01_78_4707009037_08.02.2024_02 | Бетон В25 |  | м3 | 1.87 | 775.6 |  | 775.6 | 1 Индекс на материалы, 2 кв. 2025 г. для ЛенО. ОЗП=29,1; ЭМ=11,55; ЗПМ=29,1; МАТ=8,66 | 12560 |  |  | 12560 | [5 empty] | Бетон В25
145 | ТССЦ-113-0378 | Состав полимерцементный, (20% от массы бетона) |  | м3 | 0.374 | 302.38 |  | 302.38 | 1 Индекс на материалы, 2 кв. 2025 г. для ЛенО. ОЗП=29,1; ЭМ=11,55; ЗПМ=29,1; МАТ=8,66 | 979 |  |  | 979 | [5 empty] | Состав полимерцементный, (20% от массы бетона)
Раздел 5. Отделка помещений. Станция разгрузки вагонов, (Спецификации по шифру 1632-2021-1.1,1.2,2.1.0-АР, Приложение к письму ООО “Морстройтехнология” вх. №9С01-8000370513-MST-ETU-LET-ENG-00384 от 19.02.2024 г.) | [16 empty] | Раздел 5. Отделка помещений. Станция разгрузки вагонов, (Спецификации по шифру 1632-2021-1.1,1.2,2.1.0-АР, Приложение к письму ООО “Морстройтехнология” вх. №9С01-8000370513-MST-ETU-LET-ENG-00384 от 19.02.2024 г.)
Отделка помещений на отм. -13,100 | [17 empty] | Отделка помещений на отм. -13,100
146 | ТЕР15-04-007-02 | Окраска водно-дисперсионными акриловыми составами улучшенная: по штукатурке потолков |  | 100 м2 окрашиваемой поверхности | 4.84 | 2 252,45 1 200,50 | 22,94 0,48 | 1029.01 | 1 Индекс на материалы, 2 кв. 2025 г. для ЛенО. ОЗП=29,1; ЭМ=11,55; ЗПМ=29,1; МАТ=8,66 | 213496 | 169083 | 1 283 68 | 43130 | [5 empty] | Окраска водно-дисперсионными акриловыми составами улучшенная: по штукатурке потолков
|  |  | Накладные расходы 100% ФОТ (от 169 151) | в т.ч. оплаты труда 10: 169151
|  |  | Сметная прибыль 49% ФОТ (от 169 151) | в т.ч. оплаты труда 10: 82884
|  |  | Итого c накладными и см. прибылью | в т.ч. оплаты труда 10: 465531
| 101-1596 | Шкурка шлифовальная двухслойная с зернистостью 40-25 |  | м2 | 0,84 4,0656 | 45.41 |  | 45.41 |  | 184.62 |  |  | 184.62 | [6 empty] | Шкурка шлифовальная двухслойная с зернистостью 40-25
| 101-1757 | Ветошь |  | кг | 0,31 1,5004 | 9.62 |  | 9.62 |  | 14.43 |  |  | 14.43 | [6 empty] | Ветошь
| 101-3512 | Краска акриловая: ВД-АК 2180, ВГТ |  | т | 0,033 0,15972 | 3951.05 |  | 3951.05 |  | 631.06 |  |  | 631.06 | [6 empty] | Краска акриловая: ВД-АК 2180, ВГТ
| 101-3585 | Шпатлевка водно-дисперсионная |  | т | 0,055 0,2662 | 10154.81 |  | 10154.81 |  | 2703.21 |  |  | 2703.21 | [6 empty] | Шпатлевка водно-дисперсионная
| 101-4163 | Грунтовка акриловая: НОРТЕКС-ГРУНТ |  | кг | 22 106,48 | 13.59 |  | 13.59 |  | 1447.06 |  |  | 1447.06 | [6 empty] | Грунтовка акриловая: НОРТЕКС-ГРУНТ
147 | ТЕР15-04-007-01 | Окраска водно-дисперсионными акриловыми составами улучшенная: по штукатурке стен |  | 100 м2 окрашиваемой поверхности | 26 | 1 800,97 830,06 | 21,56 0,48 | 949.35 | 1 Индекс на материалы, 2 кв. 2025 г. для ЛенО. ОЗП=29,1; ЭМ=11,55; ЗПМ=29,1; МАТ=8,66 | 848253 | 628022 | 6 475 365 | 213756 | [5 empty] | Окраска водно-дисперсионными акриловыми составами улучшенная: по штукатурке стен
|  |  | Накладные расходы 100% ФОТ (от 628 387) | в т.ч. оплаты труда 10: 628387
|  |  | Сметная прибыль 49% ФОТ (от 628 387) | в т.ч. оплаты труда 10: 307910
|  |  | Итого c накладными и см. прибылью | в т.ч. оплаты труда 10: 1784550
| 101-1596 | Шкурка шлифовальная двухслойная с зернистостью 40-25 |  | м2 | 0,84 21,84 | 45.41 |  | 45.41 |  | 991.75 |  |  | 991.75 | [6 empty] | Шкурка шлифовальная двухслойная с зернистостью 40-25
| 101-1757 | Ветошь |  | кг | 0,31 8,06 | 9.62 |  | 9.62 |  | 77.54 |  |  | 77.54 | [6 empty] | Ветошь
| 101-3512 | Краска акриловая: ВД-АК 2180, ВГТ |  | т | 0,03 0,78 | 3951.05 |  | 3951.05 |  | 3081.82 |  |  | 3081.82 | [6 empty] | Краска акриловая: ВД-АК 2180, ВГТ
| 101-3585 | Шпатлевка водно-дисперсионная |  | т | 0,051 1,326 | 10154.81 |  | 10154.81 |  | 13465.28 |  |  | 13465.28 | [6 empty] | Шпатлевка водно-дисперсионная
| 101-4163 | Грунтовка акриловая: НОРТЕКС-ГРУНТ |  | кг | 20 520 | 13.59 |  | 13.59 |  | 7066.8 |  |  | 7066.8 | [6 empty] | Грунтовка акриловая: НОРТЕКС-ГРУНТ
Отделка помещений на отм. -7,000 | [17 empty] | Отделка помещений на отм. -7,000
148 | ТЕР15-04-007-02 | Окраска водно-дисперсионными акриловыми составами улучшенная: по штукатурке потолков |  | 100 м2 окрашиваемой поверхности | 16.37 | 2 252,45 1 200,50 | 22,94 0,48 | 1029.01 | 1 Индекс на материалы, 2 кв. 2025 г. для ЛенО. ОЗП=29,1; ЭМ=11,55; ЗПМ=29,1; МАТ=8,66 | 722092 | 571877 | 4 338 230 | 145877 | [5 empty] | Окраска водно-дисперсионными акриловыми составами улучшенная: по штукатурке потолков
|  |  | Накладные расходы 100% ФОТ (от 572 107) | в т.ч. оплаты труда 10: 572107
|  |  | Сметная прибыль 49% ФОТ (от 572 107) | в т.ч. оплаты труда 10: 280332
|  |  | Итого c накладными и см. прибылью | в т.ч. оплаты труда 10: 1574531
| 101-1596 | Шкурка шлифовальная двухслойная с зернистостью 40-25 |  | м2 | 0,84 13,7508 | 45.41 |  | 45.41 |  | 624.42 |  |  | 624.42 | [6 empty] | Шкурка шлифовальная двухслойная с зернистостью 40-25
| 101-1757 | Ветошь |  | кг | 0,31 5,0747 | 9.62 |  | 9.62 |  | 48.82 |  |  | 48.82 | [6 empty] | Ветошь
| 101-3512 | Краска акриловая: ВД-АК 2180, ВГТ |  | т | 0,033 0,54021 | 3951.05 |  | 3951.05 |  | 2134.4 |  |  | 2134.4 | [6 empty] | Краска акриловая: ВД-АК 2180, ВГТ
| 101-3585 | Шпатлевка водно-дисперсионная |  | т | 0,055 0,90035 | 10154.81 |  | 10154.81 |  | 9142.88 |  |  | 9142.88 | [6 empty] | Шпатлевка водно-дисперсионная
| 101-4163 | Грунтовка акриловая: НОРТЕКС-ГРУНТ |  | кг | 22 360,14 | 13.59 |  | 13.59 |  | 4894.3 |  |  | 4894.3 | [6 empty] | Грунтовка акриловая: НОРТЕКС-ГРУНТ
149 | ТЕР15-04-007-01 | Окраска водно-дисперсионными акриловыми составами улучшенная: по штукатурке стен |  | 100 м2 окрашиваемой поверхности | 90.34 | 1 800,97 830,06 | 21,56 0,48 | 949.35 | 1 Индекс на материалы, 2 кв. 2025 г. для ЛенО. ОЗП=29,1; ЭМ=11,55; ЗПМ=29,1; МАТ=8,66 | 2947353 | 2182136 | 22 499 1 270 | 742718 | [5 empty] | Окраска водно-дисперсионными акриловыми составами улучшенная: по штукатурке стен
|  |  | Накладные расходы 100% ФОТ (от 2 183 406) | в т.ч. оплаты труда 10: 2183406
|  |  | Сметная прибыль 49% ФОТ (от 2 183 406) | в т.ч. оплаты труда 10: 1069869
|  |  | Итого c накладными и см. прибылью | в т.ч. оплаты труда 10: 6200628
| 101-1596 | Шкурка шлифовальная двухслойная с зернистостью 40-25 |  | м2 | 0,84 75,8856 | 45.41 |  | 45.41 |  | 3445.97 |  |  | 3445.97 | [6 empty] | Шкурка шлифовальная двухслойная с зернистостью 40-25
| 101-1757 | Ветошь |  | кг | 0,31 28,0054 | 9.62 |  | 9.62 |  | 269.41 |  |  | 269.41 | [6 empty] | Ветошь
| 101-3512 | Краска акриловая: ВД-АК 2180, ВГТ |  | т | 0,03 2,7102 | 3951.05 |  | 3951.05 |  | 10708.14 |  |  | 10708.14 | [6 empty] | Краска акриловая: ВД-АК 2180, ВГТ
| 101-3585 | Шпатлевка водно-дисперсионная |  | т | 0,051 4,60734 | 10154.81 |  | 10154.81 |  | 46786.66 |  |  | 46786.66 | [6 empty] | Шпатлевка водно-дисперсионная
| 101-4163 | Грунтовка акриловая: НОРТЕКС-ГРУНТ |  | кг | 20 1806,8 | 13.59 |  | 13.59 |  | 24554.41 |  |  | 24554.41 | [6 empty] | Грунтовка акриловая: НОРТЕКС-ГРУНТ
Отделка помещений на отм. 0,000 | [17 empty] | Отделка помещений на отм. 0,000
150 | ТЕР15-04-007-02 | Окраска водно-дисперсионными акриловыми составами улучшенная: по штукатурке потолков |  | 100 м2 окрашиваемой поверхности | 1.91 | 2 252,45 1 200,50 | 22,94 0,48 | 1029.01 | 1 Индекс на материалы, 2 кв. 2025 г. для ЛенО. ОЗП=29,1; ЭМ=11,55; ЗПМ=29,1; МАТ=8,66 | 84251 | 66725 | 506 27 | 17020 | [5 empty] | Окраска водно-дисперсионными акриловыми составами улучшенная: по штукатурке потолков
|  |  | Накладные расходы 100% ФОТ (от 66 752) | в т.ч. оплаты труда 10: 66752
|  |  | Сметная прибыль 49% ФОТ (от 66 752) | в т.ч. оплаты труда 10: 32708
|  |  | Итого c накладными и см. прибылью | в т.ч. оплаты труда 10: 183711
| 101-1596 | Шкурка шлифовальная двухслойная с зернистостью 40-25 |  | м2 | 0,84 1,6044 | 45.41 |  | 45.41 |  | 72.86 |  |  | 72.86 | [6 empty] | Шкурка шлифовальная двухслойная с зернистостью 40-25
| 101-1757 | Ветошь |  | кг | 0,31 0,5921 | 9.62 |  | 9.62 |  | 5.7 |  |  | 5.7 | [6 empty] | Ветошь
| 101-3512 | Краска акриловая: ВД-АК 2180, ВГТ |  | т | 0,033 0,06303 | 3951.05 |  | 3951.05 |  | 249.03 |  |  | 249.03 | [6 empty] | Краска акриловая: ВД-АК 2180, ВГТ
| 101-3585 | Шпатлевка водно-дисперсионная |  | т | 0,055 0,10505 | 10154.81 |  | 10154.81 |  | 1066.76 |  |  | 1066.76 | [6 empty] | Шпатлевка водно-дисперсионная
| 101-4163 | Грунтовка акриловая: НОРТЕКС-ГРУНТ |  | кг | 22 42,02 | 13.59 |  | 13.59 |  | 571.05 |  |  | 571.05 | [6 empty] | Грунтовка акриловая: НОРТЕКС-ГРУНТ
151 | ТЕР15-01-047-15 | Устройство: подвесных потолков типа <Армстронг> по каркасу из оцинкованного профиля |  | 100 м2 поверхности облицовки | 0.722 | 7 533,65 2 100,89 | 680,34 21,44 | 4752.42 | 1 Индекс на материалы, 2 кв. 2025 г. для ЛенО. ОЗП=29,1; ЭМ=11,55; ЗПМ=29,1; МАТ=8,66 | 79528 | 44140 | 5 673 450 | 29715 | [5 empty] | Устройство: подвесных потолков типа <Армстронг> по каркасу из оцинкованного профиля
|  |  | Накладные расходы 100% ФОТ (от 44 590) | в т.ч. оплаты труда 10: 44590
|  |  | Сметная прибыль 49% ФОТ (от 44 590) | в т.ч. оплаты труда 10: 21849
|  |  | Итого c накладными и см. прибылью | в т.ч. оплаты труда 10: 145967
| 101-2414 | Панели потолочные с комплектующими: «Армстронг» |  | м2 | 103 74,366 | 46.14 |  | 46.14 |  | 3431.25 |  |  | 3431.25 | [6 empty] | Панели потолочные с комплектующими: «Армстронг»
152 | ТЕР15-04-007-01 | Окраска водно-дисперсионными акриловыми составами улучшенная: по штукатурке стен |  | 100 м2 окрашиваемой поверхности | 4.995 | 1 800,97 830,06 | 21,56 0,48 | 949.35 | 1 Индекс на материалы, 2 кв. 2025 г. для ЛенО. ОЗП=29,1; ЭМ=11,55; ЗПМ=29,1; МАТ=8,66 | 162962 | 120653 | 1 244 70 | 41065 | [5 empty] | Окраска водно-дисперсионными акриловыми составами улучшенная: по штукатурке стен
|  |  | Накладные расходы 100% ФОТ (от 120 723) | в т.ч. оплаты труда 10: 120723
|  |  | Сметная прибыль 49% ФОТ (от 120 723) | в т.ч. оплаты труда 10: 59154
|  |  | Итого c накладными и см. прибылью | в т.ч. оплаты труда 10: 342839
| 101-1596 | Шкурка шлифовальная двухслойная с зернистостью 40-25 |  | м2 | 0,84 4,1958 | 45.41 |  | 45.41 |  | 190.53 |  |  | 190.53 | [6 empty] | Шкурка шлифовальная двухслойная с зернистостью 40-25
| 101-1757 | Ветошь |  | кг | 0,31 1,54845 | 9.62 |  | 9.62 |  | 14.9 |  |  | 14.9 | [6 empty] | Ветошь
| 101-3512 | Краска акриловая: ВД-АК 2180, ВГТ |  | т | 0,03 0,14985 | 3951.05 |  | 3951.05 |  | 592.06 |  |  | 592.06 | [6 empty] | Краска акриловая: ВД-АК 2180, ВГТ
| 101-3585 | Шпатлевка водно-дисперсионная |  | т | 0,051 0,254745 | 10154.81 |  | 10154.81 |  | 2586.89 |  |  | 2586.89 | [6 empty] | Шпатлевка водно-дисперсионная
| 101-4163 | Грунтовка акриловая: НОРТЕКС-ГРУНТ |  | кг | 20 99,9 | 13.59 |  | 13.59 |  | 1357.64 |  |  | 1357.64 | [6 empty] | Грунтовка акриловая: НОРТЕКС-ГРУНТ
153 | ТЕР15-02-019-03 | Сплошное выравнивание внутренних поверхностей (однослойное оштукатуривание)из сухих растворных смесей толщиной до 10 мм: стен // прим. |  | 100 м2 оштукатуриваемой поверхности | 2.062 | 3 830,18 1 038,91 | 53,60 40,43 | 2737.67 | 1 Индекс на материалы, 2 кв. 2025 г. для ЛенО. ОЗП=29,1; ЭМ=11,55; ЗПМ=29,1; МАТ=8,66 | 112502 | 62339 | 1 277 2 426 | 48886 | [5 empty] | Сплошное выравнивание внутренних поверхностей (однослойное оштукатуривание)из сухих растворных смесей толщиной до 10 мм: стен // прим.
|  |  | Накладные расходы 100% ФОТ (от 64 765) | в т.ч. оплаты труда 10: 64765
|  |  | Сметная прибыль 49% ФОТ (от 64 765) | в т.ч. оплаты труда 10: 31735
|  |  | Итого c накладными и см. прибылью | в т.ч. оплаты труда 10: 209002
| 402-0070 | Смесь сухая: для заделки швов (фуга) АТЛАС растворная для ручной работы |  | т | 0,97 2,00014 | 2820.94 |  | 2820.94 |  | 5642.27 |  |  | 5642.27 | [6 empty] | Смесь сухая: для заделки швов (фуга) АТЛАС растворная для ручной работы
| 411-0001 | Вода |  | м3 | 0,63 1,29906 | 2.16 |  | 2.16 |  | 2.81 |  |  | 2.81 | [6 empty] | Вода
154 | ТССЦ-101-3451 | Грунтовка акриловая: ВД-АК-133 |  | т | 0.0371 | 10331.12 |  | 10331.12 | 1 Индекс на материалы, 2 кв. 2025 г. для ЛенО. ОЗП=29,1; ЭМ=11,55; ЗПМ=29,1; МАТ=8,66 | 3319 |  |  | 3319 | [5 empty] | Грунтовка акриловая: ВД-АК-133
155 | ТЕР15-06-001-06 | Оклейка обоями стен по листовым материалам, гипсобетонным и гипсолитовым поверхностям: типа «Линкруста» |  | 100 м2 оклеиваемой и обиваемой поверхности | 2.062 | 7 821,97 919,79 | 17,15 1,98 | 6885.03 | 1 Индекс на материалы, 2 кв. 2025 г. для ЛенО. ОЗП=29,1; ЭМ=11,55; ЗПМ=29,1; МАТ=8,66 | 178545 | 55191 | 408 119 | 122946 | [5 empty] | Оклейка обоями стен по листовым материалам, гипсобетонным и гипсолитовым поверхностям: типа «Линкруста»
|  |  | Накладные расходы 100% ФОТ (от 55 310) | в т.ч. оплаты труда 10: 55310
|  |  | Сметная прибыль 49% ФОТ (от 55 310) | в т.ч. оплаты труда 10: 27102
|  |  | Итого c накладными и см. прибылью | в т.ч. оплаты труда 10: 260957
| 101-0575 | Линкруст |  | м2 | 112 230,944 | 58.34 |  | 58.34 |  | 13473.27 |  |  | 13473.27 | [6 empty] | Линкруст
| 101-1743 | Клей «Бустилат» |  | т | 0,0341 0,0703142 | 10152.34 |  | 10152.34 |  | 713.85 |  |  | 713.85 | [6 empty] | Клей «Бустилат»
| 101-1757 | Ветошь |  | кг | 0,01 0,02062 | 9.62 |  | 9.62 |  | 0.2 |  |  | 0.2 | [6 empty] | Ветошь
| 101-1829 | Бумага ролевая |  | т | 0,00085 0,0017527 | 5422.72 |  | 5422.72 |  | 9.5 |  |  | 9.5 | [6 empty] | Бумага ролевая
| 409-0639 | Пемза шлаковая (щебень пористый из металлургического шлака), марка 600, фракция 5-10 мм |  | м3 | 0,0004 0,0008248 | 70.3 |  | 70.3 |  | 0.06 |  |  | 0.06 | [6 empty] | Пемза шлаковая (щебень пористый из металлургического шлака), марка 600, фракция 5-10 мм
| 411-0001 | Вода |  | м3 | 0,01 0,02062 | 2.16 |  | 2.16 |  | 0.04 |  |  | 0.04 | [6 empty] | Вода
156 | ТЕР15-01-019-05 | Гладкая облицовка стен, столбов, пилястр и откосов (без карнизных, плинтусных и угловых плиток) без установки плиток туалетного гарнитура на клее из сухих смесей: по кирпичу и бетону |  | 100 м2 поверхности облицовки | 0.68 | 11 588,05 3 196,83 | 54,56 36,60 | 8336.66 | 1 Индекс на материалы, 2 кв. 2025 г. для ЛенО. ОЗП=29,1; ЭМ=11,55; ЗПМ=29,1; МАТ=8,66 | 112780 | 63259 | 428 724 | 49093 | [5 empty] | Гладкая облицовка стен, столбов, пилястр и откосов (без карнизных, плинтусных и угловых плиток) без установки плиток туалетного гарнитура на клее из сухих смесей: по кирпичу и бетону
|  |  | Накладные расходы 100% ФОТ (от 63 983) | в т.ч. оплаты труда 10: 63983
|  |  | Сметная прибыль 49% ФОТ (от 63 983) | в т.ч. оплаты труда 10: 31352
|  |  | Итого c накладными и см. прибылью | в т.ч. оплаты труда 10: 208115
| 101-0256 | Плитки керамические глазурованные для внутренней облицовки стен: гладкие без завала белые |  | м2 | 100 68 | 63.8 |  | 63.8 |  | 4338.4 |  |  | 4338.4 | [6 empty] | Плитки керамические глазурованные для внутренней облицовки стен: гладкие без завала белые
| 101-1757 | Ветошь |  | кг | 0,5 0,34 | 9.62 |  | 9.62 |  | 3.27 |  |  | 3.27 | [6 empty] | Ветошь
| 101-1776 | Клей для облицовочных работ водостойкий «Плюс» (сухая смесь) |  | т | 0,375 0,255 | 3845.56 |  | 3845.56 |  | 980.62 |  |  | 980.62 | [6 empty] | Клей для облицовочных работ водостойкий «Плюс» (сухая смесь)
| 402-0071 | Смесь сухая: (фуга) АТЛАС разных цветов для заделки швов водостойкая |  | т | 0,05 0,034 | 10155.39 |  | 10155.39 |  | 345.28 |  |  | 345.28 | [6 empty] | Смесь сухая: (фуга) АТЛАС разных цветов для заделки швов водостойкая
| 411-0001 | Вода |  | м3 | 0,93 0,6324 | 2.16 |  | 2.16 |  | 1.37 |  |  | 1.37 | [6 empty] | Вода
Отделка помещений на отм. +4,000+7,800 +8,000 | [17 empty] | Отделка помещений на отм. +4,000+7,800 +8,000
157 | ТЕР15-04-007-02 | Окраска водно-дисперсионными акриловыми составами улучшенная: по штукатурке потолков |  | 100 м2 окрашиваемой поверхности | 3.03 | 2 252,45 1 200,50 | 22,94 0,48 | 1029.01 | 1 Индекс на материалы, 2 кв. 2025 г. для ЛенО. ОЗП=29,1; ЭМ=11,55; ЗПМ=29,1; МАТ=8,66 | 133655 | 105851 | 803 43 | 27001 | [5 empty] | Окраска водно-дисперсионными акриловыми составами улучшенная: по штукатурке потолков
|  |  | Накладные расходы 100% ФОТ (от 105 894) | в т.ч. оплаты труда 10: 105894
|  |  | Сметная прибыль 49% ФОТ (от 105 894) | в т.ч. оплаты труда 10: 51888
|  |  | Итого c накладными и см. прибылью | в т.ч. оплаты труда 10: 291437
| 101-1596 | Шкурка шлифовальная двухслойная с зернистостью 40-25 |  | м2 | 0,84 2,5452 | 45.41 |  | 45.41 |  | 115.58 |  |  | 115.58 | [6 empty] | Шкурка шлифовальная двухслойная с зернистостью 40-25
| 101-1757 | Ветошь |  | кг | 0,31 0,9393 | 9.62 |  | 9.62 |  | 9.04 |  |  | 9.04 | [6 empty] | Ветошь
| 101-3512 | Краска акриловая: ВД-АК 2180, ВГТ |  | т | 0,033 0,09999 | 3951.05 |  | 3951.05 |  | 395.07 |  |  | 395.07 | [6 empty] | Краска акриловая: ВД-АК 2180, ВГТ
| 101-3585 | Шпатлевка водно-дисперсионная |  | т | 0,055 0,16665 | 10154.81 |  | 10154.81 |  | 1692.3 |  |  | 1692.3 | [6 empty] | Шпатлевка водно-дисперсионная
| 101-4163 | Грунтовка акриловая: НОРТЕКС-ГРУНТ |  | кг | 22 66,66 | 13.59 |  | 13.59 |  | 905.91 |  |  | 905.91 | [6 empty] | Грунтовка акриловая: НОРТЕКС-ГРУНТ
158 | ТЕР15-01-047-15 | Устройство: подвесных потолков типа <Армстронг> по каркасу из оцинкованного профиля |  | 100 м2 поверхности облицовки | 0.559 | 7 533,65 2 100,89 | 680,34 21,44 | 4752.42 | 1 Индекс на материалы, 2 кв. 2025 г. для ЛенО. ОЗП=29,1; ЭМ=11,55; ЗПМ=29,1; МАТ=8,66 | 61574 | 34175 | 4 393 349 | 23006 | [5 empty] | Устройство: подвесных потолков типа <Армстронг> по каркасу из оцинкованного профиля
|  |  | Накладные расходы 100% ФОТ (от 34 524) | в т.ч. оплаты труда 10: 34524
|  |  | Сметная прибыль 49% ФОТ (от 34 524) | в т.ч. оплаты труда 10: 16917
|  |  | Итого c накладными и см. прибылью | в т.ч. оплаты труда 10: 113015
| 101-2414 | Панели потолочные с комплектующими: «Армстронг» |  | м2 | 103 57,577 | 46.14 |  | 46.14 |  | 2656.6 |  |  | 2656.6 | [6 empty] | Панели потолочные с комплектующими: «Армстронг»
159 | ТЕР15-04-007-01 | Окраска водно-дисперсионными акриловыми составами улучшенная: по штукатурке стен |  | 100 м2 окрашиваемой поверхности | 1.827 | 1 800,97 830,06 | 21,56 0,48 | 949.35 | 1 Индекс на материалы, 2 кв. 2025 г. для ЛенО. ОЗП=29,1; ЭМ=11,55; ЗПМ=29,1; МАТ=8,66 | 59606 | 44131 | 455 26 | 15020 | [5 empty] | Окраска водно-дисперсионными акриловыми составами улучшенная: по штукатурке стен
|  |  | Накладные расходы 100% ФОТ (от 44 157) | в т.ч. оплаты труда 10: 44157
|  |  | Сметная прибыль 49% ФОТ (от 44 157) | в т.ч. оплаты труда 10: 21637
|  |  | Итого c накладными и см. прибылью | в т.ч. оплаты труда 10: 125400
| 101-1596 | Шкурка шлифовальная двухслойная с зернистостью 40-25 |  | м2 | 0,84 1,53468 | 45.41 |  | 45.41 |  | 69.69 |  |  | 69.69 | [6 empty] | Шкурка шлифовальная двухслойная с зернистостью 40-25
| 101-1757 | Ветошь |  | кг | 0,31 0,56637 | 9.62 |  | 9.62 |  | 5.45 |  |  | 5.45 | [6 empty] | Ветошь
| 101-3512 | Краска акриловая: ВД-АК 2180, ВГТ |  | т | 0,03 0,05481 | 3951.05 |  | 3951.05 |  | 216.56 |  |  | 216.56 | [6 empty] | Краска акриловая: ВД-АК 2180, ВГТ
| 101-3585 | Шпатлевка водно-дисперсионная |  | т | 0,051 0,093177 | 10154.81 |  | 10154.81 |  | 946.19 |  |  | 946.19 | [6 empty] | Шпатлевка водно-дисперсионная
| 101-4163 | Грунтовка акриловая: НОРТЕКС-ГРУНТ |  | кг | 20 36,54 | 13.59 |  | 13.59 |  | 496.58 |  |  | 496.58 | [6 empty] | Грунтовка акриловая: НОРТЕКС-ГРУНТ
160 | ТЕР15-02-019-03 | Сплошное выравнивание внутренних поверхностей (однослойное оштукатуривание)из сухих растворных смесей толщиной до 10 мм: стен // прим. |  | 100 м2 оштукатуриваемой поверхности | 1.4 | 3 830,18 1 038,91 | 53,60 40,43 | 2737.67 | 1 Индекс на материалы, 2 кв. 2025 г. для ЛенО. ОЗП=29,1; ЭМ=11,55; ЗПМ=29,1; МАТ=8,66 | 76383 | 42325 | 867 1 647 | 33191 | [5 empty] | Сплошное выравнивание внутренних поверхностей (однослойное оштукатуривание)из сухих растворных смесей толщиной до 10 мм: стен // прим.
|  |  | Накладные расходы 100% ФОТ (от 43 972) | в т.ч. оплаты труда 10: 43972
|  |  | Сметная прибыль 49% ФОТ (от 43 972) | в т.ч. оплаты труда 10: 21546
|  |  | Итого c накладными и см. прибылью | в т.ч. оплаты труда 10: 141901
| 402-0070 | Смесь сухая: для заделки швов (фуга) АТЛАС растворная для ручной работы |  | т | 0,97 1,358 | 2820.94 |  | 2820.94 |  | 3830.84 |  |  | 3830.84 | [6 empty] | Смесь сухая: для заделки швов (фуга) АТЛАС растворная для ручной работы
| 411-0001 | Вода |  | м3 | 0,63 0,882 | 2.16 |  | 2.16 |  | 1.91 |  |  | 1.91 | [6 empty] | Вода
161 | ТССЦ-101-3451 | Грунтовка акриловая: ВД-АК-133 |  | т | 0.0252 | 10331.12 |  | 10331.12 | 1 Индекс на материалы, 2 кв. 2025 г. для ЛенО. ОЗП=29,1; ЭМ=11,55; ЗПМ=29,1; МАТ=8,66 | 2255 |  |  | 2255 | [5 empty] | Грунтовка акриловая: ВД-АК-133
162 | ТЕР15-06-001-06 | Оклейка обоями стен по листовым материалам, гипсобетонным и гипсолитовым поверхностям: типа «Линкруста» |  | 100 м2 оклеиваемой и обиваемой поверхности | 1.4 | 7 821,97 919,79 | 17,15 1,98 | 6885.03 | 1 Индекс на материалы, 2 кв. 2025 г. для ЛенО. ОЗП=29,1; ЭМ=11,55; ЗПМ=29,1; МАТ=8,66 | 121224 | 37472 | 277 81 | 83475 | [5 empty] | Оклейка обоями стен по листовым материалам, гипсобетонным и гипсолитовым поверхностям: типа «Линкруста»
|  |  | Накладные расходы 100% ФОТ (от 37 553) | в т.ч. оплаты труда 10: 37553
|  |  | Сметная прибыль 49% ФОТ (от 37 553) | в т.ч. оплаты труда 10: 18401
|  |  | Итого c накладными и см. прибылью | в т.ч. оплаты труда 10: 177178
| 101-0575 | Линкруст |  | м2 | 112 156,8 | 58.34 |  | 58.34 |  | 9147.71 |  |  | 9147.71 | [6 empty] | Линкруст
| 101-1743 | Клей «Бустилат» |  | т | 0,0341 0,04774 | 10152.34 |  | 10152.34 |  | 484.67 |  |  | 484.67 | [6 empty] | Клей «Бустилат»
| 101-1757 | Ветошь |  | кг | 0,01 0,014 | 9.62 |  | 9.62 |  | 0.13 |  |  | 0.13 | [6 empty] | Ветошь
| 101-1829 | Бумага ролевая |  | т | 0,00085 0,00119 | 5422.72 |  | 5422.72 |  | 6.45 |  |  | 6.45 | [6 empty] | Бумага ролевая
| 409-0639 | Пемза шлаковая (щебень пористый из металлургического шлака), марка 600, фракция 5-10 мм |  | м3 | 0,0004 0,00056 | 70.3 |  | 70.3 |  | 0.04 |  |  | 0.04 | [6 empty] | Пемза шлаковая (щебень пористый из металлургического шлака), марка 600, фракция 5-10 мм
| 411-0001 | Вода |  | м3 | 0,01 0,014 | 2.16 |  | 2.16 |  | 0.03 |  |  | 0.03 | [6 empty] | Вода
163 | ТЕР15-01-019-05 | Гладкая облицовка стен, столбов, пилястр и откосов (без карнизных, плинтусных и угловых плиток) без установки плиток туалетного гарнитура на клее из сухих смесей: по кирпичу и бетону |  | 100 м2 поверхности облицовки | 0.27 | 11 588,05 3 196,83 | 54,56 36,60 | 8336.66 | 1 Индекс на материалы, 2 кв. 2025 г. для ЛенО. ОЗП=29,1; ЭМ=11,55; ЗПМ=29,1; МАТ=8,66 | 44780 | 25117 | 170 288 | 19493 | [5 empty] | Гладкая облицовка стен, столбов, пилястр и откосов (без карнизных, плинтусных и угловых плиток) без установки плиток туалетного гарнитура на клее из сухих смесей: по кирпичу и бетону
|  |  | Накладные расходы 100% ФОТ (от 25 405) | в т.ч. оплаты труда 10: 25405
|  |  | Сметная прибыль 49% ФОТ (от 25 405) | в т.ч. оплаты труда 10: 12448
|  |  | Итого c накладными и см. прибылью | в т.ч. оплаты труда 10: 82633
| 101-0256 | Плитки керамические глазурованные для внутренней облицовки стен: гладкие без завала белые |  | м2 | 100 27 | 63.8 |  | 63.8 |  | 1722.6 |  |  | 1722.6 | [6 empty] | Плитки керамические глазурованные для внутренней облицовки стен: гладкие без завала белые
| 101-1757 | Ветошь |  | кг | 0,5 0,135 | 9.62 |  | 9.62 |  | 1.3 |  |  | 1.3 | [6 empty] | Ветошь
| 101-1776 | Клей для облицовочных работ водостойкий «Плюс» (сухая смесь) |  | т | 0,375 0,10125 | 3845.56 |  | 3845.56 |  | 389.36 |  |  | 389.36 | [6 empty] | Клей для облицовочных работ водостойкий «Плюс» (сухая смесь)
| 402-0071 | Смесь сухая: (фуга) АТЛАС разных цветов для заделки швов водостойкая |  | т | 0,05 0,0135 | 10155.39 |  | 10155.39 |  | 137.1 |  |  | 137.1 | [6 empty] | Смесь сухая: (фуга) АТЛАС разных цветов для заделки швов водостойкая
| 411-0001 | Вода |  | м3 | 0,93 0,2511 | 2.16 |  | 2.16 |  | 0.54 |  |  | 0.54 | [6 empty] | Вода
Раздел 6. Перегородки. Тоннель, (Спецификации по шифру 1632-2021-1.1,1.2,2.1.0-АР, Приложение к письму ООО “Морстройтехнология” вх. №9С01-8000370513-MST-ETU-LET-ENG-00384 от 19.02.2024 г.) | [16 empty] | Раздел 6. Перегородки. Тоннель, (Спецификации по шифру 1632-2021-1.1,1.2,2.1.0-АР, Приложение к письму ООО “Морстройтехнология” вх. №9С01-8000370513-MST-ETU-LET-ENG-00384 от 19.02.2024 г.)
П1 | [17 empty] | П1
164 | ТЕР10-05-002-02 | Устройство перегородок из гипсокартонных листов (ГКЛ) по системе «КНАУФ» с одинарным металлическим каркасом и двухслойной обшивкой с обеих сторон (С 112): с одним дверным проемом |  | 100 м2 перегородок (за вычетом проемов) | 0.1815 | 6 255,38 2 690,08 | 23.74 | 3541.56 | 1 Индекс на материалы, 2 кв. 2025 г. для ЛенО. ОЗП=29,1; ЭМ=11,55; ЗПМ=29,1; МАТ=8,66 | 19824 | 14208 | 50 | 5566 | [5 empty] | Устройство перегородок из гипсокартонных листов (ГКЛ) по системе «КНАУФ» с одинарным металлическим каркасом и двухслойной обшивкой с обеих сторон (С 112): с одним дверным проемом
|  |  | Накладные расходы 108% ФОТ (от 14 208) | в т.ч. оплаты труда 10: 15345
|  |  | Сметная прибыль 55% ФОТ (от 14 208) | в т.ч. оплаты труда 10: 7814
|  |  | Итого c накладными и см. прибылью | в т.ч. оплаты труда 10: 42983
| 101-2430 | Грунтовка: «Тифенгрунд», КНАУФ |  | кг | 20 3,63 | 11.65 |  | 11.65 |  | 42.29 |  |  | 42.29 | [6 empty] | Грунтовка: «Тифенгрунд», КНАУФ
| 101-2437 | Шпаклевка «Унифлот», КНАУФ |  | кг | 20 3,63 | 6.65 |  | 6.65 |  | 24.14 |  |  | 24.14 | [6 empty] | Шпаклевка «Унифлот», КНАУФ
| 101-2438 | Шпаклевка «Фугенфюллер», КНАУФ |  | кг | 150 27,225 | 2.41 |  | 2.41 |  | 65.61 |  |  | 65.61 | [6 empty] | Шпаклевка «Фугенфюллер», КНАУФ
| 101-2474 | Лента бумажная для повышения трещиностойкости стыков ГКЛ и ГВЛ |  | м | 177 32,1255 | 0.15 |  | 0.15 |  | 4.82 |  |  | 4.82 | [6 empty] | Лента бумажная для повышения трещиностойкости стыков ГКЛ и ГВЛ
| 101-2480 | Лента разделительная для сопряжения потолка из ЛГК со стеной |  | 100 м | 1,62 0,29403 | 154 |  | 154 |  | 45.28 |  |  | 45.28 | [6 empty] | Лента разделительная для сопряжения потолка из ЛГК со стеной
| 101-2485 | Лента эластичная самоклеящаяся для профилей направляющих «Дихтунгсбанд»: 50/30000 мм |  | м | 117 21,2355 | 0.54 |  | 0.54 |  | 11.47 |  |  | 11.47 | [6 empty] | Лента эластичная самоклеящаяся для профилей направляющих «Дихтунгсбанд»: 50/30000 мм
| 101-2583 | Шуруп самонарезающий: (TN) 3,5/25 мм |  | 100 шт. | 14,19 2,575485 | 2 |  | 2 |  | 5.15 |  |  | 5.15 | [6 empty] | Шуруп самонарезающий: (TN) 3,5/25 мм
| 101-2584 | Шуруп самонарезающий: (TN) 3,5/35 мм |  | 100 шт. | 37,88 6,87522 | 3 |  | 3 |  | 20.63 |  |  | 20.63 | [6 empty] | Шуруп самонарезающий: (TN) 3,5/35 мм
| 101-2589 | Дюбель-гвоздь 6/39 мм |  | 100 шт. | 0,7 0,12705 | 62 |  | 62 |  | 7.88 |  |  | 7.88 | [6 empty] | Дюбель-гвоздь 6/39 мм
| 101-2590 | Дюбель с шурупом 6/35 мм |  | 100 шт. | 1,63 0,295845 | 7 |  | 7 |  | 2.07 |  |  | 2.07 | [6 empty] | Дюбель с шурупом 6/35 мм
| 201-0786 | Профиль направляющий: ПН-2 50/40/0,6 |  | м | 86 15,609 | 5.58 |  | 5.58 |  | 87.1 |  |  | 87.1 | [6 empty] | Профиль направляющий: ПН-2 50/40/0,6
| 201-0805 | Профиль стоечный: ПС-2 50/50/0,6 |  | м | 254 46,101 | 6.22 |  | 6.22 |  | 286.75 |  |  | 286.75 | [6 empty] | Профиль стоечный: ПС-2 50/50/0,6
| 201-0812 | Верхний уголок для крепления несущих элементов двери 100х123 мм |  | 100 шт. | 0,14 0,02541 | 253 |  | 253 |  | 6.43 |  |  | 6.43 | [6 empty] | Верхний уголок для крепления несущих элементов двери 100х123 мм
| 201-0814 | Нижний уголок для крепления несущих элементов двери 100х123 мм |  | 100 шт. | 0,14 0,02541 | 253 |  | 253 |  | 6.43 |  |  | 6.43 | [6 empty] | Нижний уголок для крепления несущих элементов двери 100х123 мм
| 201-0832 | Бруски деревянные: 50*50 мм |  | м | 39 7,0785 | 3.78 |  | 3.78 |  | 26.76 |  |  | 26.76 | [6 empty] | Бруски деревянные: 50*50 мм
165 | ТЦ_01.6.01.02_78_7802348846_13.02.2024_02 Аналог ТССЦ-101-2512 18,24/17,33=2% | Лист ГКЛВ-А-УК-3000-1200-12,5 мм, (2 листа, hобщ.=25 мм) |  | м2 | 40.747 | 14.4 |  | 14.4 | 1 Индекс на материалы, 2 кв. 2025 г. для ЛенО. ОЗП=29,1; ЭМ=11,55; ЗПМ=29,1; МАТ=8,66 | 5081 |  |  | 5081 | [5 empty] | Лист ГКЛВ-А-УК-3000-1200-12,5 мм, (2 листа, hобщ.=25 мм)
166 | ТЦ_01.6.01.02_78_7802348846_22.02.2024_02 Аналог ТССЦ-101-2509 11,37/12,56=2% | Лист ГКЛ-А-УК-3000-1200-12,5 мм, (2 листа, hобщ.=25 мм) |  | м2 | 40.747 | 14.45 |  | 14.45 | 1 Индекс на материалы, 2 кв. 2025 г. для ЛенО. ОЗП=29,1; ЭМ=11,55; ЗПМ=29,1; МАТ=8,66 | 5099 |  |  | 5099 | [5 empty] | Лист ГКЛ-А-УК-3000-1200-12,5 мм, (2 листа, hобщ.=25 мм)
167 | ТССЦ-104-0150 | Плиты из минеральной ваты: на синтетическом связующем М-75, (минеральные маты группы НГ с плотностью 40 кг/м³, h=75 мм, прим.) |  | м3 | 1.4 | 470.26 |  | 470.26 | 1 Индекс на материалы, 2 кв. 2025 г. для ЛенО. ОЗП=29,1; ЭМ=11,55; ЗПМ=29,1; МАТ=8,66 | 5701 |  |  | 5701 | [5 empty] | Плиты из минеральной ваты: на синтетическом связующем М-75, (минеральные маты группы НГ с плотностью 40 кг/м³, h=75 мм, прим.)
Раздел 7. Установка дверных блоков и ворот. Тоннель, (Спецификации по шифру 1632-2021-1.1,1.2,2.1.0-АР, Приложение к письму ООО “Морстройтехнология” вх. №9С01-8000370513-MST-ETU-LET-ENG-00384 от 19.02.2024 г.) | [16 empty] | Раздел 7. Установка дверных блоков и ворот. Тоннель, (Спецификации по шифру 1632-2021-1.1,1.2,2.1.0-АР, Приложение к письму ООО “Морстройтехнология” вх. №9С01-8000370513-MST-ETU-LET-ENG-00384 от 19.02.2024 г.)
Установка дверных блоков | [17 empty] | Установка дверных блоков
168 | ТЕР09-04-012-01 | Установка металлических дверных блоков в готовые проемы |  | 1 м2 проема | 50.4 | 106,67 51,89 | 28.44 | 26.34 | 1 Индекс на материалы, 2 кв. 2025 г. для ЛенО. ОЗП=29,1; ЭМ=11,55; ЗПМ=29,1; МАТ=8,66 | 104153 | 76101 | 16555 | 11497 | [5 empty] | Установка металлических дверных блоков в готовые проемы
|  |  | Накладные расходы 93% ФОТ (от 76 101) | в т.ч. оплаты труда 10: 70774
|  |  | Сметная прибыль 62% ФОТ (от 76 101) | в т.ч. оплаты труда 10: 47183
|  |  | Итого c накладными и см. прибылью | в т.ч. оплаты труда 10: 222110
| 101-1513 | Электроды диаметром: 4 мм Э42 |  | т | 0,0001 0,00504 | 12320.59 |  | 12320.59 |  | 62.1 |  |  | 62.1 | [6 empty] | Электроды диаметром: 4 мм Э42
| 101-1921 | Пена монтажная: для герметизации стыков в баллончике емкостью 0,85 л |  | шт. | 0,1 5,04 | 64.86 |  | 64.86 |  | 326.89 |  |  | 326.89 | [6 empty] | Пена монтажная: для герметизации стыков в баллончике емкостью 0,85 л
| 204-0062 | Детали закладные и накладные изготовленные: без применения сварки, гнутья, сверления (пробивки) отверстий поставляемые отдельно |  | т | 0,003 0,1512 | 6207.31 |  | 6207.31 |  | 938.55 |  |  | 938.55 | [6 empty] | Детали закладные и накладные изготовленные: без применения сварки, гнутья, сверления (пробивки) отверстий поставляемые отдельно
169 | ТЦ_07.1.01.03_78_7841375755_27.02.2024_02 | Дверной блок однопольный, металлический, остекленный, правая (7 эл.) левая (2 эл.) навеска 1000Х2100(h), с доводчиком |  | шт | 9 | 2693.3 |  | 2693.3 | 1 Индекс на материалы, 2 кв. 2025 г. для ЛенО. ОЗП=29,1; ЭМ=11,55; ЗПМ=29,1; МАТ=8,66 | 209916 |  |  | 209916 | [5 empty] | Дверной блок однопольный, металлический, остекленный, правая (7 эл.) левая (2 эл.) навеска 1000Х2100(h), с доводчиком
170 | ТЦ_07.1.01.03_78_7841375755_27.02.2024_02 | Дверной блок однопольный, металлический, остекленный, утеплённый, правая (14 эл.) левая (1 эл.) навеска 1000Х2100(h), с доводчиком |  | шт | 15 | 2693.3 |  | 2693.3 | 1 Индекс на материалы, 2 кв. 2025 г. для ЛенО. ОЗП=29,1; ЭМ=11,55; ЗПМ=29,1; МАТ=8,66 | 349860 |  |  | 349860 | [5 empty] | Дверной блок однопольный, металлический, остекленный, утеплённый, правая (14 эл.) левая (1 эл.) навеска 1000Х2100(h), с доводчиком
171 | ТЕР09-04-012-02 | Установка дверного доводчика к металлическим дверям |  | 1 шт. | 24 | 28,24 24,00 | 3.38 | 0.86 | 1 Индекс на материалы, 2 кв. 2025 г. для ЛенО. ОЗП=29,1; ЭМ=11,55; ЗПМ=29,1; МАТ=8,66 | 17878 | 16762 | 937 | 179 | [5 empty] | Установка дверного доводчика к металлическим дверям
|  |  | Накладные расходы 93% ФОТ (от 16 762) | в т.ч. оплаты труда 10: 15589
|  |  | Сметная прибыль 62% ФОТ (от 16 762) | в т.ч. оплаты труда 10: 10392
|  |  | Итого c накладными и см. прибылью | в т.ч. оплаты труда 10: 43859
| 101-1513 | Электроды диаметром: 4 мм Э42 |  | т | 0,00007 0,00168 | 12320.59 |  | 12320.59 |  | 20.7 |  |  | 20.7 | [6 empty] | Электроды диаметром: 4 мм Э42
| 101-1845 | Винты самонарезающие: с уплотнительной прокладкой 4,8х35 мм |  | 100 шт. | 0,00008 0,00192 | 18 |  | 18 |  | 0.03 |  |  | 0.03 | [6 empty] | Винты самонарезающие: с уплотнительной прокладкой 4,8х35 мм
172 | ТЕР15-01-070-02 | Облицовка: дверных проемов в наружных стенах откосной планкой из оцинкованной стали с полимерным покрытием с установкой наличников из оцинкованной стали с полимерным покрытием |  | 1 м2 проемов | 50.4 | 171,19 34,43 | 0.6 | 136.16 | 1 Индекс на материалы, 2 кв. 2025 г. для ЛенО. ОЗП=29,1; ЭМ=11,55; ЗПМ=29,1; МАТ=8,66 | 110275 | 50498 | 348 | 59429 | [5 empty] | Облицовка: дверных проемов в наружных стенах откосной планкой из оцинкованной стали с полимерным покрытием с установкой наличников из оцинкованной стали с полимерным покрытием
|  |  | Накладные расходы 100% ФОТ (от 50 498) | в т.ч. оплаты труда 10: 50498
|  |  | Сметная прибыль 49% ФОТ (от 50 498) | в т.ч. оплаты труда 10: 24744
|  |  | Итого c накладными и см. прибылью | в т.ч. оплаты труда 10: 185517
| 101-1691 | Шурупы-саморезы 4,2х16 мм |  | 100 шт. | 0,18 9,072 | 9 |  | 9 |  | 81.65 |  |  | 81.65 | [6 empty] | Шурупы-саморезы 4,2х16 мм
| 101-2409 | Аквилон из оцинкованной стали с полимерным покрытием |  | п.м | 2,7 136,08 | 27.66 |  | 27.66 |  | 3763.97 |  |  | 3763.97 | [6 empty] | Аквилон из оцинкованной стали с полимерным покрытием
| 101-2410 | Откосная планка шириной 250 мм из оцинкованной стали с полимерным покрытием |  | п.м | 2,2 110,88 | 18.76 |  | 18.76 |  | 2080.11 |  |  | 2080.11 | [6 empty] | Откосная планка шириной 250 мм из оцинкованной стали с полимерным покрытием
| 101-2412 | Наличники из оцинкованной стали с полимерным покрытием |  | п.м | 0,46 23,184 | 34.59 |  | 34.59 |  | 801.93 |  |  | 801.93 | [6 empty] | Наличники из оцинкованной стали с полимерным покрытием
173 | ТЕР09-04-013-03 | Установка противопожарных дверей: однопольных остекленных |  | 1 м2 проема | 27.3 | 113,00 46,06 | 12.68 | 54.26 | 1 Индекс на материалы, 2 кв. 2025 г. для ЛенО. ОЗП=29,1; ЭМ=11,55; ЗПМ=29,1; МАТ=8,66 | 53417 | 36589 | 4000 | 12828 | [5 empty] | Установка противопожарных дверей: однопольных остекленных
|  |  | Накладные расходы 93% ФОТ (от 36 589) | в т.ч. оплаты труда 10: 34028
|  |  | Сметная прибыль 62% ФОТ (от 36 589) | в т.ч. оплаты труда 10: 22685
|  |  | Итого c накладными и см. прибылью | в т.ч. оплаты труда 10: 110130
| 101-1513 | Электроды диаметром: 4 мм Э42 |  | т | 0,00007 0,001911 | 12320.59 |  | 12320.59 |  | 23.54 |  |  | 23.54 | [6 empty] | Электроды диаметром: 4 мм Э42
| 101-1929 | Болты анкерные |  | т | 0,003 0,0819 | 8970.59 |  | 8970.59 |  | 734.69 |  |  | 734.69 | [6 empty] | Болты анкерные
| 101-3661 | Пена монтажная: противопожарная полиуретановая NULLIFIRE (0,88 л) |  | шт. | 0,27 7,371 | 98.1 |  | 98.1 |  | 723.1 |  |  | 723.1 | [6 empty] | Пена монтажная: противопожарная полиуретановая NULLIFIRE (0,88 л)
174 | ТЦ_07.1.01.03_78_7841375755_27.02.2024_02 | Дверной блок однопольный, металлический, остекленный, противопожарный, правая навеска 1000Х2100(h), EIS 60, с доводчиком и уплотнением притворов |  | шт | 5 | 2856.24 |  | 2856.24 | 1 Индекс на материалы, 2 кв. 2025 г. для ЛенО. ОЗП=29,1; ЭМ=11,55; ЗПМ=29,1; МАТ=8,66 | 123675 |  |  | 123675 | [5 empty] | Дверной блок однопольный, металлический, остекленный, противопожарный, правая навеска 1000Х2100(h), EIS 60, с доводчиком и уплотнением притворов
175 | ТЦ_07.1.01.03_78_7841375755_27.02.2024_02 | Дверной блок однопольный, металлический, остекленный, противопожарный, правая навеска1000Х2100(h), EIS 30, с доводчиком и уплотнением притворов |  | шт | 8 | 2856.24 |  | 2856.24 | 1 Индекс на материалы, 2 кв. 2025 г. для ЛенО. ОЗП=29,1; ЭМ=11,55; ЗПМ=29,1; МАТ=8,66 | 197880 |  |  | 197880 | [5 empty] | Дверной блок однопольный, металлический, остекленный, противопожарный, правая навеска1000Х2100(h), EIS 30, с доводчиком и уплотнением притворов
176 | ТЕР15-01-070-02 | Облицовка: дверных проемов в наружных стенах откосной планкой из оцинкованной стали с полимерным покрытием с установкой наличников из оцинкованной стали с полимерным покрытием |  | 1 м2 проемов | 27.3 | 171,19 34,43 | 0.6 | 136.16 | 1 Индекс на материалы, 2 кв. 2025 г. для ЛенО. ОЗП=29,1; ЭМ=11,55; ЗПМ=29,1; МАТ=8,66 | 59732 | 27353 | 189 | 32190 | [5 empty] | Облицовка: дверных проемов в наружных стенах откосной планкой из оцинкованной стали с полимерным покрытием с установкой наличников из оцинкованной стали с полимерным покрытием
|  |  | Накладные расходы 100% ФОТ (от 27 353) | в т.ч. оплаты труда 10: 27353
|  |  | Сметная прибыль 49% ФОТ (от 27 353) | в т.ч. оплаты труда 10: 13403
|  |  | Итого c накладными и см. прибылью | в т.ч. оплаты труда 10: 100488
| 101-1691 | Шурупы-саморезы 4,2х16 мм |  | 100 шт. | 0,18 4,914 | 9 |  | 9 |  | 44.23 |  |  | 44.23 | [6 empty] | Шурупы-саморезы 4,2х16 мм
| 101-2409 | Аквилон из оцинкованной стали с полимерным покрытием |  | п.м | 2,7 73,71 | 27.66 |  | 27.66 |  | 2038.82 |  |  | 2038.82 | [6 empty] | Аквилон из оцинкованной стали с полимерным покрытием
| 101-2410 | Откосная планка шириной 250 мм из оцинкованной стали с полимерным покрытием |  | п.м | 2,2 60,06 | 18.76 |  | 18.76 |  | 1126.73 |  |  | 1126.73 | [6 empty] | Откосная планка шириной 250 мм из оцинкованной стали с полимерным покрытием
| 101-2412 | Наличники из оцинкованной стали с полимерным покрытием |  | п.м | 0,46 12,558 | 34.59 |  | 34.59 |  | 434.38 |  |  | 434.38 | [6 empty] | Наличники из оцинкованной стали с полимерным покрытием
177 | ТЕР10-01-039-03 | Установка блоков в наружных и внутренних дверных проемах: в перегородках и деревянных нерубленых стенах, площадь проема до 3 м2 |  | 100 м2 проемов | 0.1596 | 4 569,93 2 248,25 | 537.98 | 1783.7 | 1 Индекс на материалы, 2 кв. 2025 г. для ЛенО. ОЗП=29,1; ЭМ=11,55; ЗПМ=29,1; МАТ=8,66 | 13899 | 10442 | 992 | 2465 | [5 empty] | Установка блоков в наружных и внутренних дверных проемах: в перегородках и деревянных нерубленых стенах, площадь проема до 3 м2
|  |  | Накладные расходы 108% ФОТ (от 10 442) | в т.ч. оплаты труда 10: 11277
|  |  | Сметная прибыль 55% ФОТ (от 10 442) | в т.ч. оплаты труда 10: 5743
|  |  | Итого c накладными и см. прибылью | в т.ч. оплаты труда 10: 30919
| 101-1705 | Пакля пропитанная |  | кг | 108 17,2368 | 9.44 |  | 9.44 |  | 162.72 |  |  | 162.72 | [6 empty] | Пакля пропитанная
| 101-1805 | Гвозди строительные |  | т | 0,01012 0,0016152 | 10672.41 |  | 10672.41 |  | 17.24 |  |  | 17.24 | [6 empty] | Гвозди строительные
| 102-0053 | Доски обрезные хвойных пород длиной: 4-6,5 м, шириной 75-150 мм, толщиной 25 мм, III сорта |  | м3 | 0,08 0,012768 | 1318.2 |  | 1318.2 |  | 16.83 |  |  | 16.83 | [6 empty] | Доски обрезные хвойных пород длиной: 4-6,5 м, шириной 75-150 мм, толщиной 25 мм, III сорта
178 | ТЦ_11.2.02.01_78_7810851080_06.03.2024_02 | Дверной блок однопольный, деревянный, глухой, правая навеска 800Х2100(h) |  | шт | 2 | 1060.05 |  | 1060.05 | 1 Индекс на материалы, 2 кв. 2025 г. для ЛенО. ОЗП=29,1; ЭМ=11,55; ЗПМ=29,1; МАТ=8,66 | 18360 |  |  | 18360 | [5 empty] | Дверной блок однопольный, деревянный, глухой, правая навеска 800Х2100(h)
179 | ТЦ_11.2.02.01_78_7810424032_06.03.2024_02 | Дверной блок однопольный, деревянный, глухой, правая навеска 1000Х2100(h), с доводчиком |  | шт | 6 | 1352.54 |  | 1352.54 | 1 Индекс на материалы, 2 кв. 2025 г. для ЛенО. ОЗП=29,1; ЭМ=11,55; ЗПМ=29,1; МАТ=8,66 | 70278 |  |  | 70278 | [5 empty] | Дверной блок однопольный, деревянный, глухой, правая навеска 1000Х2100(h), с доводчиком
180 | ТЕР09-04-012-02 | Установка дверного доводчика к металлическим дверям // прим. |  | 1 шт. | 6 | 28,24 24,00 | 3.38 | 0.86 | 1 Индекс на материалы, 2 кв. 2025 г. для ЛенО. ОЗП=29,1; ЭМ=11,55; ЗПМ=29,1; МАТ=8,66 | 4469 | 4190 | 234 | 45 | [5 empty] | Установка дверного доводчика к металлическим дверям // прим.
|  |  | Накладные расходы 93% ФОТ (от 4 190) | в т.ч. оплаты труда 10: 3897
|  |  | Сметная прибыль 62% ФОТ (от 4 190) | в т.ч. оплаты труда 10: 2598
|  |  | Итого c накладными и см. прибылью | в т.ч. оплаты труда 10: 10964
| 101-1513 | Электроды диаметром: 4 мм Э42 |  | т | 0,00007 0,00042 | 12320.59 |  | 12320.59 |  | 5.17 |  |  | 5.17 | [6 empty] | Электроды диаметром: 4 мм Э42
| 101-1845 | Винты самонарезающие: с уплотнительной прокладкой 4,8х35 мм |  | 100 шт. | 0,00008 0,00048 | 18 |  | 18 |  | 0.01 |  |  | 0.01 | [6 empty] | Винты самонарезающие: с уплотнительной прокладкой 4,8х35 мм
181 | ТССЦ-101-6899 | Доводчик дверной гидравлический TS-68 с зубчатым приводом (нагрузка до 90 кг) |  | шт. | 6 | 232.56 |  | 232.56 | 1 Индекс на материалы, 2 кв. 2025 г. для ЛенО. ОЗП=29,1; ЭМ=11,55; ЗПМ=29,1; МАТ=8,66 | 12084 |  |  | 12084 | [5 empty] | Доводчик дверной гидравлический TS-68 с зубчатым приводом (нагрузка до 90 кг)
182 | ТЕР10-01-039-05 | Установка люков в перекрытиях, площадь проема до 2 м2 |  | 100 м2 проемов | 0.0384 | 5 382,91 2 242,93 | 1 364,72 273,36 | 1775.26 | 1 Индекс на материалы, 2 кв. 2025 г. для ЛенО. ОЗП=29,1; ЭМ=11,55; ЗПМ=29,1; МАТ=8,66 | 3702 | 2506 | 605 305 | 591 | [5 empty] | Установка люков в перекрытиях, площадь проема до 2 м2
|  |  | Накладные расходы 108% ФОТ (от 2 811) | в т.ч. оплаты труда 10: 3036
|  |  | Сметная прибыль 55% ФОТ (от 2 811) | в т.ч. оплаты труда 10: 1546
|  |  | Итого c накладными и см. прибылью | в т.ч. оплаты труда 10: 8284
| 101-1482 | Шурупы с полукруглой головкой: 5х70 мм |  | т | 0,0016 0,0000614 | 13688.4 |  | 13688.4 |  | 0.84 |  |  | 0.84 | [6 empty] | Шурупы с полукруглой головкой: 5х70 мм
| 101-1705 | Пакля пропитанная |  | кг | 173 6,6432 | 9.44 |  | 9.44 |  | 62.71 |  |  | 62.71 | [6 empty] | Пакля пропитанная
| 402-0087 | Раствор готовый отделочный тяжелый,: известковый 1:2,0 |  | м3 | 0,167 0,0064128 | 720.03 |  | 720.03 |  | 4.62 |  |  | 4.62 | [6 empty] | Раствор готовый отделочный тяжелый,: известковый 1:2,0
183 | ТЦ_11.2.02.01_78_7804356514_06.03.2024_02 | Лаз металлический, противопожарный, 800Х1600(h), EIS 60, с доводчиком и уплотнением притворов. Низ 500 мм от пола |  | шт | 3 | 1177.83 |  | 1177.83 | 1 Индекс на материалы, 2 кв. 2025 г. для ЛенО. ОЗП=29,1; ЭМ=11,55; ЗПМ=29,1; МАТ=8,66 | 30600 |  |  | 30600 | [5 empty] | Лаз металлический, противопожарный, 800Х1600(h), EIS 60, с доводчиком и уплотнением притворов. Низ 500 мм от пола
184 | ТЕР09-04-012-02 | Установка дверного доводчика к металлическим дверям // прим. |  | 1 шт. | 3 | 28,24 24,00 | 3.38 | 0.86 | 1 Индекс на материалы, 2 кв. 2025 г. для ЛенО. ОЗП=29,1; ЭМ=11,55; ЗПМ=29,1; МАТ=8,66 | 2235 | 2095 | 117 | 23 | [5 empty] | Установка дверного доводчика к металлическим дверям // прим.
|  |  | Накладные расходы 93% ФОТ (от 2 095) | в т.ч. оплаты труда 10: 1948
|  |  | Сметная прибыль 62% ФОТ (от 2 095) | в т.ч. оплаты труда 10: 1299
|  |  | Итого c накладными и см. прибылью | в т.ч. оплаты труда 10: 5482
| 101-1513 | Электроды диаметром: 4 мм Э42 |  | т | 0,00007 0,00021 | 12320.59 |  | 12320.59 |  | 2.59 |  |  | 2.59 | [6 empty] | Электроды диаметром: 4 мм Э42
| 101-1845 | Винты самонарезающие: с уплотнительной прокладкой 4,8х35 мм |  | 100 шт. | 0,00008 0,00024 | 18 |  | 18 |  | 0 |  |  | 0 | [6 empty] | Винты самонарезающие: с уплотнительной прокладкой 4,8х35 мм
185 | ТССЦ-101-6899 | Доводчик дверной гидравлический TS-68 с зубчатым приводом (нагрузка до 90 кг) |  | шт. | 3 | 232.56 |  | 232.56 | 1 Индекс на материалы, 2 кв. 2025 г. для ЛенО. ОЗП=29,1; ЭМ=11,55; ЗПМ=29,1; МАТ=8,66 | 6042 |  |  | 6042 | [5 empty] | Доводчик дверной гидравлический TS-68 с зубчатым приводом (нагрузка до 90 кг)
Установка ворот | [17 empty] | Установка ворот
186 | ТЕР09-04-011-01 | Монтаж каркасов ворот большепролетных зданий, ангаров и др. без механизмов открывания |  | 1 т конструкций | 6.607 | 4 714,05 1 016,92 | 2 977,64 254,14 | 719.49 | 1 Индекс на материалы, 2 кв. 2025 г. для ЛенО. ОЗП=29,1; ЭМ=11,55; ЗПМ=29,1; МАТ=8,66 | 463910 | 195517 | 227 226 48 862 | 41167 | [5 empty] | Монтаж каркасов ворот большепролетных зданий, ангаров и др. без механизмов открывания
|  |  | Накладные расходы 93% ФОТ (от 244 379) | в т.ч. оплаты труда 10: 227272
|  |  | Сметная прибыль 62% ФОТ (от 244 379) | в т.ч. оплаты труда 10: 151515
|  |  | Итого c накладными и см. прибылью | в т.ч. оплаты труда 10: 842697
| 101-0309 | Канаты пеньковые пропитанные |  | т | 0,0001 0,0006607 | 33320.52 |  | 33320.52 |  | 22.01 |  |  | 22.01 | [6 empty] | Канаты пеньковые пропитанные
| 101-0324 | Кислород технический: газообразный |  | м3 | 1,95 12,88365 | 9.06 |  | 9.06 |  | 116.73 |  |  | 116.73 | [6 empty] | Кислород технический: газообразный
| 101-0797 | Проволока горячекатаная в мотках, диаметром 6,3-6,5 мм |  | т | 0,00003 0,0001982 | 2964.62 |  | 2964.62 |  | 0.59 |  |  | 0.59 | [6 empty] | Проволока горячекатаная в мотках, диаметром 6,3-6,5 мм
| 101-1019 | Швеллеры № 40 из стали марки: Ст0 |  | т | 0,00194 0,0128176 | 4515.56 |  | 4515.56 |  | 57.88 |  |  | 57.88 | [6 empty] | Швеллеры № 40 из стали марки: Ст0
| 101-1515 | Электроды диаметром: 4 мм Э46 |  | т | 0,023 0,151961 | 10321.8 |  | 10321.8 |  | 1568.51 |  |  | 1568.51 | [6 empty] | Электроды диаметром: 4 мм Э46
| 101-1805 | Гвозди строительные |  | т | 0,00001 0,0000661 | 10672.41 |  | 10672.41 |  | 0.71 |  |  | 0.71 | [6 empty] | Гвозди строительные
| 101-2278 | Пропан-бутан, смесь техническая |  | кг | 0,59 3,89813 | 5.3 |  | 5.3 |  | 20.66 |  |  | 20.66 | [6 empty] | Пропан-бутан, смесь техническая
| 101-2467 | Растворитель марки: Р-4 |  | т | 0,0006 0,0039642 | 15512.28 |  | 15512.28 |  | 61.49 |  |  | 61.49 | [6 empty] | Растворитель марки: Р-4
| 102-0023 | Бруски обрезные хвойных пород длиной: 4-6,5 м, шириной 75-150 мм, толщиной 40-75 мм, I сорта |  | м3 | 0,00103 0,0068052 | 2593.2 |  | 2593.2 |  | 17.65 |  |  | 17.65 | [6 empty] | Бруски обрезные хвойных пород длиной: 4-6,5 м, шириной 75-150 мм, толщиной 40-75 мм, I сорта
| 113-0021 | Грунтовка: ГФ-021 красно-коричневая |  | т | 0,00031 0,0020482 | 18353.45 |  | 18353.45 |  | 37.59 |  |  | 37.59 | [6 empty] | Грунтовка: ГФ-021 красно-коричневая
| 201-0756 | Отдельные конструктивные элементы зданий и сооружений с преобладанием: горячекатаных профилей, средняя масса сборочной единицы от 0,1 до 0,5 т |  | т | 0,026 0,171782 | 16540.36 |  | 16540.36 |  | 2841.34 |  |  | 2841.34 | [6 empty] | Отдельные конструктивные элементы зданий и сооружений с преобладанием: горячекатаных профилей, средняя масса сборочной единицы от 0,1 до 0,5 т
| 508-0097 | Канат двойной свивки типа ТК, конструкции 6х19(1+6+12)+1 о.с., оцинкованный из проволок марки В, маркировочная группа: 1770 н/мм2, диаметром 5,5 мм |  | 10 м | 0,0187 0,1235509 | 68.7 |  | 68.7 |  | 8.49 |  |  | 8.49 | [6 empty] | Канат двойной свивки типа ТК, конструкции 6х19(1+6+12)+1 о.с., оцинкованный из проволок марки В, маркировочная группа: 1770 н/мм2, диаметром 5,5 мм
187 | ТЕРм11-05-001-01 | Механизм исполнительный, масса: до 20 кг |  | 1 шт. | 8 | 64,59 10,97 | 44,92 6,49 | 8.7 | 1 Индекс на материалы, 2 кв. 2025 г. для ЛенО. ОЗП=29,1; ЭМ=11,55; ЗПМ=29,1; МАТ=8,66 | 7307 | 2554 | 4 151 1 510 | 602 | [5 empty] | Механизм исполнительный, масса: до 20 кг
|  |  | Накладные расходы 90% ФОТ (от 4 064) | в т.ч. оплаты труда 10: 3658
|  |  | Сметная прибыль 46% ФОТ (от 4 064) | в т.ч. оплаты труда 10: 1869
|  |  | Итого c накладными и см. прибылью | в т.ч. оплаты труда 10: 12834
| 101-2039 | Болты с гайками и шайбами оцинкованные, диаметр: 12 мм |  | кг | 0,32 2,56 | 26.6 |  | 26.6 |  | 68.1 |  |  | 68.1 | [6 empty] | Болты с гайками и шайбами оцинкованные, диаметр: 12 мм
| 999-9950 | Вспомогательные ненормируемые ресурсы (2% от Оплаты труда рабочих) |  | руб | 0,19 1,52 | 1 |  | 1 |  | 1.52 |  |  | 1.52 | [6 empty] | Вспомогательные ненормируемые ресурсы (2% от Оплаты труда рабочих)
188 | ТЦ_08.1.06.01_78_7814075047_25.06.2024_02 | Ворота распашные с калиткой, металлические, утеплённые, 2950Х3000(h), (вес=55,6 кг/м²) |  | шт | 1 | 30993.07 |  | 30993.07 | 1 Индекс на материалы, 2 кв. 2025 г. для ЛенО. ОЗП=29,1; ЭМ=11,55; ЗПМ=29,1; МАТ=8,66 | 268400 |  |  | 268400 | [5 empty] | Ворота распашные с калиткой, металлические, утеплённые, 2950Х3000(h), (вес=55,6 кг/м²)
189 | ТЦ_11.2.02.01_77_7751024400_06.03.2024_02 | Ворота распашные, металлические, остекленные, утеплённые, 4400Х4500(h), (вес=42,44 кг/м²) |  | шт | 1 | 35472.29 |  | 35472.29 | 1 Индекс на материалы, 2 кв. 2025 г. для ЛенО. ОЗП=29,1; ЭМ=11,55; ЗПМ=29,1; МАТ=8,66 | 307190 |  |  | 307190 | [5 empty] | Ворота распашные, металлические, остекленные, утеплённые, 4400Х4500(h), (вес=42,44 кг/м²)
190 | ТЦ_08.1.06.01_78_7819033805_06.03.2024_02 | Ворота складчатые, металлические, 5000Х4500(h), (вес=42,44 кг/м²) |  | шт | 5 | 36978.93 |  | 36978.93 | 1 Индекс на материалы, 2 кв. 2025 г. для ЛенО. ОЗП=29,1; ЭМ=11,55; ЗПМ=29,1; МАТ=8,66 | 1601188 |  |  | 1601188 | [5 empty] | Ворота складчатые, металлические, 5000Х4500(h), (вес=42,44 кг/м²)
191 | ТЦ_08.1.06.01_78_7814075047_25.06.2024_02 | Ворота распашные, металлические, с калиткой, остекленные, утеплённые, 3000Х3000(h), (вес=55,6 кг/м²) |  | шт | 1 | 31612.93 |  | 31612.93 | 1 Индекс на материалы, 2 кв. 2025 г. для ЛенО. ОЗП=29,1; ЭМ=11,55; ЗПМ=29,1; МАТ=8,66 | 273768 |  |  | 273768 | [5 empty] | Ворота распашные, металлические, с калиткой, остекленные, утеплённые, 3000Х3000(h), (вес=55,6 кг/м²)
Раздел 8. Установка оконных блоков. Тоннель, (Спецификации по шифру 1632-2021-1.1,1.2,2.1.0-АР, Приложение к письму ООО “Морстройтехнология” вх. №9С01-8000370513-MST-ETU-LET-ENG-00384 от 19.02.2024 г.) | [16 empty] | Раздел 8. Установка оконных блоков. Тоннель, (Спецификации по шифру 1632-2021-1.1,1.2,2.1.0-АР, Приложение к письму ООО “Морстройтехнология” вх. №9С01-8000370513-MST-ETU-LET-ENG-00384 от 19.02.2024 г.)
192 | ТЕР10-01-034-03 | Установка в жилых и общественных зданиях оконных блоков из ПВХ профилей: поворотных (откидных, поворотно-откидных) с площадью проема до 2 м2 одностворчатых |  | 100 м2 проемов | 0.032 | 17 412,63 4 117,52 | 741,38 49,65 | 12553.73 | 1 Индекс на материалы, 2 кв. 2025 г. для ЛенО. ОЗП=29,1; ЭМ=11,55; ЗПМ=29,1; МАТ=8,66 | 7587 | 3834 | 274 46 | 3479 | [5 empty] | Установка в жилых и общественных зданиях оконных блоков из ПВХ профилей: поворотных (откидных, поворотно-откидных) с площадью проема до 2 м2 одностворчатых
|  |  | Накладные расходы 108% ФОТ (от 3 880) | в т.ч. оплаты труда 10: 4190
|  |  | Сметная прибыль 55% ФОТ (от 3 880) | в т.ч. оплаты труда 10: 2134
|  |  | Итого c накладными и см. прибылью | в т.ч. оплаты труда 10: 13911
| 101-2052 | Лента бутиловая |  | м | 429 13,728 | 6.72 |  | 6.72 |  | 92.25 |  |  | 92.25 | [6 empty] | Лента бутиловая
| 101-2054 | Лента бутиловая диффузионная |  | м | 71 2,272 | 7.08 |  | 7.08 |  | 16.09 |  |  | 16.09 | [6 empty] | Лента бутиловая диффузионная
| 101-2388 | Герметик пенополиуретановый (пена монтажная) типа Makrofleks, Soudal в баллонах по 750 мл |  | шт. | 114 3,648 | 59.7 |  | 59.7 |  | 217.79 |  |  | 217.79 | [6 empty] | Герметик пенополиуретановый (пена монтажная) типа Makrofleks, Soudal в баллонах по 750 мл
| 101-2789 | Лента ПСУЛ |  | 10 м | 27,1 0,8672 | 57.1 |  | 57.1 |  | 49.52 |  |  | 49.52 | [6 empty] | Лента ПСУЛ
| 101-4173 | Дюбели монтажные 10х130 (10х132, 10х150) мм |  | 10 шт. | 71,4 2,2848 | 6.26 |  | 6.26 |  | 14.3 |  |  | 14.3 | [6 empty] | Дюбели монтажные 10х130 (10х132, 10х150) мм
| 102-0303 | Клинья пластиковые монтажные |  | 100 шт. | 8 0,256 | 46 |  | 46 |  | 11.78 |  |  | 11.78 | [6 empty] | Клинья пластиковые монтажные
193 | ТЦ_59.1.09.04_78_7816539174_26.02.2024_02 | ОК-3. Оп-П-1600х1000-ОСП (4М1-16-4М1)-ПОТ-ГОСТ 34914-2022 (оконный блок из ПВХ профилей с поворотно-откидными створками и однокамерным стеклопакетом) |  | м2 | 3.2 | 1589.71 |  | 1589.71 | 1 Индекс на материалы, 2 кв. 2025 г. для ЛенО. ОЗП=29,1; ЭМ=11,55; ЗПМ=29,1; МАТ=8,66 | 44054 |  |  | 44054 | [5 empty] | ОК-3. Оп-П-1600х1000-ОСП (4М1-16-4М1)-ПОТ-ГОСТ 34914-2022 (оконный блок из ПВХ профилей с поворотно-откидными створками и однокамерным стеклопакетом)
194 | ТЕР15-01-070-01 | Облицовка: оконных проемов в наружных стенах откосной планкой из оцинкованной стали с полимерным покрытием с устройством водоотлива оконного из оцинкованной стали с полимерным покрытием |  | 1 м2 проемов | 3.2 | 146,37 31,40 | 0.53 | 114.44 | 1 Индекс на материалы, 2 кв. 2025 г. для ЛенО. ОЗП=29,1; ЭМ=11,55; ЗПМ=29,1; МАТ=8,66 | 6115 | 2924 | 20 | 3171 | [5 empty] | Облицовка: оконных проемов в наружных стенах откосной планкой из оцинкованной стали с полимерным покрытием с устройством водоотлива оконного из оцинкованной стали с полимерным покрытием
|  |  | Накладные расходы 100% ФОТ (от 2 924) | в т.ч. оплаты труда 10: 2924
|  |  | Сметная прибыль 49% ФОТ (от 2 924) | в т.ч. оплаты труда 10: 1433
|  |  | Итого c накладными и см. прибылью | в т.ч. оплаты труда 10: 10472
| 101-1691 | Шурупы-саморезы 4,2х16 мм |  | 100 шт. | 0,16 0,512 | 9 |  | 9 |  | 4.61 |  |  | 4.61 | [6 empty] | Шурупы-саморезы 4,2х16 мм
| 101-2409 | Аквилон из оцинкованной стали с полимерным покрытием |  | п.м | 2,1 6,72 | 27.66 |  | 27.66 |  | 185.88 |  |  | 185.88 | [6 empty] | Аквилон из оцинкованной стали с полимерным покрытием
| 101-2410 | Откосная планка шириной 250 мм из оцинкованной стали с полимерным покрытием |  | п.м | 2,1 6,72 | 18.76 |  | 18.76 |  | 126.07 |  |  | 126.07 | [6 empty] | Откосная планка шириной 250 мм из оцинкованной стали с полимерным покрытием
| 101-2411 | Водоотлив оконный шириной планки 250 мм из оцинкованной стали с полимерным покрытием |  | п.м | 0,66 2,112 | 23.52 |  | 23.52 |  | 49.67 |  |  | 49.67 | [6 empty] | Водоотлив оконный шириной планки 250 мм из оцинкованной стали с полимерным покрытием
Раздел 9. Полы. Тоннель, (Спецификации по шифру 1632-2021-1.1,1.2,2.1.0-АР, Приложение к письму ООО “Морстройтехнология” вх. №9С01-8000370513-MST-ETU-LET-ENG-00384 от 19.02.2024 г.) | [16 empty] | Раздел 9. Полы. Тоннель, (Спецификации по шифру 1632-2021-1.1,1.2,2.1.0-АР, Приложение к письму ООО “Морстройтехнология” вх. №9С01-8000370513-MST-ETU-LET-ENG-00384 от 19.02.2024 г.)
Тип 1. S=270 м² | [17 empty] | Тип 1. S=270 м²
195 | ТЕР11-01-011-03 | Устройство стяжек: бетонных толщиной 20 мм, (уклонообразующий слой, hср.=(15+85)/2=50 мм) |  | 100 м2 стяжки | 2.7 | 762,62 691,39 | 63,66 35,82 | 7.57 | 1 Индекс на материалы, 2 кв. 2025 г. для ЛенО. ОЗП=29,1; ЭМ=11,55; ЗПМ=29,1; МАТ=8,66 | 56485 | 54323 | 1 985 2 815 | 177 | [5 empty] | Устройство стяжек: бетонных толщиной 20 мм, (уклонообразующий слой, hср.=(15+85)/2=50 мм)
|  |  | Накладные расходы 112% ФОТ (от 57 138) | в т.ч. оплаты труда 10: 63995
|  |  | Сметная прибыль 65% ФОТ (от 57 138) | в т.ч. оплаты труда 10: 37140
|  |  | Итого c накладными и см. прибылью | в т.ч. оплаты труда 10: 157620
| 411-0001 | Вода |  | м3 | 3,5 9,45 | 2.16 |  | 2.16 |  | 20.41 |  |  | 20.41 | [6 empty] | Вода
196 | ТЕР11-01-011-04 | Устройство стяжек: на каждые 5 мм изменения толщины стяжки добавлять или исключать к расценке 11-01-011-03, (добавить 30 мм) |  | 100 м2 стяжки | 2.7 | 119,65 51,06 | 68,59 35,54 |  | 1 Индекс на материалы, 2 кв. 2025 г. для ЛенО. ОЗП=29,1; ЭМ=11,55; ЗПМ=29,1; МАТ=8,66 | 6151 | 4012 | 2 139 2 792 | [6 empty] | Устройство стяжек: на каждые 5 мм изменения толщины стяжки добавлять или исключать к расценке 11-01-011-03, (добавить 30 мм)
|  |  | Накладные расходы 112% ФОТ (от 6 804) | в т.ч. оплаты труда 10: 7620
|  |  | Сметная прибыль 65% ФОТ (от 6 804) | в т.ч. оплаты труда 10: 4423
|  |  | Итого c накладными и см. прибылью | в т.ч. оплаты труда 10: 18194
197 | ТЦ_59.1.04.01_78_4707009037_08.02.2024_02 | Бетон В15 |  | м3 | 13.77 | 706.79 |  | 706.79 | 1 Индекс на материалы, 2 кв. 2025 г. для ЛенО. ОЗП=29,1; ЭМ=11,55; ЗПМ=29,1; МАТ=8,66 | 84283 |  |  | 84283 | [5 empty] | Бетон В15
198 | ТЕР11-01-004-09 | Устройство гидроизоляции обмазочной: в один слой праймером, (гидроизоляция полимерной мастикой, прим.) |  | 100 м2 изолируемой поверхности | 2.7 | 882,07 643,26 | 33,06 0,85 | 205.75 | 1 Индекс на материалы, 2 кв. 2025 г. для ЛенО. ОЗП=29,1; ЭМ=11,55; ЗПМ=29,1; МАТ=8,66 | 56383 | 50541 | 1 031 67 | 4811 | [5 empty] | Устройство гидроизоляции обмазочной: в один слой праймером, (гидроизоляция полимерной мастикой, прим.)
|  |  | Накладные расходы 112% ФОТ (от 50 608) | в т.ч. оплаты труда 10: 56681
|  |  | Сметная прибыль 65% ФОТ (от 50 608) | в т.ч. оплаты труда 10: 32895
|  |  | Итого c накладными и см. прибылью | в т.ч. оплаты труда 10: 145959
| 101-0073 | Битумы нефтяные строительные марки: БН-90/10 |  | т | 0,02 0,054 | 1610.15 |  | 1610.15 |  | 86.95 |  |  | 86.95 | [6 empty] | Битумы нефтяные строительные марки: БН-90/10
| 101-0322 | Керосин для технических целей марок КТ-1, КТ-2 |  | т | 0,04 0,108 | 4218.17 |  | 4218.17 |  | 455.56 |  |  | 455.56 | [6 empty] | Керосин для технических целей марок КТ-1, КТ-2
| 101-1757 | Ветошь |  | кг | 0,5 1,35 | 9.62 |  | 9.62 |  | 12.99 |  |  | 12.99 | [6 empty] | Ветошь
199 | ТЕР11-01-011-03 | Устройство стяжек: бетонных толщиной 20 мм, (покрытие полимерцементный бетон В25 h=15 мм, прим.) |  | 100 м2 стяжки | 2.7 | 762,62 691,39 | 63,66 35,82 | 7.57 | 1 Индекс на материалы, 2 кв. 2025 г. для ЛенО. ОЗП=29,1; ЭМ=11,55; ЗПМ=29,1; МАТ=8,66 | 56485 | 54323 | 1 985 2 815 | 177 | [5 empty] | Устройство стяжек: бетонных толщиной 20 мм, (покрытие полимерцементный бетон В25 h=15 мм, прим.)
|  |  | Накладные расходы 112% ФОТ (от 57 138) | в т.ч. оплаты труда 10: 63995
|  |  | Сметная прибыль 65% ФОТ (от 57 138) | в т.ч. оплаты труда 10: 37140
|  |  | Итого c накладными и см. прибылью | в т.ч. оплаты труда 10: 157620
| 411-0001 | Вода |  | м3 | 3,5 9,45 | 2.16 |  | 2.16 |  | 20.41 |  |  | 20.41 | [6 empty] | Вода
200 | ТЕР11-01-011-04 | Устройство стяжек: на каждые 5 мм изменения толщины стяжки добавлять или исключать к расценке 11-01-011-03, (исключить 5 мм) |  | 100 м2 стяжки | -2.7 | 19,94 8,51 | 11,43 5,92 |  | 1 Индекс на материалы, 2 кв. 2025 г. для ЛенО. ОЗП=29,1; ЭМ=11,55; ЗПМ=29,1; МАТ=8,66 | -1025 | -669 | -356 -465 | [6 empty] | Устройство стяжек: на каждые 5 мм изменения толщины стяжки добавлять или исключать к расценке 11-01-011-03, (исключить 5 мм)
|  |  | Накладные расходы 112% ФОТ (от -1 134) | в т.ч. оплаты труда 10: -1270
|  |  | Сметная прибыль 65% ФОТ (от -1 134) | в т.ч. оплаты труда 10: -737
|  |  | Итого c накладными и см. прибылью | в т.ч. оплаты труда 10: -3032
201 | ТЦ_59.1.04.01_78_4707009037_08.02.2024_02 | Бетон В25 |  | м3 | 4.13 | 775.6 |  | 775.6 | 1 Индекс на материалы, 2 кв. 2025 г. для ЛенО. ОЗП=29,1; ЭМ=11,55; ЗПМ=29,1; МАТ=8,66 | 27740 |  |  | 27740 | [5 empty] | Бетон В25
202 | ТССЦ-113-0378 | Состав полимерцементный, (20% от массы бетона) |  | м3 | 0.826 | 302.38 |  | 302.38 | 1 Индекс на материалы, 2 кв. 2025 г. для ЛенО. ОЗП=29,1; ЭМ=11,55; ЗПМ=29,1; МАТ=8,66 | 2163 |  |  | 2163 | [5 empty] | Состав полимерцементный, (20% от массы бетона)
Тип 1а. S=775 м² | [17 empty] | Тип 1а. S=775 м²
203 | ТЕР11-01-011-03 | Устройство стяжек: бетонных толщиной 20 мм, (уклонообразующий слой, hср.=(20+45)/2=32,5 мм) |  | 100 м2 стяжки | 7.75 | 762,62 691,39 | 63,66 35,82 | 7.57 | 1 Индекс на материалы, 2 кв. 2025 г. для ЛенО. ОЗП=29,1; ЭМ=11,55; ЗПМ=29,1; МАТ=8,66 | 162132 | 155926 | 5 699 8 079 | 507 | [5 empty] | Устройство стяжек: бетонных толщиной 20 мм, (уклонообразующий слой, hср.=(20+45)/2=32,5 мм)
|  |  | Накладные расходы 112% ФОТ (от 164 005) | в т.ч. оплаты труда 10: 183686
|  |  | Сметная прибыль 65% ФОТ (от 164 005) | в т.ч. оплаты труда 10: 106603
|  |  | Итого c накладными и см. прибылью | в т.ч. оплаты труда 10: 452421
| 411-0001 | Вода |  | м3 | 3,5 27,125 | 2.16 |  | 2.16 |  | 58.59 |  |  | 58.59 | [6 empty] | Вода
204 | ТЕР11-01-011-04 | Устройство стяжек: на каждые 5 мм изменения толщины стяжки добавлять или исключать к расценке 11-01-011-03, (добавить 12,5 мм) |  | 100 м2 стяжки | 7.75 | 49,85 21,28 | 28,57 14,81 |  | 1 Индекс на материалы, 2 кв. 2025 г. для ЛенО. ОЗП=29,1; ЭМ=11,55; ЗПМ=29,1; МАТ=8,66 | 7356 | 4798 | 2 558 3 339 | [6 empty] | Устройство стяжек: на каждые 5 мм изменения толщины стяжки добавлять или исключать к расценке 11-01-011-03, (добавить 12,5 мм)
|  |  | Накладные расходы 112% ФОТ (от 8 137) | в т.ч. оплаты труда 10: 9113
|  |  | Сметная прибыль 65% ФОТ (от 8 137) | в т.ч. оплаты труда 10: 5289
|  |  | Итого c накладными и см. прибылью | в т.ч. оплаты труда 10: 21758
205 | ТЦ_59.1.04.01_78_4707009037_08.02.2024_02 | Бетон В15 |  | м3 | 25.691 | 706.79 |  | 706.79 | 1 Индекс на материалы, 2 кв. 2025 г. для ЛенО. ОЗП=29,1; ЭМ=11,55; ЗПМ=29,1; МАТ=8,66 | 157250 |  |  | 157250 | [5 empty] | Бетон В15
206 | ТЕР11-01-004-09 | Устройство гидроизоляции обмазочной: в один слой праймером, (гидроизоляция полимерной мастикой, прим.) |  | 100 м2 изолируемой поверхности | 7.75 | 882,07 643,26 | 33,06 0,85 | 205.75 | 1 Индекс на материалы, 2 кв. 2025 г. для ЛенО. ОЗП=29,1; ЭМ=11,55; ЗПМ=29,1; МАТ=8,66 | 161840 | 145072 | 2 960 192 | 13808 | [5 empty] | Устройство гидроизоляции обмазочной: в один слой праймером, (гидроизоляция полимерной мастикой, прим.)
|  |  | Накладные расходы 112% ФОТ (от 145 264) | в т.ч. оплаты труда 10: 162696
|  |  | Сметная прибыль 65% ФОТ (от 145 264) | в т.ч. оплаты труда 10: 94422
|  |  | Итого c накладными и см. прибылью | в т.ч. оплаты труда 10: 418958
| 101-0073 | Битумы нефтяные строительные марки: БН-90/10 |  | т | 0,02 0,155 | 1610.15 |  | 1610.15 |  | 249.57 |  |  | 249.57 | [6 empty] | Битумы нефтяные строительные марки: БН-90/10
| 101-0322 | Керосин для технических целей марок КТ-1, КТ-2 |  | т | 0,04 0,31 | 4218.17 |  | 4218.17 |  | 1307.63 |  |  | 1307.63 | [6 empty] | Керосин для технических целей марок КТ-1, КТ-2
| 101-1757 | Ветошь |  | кг | 0,5 3,875 | 9.62 |  | 9.62 |  | 37.28 |  |  | 37.28 | [6 empty] | Ветошь
207 | ТЕР11-01-011-03 | Устройство стяжек: бетонных толщиной 20 мм, (покрытие полимерцементный бетон В25 h=15 мм, прим.) |  | 100 м2 стяжки | 7.75 | 762,62 691,39 | 63,66 35,82 | 7.57 | 1 Индекс на материалы, 2 кв. 2025 г. для ЛенО. ОЗП=29,1; ЭМ=11,55; ЗПМ=29,1; МАТ=8,66 | 162132 | 155926 | 5 699 8 079 | 507 | [5 empty] | Устройство стяжек: бетонных толщиной 20 мм, (покрытие полимерцементный бетон В25 h=15 мм, прим.)
|  |  | Накладные расходы 112% ФОТ (от 164 005) | в т.ч. оплаты труда 10: 183686
|  |  | Сметная прибыль 65% ФОТ (от 164 005) | в т.ч. оплаты труда 10: 106603
|  |  | Итого c накладными и см. прибылью | в т.ч. оплаты труда 10: 452421
| 411-0001 | Вода |  | м3 | 3,5 27,125 | 2.16 |  | 2.16 |  | 58.59 |  |  | 58.59 | [6 empty] | Вода
208 | ТЕР11-01-011-04 | Устройство стяжек: на каждые 5 мм изменения толщины стяжки добавлять или исключать к расценке 11-01-011-03, (исключить 5 мм) |  | 100 м2 стяжки | -7.75 | 19,94 8,51 | 11,43 5,92 |  | 1 Индекс на материалы, 2 кв. 2025 г. для ЛенО. ОЗП=29,1; ЭМ=11,55; ЗПМ=29,1; МАТ=8,66 | -2942 | -1919 | -1 023 -1 336 | [6 empty] | Устройство стяжек: на каждые 5 мм изменения толщины стяжки добавлять или исключать к расценке 11-01-011-03, (исключить 5 мм)
|  |  | Накладные расходы 112% ФОТ (от -3 255) | в т.ч. оплаты труда 10: -3646
|  |  | Сметная прибыль 65% ФОТ (от -3 255) | в т.ч. оплаты труда 10: -2116
|  |  | Итого c накладными и см. прибылью | в т.ч. оплаты труда 10: -8704
209 | ТЦ_59.1.04.01_78_4707009037_08.02.2024_02 | Бетон В25 |  | м3 | 11.86 | 775.6 |  | 775.6 | 1 Индекс на материалы, 2 кв. 2025 г. для ЛенО. ОЗП=29,1; ЭМ=11,55; ЗПМ=29,1; МАТ=8,66 | 79660 |  |  | 79660 | [5 empty] | Бетон В25
210 | ТССЦ-113-0378 | Состав полимерцементный, (20% от массы бетона) |  | м3 | 2.372 | 302.38 |  | 302.38 | 1 Индекс на материалы, 2 кв. 2025 г. для ЛенО. ОЗП=29,1; ЭМ=11,55; ЗПМ=29,1; МАТ=8,66 | 6211 |  |  | 6211 | [5 empty] | Состав полимерцементный, (20% от массы бетона)
Раздел 10. Отделка помещений. Тоннель, (Спецификации по шифру 1632-2021-1.1,1.2,2.1.0-АР, Приложение к письму ООО “Морстройтехнология” вх. №9С01-8000370513-MST-ETU-LET-ENG-00384 от 19.02.2024 г.) | [16 empty] | Раздел 10. Отделка помещений. Тоннель, (Спецификации по шифру 1632-2021-1.1,1.2,2.1.0-АР, Приложение к письму ООО “Морстройтехнология” вх. №9С01-8000370513-MST-ETU-LET-ENG-00384 от 19.02.2024 г.)
211 | ТЕР15-04-007-02 | Окраска водно-дисперсионными акриловыми составами улучшенная: по штукатурке потолков |  | 100 м2 окрашиваемой поверхности | 6.37 | 2 252,45 1 200,50 | 22,94 0,48 | 1029.01 | 1 Индекс на материалы, 2 кв. 2025 г. для ЛенО. ОЗП=29,1; ЭМ=11,55; ЗПМ=29,1; МАТ=8,66 | 280985 | 222532 | 1 688 90 | 56765 | [5 empty] | Окраска водно-дисперсионными акриловыми составами улучшенная: по штукатурке потолков
|  |  | Накладные расходы 100% ФОТ (от 222 622) | в т.ч. оплаты труда 10: 222622
|  |  | Сметная прибыль 49% ФОТ (от 222 622) | в т.ч. оплаты труда 10: 109085
|  |  | Итого c накладными и см. прибылью | в т.ч. оплаты труда 10: 612692
| 101-1596 | Шкурка шлифовальная двухслойная с зернистостью 40-25 |  | м2 | 0,84 5,3508 | 45.41 |  | 45.41 |  | 242.98 |  |  | 242.98 | [6 empty] | Шкурка шлифовальная двухслойная с зернистостью 40-25
| 101-1757 | Ветошь |  | кг | 0,31 1,9747 | 9.62 |  | 9.62 |  | 19 |  |  | 19 | [6 empty] | Ветошь
| 101-3512 | Краска акриловая: ВД-АК 2180, ВГТ |  | т | 0,033 0,21021 | 3951.05 |  | 3951.05 |  | 830.55 |  |  | 830.55 | [6 empty] | Краска акриловая: ВД-АК 2180, ВГТ
| 101-3585 | Шпатлевка водно-дисперсионная |  | т | 0,055 0,35035 | 10154.81 |  | 10154.81 |  | 3557.74 |  |  | 3557.74 | [6 empty] | Шпатлевка водно-дисперсионная
| 101-4163 | Грунтовка акриловая: НОРТЕКС-ГРУНТ |  | кг | 22 140,14 | 13.59 |  | 13.59 |  | 1904.5 |  |  | 1904.5 | [6 empty] | Грунтовка акриловая: НОРТЕКС-ГРУНТ
212 | ТЕР15-04-007-01 | Окраска водно-дисперсионными акриловыми составами улучшенная: по штукатурке стен |  | 100 м2 окрашиваемой поверхности | 27.38 | 1 800,97 830,06 | 21,56 0,48 | 949.35 | 1 Индекс на материалы, 2 кв. 2025 г. для ЛенО. ОЗП=29,1; ЭМ=11,55; ЗПМ=29,1; МАТ=8,66 | 893276 | 661356 | 6 819 385 | 225101 | [5 empty] | Окраска водно-дисперсионными акриловыми составами улучшенная: по штукатурке стен
|  |  | Накладные расходы 100% ФОТ (от 661 741) | в т.ч. оплаты труда 10: 661741
|  |  | Сметная прибыль 49% ФОТ (от 661 741) | в т.ч. оплаты труда 10: 324253
|  |  | Итого c накладными и см. прибылью | в т.ч. оплаты труда 10: 1879270
| 101-1596 | Шкурка шлифовальная двухслойная с зернистостью 40-25 |  | м2 | 0,84 22,9992 | 45.41 |  | 45.41 |  | 1044.39 |  |  | 1044.39 | [6 empty] | Шкурка шлифовальная двухслойная с зернистостью 40-25
| 101-1757 | Ветошь |  | кг | 0,31 8,4878 | 9.62 |  | 9.62 |  | 81.65 |  |  | 81.65 | [6 empty] | Ветошь
| 101-3512 | Краска акриловая: ВД-АК 2180, ВГТ |  | т | 0,03 0,8214 | 3951.05 |  | 3951.05 |  | 3245.39 |  |  | 3245.39 | [6 empty] | Краска акриловая: ВД-АК 2180, ВГТ
| 101-3585 | Шпатлевка водно-дисперсионная |  | т | 0,051 1,39638 | 10154.81 |  | 10154.81 |  | 14179.97 |  |  | 14179.97 | [6 empty] | Шпатлевка водно-дисперсионная
| 101-4163 | Грунтовка акриловая: НОРТЕКС-ГРУНТ |  | кг | 20 547,6 | 13.59 |  | 13.59 |  | 7441.88 |  |  | 7441.88 | [6 empty] | Грунтовка акриловая: НОРТЕКС-ГРУНТ
Раздел 11. Кровля плоская, (1632-2021-1.1,1.2,2.1.0-АР, л. 1.1) | [16 empty] | Раздел 11. Кровля плоская, (1632-2021-1.1,1.2,2.1.0-АР, л. 1.1)
Кровля плоская (наплавляемое покрытие) | [17 empty] | Кровля плоская (наплавляемое покрытие)
213 | ТЕР12-01-017-03 | Устройство выравнивающих стяжек: асфальтобетонных толщиной 15 мм, (h=50 мм) |  | 100 м2 стяжки | 0.5 | 2 738,84 317,49 | 148,27 29,64 | 2273.08 | 1 Индекс на материалы, 2 кв. 2025 г. для ЛенО. ОЗП=29,1; ЭМ=11,55; ЗПМ=29,1; МАТ=8,66 | 15318 | 4620 | 856 431 | 9842 | [5 empty] | Устройство выравнивающих стяжек: асфальтобетонных толщиной 15 мм, (h=50 мм)
|  |  | Накладные расходы 109% ФОТ (от 5 051) | в т.ч. оплаты труда 10: 5506
|  |  | Сметная прибыль 57% ФОТ (от 5 051) | в т.ч. оплаты труда 10: 2879
|  |  | Итого c накладными и см. прибылью | в т.ч. оплаты труда 10: 23703
| 101-0856 | Рубероид кровельный с пылевидной посыпкой марки РКП-350б |  | м2 | 6,9 3,45 | 5.68 |  | 5.68 |  | 19.6 |  |  | 19.6 | [6 empty] | Рубероид кровельный с пылевидной посыпкой марки РКП-350б
| 410-0021 | Смеси асфальтобетонные дорожные, аэродромные и асфальтобетон (горячие для пористого асфальтобетона щебеночные и гравийные), марка: I |  | т | 3,43 1,715 | 651.28 |  | 651.28 |  | 1116.95 |  |  | 1116.95 | [6 empty] | Смеси асфальтобетонные дорожные, аэродромные и асфальтобетон (горячие для пористого асфальтобетона щебеночные и гравийные), марка: I
214 | ТЕР12-01-017-04 | Устройство выравнивающих стяжек: на каждый 1 мм изменения толщины добавлять или исключать к расценке 12-01-017-03, (добавить 35 мм) |  | 100 м2 стяжки | 0.5 | 6 542,32 725,31 | 574,37 117,93 | 5242.64 | 1 Индекс на материалы, 2 кв. 2025 г. для ЛенО. ОЗП=29,1; ЭМ=11,55; ЗПМ=29,1; МАТ=8,66 | 36571 | 10553 | 3 317 1 716 | 22701 | [5 empty] | Устройство выравнивающих стяжек: на каждый 1 мм изменения толщины добавлять или исключать к расценке 12-01-017-03, (добавить 35 мм)
|  |  | Накладные расходы 109% ФОТ (от 12 269) | в т.ч. оплаты труда 10: 13373
|  |  | Сметная прибыль 57% ФОТ (от 12 269) | в т.ч. оплаты труда 10: 6993
|  |  | Итого c накладными и см. прибылью | в т.ч. оплаты труда 10: 56937
| 410-0021 | Смеси асфальтобетонные дорожные, аэродромные и асфальтобетон (горячие для пористого асфальтобетона щебеночные и гравийные), марка: I |  | т | 8,05 4,025 | 651.28 |  | 651.28 |  | 2621.4 |  |  | 2621.4 | [6 empty] | Смеси асфальтобетонные дорожные, аэродромные и асфальтобетон (горячие для пористого асфальтобетона щебеночные и гравийные), марка: I
215 | ТЕР11-01-025-01 | Устройство покрытий: из брусчатки по готовому подстилающему слою с заполнением швов песком // прим. тротуарная плитка на нерегулируемых опорах |  | 100 м2 покрытия | 0.22 | 24 411,33 1 853,34 | 338,99 59,43 | 22219 | 1 Индекс на материалы, 2 кв. 2025 г. для ЛенО. ОЗП=29,1; ЭМ=11,55; ЗПМ=29,1; МАТ=8,66 | 55058 | 11865 | 861 380 | 42332 | [5 empty] | Устройство покрытий: из брусчатки по готовому подстилающему слою с заполнением швов песком // прим. тротуарная плитка на нерегулируемых опорах
|  |  | Накладные расходы 112% ФОТ (от 12 245) | в т.ч. оплаты труда 10: 13714
|  |  | Сметная прибыль 65% ФОТ (от 12 245) | в т.ч. оплаты труда 10: 7959
|  |  | Итого c накладными и см. прибылью | в т.ч. оплаты труда 10: 76731
| 413-0437 | Брусчатка |  | м2 | 100 22 | 222.19 |  | 222.19 |  | 4888.18 |  |  | 4888.18 | [6 empty] | Брусчатка
216 | ТЦ_01.1.00.00_77_7709331654_26.02.2024_02 | Нерегулируемы круглые опоры типа Технониколь h=20мм, (расход 5 опор/м²; упаковка - 110 шт.) |  | уп. | 1 | 744.22 |  | 744.22 | 1 Индекс на материалы, 2 кв. 2025 г. для ЛенО. ОЗП=29,1; ЭМ=11,55; ЗПМ=29,1; МАТ=8,66 | 6445 |  |  | 6445 | [5 empty] | Нерегулируемы круглые опоры типа Технониколь h=20мм, (расход 5 опор/м²; упаковка - 110 шт.)
217 | ТЕР12-01-015-03 | Устройство пароизоляции: прокладочной в один слой |  | 100 м2 изолируемой поверхности | 3 | 1 011,10 149,40 | 41,79 3,67 | 819.91 | 1 Индекс на материалы, 2 кв. 2025 г. для ЛенО. ОЗП=29,1; ЭМ=11,55; ЗПМ=29,1; МАТ=8,66 | 35792 | 13042 | 1 448 320 | 21302 | [5 empty] | Устройство пароизоляции: прокладочной в один слой
|  |  | Накладные расходы 109% ФОТ (от 13 362) | в т.ч. оплаты труда 10: 14565
|  |  | Сметная прибыль 57% ФОТ (от 13 362) | в т.ч. оплаты труда 10: 7616
|  |  | Итого c накладными и см. прибылью | в т.ч. оплаты труда 10: 57973
| 101-0594 | Мастика битумная кровельная горячая |  | т | 0,05 0,15 | 3902.13 |  | 3902.13 |  | 585.32 |  |  | 585.32 | [6 empty] | Мастика битумная кровельная горячая
| 101-0856 | Рубероид кровельный с пылевидной посыпкой марки РКП-350б |  | м2 | 110 330 | 5.68 |  | 5.68 |  | 1874.4 |  |  | 1874.4 | [6 empty] | Рубероид кровельный с пылевидной посыпкой марки РКП-350б
218 | ТЕР26-01-041-02 | Изоляция изделиями из пенопласта на битуме холодных поверхностей: покрытий и перекрытий сверху // толщ. 100 мм |  | 1 м3 изоляции | 30 | 340,98 190,07 | 60.48 | 90.43 | 1 Индекс на материалы, 2 кв. 2025 г. для ЛенО. ОЗП=29,1; ЭМ=11,55; ЗПМ=29,1; МАТ=8,66 | 210382 | 165933 | 20956 | 23493 | [5 empty] | Изоляция изделиями из пенопласта на битуме холодных поверхностей: покрытий и перекрытий сверху // толщ. 100 мм
|  |  | Накладные расходы 97% ФОТ (от 165 933) | в т.ч. оплаты труда 10: 160955
|  |  | Сметная прибыль 55% ФОТ (от 165 933) | в т.ч. оплаты труда 10: 91263
|  |  | Итого c накладными и см. прибылью | в т.ч. оплаты труда 10: 462600
| 101-0079 | Битумы нефтяные строительные для кровельных мастик марки: БНМ-55/60 |  | т | 0,05 1,5 | 1808.47 |  | 1808.47 |  | 2712.71 |  |  | 2712.71 | [6 empty] | Битумы нефтяные строительные для кровельных мастик марки: БНМ-55/60
219 | ТССЦ-104-0240 | Плиты теплоизоляционные: из экструдированного пенополистирола плотностью 35 кг/м3, группой горючести Г1 |  | м3 | 30.6 | 824.8 |  | 824.8 | 1 Индекс на материалы, 2 кв. 2025 г. для ЛенО. ОЗП=29,1; ЭМ=11,55; ЗПМ=29,1; МАТ=8,66 | 218569 |  |  | 218569 | [5 empty] | Плиты теплоизоляционные: из экструдированного пенополистирола плотностью 35 кг/м3, группой горючести Г1
220 | ТЕР12-01-014-02 | Утепление покрытий: керамзитом // уклонообразующий слой 20-80 мм |  | 1 м3 утеплителя | 15 | 358,83 51,70 | 40,00 8,00 | 267.13 | 1 Индекс на материалы, 2 кв. 2025 г. для ЛенО. ОЗП=29,1; ЭМ=11,55; ЗПМ=29,1; МАТ=8,66 | 64198 | 22569 | 6 929 3 494 | 34700 | [5 empty] | Утепление покрытий: керамзитом // уклонообразующий слой 20-80 мм
|  |  | Накладные расходы 109% ФОТ (от 26 063) | в т.ч. оплаты труда 10: 28409
|  |  | Сметная прибыль 57% ФОТ (от 26 063) | в т.ч. оплаты труда 10: 14856
|  |  | Итого c накладными и см. прибылью | в т.ч. оплаты труда 10: 107463
| 406-0014 | Гравий керамзитовый, фракция: 10-20 мм, марка 400 |  | м3 | 1,03 15,45 | 259.35 |  | 259.35 |  | 4006.96 |  |  | 4006.96 | [6 empty] | Гравий керамзитовый, фракция: 10-20 мм, марка 400
221 | ТЕР12-01-017-01 | Устройство выравнивающих стяжек: цементно-песчаных толщиной 15 мм, (h=40 мм) |  | 100 м2 стяжки | 3 | 1 532,76 512,43 | 249,71 45,64 | 770.62 | 1 Индекс на материалы, 2 кв. 2025 г. для ЛенО. ОЗП=29,1; ЭМ=11,55; ЗПМ=29,1; МАТ=8,66 | 73408 | 44735 | 8 652 3 985 | 20021 | [5 empty] | Устройство выравнивающих стяжек: цементно-песчаных толщиной 15 мм, (h=40 мм)
|  |  | Накладные расходы 109% ФОТ (от 48 720) | в т.ч. оплаты труда 10: 53105
|  |  | Сметная прибыль 57% ФОТ (от 48 720) | в т.ч. оплаты труда 10: 27770
|  |  | Итого c накладными и см. прибылью | в т.ч. оплаты труда 10: 154283
| 101-0856 | Рубероид кровельный с пылевидной посыпкой марки РКП-350б |  | м2 | 4,4 13,2 | 5.68 |  | 5.68 |  | 74.98 |  |  | 74.98 | [6 empty] | Рубероид кровельный с пылевидной посыпкой марки РКП-350б
| 402-0004 | Раствор готовый кладочный цементный марки: 100 |  | м3 | 1,53 4,59 | 481.9 |  | 481.9 |  | 2211.92 |  |  | 2211.92 | [6 empty] | Раствор готовый кладочный цементный марки: 100
| 411-0001 | Вода |  | м3 | 3,85 11,55 | 2.16 |  | 2.16 |  | 24.95 |  |  | 24.95 | [6 empty] | Вода
222 | ТЕР12-01-017-02 | Устройство выравнивающих стяжек: на каждый 1 мм изменения толщины добавлять или исключать к расценке 12-01-017-01, (добавить 25 мм) |  | 100 м2 стяжки | 3 | 1 787,65 470,64 | 88,26 17,54 | 1228.75 | 1 Индекс на материалы, 2 кв. 2025 г. для ЛенО. ОЗП=29,1; ЭМ=11,55; ЗПМ=29,1; МАТ=8,66 | 76068 | 41087 | 3 058 1 531 | 31923 | [5 empty] | Устройство выравнивающих стяжек: на каждый 1 мм изменения толщины добавлять или исключать к расценке 12-01-017-01, (добавить 25 мм)
|  |  | Накладные расходы 109% ФОТ (от 42 618) | в т.ч. оплаты труда 10: 46454
|  |  | Сметная прибыль 57% ФОТ (от 42 618) | в т.ч. оплаты труда 10: 24292
|  |  | Итого c накладными и см. прибылью | в т.ч. оплаты труда 10: 146814
| 402-0004 | Раствор готовый кладочный цементный марки: 100 |  | м3 | 2,55 7,65 | 481.9 |  | 481.9 |  | 3686.54 |  |  | 3686.54 | [6 empty] | Раствор готовый кладочный цементный марки: 100
223 | ТЕР06-01-015-10 | Армирование подстилающих слоев и набетонок |  | 1 т | 0.53 | 539,47 244,06 | 53,49 4,51 | 241.92 | 1 Индекс на материалы, 2 кв. 2025 г. для ЛенО. ОЗП=29,1; ЭМ=11,55; ЗПМ=29,1; МАТ=8,66 | 5202 | 3764 | 327 70 | 1111 | [5 empty] | Армирование подстилающих слоев и набетонок
|  |  | Накладные расходы 102% ФОТ (от 3 834) | в т.ч. оплаты труда 10: 3911
|  |  | Сметная прибыль 58% ФОТ (от 3 834) | в т.ч. оплаты труда 10: 2224
|  |  | Итого c накладными и см. прибылью | в т.ч. оплаты труда 10: 11337
| 101-0816 | Проволока светлая диаметром: 1,1 мм |  | т | 0,028 0,01484 | 8640 |  | 8640 |  | 128.22 |  |  | 128.22 | [6 empty] | Проволока светлая диаметром: 1,1 мм
224 | ТЦ_08.4.02.05_66_6686134976_08.02.2024_02 | Сетка арматурная 4Вр1 яч. 100х100 , (вес=1,75 кг/м²) |  | м2 | 300 | 9.52 |  | 9.52 | 1 Индекс на материалы, 2 кв. 2025 г. для ЛенО. ОЗП=29,1; ЭМ=11,55; ЗПМ=29,1; МАТ=8,66 | 24733 |  |  | 24733 | [5 empty] | Сетка арматурная 4Вр1 яч. 100х100 , (вес=1,75 кг/м²)
225 | ТЕР12-01-015-04 | Устройство пароизоляции: обмазочной в один слой |  | 100 м2 изолируемой поверхности | 3 | 539,56 200,27 | 41,89 1,98 | 297.4 | 1 Индекс на материалы, 2 кв. 2025 г. для ЛенО. ОЗП=29,1; ЭМ=11,55; ЗПМ=29,1; МАТ=8,66 | 26662 | 17484 | 1 452 173 | 7726 | [5 empty] | Устройство пароизоляции: обмазочной в один слой
|  |  | Накладные расходы 109% ФОТ (от 17 657) | в т.ч. оплаты труда 10: 19246
|  |  | Сметная прибыль 57% ФОТ (от 17 657) | в т.ч. оплаты труда 10: 10064
|  |  | Итого c накладными и см. прибылью | в т.ч. оплаты труда 10: 55972
| 101-0078 | Битумы нефтяные строительные кровельные марки: БНК-45/190, БНК-45/180 |  | т | 0,025 0,075 | 1772.06 |  | 1772.06 |  | 132.9 |  |  | 132.9 | [6 empty] | Битумы нефтяные строительные кровельные марки: БНК-45/190, БНК-45/180
| 101-0322 | Керосин для технических целей марок КТ-1, КТ-2 |  | т | 0,06 0,18 | 4218.17 |  | 4218.17 |  | 759.27 |  |  | 759.27 | [6 empty] | Керосин для технических целей марок КТ-1, КТ-2
226 | ТССЦ-113-2230 | Праймер битумный ТЕХНОНИКОЛЬ №01, (вес праймера — 0,9–1,1 кг/л, расход 0,3 л/м²) |  | л | 90 | 7.51 |  | 7.51 | 1 Индекс на материалы, 2 кв. 2025 г. для ЛенО. ОЗП=29,1; ЭМ=11,55; ЗПМ=29,1; МАТ=8,66 | 5853 |  |  | 5853 | [5 empty] | Праймер битумный ТЕХНОНИКОЛЬ №01, (вес праймера — 0,9–1,1 кг/л, расход 0,3 л/м²)
227 | ТЕР12-01-002-09 | Устройство кровель плоских из наплавляемых материалов: в два слоя |  | 100 м2 кровли | 3 | 508,35 294,45 | 55,22 5,65 | 158.68 | 1 Индекс на материалы, 2 кв. 2025 г. для ЛенО. ОЗП=29,1; ЭМ=11,55; ЗПМ=29,1; МАТ=8,66 | 31741 | 25705 | 1 913 493 | 4123 | [5 empty] | Устройство кровель плоских из наплавляемых материалов: в два слоя
|  |  | Накладные расходы 109% ФОТ (от 26 198) | в т.ч. оплаты труда 10: 28556
|  |  | Сметная прибыль 57% ФОТ (от 26 198) | в т.ч. оплаты труда 10: 14933
|  |  | Итого c накладными и см. прибылью | в т.ч. оплаты труда 10: 75230
| 101-2278 | Пропан-бутан, смесь техническая |  | кг | 29,94 89,82 | 5.3 |  | 5.3 |  | 476.05 |  |  | 476.05 | [6 empty] | Пропан-бутан, смесь техническая
228 | ТЦ_12.0.00.00_78_7826181040_08.02.2024_02 | Техноэласт ЭПП, (с учетом нахлеста и дополнительных слоёв, коэффициент расхода — k=1,16) |  | м2 | 580 | 34.26 |  | 34.26 | 1 Индекс на материалы, 2 кв. 2025 г. для ЛенО. ОЗП=29,1; ЭМ=11,55; ЗПМ=29,1; МАТ=8,66 | 172081 |  |  | 172081 | [5 empty] | Техноэласт ЭПП, (с учетом нахлеста и дополнительных слоёв, коэффициент расхода — k=1,16)
229 | ТЦ_12.0.00.00_78_7826181040_08.02.2024_02 | Техноэласт Пламя Стоп, (с учетом нахлеста, коэффициент расхода — k=1,15) |  | м2 | 460 | 43.22 |  | 43.22 | 1 Индекс на материалы, 2 кв. 2025 г. для ЛенО. ОЗП=29,1; ЭМ=11,55; ЗПМ=29,1; МАТ=8,66 | 172171 |  |  | 172171 | [5 empty] | Техноэласт Пламя Стоп, (с учетом нахлеста, коэффициент расхода — k=1,15)
Разрез 1-1, 3-3 (наплавляемое покрытие) | [17 empty] | Разрез 1-1, 3-3 (наплавляемое покрытие)
Водосточная система | [17 empty] | Водосточная система
230 | ТЕР12-01-009-02 | Устройство желобов: подвесных |  | 100 м желобов | 3.22 | 2 375,68 584,09 | 32,15 4,51 | 1759.44 | 1 Индекс на материалы, 2 кв. 2025 г. для ЛенО. ОЗП=29,1; ЭМ=11,55; ЗПМ=29,1; МАТ=8,66 | 104988 | 54730 | 1 196 422 | 49062 | [5 empty] | Устройство желобов: подвесных
|  |  | Накладные расходы 109% ФОТ (от 55 152) | в т.ч. оплаты труда 10: 60116
|  |  | Сметная прибыль 57% ФОТ (от 55 152) | в т.ч. оплаты труда 10: 31437
|  |  | Итого c накладными и см. прибылью | в т.ч. оплаты труда 10: 196541
| 101-0173 | Гвозди проволочные оцинкованные для асбестоцементной кровли: 4,5х120 мм |  | т | 0,0038 0,012236 | 9042.8 |  | 9042.8 |  | 110.65 |  |  | 110.65 | [6 empty] | Гвозди проволочные оцинкованные для асбестоцементной кровли: 4,5х120 мм
| 101-0788 | Поковки оцинкованные, масса: 2,825 кг |  | т | 0,169 0,54418 | 10207.56 |  | 10207.56 |  | 5554.75 |  |  | 5554.75 | [6 empty] | Поковки оцинкованные, масса: 2,825 кг
231 | ТЦ_12.1.01.00_78_7804606806_25.01.2024_02 | Желоб водосточный D185х3000 |  | шт | 107 | 140.16 |  | 140.16 | 1 Индекс на материалы, 2 кв. 2025 г. для ЛенО. ОЗП=29,1; ЭМ=11,55; ЗПМ=29,1; МАТ=8,66 | 129875 |  |  | 129875 | [5 empty] | Желоб водосточный D185х3000
232 | ТЦ_12.1.01.00_78_7804606806_25.01.2024_02 | Держатель желоба |  | шт | 537 | 61.84 |  | 61.84 | 1 Индекс на материалы, 2 кв. 2025 г. для ЛенО. ОЗП=29,1; ЭМ=11,55; ЗПМ=29,1; МАТ=8,66 | 287582 |  |  | 287582 | [5 empty] | Держатель желоба
233 | ТЕР12-01-012-01 | Ограждение кровель перилами // Устройство труб водосточных, прим. |  | 100 м ограждения | 2.944 | 234,86 128,79 | 73,75 8,18 | 32.32 | 1 Индекс на материалы, 2 кв. 2025 г. для ЛенО. ОЗП=29,1; ЭМ=11,55; ЗПМ=29,1; МАТ=8,66 | 14365 | 11033 | 2 508 700 | 824 | [5 empty] | Ограждение кровель перилами // Устройство труб водосточных, прим.
|  |  | Накладные расходы 109% ФОТ (от 11 733) | в т.ч. оплаты труда 10: 12789
|  |  | Сметная прибыль 57% ФОТ (от 11 733) | в т.ч. оплаты труда 10: 6688
|  |  | Итого c накладными и см. прибылью | в т.ч. оплаты труда 10: 33842
| 101-1529 | Электроды диаметром: 6 мм Э42 |  | т | 0,0005 0,001472 | 12139.44 |  | 12139.44 |  | 17.87 |  |  | 17.87 | [6 empty] | Электроды диаметром: 6 мм Э42
| 101-1851 | Резина прессованная |  | кг | 0,52 1,53088 | 50.47 |  | 50.47 |  | 77.26 |  |  | 77.26 | [6 empty] | Резина прессованная
234 | ТЦ_12.1.01.00_78_7804606806_25.01.2024_02 | Труба водосточная D150х3800 мм |  | шт | 3 | 216.45 |  | 216.45 | 1 Индекс на материалы, 2 кв. 2025 г. для ЛенО. ОЗП=29,1; ЭМ=11,55; ЗПМ=29,1; МАТ=8,66 | 5623 |  |  | 5623 | [5 empty] | Труба водосточная D150х3800 мм
235 | ТЦ_12.1.01.00_78_7804606806_25.01.2024_02 | Труба водосточная D150х7800 мм |  | шт | 3 | 444.3 |  | 444.3 | 1 Индекс на материалы, 2 кв. 2025 г. для ЛенО. ОЗП=29,1; ЭМ=11,55; ЗПМ=29,1; МАТ=8,66 | 11543 |  |  | 11543 | [5 empty] | Труба водосточная D150х7800 мм
236 | ТЦ_12.1.01.00_78_7804606806_25.01.2024_02 | Труба водосточная D150х11400 мм |  | шт | 2 | 649.36 |  | 649.36 | 1 Индекс на материалы, 2 кв. 2025 г. для ЛенО. ОЗП=29,1; ЭМ=11,55; ЗПМ=29,1; МАТ=8,66 | 11247 |  |  | 11247 | [5 empty] | Труба водосточная D150х11400 мм
237 | ТЦ_12.1.01.00_78_7804606806_25.01.2024_02 | Труба водосточная D150х12000 мм |  | шт | 11 | 683.53 |  | 683.53 | 1 Индекс на материалы, 2 кв. 2025 г. для ЛенО. ОЗП=29,1; ЭМ=11,55; ЗПМ=29,1; МАТ=8,66 | 65113 |  |  | 65113 | [5 empty] | Труба водосточная D150х12000 мм
238 | ТЦ_12.1.01.00_78_7804606806_25.01.2024_02 | Труба водосточная D150х13100 мм |  | шт | 8 | 746.19 |  | 746.19 | 1 Индекс на материалы, 2 кв. 2025 г. для ЛенО. ОЗП=29,1; ЭМ=11,55; ЗПМ=29,1; МАТ=8,66 | 51696 |  |  | 51696 | [5 empty] | Труба водосточная D150х13100 мм
239 | ТЦ_12.1.01.00_78_7804606806_25.01.2024_02 | Крепление трубы |  | шт | 60 | 25.81 |  | 25.81 | 1 Индекс на материалы, 2 кв. 2025 г. для ЛенО. ОЗП=29,1; ЭМ=11,55; ЗПМ=29,1; МАТ=8,66 | 13411 |  |  | 13411 | [5 empty] | Крепление трубы
240 | ТЕР16-07-002-01 | Установка воронок водосточных |  | 1 воронка | 17 | 84,74 62,58 | 17,80 0,29 | 4.36 | 1 Индекс на материалы, 2 кв. 2025 г. для ЛенО. ОЗП=29,1; ЭМ=11,55; ЗПМ=29,1; МАТ=8,66 | 35096 | 30960 | 3 495 142 | 641 | [5 empty] | Установка воронок водосточных
|  |  | Накладные расходы 121% ФОТ (от 31 102) | в т.ч. оплаты труда 10: 37633
|  |  | Сметная прибыль 72% ФОТ (от 31 102) | в т.ч. оплаты труда 10: 22393
|  |  | Итого c накладными и см. прибылью | в т.ч. оплаты труда 10: 95122
| 101-0311 | Каболка |  | т | 0,00006 0,00102 | 23703.67 |  | 23703.67 |  | 24.18 |  |  | 24.18 | [6 empty] | Каболка
| 101-1355 | Цемент гипсоглиноземистый расширяющийся |  | т | 0,00016 0,00272 | 1525.63 |  | 1525.63 |  | 4.15 |  |  | 4.15 | [6 empty] | Цемент гипсоглиноземистый расширяющийся
| 101-1522 | Электроды диаметром: 5 мм Э42А |  | т | 0,00019 0,00323 | 14120.9 |  | 14120.9 |  | 45.61 |  |  | 45.61 | [6 empty] | Электроды диаметром: 5 мм Э42А
241 | ТЦ_12.1.01.00_78_7804606806_25.01.2024_02 | Воронки выпускные D185/150 |  | шт | 11 | 66.25 |  | 66.25 | 1 Индекс на материалы, 2 кв. 2025 г. для ЛенО. ОЗП=29,1; ЭМ=11,55; ЗПМ=29,1; МАТ=8,66 | 6311 |  |  | 6311 | [5 empty] | Воронки выпускные D185/150
242 | ТССЦ-301-3305 | Воронка сливная диаметром: 150 мм |  | шт. | 6 | 68.07 |  | 68.07 | 1 Индекс на материалы, 2 кв. 2025 г. для ЛенО. ОЗП=29,1; ЭМ=11,55; ЗПМ=29,1; МАТ=8,66 | 3537 |  |  | 3537 | [5 empty] | Воронка сливная диаметром: 150 мм
243 | ТЕР12-01-012-01 | Ограждение кровель перилами // прим. |  | 100 м ограждения | 3.22 | 234,86 128,79 | 73,75 8,18 | 32.32 | 1 Индекс на материалы, 2 кв. 2025 г. для ЛенО. ОЗП=29,1; ЭМ=11,55; ЗПМ=29,1; МАТ=8,66 | 15712 | 12068 | 2 743 766 | 901 | [5 empty] | Ограждение кровель перилами // прим.
|  |  | Накладные расходы 109% ФОТ (от 12 834) | в т.ч. оплаты труда 10: 13989
|  |  | Сметная прибыль 57% ФОТ (от 12 834) | в т.ч. оплаты труда 10: 7315
|  |  | Итого c накладными и см. прибылью | в т.ч. оплаты труда 10: 37016
| 101-1529 | Электроды диаметром: 6 мм Э42 |  | т | 0,0005 0,00161 | 12139.44 |  | 12139.44 |  | 19.54 |  |  | 19.54 | [6 empty] | Электроды диаметром: 6 мм Э42
| 101-1851 | Резина прессованная |  | кг | 0,52 1,6744 | 50.47 |  | 50.47 |  | 84.51 |  |  | 84.51 | [6 empty] | Резина прессованная
244 | ТЦ_12.1.01.00_78_7804606806_25.01.2024_02 | Снегозадержатель трубчатый, (L=3 м, в комплекте с креплением) |  | шт | 107 | 197.38 |  | 197.38 | 1 Индекс на материалы, 2 кв. 2025 г. для ЛенО. ОЗП=29,1; ЭМ=11,55; ЗПМ=29,1; МАТ=8,66 | 182896 |  |  | 182896 | [5 empty] | Снегозадержатель трубчатый, (L=3 м, в комплекте с креплением)
245 | ТЕР12-01-012-01 | Ограждение кровель перилами |  | 100 м ограждения | 4.45 | 234,86 128,79 | 73,75 8,18 | 32.32 | 1 Индекс на материалы, 2 кв. 2025 г. для ЛенО. ОЗП=29,1; ЭМ=11,55; ЗПМ=29,1; МАТ=8,66 | 21714 | 16677 | 3 791 1 059 | 1246 | [5 empty] | Ограждение кровель перилами
|  |  | Накладные расходы 109% ФОТ (от 17 736) | в т.ч. оплаты труда 10: 19332
|  |  | Сметная прибыль 57% ФОТ (от 17 736) | в т.ч. оплаты труда 10: 10110
|  |  | Итого c накладными и см. прибылью | в т.ч. оплаты труда 10: 51156
| 101-1529 | Электроды диаметром: 6 мм Э42 |  | т | 0,0005 0,002225 | 12139.44 |  | 12139.44 |  | 27.01 |  |  | 27.01 | [6 empty] | Электроды диаметром: 6 мм Э42
| 101-1851 | Резина прессованная |  | кг | 0,52 2,314 | 50.47 |  | 50.47 |  | 116.79 |  |  | 116.79 | [6 empty] | Резина прессованная
246 | ТЦ_08.1.06.00_50_5047239058_14.02.2024_02 | Ограждение кровли h=600 мм, (L=1,86 м/шт) |  | шт | 239 | 345.77 |  | 345.77 | 1 Индекс на материалы, 2 кв. 2025 г. для ЛенО. ОЗП=29,1; ЭМ=11,55; ЗПМ=29,1; МАТ=8,66 | 715654 |  |  | 715654 | [5 empty] | Ограждение кровли h=600 мм, (L=1,86 м/шт)
Раздел 12. Наружная отделка | [16 empty] | Раздел 12. Наружная отделка
Разрез 4-4 | [17 empty] | Разрез 4-4
247 | ТЕР26-01-037-01 | Изоляция изделиями из волокнистых и зернистых материалов на битуме холодных поверхностей: стен и колонн прямоугольных, (h=50 мм) |  | 1 м3 изоляции | 2.478 | 1 961,01 420,36 | 125.34 | 1415.31 | 1 Индекс на материалы, 2 кв. 2025 г. для ЛенО. ОЗП=29,1; ЭМ=11,55; ЗПМ=29,1; МАТ=8,66 | 64271 | 30312 | 3587 | 30372 | [5 empty] | Изоляция изделиями из волокнистых и зернистых материалов на битуме холодных поверхностей: стен и колонн прямоугольных, (h=50 мм)
|  |  | Накладные расходы 97% ФОТ (от 30 312) | в т.ч. оплаты труда 10: 29403
|  |  | Сметная прибыль 55% ФОТ (от 30 312) | в т.ч. оплаты труда 10: 16672
|  |  | Итого c накладными и см. прибылью | в т.ч. оплаты труда 10: 110346
| 101-0079 | Битумы нефтяные строительные для кровельных мастик марки: БНМ-55/60 |  | т | 0,12 0,29736 | 1808.47 |  | 1808.47 |  | 537.77 |  |  | 537.77 | [6 empty] | Битумы нефтяные строительные для кровельных мастик марки: БНМ-55/60
| 101-1805 | Гвозди строительные |  | т | 0,0039 0,0096642 | 10672.41 |  | 10672.41 |  | 103.14 |  |  | 103.14 | [6 empty] | Гвозди строительные
| 101-2066 | Болты анкерные оцинкованные |  | кг | 2 4,956 | 10.28 |  | 10.28 |  | 50.95 |  |  | 50.95 | [6 empty] | Болты анкерные оцинкованные
| 102-0025 | Бруски обрезные хвойных пород длиной: 4-6,5 м, шириной 75-150 мм, толщиной 40-75 мм, III сорта |  | м3 | 0,05 0,1239 | 1709.16 |  | 1709.16 |  | 211.76 |  |  | 211.76 | [6 empty] | Бруски обрезные хвойных пород длиной: 4-6,5 м, шириной 75-150 мм, толщиной 40-75 мм, III сорта
| 104-0007 | Плиты из минеральной ваты: повышенной жесткости на синтетическом связующем М-200 |  | м3 | 0,97 2,40366 | 1083.15 |  | 1083.15 |  | 2603.52 |  |  | 2603.52 | [6 empty] | Плиты из минеральной ваты: повышенной жесткости на синтетическом связующем М-200
248 | ТЕР15-02-001-01 | Улучшенная штукатурка фасадов цементно-известковым раствором по камню: стен, (h=6 мм, прим.) |  | 100 м2 оштукатуриваемой поверхности | 0.4956 | 1 595,41 1 486,78 | 107,87 51,85 | 0.76 | 1 Индекс на материалы, 2 кв. 2025 г. для ЛенО. ОЗП=29,1; ЭМ=11,55; ЗПМ=29,1; МАТ=8,66 | 22063 | 21442 | 617 748 | 4 | [5 empty] | Улучшенная штукатурка фасадов цементно-известковым раствором по камню: стен, (h=6 мм, прим.)
|  |  | Накладные расходы 100% ФОТ (от 22 190) | в т.ч. оплаты труда 10: 22190
|  |  | Сметная прибыль 49% ФОТ (от 22 190) | в т.ч. оплаты труда 10: 10873
|  |  | Итого c накладными и см. прибылью | в т.ч. оплаты труда 10: 55126
| 411-0001 | Вода |  | м3 | 0,35 0,17346 | 2.16 |  | 2.16 |  | 0.37 |  |  | 0.37 | [6 empty] | Вода
249 | ТССЦ-402-0381 | Штукатурка минеральная декоративная CERESIT CT 35 "короед", зерно 2,5 мм (цветная), (декоративная минеральная штукатурка ТЕХНОНИКОЛЬ 301 «короед», расход на слой 2,0 мм – 2,6 кг/м², прим.) |  | кг | 386.568 | 22.67 |  | 22.67 | 1 Индекс на материалы, 2 кв. 2025 г. для ЛенО. ОЗП=29,1; ЭМ=11,55; ЗПМ=29,1; МАТ=8,66 | 75892 |  |  | 75892 | [5 empty] | Штукатурка минеральная декоративная CERESIT CT 35 "короед", зерно 2,5 мм (цветная), (декоративная минеральная штукатурка ТЕХНОНИКОЛЬ 301 «короед», расход на слой 2,0 мм – 2,6 кг/м², прим.)
Цоколь | [17 empty] | Цоколь
250 | ТЕР11-01-015-07 | Шлифовка бетонных или металлоцементных покрытий, (затирка поверхности цоколя, прим.) |  | 100 м2 покрытия | 1.368 | 1 893,64 1 583,19 | 295,96 43,88 | 14.49 | 1 Индекс на материалы, 2 кв. 2025 г. для ЛенО. ОЗП=29,1; ЭМ=11,55; ЗПМ=29,1; МАТ=8,66 | 67873 | 63025 | 4 676 1 747 | 172 | [5 empty] | Шлифовка бетонных или металлоцементных покрытий, (затирка поверхности цоколя, прим.)
|  |  | Накладные расходы 112% ФОТ (от 64 772) | в т.ч. оплаты труда 10: 72545
|  |  | Сметная прибыль 65% ФОТ (от 64 772) | в т.ч. оплаты труда 10: 42102
|  |  | Итого c накладными и см. прибылью | в т.ч. оплаты труда 10: 182520
| 101-2109 | Карборунд |  | кг | 2 2,736 | 5.08 |  | 5.08 |  | 13.9 |  |  | 13.9 | [6 empty] | Карборунд
| 411-0001 | Вода |  | м3 | 2 2,736 | 2.16 |  | 2.16 |  | 5.91 |  |  | 5.91 | [6 empty] | Вода
251 | ТЕР15-04-015-02 | Окраска фасадов с люлек с подготовкой поверхности: силикатная, (прим.) |  | 100 м2 фасада | 1.3678 | 2 115,65 542,57 | 921.39 | 651.69 | 1 Индекс на материалы, 2 кв. 2025 г. для ЛенО. ОЗП=29,1; ЭМ=11,55; ЗПМ=29,1; МАТ=8,66 | 43871 | 21596 | 14556 | 7719 | [5 empty] | Окраска фасадов с люлек с подготовкой поверхности: силикатная, (прим.)
|  |  | Накладные расходы 100% ФОТ (от 21 596) | в т.ч. оплаты труда 10: 21596
|  |  | Сметная прибыль 49% ФОТ (от 21 596) | в т.ч. оплаты труда 10: 10582
|  |  | Итого c накладными и см. прибылью | в т.ч. оплаты труда 10: 76049
| 101-1757 | Ветошь |  | кг | 0,01 0,013678 | 9.62 |  | 9.62 |  | 0.13 |  |  | 0.13 | [6 empty] | Ветошь
| 101-1841 | Краски силикатные зеленая и красная |  | т | 0,045 0,061551 | 7277.1 |  | 7277.1 |  | 447.91 |  |  | 447.91 | [6 empty] | Краски силикатные зеленая и красная
| 113-0043 | Жидкость: гидрофобизирующая ГКЖ-10 |  | т | 0,0023 0,0031459 | 14019.5 |  | 14019.5 |  | 44.1 |  |  | 44.1 | [6 empty] | Жидкость: гидрофобизирующая ГКЖ-10
| 113-0368 | Стекло жидкое калийное |  | т | 0,0532 0,072767 | 4867.19 |  | 4867.19 |  | 354.17 |  |  | 354.17 | [6 empty] | Стекло жидкое калийное
| 402-0083 | Раствор готовый отделочный тяжелый,: цементно-известковый 1:1:6 |  | м3 | 0,06 0,082068 | 546 |  | 546 |  | 44.81 |  |  | 44.81 | [6 empty] | Раствор готовый отделочный тяжелый,: цементно-известковый 1:1:6
| 409-0639 | Пемза шлаковая (щебень пористый из металлургического шлака), марка 600, фракция 5-10 мм |  | м3 | 0,0003 0,0004103 | 70.3 |  | 70.3 |  | 0.03 |  |  | 0.03 | [6 empty] | Пемза шлаковая (щебень пористый из металлургического шлака), марка 600, фракция 5-10 мм
| 411-0001 | Вода |  | м3 | 0,075 0,102585 | 2.16 |  | 2.16 |  | 0.22 |  |  | 0.22 | [6 empty] | Вода
Раздел 13. Отмостка | [16 empty] | Раздел 13. Отмостка
252 | ТЕР27-04-001-04 | Устройство подстилающих и выравнивающих слоев оснований: из щебня, (подготовка из щебня h=90 мм) |  | 100 м3 материала основания (в плотном теле) | 0.2462 | 4 657,64 426,45 | 4 216,06 582,06 | 15.13 | 1 Индекс на материалы, 2 кв. 2025 г. для ЛенО. ОЗП=29,1; ЭМ=11,55; ЗПМ=29,1; МАТ=8,66 | 15076 | 3055 | 11 989 4 170 | 32 | [5 empty] | Устройство подстилающих и выравнивающих слоев оснований: из щебня, (подготовка из щебня h=90 мм)
|  |  | Накладные расходы 147% ФОТ (от 7 225) | в т.ч. оплаты труда 10: 10621
|  |  | Сметная прибыль 134% ФОТ (от 7 225) | в т.ч. оплаты труда 10: 9682
|  |  | Итого c накладными и см. прибылью | в т.ч. оплаты труда 10: 35379
| 411-0001 | Вода |  | м3 | 7 1,7234 | 2.16 |  | 2.16 |  | 3.72 |  |  | 3.72 | [6 empty] | Вода
253 | ТССЦ-408-0015 | Щебень из природного камня для строительных работ марка: 800, фракция 20-40 мм |  | м3 | 31.02 | 272.83 |  | 272.83 | 1 Индекс на материалы, 2 кв. 2025 г. для ЛенО. ОЗП=29,1; ЭМ=11,55; ЗПМ=29,1; МАТ=8,66 | 73291 |  |  | 73291 | [5 empty] | Щебень из природного камня для строительных работ марка: 800, фракция 20-40 мм
254 | ТЕР27-04-001-01 | Устройство подстилающих и выравнивающих слоев оснований: из песка, (подготовка из песка h=150 мм) |  | 100 м3 материала основания (в плотном теле) | 0.41034 | 2 999,71 274,78 | 2 714,13 370,96 | 10.8 | 1 Индекс на материалы, 2 кв. 2025 г. для ЛенО. ОЗП=29,1; ЭМ=11,55; ЗПМ=29,1; МАТ=8,66 | 16183 | 3281 | 12 863 4 430 | 39 | [5 empty] | Устройство подстилающих и выравнивающих слоев оснований: из песка, (подготовка из песка h=150 мм)
|  |  | Накладные расходы 147% ФОТ (от 7 711) | в т.ч. оплаты труда 10: 11335
|  |  | Сметная прибыль 134% ФОТ (от 7 711) | в т.ч. оплаты труда 10: 10333
|  |  | Итого c накладными и см. прибылью | в т.ч. оплаты труда 10: 37851
| 411-0001 | Вода |  | м3 | 5 2,0517 | 2.16 |  | 2.16 |  | 4.43 |  |  | 4.43 | [6 empty] | Вода
255 | ТССЦ-408-0123 | Песок природный для строительных: работ средний с крупностью зерен размером свыше 5 мм - до 5% по массе |  | м3 | 45.1374 | 76.72 |  | 76.72 | 1 Индекс на материалы, 2 кв. 2025 г. для ЛенО. ОЗП=29,1; ЭМ=11,55; ЗПМ=29,1; МАТ=8,66 | 29989 |  |  | 29989 | [5 empty] | Песок природный для строительных: работ средний с крупностью зерен размером свыше 5 мм - до 5% по массе
256 | ТЕР06-01-001-20 | Устройство ленточных фундаментов: бетонных, (h=100 мм, прим.) |  | 100 м3 бетона, бутобетона и железобетона в деле | 0.27356 | 11 991,30 6 353,23 | 2 641,45 617,46 | 2996.62 | 1 Индекс на материалы, 2 кв. 2025 г. для ЛенО. ОЗП=29,1; ЭМ=11,55; ЗПМ=29,1; МАТ=8,66 | 66021 | 50576 | 8 346 4 915 | 7099 | [5 empty] | Устройство ленточных фундаментов: бетонных, (h=100 мм, прим.)
|  |  | Накладные расходы 102% ФОТ (от 55 491) | в т.ч. оплаты труда 10: 56601
|  |  | Сметная прибыль 58% ФОТ (от 55 491) | в т.ч. оплаты труда 10: 32185
|  |  | Итого c накладными и см. прибылью | в т.ч. оплаты труда 10: 154807
| 101-0797 | Проволока горячекатаная в мотках, диаметром 6,3-6,5 мм |  | т | 0,028 0,0076597 | 2964.62 |  | 2964.62 |  | 22.71 |  |  | 22.71 | [6 empty] | Проволока горячекатаная в мотках, диаметром 6,3-6,5 мм
| 101-1668 | Рогожа |  | м2 | 88,2 24,127992 | 8.33 |  | 8.33 |  | 200.99 |  |  | 200.99 | [6 empty] | Рогожа
| 101-1805 | Гвозди строительные |  | т | 0,018 0,0049241 | 10672.41 |  | 10672.41 |  | 52.55 |  |  | 52.55 | [6 empty] | Гвозди строительные
| 102-0061 | Доски обрезные хвойных пород длиной: 4-6,5 м, шириной 75-150 мм, толщиной 44 мм и более, III сорта |  | м3 | 0,22 0,0601832 | 1683.66 |  | 1683.66 |  | 101.33 |  |  | 101.33 | [6 empty] | Доски обрезные хвойных пород длиной: 4-6,5 м, шириной 75-150 мм, толщиной 44 мм и более, III сорта
| 203-0511 | Щиты: из досок толщиной 25 мм |  | м2 | 44,8 12,255488 | 35.85 |  | 35.85 |  | 439.36 |  |  | 439.36 | [6 empty] | Щиты: из досок толщиной 25 мм
| 405-0253 | Известь строительная: негашеная комовая, сорт I |  | т | 0,025 0,006839 | 388.13 |  | 388.13 |  | 2.65 |  |  | 2.65 | [6 empty] | Известь строительная: негашеная комовая, сорт I
| 411-0001 | Вода |  | м3 | 0,283 0,0774175 | 2.16 |  | 2.16 |  | 0.17 |  |  | 0.17 | [6 empty] | Вода
257 | ТЦ_59.1.04.01_78_4707009037_08.02.2024_02 | Бетон В15 |  | м3 | 27.903 | 706.79 |  | 706.79 | 1 Индекс на материалы, 2 кв. 2025 г. для ЛенО. ОЗП=29,1; ЭМ=11,55; ЗПМ=29,1; МАТ=8,66 | 170789 |  |  | 170789 | [5 empty] | Бетон В15
258 | ТЕР06-01-015-10 | Армирование подстилающих слоев и набетонок |  | 1 т | 0.75 | 539,47 244,06 | 53,49 4,51 | 241.92 | 1 Индекс на материалы, 2 кв. 2025 г. для ЛенО. ОЗП=29,1; ЭМ=11,55; ЗПМ=29,1; МАТ=8,66 | 7361 | 5327 | 463 98 | 1571 | [5 empty] | Армирование подстилающих слоев и набетонок
|  |  | Накладные расходы 102% ФОТ (от 5 425) | в т.ч. оплаты труда 10: 5534
|  |  | Сметная прибыль 58% ФОТ (от 5 425) | в т.ч. оплаты труда 10: 3147
|  |  | Итого c накладными и см. прибылью | в т.ч. оплаты труда 10: 16042
| 101-0816 | Проволока светлая диаметром: 1,1 мм |  | т | 0,028 0,021 | 8640 |  | 8640 |  | 181.44 |  |  | 181.44 | [6 empty] | Проволока светлая диаметром: 1,1 мм
259 | ТЦ_08.4.02.05_78_7816587756_08.02.2024_02 | Сетка арматурная 5Вр1 яч. 100х100 , (вес=2,75 кг/м²) |  | м2 | 273.56 | 17.18 |  | 17.18 | 1 Индекс на материалы, 2 кв. 2025 г. для ЛенО. ОЗП=29,1; ЭМ=11,55; ЗПМ=29,1; МАТ=8,66 | 40700 |  |  | 40700 | [5 empty] | Сетка арматурная 5Вр1 яч. 100х100 , (вес=2,75 кг/м²)
260 | ТЕР06-01-013-01 | Устройство подливки толщиной 20 мм, (бетонная отмостка, hср.=(30+130)/2=80 мм, прим.) |  | 100 м2 подливки под оборудование | 2.7356 | 1 135,40 895,00 | 19,90 2,25 | 220.5 | 1 Индекс на материалы, 2 кв. 2025 г. для ЛенО. ОЗП=29,1; ЭМ=11,55; ЗПМ=29,1; МАТ=8,66 | 77100 | 71247 | 629 179 | 5224 | [5 empty] | Устройство подливки толщиной 20 мм, (бетонная отмостка, hср.=(30+130)/2=80 мм, прим.)
|  |  | Накладные расходы 102% ФОТ (от 71 426) | в т.ч. оплаты труда 10: 72855
|  |  | Сметная прибыль 58% ФОТ (от 71 426) | в т.ч. оплаты труда 10: 41427
|  |  | Итого c накладными и см. прибылью | в т.ч. оплаты труда 10: 191382
| 101-1805 | Гвозди строительные |  | т | 0,002 0,0054712 | 10672.41 |  | 10672.41 |  | 58.39 |  |  | 58.39 | [6 empty] | Гвозди строительные
| 102-0053 | Доски обрезные хвойных пород длиной: 4-6,5 м, шириной 75-150 мм, толщиной 25 мм, III сорта |  | м3 | 0,1 0,27356 | 1318.2 |  | 1318.2 |  | 360.61 |  |  | 360.61 | [6 empty] | Доски обрезные хвойных пород длиной: 4-6,5 м, шириной 75-150 мм, толщиной 25 мм, III сорта
| 102-0061 | Доски обрезные хвойных пород длиной: 4-6,5 м, шириной 75-150 мм, толщиной 44 мм и более, III сорта |  | м3 | 0,04 0,109424 | 1683.66 |  | 1683.66 |  | 184.23 |  |  | 184.23 | [6 empty] | Доски обрезные хвойных пород длиной: 4-6,5 м, шириной 75-150 мм, толщиной 44 мм и более, III сорта
261 | ТЕР06-01-013-02 | На каждые 10 мм изменения толщины добавлять или исключать к расценке 06-01-013-01, (добавить 60 мм) |  | 100 м2 подливки под оборудование | 2.7356 | 1 911,32 1 534,28 | 53,75 6,76 | 323.29 | 1 Индекс на материалы, 2 кв. 2025 г. для ЛенО. ОЗП=29,1; ЭМ=11,55; ЗПМ=29,1; МАТ=8,66 | 131495 | 122138 | 1 698 538 | 7659 | [5 empty] | На каждые 10 мм изменения толщины добавлять или исключать к расценке 06-01-013-01, (добавить 60 мм)
|  |  | Накладные расходы 102% ФОТ (от 122 676) | в т.ч. оплаты труда 10: 125130
|  |  | Сметная прибыль 58% ФОТ (от 122 676) | в т.ч. оплаты труда 10: 71152
|  |  | Итого c накладными и см. прибылью | в т.ч. оплаты труда 10: 327777
| 101-1805 | Гвозди строительные |  | т | 0,006 0,0164136 | 10672.41 |  | 10672.41 |  | 175.17 |  |  | 175.17 | [6 empty] | Гвозди строительные
| 102-0053 | Доски обрезные хвойных пород длиной: 4-6,5 м, шириной 75-150 мм, толщиной 25 мм, III сорта |  | м3 | 0,12 0,328272 | 1318.2 |  | 1318.2 |  | 432.73 |  |  | 432.73 | [6 empty] | Доски обрезные хвойных пород длиной: 4-6,5 м, шириной 75-150 мм, толщиной 25 мм, III сорта
| 102-0061 | Доски обрезные хвойных пород длиной: 4-6,5 м, шириной 75-150 мм, толщиной 44 мм и более, III сорта |  | м3 | 0,06 0,164136 | 1683.66 |  | 1683.66 |  | 276.35 |  |  | 276.35 | [6 empty] | Доски обрезные хвойных пород длиной: 4-6,5 м, шириной 75-150 мм, толщиной 44 мм и более, III сорта
262 | ТЦ_59.1.04.01_78_4707009037_08.02.2024_02 | Бетон В15 |  | м3 | 22.322 | 706.79 |  | 706.79 | 1 Индекс на материалы, 2 кв. 2025 г. для ЛенО. ОЗП=29,1; ЭМ=11,55; ЗПМ=29,1; МАТ=8,66 | 136629 |  |  | 136629 | [5 empty] | Бетон В15
263 | ТЕР27-06-011-01 | Устройство швов расширения, (температурно-усадочный, прим.) |  | 1000 м2 покрытия | 0.27356 | 352,10 82,27 | 26,78 1,98 | 243.05 | 1 Индекс на материалы, 2 кв. 2025 г. для ЛенО. ОЗП=29,1; ЭМ=11,55; ЗПМ=29,1; МАТ=8,66 | 1315 | 655 | 85 16 | 575 | [5 empty] | Устройство швов расширения, (температурно-усадочный, прим.)
|  |  | Накладные расходы 147% ФОТ (от 671) | в т.ч. оплаты труда 10: 986
|  |  | Сметная прибыль 134% ФОТ (от 671) | в т.ч. оплаты труда 10: 899
|  |  | Итого c накладными и см. прибылью | в т.ч. оплаты труда 10: 3200
| 101-1556 | Битумы нефтяные дорожные марки: БНД-60/90, БНД 90/130 |  | т | 0,002 0,0005471 | 1190.85 |  | 1190.85 |  | 0.65 |  |  | 0.65 | [6 empty] | Битумы нефтяные дорожные марки: БНД-60/90, БНД 90/130
| 102-0137 | Доски необрезные хвойных пород длиной: 2-3,75 м, все ширины, толщиной 32-40 мм, III сорта |  | м3 | 0,32 0,0875392 | 752.1 |  | 752.1 |  | 65.84 |  |  | 65.84 | [6 empty] | Доски необрезные хвойных пород длиной: 2-3,75 м, все ширины, толщиной 32-40 мм, III сорта
264 | ТЕР11-01-015-08 | Железнение цементных покрытий |  | 100 м2 покрытия | 2.7356 | 276,26 223,93 | 9,11 2,39 | 43.22 | 1 Индекс на материалы, 2 кв. 2025 г. для ЛенО. ОЗП=29,1; ЭМ=11,55; ЗПМ=29,1; МАТ=8,66 | 19138 | 17826 | 288 190 | 1024 | [5 empty] | Железнение цементных покрытий
|  |  | Накладные расходы 112% ФОТ (от 18 016) | в т.ч. оплаты труда 10: 20178
|  |  | Сметная прибыль 65% ФОТ (от 18 016) | в т.ч. оплаты труда 10: 11710
|  |  | Итого c накладными и см. прибылью | в т.ч. оплаты труда 10: 51026
| 101-1305 | Портландцемент общестроительного назначения бездобавочный, марки: 400 |  | т | 0,06 0,164136 | 713.2 |  | 713.2 |  | 117.06 |  |  | 117.06 | [6 empty] | Портландцемент общестроительного назначения бездобавочный, марки: 400
| 411-0001 | Вода |  | м3 | 0,2 0,54712 | 2.16 |  | 2.16 |  | 1.18 |  |  | 1.18 | [6 empty] | Вода
265 | ТЕР27-02-010-02 | Установка бортовых камней бетонных: при других видах покрытий |  | 100 м бортового камня | 2.7356 | 1 666,51 1 402,49 | 103,83 19,18 | 160.19 | 1 Индекс на материалы, 2 кв. 2025 г. для ЛенО. ОЗП=29,1; ЭМ=11,55; ЗПМ=29,1; МАТ=8,66 | 118722 | 111647 | 3 281 1 527 | 3794 | [5 empty] | Установка бортовых камней бетонных: при других видах покрытий
|  |  | Накладные расходы 147% ФОТ (от 113 174) | в т.ч. оплаты труда 10: 166366
|  |  | Сметная прибыль 134% ФОТ (от 113 174) | в т.ч. оплаты труда 10: 151653
|  |  | Итого c накладными и см. прибылью | в т.ч. оплаты труда 10: 436741
| 101-1805 | Гвозди строительные |  | т | 0,001 0,0027356 | 10672.41 |  | 10672.41 |  | 29.2 |  |  | 29.2 | [6 empty] | Гвозди строительные
| 102-0038 | Брусья необрезные хвойных пород длиной: 4-6,5 м, все ширины, толщиной 100, 125 мм, IV сорта |  | м3 | 0,17 0,465052 | 879.39 |  | 879.39 |  | 408.96 |  |  | 408.96 | [6 empty] | Брусья необрезные хвойных пород длиной: 4-6,5 м, все ширины, толщиной 100, 125 мм, IV сорта
266 | ТЦ_04.13.00.00_78_7842083836_15.02.2024_02 Аналог ТССЦ-403-8023 19,93/18,59=2% | Камни бортовые БР100.20.8 |  | шт | 274 | 25.32 |  | 25.32 | 1 Индекс на материалы, 2 кв. 2025 г. для ЛенО. ОЗП=29,1; ЭМ=11,55; ЗПМ=29,1; МАТ=8,66 | 60080 |  |  | 60080 | [5 empty] | Камни бортовые БР100.20.8
267 | Прайс Тех. часть ТЕР27. Автомобильные дороги, Приложение 27.3, п. 3.8а | Бетон В15, (с учетом сечения k=0,86) |  | м3 | 13.88 | 706.79 |  | 706.79 | 1 Индекс на материалы, 2 кв. 2025 г. для ЛенО. ОЗП=29,1; ЭМ=11,55; ЗПМ=29,1; МАТ=8,66 | 84957 |  |  | 84957 | [5 empty] | Бетон В15, (с учетом сечения k=0,86)
268 | ТССЦ-402-0004 Тех. часть ТЕР27. Автомобильные дороги, Приложение 27.3, п. 3.8б | Раствор готовый кладочный цементный марки: 100, (с учетом сечения k=0,33) |  | м3 | 0.054165 | 481.9 |  | 481.9 | 1 Индекс на материалы, 2 кв. 2025 г. для ЛенО. ОЗП=29,1; ЭМ=11,55; ЗПМ=29,1; МАТ=8,66 | 226 |  |  | 226 | [5 empty] | Раствор готовый кладочный цементный марки: 100, (с учетом сечения k=0,33)
Итого прямые затраты по смете в текущих ценах |  |  |  | в т.ч. оплаты труда 10: 30652835; в т.ч. оплаты труда 11: 10885063; в т.ч. оплаты труда 12: 1 074 686 383 009; в т.ч. оплаты труда 13: 18693086 | [7 empty] | Итого прямые затраты по смете в текущих ценах
Накладные расходы |  |  |  | в т.ч. оплаты труда 10: 11731766 | [7 empty] | Накладные расходы
В том числе, справочно: | [21 empty] | В том числе, справочно:
90% ФОТ (от 8128) (Поз. 20, 187) |  |  |  | в т.ч. оплаты труда 10: 7315 | [8 empty] | 90% ФОТ (от 8128) (Поз. 20, 187)
93% ФОТ (от 1152524) (Поз. 1, 4, 6, 13, 17, 19, 25, 33, 168, 171, 173, 180, 184, 186) |  |  |  | в т.ч. оплаты труда 10: 1071847 | [8 empty] | 93% ФОТ (от 1152524) (Поз. 1, 4, 6, 13, 17, 19, 25, 33, 168, 171, 173, 180, 184, 186)
97% ФОТ (от 196245) (Поз. 218, 247) |  |  |  | в т.ч. оплаты труда 10: 190358 | [8 empty] | 97% ФОТ (от 196245) (Поз. 218, 247)
100% ФОТ (от 5401129) (Поз. 5, 9, 32, 102, 124, 146-153, 155-160, 162-163, 172, 176, 194, 211-212, 248, 251) |  |  |  | в т.ч. оплаты труда 10: 5401129 | [8 empty] | 100% ФОТ (от 5401129) (Поз. 5, 9, 32, 102, 124, 146-153, 155-160, 162-163, 172, 176, 194, 211-212, 248, 251)
102% ФОТ (от 262190) (Поз. 67, 79, 91, 100, 132, 223, 256, 258, 260-261) |  |  |  | в т.ч. оплаты труда 10: 267434 | [8 empty] | 102% ФОТ (от 262190) (Поз. 67, 79, 91, 100, 132, 223, 256, 258, 260-261)
108% ФОТ (от 77637) (Поз. 10, 15, 27, 29, 164, 177, 182, 192) |  |  |  | в т.ч. оплаты труда 10: 83848 | [8 empty] | 108% ФОТ (от 77637) (Поз. 10, 15, 27, 29, 164, 177, 182, 192)
109% ФОТ (от 289393) (Поз. 213-214, 217, 220-222, 225, 227, 230, 233, 243, 245) |  |  |  | в т.ч. оплаты труда 10: 315438 | [8 empty] | 109% ФОТ (от 289393) (Поз. 213-214, 217, 220-222, 225, 227, 230, 233, 243, 245)
112% ФОТ (от 3720943) (Поз. 35-36, 38-40, 43-44, 46-48, 51-54, 56-57, 60-62, 64-65, 69-71, 74, 76-77, 81-83, 86, 88-89, 93, 95, 97-98, 104-106, 108-109, 112-113, 115-116, 119, 121-122, 126-127, 129-130, 134, 136-139, 141-143, 195-196, 198-200, 203-204, 206-208, 215, 250, 264) |  |  |  | в т.ч. оплаты труда 10: 4167456 | [8 empty] | 112% ФОТ (от 3720943) (Поз. 35-36, 38-40, 43-44, 46-48, 51-54, 56-57, 60-62, 64-65, 69-71, 74, 76-77, 81-83, 86, 88-89, 93, 95, 97-98, 104-106, 108-109, 112-113, 115-116, 119, 121-122, 126-127, 129-130, 134, 136-139, 141-143, 195-196, 198-200, 203-204, 206-208, 215, 250, 264)
121% ФОТ (от 31102) (Поз. 240) |  |  |  | в т.ч. оплаты труда 10: 37633 | [8 empty] | 121% ФОТ (от 31102) (Поз. 240)
147% ФОТ (от 128781) (Поз. 252, 254, 263, 265) |  |  |  | в т.ч. оплаты труда 10: 189308 | [8 empty] | 147% ФОТ (от 128781) (Поз. 252, 254, 263, 265)
Сметная прибыль |  |  |  | в т.ч. оплаты труда 10: 6446089 | [7 empty] | Сметная прибыль
В том числе, справочно: | [21 empty] | В том числе, справочно:
46% ФОТ (от 8128) (Поз. 20, 187) |  |  |  | в т.ч. оплаты труда 10: 3739 | [8 empty] | 46% ФОТ (от 8128) (Поз. 20, 187)
49% ФОТ (от 5401129) (Поз. 5, 9, 32, 102, 124, 146-153, 155-160, 162-163, 172, 176, 194, 211-212, 248, 251) |  |  |  | в т.ч. оплаты труда 10: 2646553 | [8 empty] | 49% ФОТ (от 5401129) (Поз. 5, 9, 32, 102, 124, 146-153, 155-160, 162-163, 172, 176, 194, 211-212, 248, 251)
55% ФОТ (от 273882) (Поз. 10, 15, 27, 29, 164, 177, 182, 192, 218, 247) |  |  |  | в т.ч. оплаты труда 10: 150635 | [8 empty] | 55% ФОТ (от 273882) (Поз. 10, 15, 27, 29, 164, 177, 182, 192, 218, 247)
57% ФОТ (от 289393) (Поз. 213-214, 217, 220-222, 225, 227, 230, 233, 243, 245) |  |  |  | в т.ч. оплаты труда 10: 164954 | [8 empty] | 57% ФОТ (от 289393) (Поз. 213-214, 217, 220-222, 225, 227, 230, 233, 243, 245)
58% ФОТ (от 262190) (Поз. 67, 79, 91, 100, 132, 223, 256, 258, 260-261) |  |  |  | в т.ч. оплаты труда 10: 152070 | [8 empty] | 58% ФОТ (от 262190) (Поз. 67, 79, 91, 100, 132, 223, 256, 258, 260-261)
62% ФОТ (от 1152524) (Поз. 1, 4, 6, 13, 17, 19, 25, 33, 168, 171, 173, 180, 184, 186) |  |  |  | в т.ч. оплаты труда 10: 714565 | [8 empty] | 62% ФОТ (от 1152524) (Поз. 1, 4, 6, 13, 17, 19, 25, 33, 168, 171, 173, 180, 184, 186)
65% ФОТ (от 3720943) (Поз. 35-36, 38-40, 43-44, 46-48, 51-54, 56-57, 60-62, 64-65, 69-71, 74, 76-77, 81-83, 86, 88-89, 93, 95, 97-98, 104-106, 108-109, 112-113, 115-116, 119, 121-122, 126-127, 129-130, 134, 136-139, 141-143, 195-196, 198-200, 203-204, 206-208, 215, 250, 264) |  |  |  | в т.ч. оплаты труда 10: 2418613 | [8 empty] | 65% ФОТ (от 3720943) (Поз. 35-36, 38-40, 43-44, 46-48, 51-54, 56-57, 60-62, 64-65, 69-71, 74, 76-77, 81-83, 86, 88-89, 93, 95, 97-98, 104-106, 108-109, 112-113, 115-116, 119, 121-122, 126-127, 129-130, 134, 136-139, 141-143, 195-196, 198-200, 203-204, 206-208, 215, 250, 264)
72% ФОТ (от 31102) (Поз. 240) |  |  |  | в т.ч. оплаты труда 10: 22393 | [8 empty] | 72% ФОТ (от 31102) (Поз. 240)
134% ФОТ (от 128781) (Поз. 252, 254, 263, 265) |  |  |  | в т.ч. оплаты труда 10: 172567 | [8 empty] | 134% ФОТ (от 128781) (Поз. 252, 254, 263, 265)
Итоги по смете: | [20 empty] | Итоги по смете:
Итоги по Строительным работам | [21 empty] | Итоги по Строительным работам
Строительные металлические конструкции: | [21 empty] | Строительные металлические конструкции:
Итого Поз. 1, 4, 6, 13, 17, 19, 25, 33, 168, 171, 173, 180, 184, 186 |  |  |  | в т.ч. оплаты труда 10: 1812973; в т.ч. оплаты труда 11: 993230; в т.ч. оплаты труда 12: 633 988 159 294; в т.ч. оплаты труда 13: 185755 | [8 empty] | Итого Поз. 1, 4, 6, 13, 17, 19, 25, 33, 168, 171, 173, 180, 184, 186
Накладные расходы 93% ФОТ (от 1 152 524) |  |  |  | в т.ч. оплаты труда 10: 1071847 | [8 empty] | Накладные расходы 93% ФОТ (от 1 152 524)
Сметная прибыль 62% ФОТ (от 1 152 524) |  |  |  | в т.ч. оплаты труда 10: 714565 | [8 empty] | Сметная прибыль 62% ФОТ (от 1 152 524)
Итого c накладными и см. прибылью |  |  |  | в т.ч. оплаты труда 10: 3599385 | [8 empty] | Итого c накладными и см. прибылью
Материалы: | [21 empty] | Материалы:
Итого Поз. 2-3, 7-8, 11-12, 14, 16, 18, 21-24, 26, 28, 30-31, 34, 37, 41-42, 45, 49-50, 55, 58-59, 63, 66, 68, 72-73, 75, 78, 80, 84-85, 87, 90, 92, 94, 96, 99, 101, 103, 107, 110-111, 114, 117-118, 120, 123, 125, 128, 131, 133, 135, 140, 144-145, 154, 161, 165-167, 169-170, 174-175, 178-179, 181, 183, 185, 188-191, 193, 197, 201-202, 205, 209-210, 216, 219, 224, 226, 228-229, 231-232, 234-239, 241-242, 244, 246, 249, 253, 255, 257, 259, 262, 266-268 |  |  |  | в т.ч. оплаты труда 10: 14106912; в т.ч. оплаты труда 13: 14106912 | [8 empty] | Итого Поз. 2-3, 7-8, 11-12, 14, 16, 18, 21-24, 26, 28, 30-31, 34, 37, 41-42, 45, 49-50, 55, 58-59, 63, 66, 68, 72-73, 75, 78, 80, 84-85, 87, 90, 92, 94, 96, 99, 101, 103, 107, 110-111, 114, 117-118, 120, 123, 125, 128, 131, 133, 135, 140, 144-145, 154, 161, 165-167, 169-170, 174-175, 178-179, 181, 183, 185, 188-191, 193, 197, 201-202, 205, 209-210, 216, 219, 224, 226, 228-229, 231-232, 234-239, 241-242, 244, 246, 249, 253, 255, 257, 259, 262, 266-268
Отделочные работы: | [21 empty] | Отделочные работы:
Итого Поз. 5, 9, 32, 102, 124, 146-153, 155-160, 162-163, 172, 176, 194, 211-212, 248, 251 |  |  |  | в т.ч. оплаты труда 10: 7654048; в т.ч. оплаты труда 11: 5391716; в т.ч. оплаты труда 12: 76 224 9 413; в т.ч. оплаты труда 13: 2186108 | [8 empty] | Итого Поз. 5, 9, 32, 102, 124, 146-153, 155-160, 162-163, 172, 176, 194, 211-212, 248, 251
Накладные расходы 100% ФОТ (от 5 401 129) |  |  |  | в т.ч. оплаты труда 10: 5401129 | [8 empty] | Накладные расходы 100% ФОТ (от 5 401 129)
Сметная прибыль 49% ФОТ (от 5 401 129) |  |  |  | в т.ч. оплаты труда 10: 2646553 | [8 empty] | Сметная прибыль 49% ФОТ (от 5 401 129)
Итого c накладными и см. прибылью |  |  |  | в т.ч. оплаты труда 10: 15701730 | [8 empty] | Итого c накладными и см. прибылью
Деревянные конструкции: | [21 empty] | Деревянные конструкции:
Итого Поз. 10, 15, 27, 29, 164, 177, 182, 192 |  |  |  | в т.ч. оплаты труда 10: 126641; в т.ч. оплаты труда 11: 76639; в т.ч. оплаты труда 12: 6 013 998; в т.ч. оплаты труда 13: 43989 | [8 empty] | Итого Поз. 10, 15, 27, 29, 164, 177, 182, 192
Накладные расходы 108% ФОТ (от 77 637) |  |  |  | в т.ч. оплаты труда 10: 83848 | [8 empty] | Накладные расходы 108% ФОТ (от 77 637)
Сметная прибыль 55% ФОТ (от 77 637) |  |  |  | в т.ч. оплаты труда 10: 42700 | [8 empty] | Сметная прибыль 55% ФОТ (от 77 637)
Итого c накладными и см. прибылью |  |  |  | в т.ч. оплаты труда 10: 253189 | [8 empty] | Итого c накладными и см. прибылью
Полы: | [21 empty] | Полы:
Итого Поз. 35-36, 38-40, 43-44, 46-48, 51-54, 56-57, 60-62, 64-65, 69-71, 74, 76-77, 81-83, 86, 88-89, 93, 95, 97-98, 104-106, 108-109, 112-113, 115-116, 119, 121-122, 126-127, 129-130, 134, 136-139, 141-143, 195-196, 198-200, 203-204, 206-208, 215, 250, 264 |  |  |  | в т.ч. оплаты труда 10: 5668356; в т.ч. оплаты труда 11: 3541894; в т.ч. оплаты труда 12: 244 292 179 049; в т.ч. оплаты труда 13: 1882170 | [8 empty] | Итого Поз. 35-36, 38-40, 43-44, 46-48, 51-54, 56-57, 60-62, 64-65, 69-71, 74, 76-77, 81-83, 86, 88-89, 93, 95, 97-98, 104-106, 108-109, 112-113, 115-116, 119, 121-122, 126-127, 129-130, 134, 136-139, 141-143, 195-196, 198-200, 203-204, 206-208, 215, 250, 264
Накладные расходы 112% ФОТ (от 3 720 943) |  |  |  | в т.ч. оплаты труда 10: 4167456 | [8 empty] | Накладные расходы 112% ФОТ (от 3 720 943)
Сметная прибыль 65% ФОТ (от 3 720 943) |  |  |  | в т.ч. оплаты труда 10: 2418613 | [8 empty] | Сметная прибыль 65% ФОТ (от 3 720 943)
Итого c накладными и см. прибылью |  |  |  | в т.ч. оплаты труда 10: 12254425 | [8 empty] | Итого c накладными и см. прибылью
Бетонные и железобетонные монолитные конструкции и работы в строительстве: | [21 empty] | Бетонные и железобетонные монолитные конструкции и работы в строительстве:
Итого Поз. 67, 79, 91, 100, 132, 223, 256, 258, 260-261 |  |  |  | в т.ч. оплаты труда 10: 291709; в т.ч. оплаты труда 11: 256330; в т.ч. оплаты труда 12: 11 748 5 860; в т.ч. оплаты труда 13: 23631 | [8 empty] | Итого Поз. 67, 79, 91, 100, 132, 223, 256, 258, 260-261
Накладные расходы 102% ФОТ (от 262 190) |  |  |  | в т.ч. оплаты труда 10: 267434 | [8 empty] | Накладные расходы 102% ФОТ (от 262 190)
Сметная прибыль 58% ФОТ (от 262 190) |  |  |  | в т.ч. оплаты труда 10: 152070 | [8 empty] | Сметная прибыль 58% ФОТ (от 262 190)
Итого c накладными и см. прибылью |  |  |  | в т.ч. оплаты труда 10: 711213 | [8 empty] | Итого c накладными и см. прибылью
Кровли: | [21 empty] | Кровли:
Итого Поз. 213-214, 217, 220-222, 225, 227, 230, 233, 243, 245 |  |  |  | в т.ч. оплаты труда 10: 516537; в т.ч. оплаты труда 11: 274303; в т.ч. оплаты труда 12: 37 863 15 090; в т.ч. оплаты труда 13: 204371 | [8 empty] | Итого Поз. 213-214, 217, 220-222, 225, 227, 230, 233, 243, 245
Накладные расходы 109% ФОТ (от 289 393) |  |  |  | в т.ч. оплаты труда 10: 315438 | [8 empty] | Накладные расходы 109% ФОТ (от 289 393)
Сметная прибыль 57% ФОТ (от 289 393) |  |  |  | в т.ч. оплаты труда 10: 164954 | [8 empty] | Сметная прибыль 57% ФОТ (от 289 393)
Итого c накладными и см. прибылью |  |  |  | в т.ч. оплаты труда 10: 996929 | [8 empty] | Итого c накладными и см. прибылью
Теплоизоляционные работы: | [21 empty] | Теплоизоляционные работы:
Итого Поз. 218, 247 |  |  |  | в т.ч. оплаты труда 10: 274653; в т.ч. оплаты труда 11: 196245; в т.ч. оплаты труда 12: 24543; в т.ч. оплаты труда 13: 53865 | [8 empty] | Итого Поз. 218, 247
Накладные расходы 97% ФОТ (от 196 245) |  |  |  | в т.ч. оплаты труда 10: 190358 | [8 empty] | Накладные расходы 97% ФОТ (от 196 245)
Сметная прибыль 55% ФОТ (от 196 245) |  |  |  | в т.ч. оплаты труда 10: 107935 | [8 empty] | Сметная прибыль 55% ФОТ (от 196 245)
Итого c накладными и см. прибылью |  |  |  | в т.ч. оплаты труда 10: 572946 | [8 empty] | Итого c накладными и см. прибылью
Сантехнические работы - внутренние (трубопроводы, водопровод, канализация, отопление, газоснабжение, вентиляция и кондиционирование воздуха): | [21 empty] | Сантехнические работы - внутренние (трубопроводы, водопровод, канализация, отопление, газоснабжение, вентиляция и кондиционирование воздуха):
Итого Поз. 240 |  |  |  | в т.ч. оплаты труда 10: 35096; в т.ч. оплаты труда 11: 30960; в т.ч. оплаты труда 12: 3 495 142; в т.ч. оплаты труда 13: 641 | [8 empty] | Итого Поз. 240
Накладные расходы 121% ФОТ (от 31 102) |  |  |  | в т.ч. оплаты труда 10: 37633 | [8 empty] | Накладные расходы 121% ФОТ (от 31 102)
Сметная прибыль 72% ФОТ (от 31 102) |  |  |  | в т.ч. оплаты труда 10: 22393 | [8 empty] | Сметная прибыль 72% ФОТ (от 31 102)
Итого c накладными и см. прибылью |  |  |  | в т.ч. оплаты труда 10: 95122 | [8 empty] | Итого c накладными и см. прибылью
Автомобильные дороги: | [21 empty] | Автомобильные дороги:
Итого Поз. 252, 254, 263, 265 |  |  |  | в т.ч. оплаты труда 10: 151296; в т.ч. оплаты труда 11: 118638; в т.ч. оплаты труда 12: 28 218 10 143; в т.ч. оплаты труда 13: 4440 | [8 empty] | Итого Поз. 252, 254, 263, 265
Накладные расходы 147% ФОТ (от 128 781) |  |  |  | в т.ч. оплаты труда 10: 189308 | [8 empty] | Накладные расходы 147% ФОТ (от 128 781)
Сметная прибыль 134% ФОТ (от 128 781) |  |  |  | в т.ч. оплаты труда 10: 172567 | [8 empty] | Сметная прибыль 134% ФОТ (от 128 781)
Итого c накладными и см. прибылью |  |  |  | в т.ч. оплаты труда 10: 513171 | [8 empty] | Итого c накладными и см. прибылью
Итого |  |  |  | в т.ч. оплаты труда 10: 48805022 | [8 empty] | Итого
Итоги по Монтажным работам | [21 empty] | Итоги по Монтажным работам
Приборы, средства автоматизации и вычислительной техники: | [21 empty] | Приборы, средства автоматизации и вычислительной техники:
Итого Поз. 20, 187 |  |  |  | в т.ч. оплаты труда 10: 14614; в т.ч. оплаты труда 11: 5108; в т.ч. оплаты труда 12: 8 302 3 020; в т.ч. оплаты труда 13: 1204 | [8 empty] | Итого Поз. 20, 187
Накладные расходы 90% ФОТ (от 8 128) |  |  |  | в т.ч. оплаты труда 10: 7315 | [8 empty] | Накладные расходы 90% ФОТ (от 8 128)
Сметная прибыль 46% ФОТ (от 8 128) |  |  |  | в т.ч. оплаты труда 10: 3739 | [8 empty] | Сметная прибыль 46% ФОТ (от 8 128)
Итого c накладными и см. прибылью |  |  |  | в т.ч. оплаты труда 10: 25668 | [8 empty] | Итого c накладными и см. прибылью
Итого |  |  |  | в т.ч. оплаты труда 10: 25668 | [8 empty] | Итого
Итого |  |  |  | в т.ч. оплаты труда 10: 48830690 | [8 empty] | Итого
В том числе: | [21 empty] | В том числе:
Основная заработная плата |  |  |  | в т.ч. оплаты труда 10: 10885063 | [8 empty] | Основная заработная плата
Материалы |  |  |  | в т.ч. оплаты труда 10: 18693086 | [8 empty] | Материалы
Машины и механизмы |  |  |  | в т.ч. оплаты труда 10: 1074686 | [8 empty] | Машины и механизмы
в том числе заработная плата машинистов |  |  |  | в т.ч. оплаты труда 10: 383009 | [8 empty] | в том числе заработная плата машинистов
Накладные расходы |  |  |  | в т.ч. оплаты труда 10: 11731766 | [8 empty] | Накладные расходы
Сметная прибыль |  |  |  | в т.ч. оплаты труда 10: 6446089 | [8 empty] | Сметная прибыль
Временные здания и сооружения 5,2% |  |  |  | в т.ч. оплаты труда 10: 2539196 | [8 empty] | Временные здания и сооружения 5,2%
Итого |  |  |  | в т.ч. оплаты труда 10: 51369886 | [9 empty] | Итого
Зимнее удорожание 2,1% |  |  |  | в т.ч. оплаты труда 10: 1078768 | [8 empty] | Зимнее удорожание 2,1%
Затраты на вахтовый метод работ 3,5% |  |  |  | в т.ч. оплаты труда 10: 1797946 | [8 empty] | Затраты на вахтовый метод работ 3,5%
Перевозка работников свыше 3-х километров 2,5% |  |  |  | в т.ч. оплаты труда 10: 1284247 | [8 empty] | Перевозка работников свыше 3-х километров 2,5%
Перебазировка машин и механизмов 2% |  |  |  | в т.ч. оплаты труда 10: 1027398 | [8 empty] | Перебазировка машин и механизмов 2%
Итого |  |  |  | в т.ч. оплаты труда 10: 56558245 | [9 empty] | Итого
Непредвиденные затраты 3% |  |  |  | в т.ч. оплаты труда 10: 1696747 | [8 empty] | Непредвиденные затраты 3%
Итого с непредвиденными |  |  |  | в т.ч. оплаты труда 10: 58254992 | [9 empty] | Итого с непредвиденными
НДС 20% |  |  |  | в т.ч. оплаты труда 10: 11650998.4 | [8 empty] | НДС 20%
ВСЕГО по смете |  |  |  | в т.ч. оплаты труда 10: 69905990.4 | [10 empty] | ВСЕГО по смете

## 1632-2021-2.2.5,2.1.13 -АР
Терминал по перевалке минеральных удобрений в морском торговом порту Усть-Луга. Береговые объекты терминала | [13 empty] | Терминал по перевалке минеральных удобрений в морском торговом порту Усть-Луга. Береговые объекты терминала
(наименование стройки)
ЛОКАЛЬНАЯ СМЕТА № 1632-2021-2.2.5,2.2-13-АР_07.04.024_07.04.052-П-00-01
(локальная смета)
на Архитектурные решения, 07.04.024 Пересыпная станция №5 (код SAP 01.02.019) код ГП 2.2.5 07.04.052 Конвейерная галерея №13 (код SAP 01.02.009) код ГП 2.1.13 | [14 empty] | на Архитектурные решения, 07.04.024 Пересыпная станция №5 (код SAP 01.02.019) код ГП 2.2.5 07.04.052 Конвейерная галерея №13 (код SAP 01.02.009) код ГП 2.1.13
(наименование работ и затрат, наименование объекта)
| Основание: | 1632-2021-2.2.5,2.1.13-АР 07.04.024_07.04.052-П-00-00
| Сметная стоимость |  | 36586.41 | тыс.руб.
| строительных работ |  | 25551.504 | тыс.руб.
| монтажных работ |  | 4.813 | тыс.руб.
| Средства на оплату труда |  | 6269.276 | тыс.руб.
| Сметная трудоемкость |  | 12497.97 | чел.час
| Составлен(а) в текущих (прогнозных) ценах по состоянию на |  |  | 1 кв. 2025г. | [11 empty] | 1 кв. 2025г.
№ п/п | Обоснование | Наименование работ и затрат |  | Ед. изм. | Кол-во | Стоимость единицы в базисных ценах, руб. |  |  | Обосно- вание, индекс | Общая стоимость в базисных ценах, руб.
[6 empty] | Всего | Экспл. маш. | Мат-лы |  | Всего | в т.ч. оплата труда | Экспл. маш. | Мат-лы
[6 empty] | оплаты труда | в т.ч. оплаты труда |  |  |  |  | в т.ч. оплаты труда
1 | 2 | 3 |  | 4 | 5 | 6 | 7 | 8 | 9 | 10 | 11 | 12 | 13
Раздел 1. Фасадные работы | [16 empty] | Раздел 1. Фасадные работы
Раздел 2. Кровля | [16 empty] | Раздел 2. Кровля
Устройство кровли из профлиста см. в разделе КМ | [17 empty] | Устройство кровли из профлиста см. в разделе КМ
1 | ТЕР12-01-009-02 | Устройство желобов: подвесных |  | 100 м желобов | 0.74 | 2 375,68 584,09 | 32,15 4,51 | 1759.44 | 1 Индекс на материалы, 2 кв. 2025 г. для ЛенО. ОЗП=29,1; ЭМ=11,55; ЗПМ=29,1; МАТ=8,66 | 24128 | 12578 | 275 97 | 11275 | [5 empty] | Устройство желобов: подвесных
|  |  | Накладные расходы 109% ФОТ (от 12 675) | в т.ч. оплаты труда 10: 13816
|  |  | Сметная прибыль 57% ФОТ (от 12 675) | в т.ч. оплаты труда 10: 7225
|  |  | Итого c накладными и см. прибылью | в т.ч. оплаты труда 10: 45169
| 101-0173 | Гвозди проволочные оцинкованные для асбестоцементной кровли: 4,5х120 мм |  | т | 0,0038 0,002812 | 9042.8 |  | 9042.8 |  | 25.43 |  |  | 25.43 | [6 empty] | Гвозди проволочные оцинкованные для асбестоцементной кровли: 4,5х120 мм
| 101-0788 | Поковки оцинкованные, масса: 2,825 кг |  | т | 0,169 0,12506 | 10207.56 |  | 10207.56 |  | 1276.56 |  |  | 1276.56 | [6 empty] | Поковки оцинкованные, масса: 2,825 кг
2 | ТЦ_12.1.01.00_78_7804606806_25.01.2024_02 Аналог ТССЦ-101-5465 31,79/31,06=2% | Желоб водосточный D185х3000 |  | шт | 25 | 137.41 |  | 137.41 | 1 Индекс на материалы, 2 кв. 2025 г. для ЛенО. ОЗП=29,1; ЭМ=11,55; ЗПМ=29,1; МАТ=8,66 | 29749 |  |  | 29749 | [5 empty] | Желоб водосточный D185х3000
3 | ТЦ_12.1.01.00_78_7804606806_25.01.2024_02 Аналог ТССЦ-101-5466 4,57/4,46=2% | Держатель желоба |  | шт | 123 | 60.62 |  | 60.62 | 1 Индекс на материалы, 2 кв. 2025 г. для ЛенО. ОЗП=29,1; ЭМ=11,55; ЗПМ=29,1; МАТ=8,66 | 64571 |  |  | 64571 | [5 empty] | Держатель желоба
4 | ТЕР12-01-012-01 | Ограждение кровель перилами // прим. Устройство труб водосточных |  | 100 м ограждения | 1.16 | 234,86 128,79 | 73,75 8,18 | 32.32 | 1 Индекс на материалы, 2 кв. 2025 г. для ЛенО. ОЗП=29,1; ЭМ=11,55; ЗПМ=29,1; МАТ=8,66 | 5660 | 4347 | 988 276 | 325 | [5 empty] | Ограждение кровель перилами // прим. Устройство труб водосточных
|  |  | Накладные расходы 109% ФОТ (от 4 623) | в т.ч. оплаты труда 10: 5039
|  |  | Сметная прибыль 57% ФОТ (от 4 623) | в т.ч. оплаты труда 10: 2635
|  |  | Итого c накладными и см. прибылью | в т.ч. оплаты труда 10: 13334
| 101-1529 | Электроды диаметром: 6 мм Э42 |  | т | 0,0005 0,00058 | 12139.44 |  | 12139.44 |  | 7.04 |  |  | 7.04 | [6 empty] | Электроды диаметром: 6 мм Э42
| 101-1851 | Резина прессованная |  | кг | 0,52 0,6032 | 50.47 |  | 50.47 |  | 30.44 |  |  | 30.44 | [6 empty] | Резина прессованная
5 | ТЕР12-01-008-01 | Устройство обделок на фасадах (наружные подоконники, пояски, балконы и др.): включая водосточные трубы, с изготовлением элементов труб// прим. |  | 100 м2фасада (без вычета проемов) | 19.532 | 431,18 249,18 | 4.14 | 177.86 | 1 Индекс на материалы, 2 кв. 2025 г. для ЛенО. ОЗП=29,1; ЭМ=11,55; ЗПМ=29,1; МАТ=8,66 | 172649 | 141630 | 934 | 30085 | [5 empty] | Устройство обделок на фасадах (наружные подоконники, пояски, балконы и др.): включая водосточные трубы, с изготовлением элементов труб// прим.
|  |  | Накладные расходы 109% ФОТ (от 141 630) | в т.ч. оплаты труда 10: 154377
|  |  | Сметная прибыль 57% ФОТ (от 141 630) | в т.ч. оплаты труда 10: 80729
|  |  | Итого c накладными и см. прибылью | в т.ч. оплаты труда 10: 407755
| 101-0195 | Гвозди толевые круглые: 3,0х40 мм |  | т | 0,0014 0,0273448 | 9465.51 |  | 9465.51 |  | 258.83 |  |  | 258.83 | [6 empty] | Гвозди толевые круглые: 3,0х40 мм
| 101-0788 | Поковки оцинкованные, масса: 2,825 кг |  | т | 0,0112 0,2187584 | 10207.56 |  | 10207.56 |  | 2232.99 |  |  | 2232.99 | [6 empty] | Поковки оцинкованные, масса: 2,825 кг
| 101-0795 | Проволока канатная оцинкованная, диаметром: 3 мм |  | т | 0,0039 0,0761748 | 12894.74 |  | 12894.74 |  | 982.25 |  |  | 982.25 | [6 empty] | Проволока канатная оцинкованная, диаметром: 3 мм
6 | ТЦ_12.1.01.00_78_7804606806_25.01.2024_02 Аналог ТССЦ-301-5867 217,71/213,27=2% | Труба водосточная D150х2000мм |  | шт | 58 | 167.53 |  | 167.53 | 1 Индекс на материалы, 2 кв. 2025 г. для ЛенО. ОЗП=29,1; ЭМ=11,55; ЗПМ=29,1; МАТ=8,66 | 84147 |  |  | 84147 | [5 empty] | Труба водосточная D150х2000мм
7 | ТЦ_12.1.01.00_78_7804606806_25.01.2024_02 Аналог ТССЦ-101-5466 4,57/4,46=2% | Крепление трубы |  | шт | 193 | 25.31 |  | 25.31 | 1 Индекс на материалы, 2 кв. 2025 г. для ЛенО. ОЗП=29,1; ЭМ=11,55; ЗПМ=29,1; МАТ=8,66 | 42303 |  |  | 42303 | [5 empty] | Крепление трубы
8 | ТЦ_12.1.01.00_78_7804606806_25.01.2024_02 Аналог ТССЦ-115-0931 8,37/8,08=3% | Воронки выпускные D185/150 |  | шт | 9 | 64.95 |  | 64.95 | 1 Индекс на материалы, 2 кв. 2025 г. для ЛенО. ОЗП=29,1; ЭМ=11,55; ЗПМ=29,1; МАТ=8,66 | 5062 |  |  | 5062 | [5 empty] | Воронки выпускные D185/150
9 | ТЕР12-01-012-01 | Ограждение кровель перилами // прим. |  | 100 м ограждения | 0.71 | 234,86 128,79 | 73,75 8,18 | 32.32 | 1 Индекс на материалы, 2 кв. 2025 г. для ЛенО. ОЗП=29,1; ЭМ=11,55; ЗПМ=29,1; МАТ=8,66 | 3464 | 2661 | 605 169 | 198 | [5 empty] | Ограждение кровель перилами // прим.
|  |  | Накладные расходы 109% ФОТ (от 2 830) | в т.ч. оплаты труда 10: 3085
|  |  | Сметная прибыль 57% ФОТ (от 2 830) | в т.ч. оплаты труда 10: 1613
|  |  | Итого c накладными и см. прибылью | в т.ч. оплаты труда 10: 8162
| 101-1529 | Электроды диаметром: 6 мм Э42 |  | т | 0,0005 0,000355 | 12139.44 |  | 12139.44 |  | 4.31 |  |  | 4.31 | [6 empty] | Электроды диаметром: 6 мм Э42
| 101-1851 | Резина прессованная |  | кг | 0,52 0,3692 | 50.47 |  | 50.47 |  | 18.63 |  |  | 18.63 | [6 empty] | Резина прессованная
10 | ТЦ_12.1.01.00_78_7804606806_25.01.2024_02 Аналог ТССЦ-101-7317 128,60/126,01=2% | Снегозадержатель трубчатый (L=3 м. в комплекте с креплением) |  | шт | 24 | 193.51 |  | 193.51 | 1 Индекс на материалы, 2 кв. 2025 г. для ЛенО. ОЗП=29,1; ЭМ=11,55; ЗПМ=29,1; МАТ=8,66 | 40219 |  |  | 40219 | [5 empty] | Снегозадержатель трубчатый (L=3 м. в комплекте с креплением)
Раздел 3. Окна | [16 empty] | Раздел 3. Окна
11 | ТЕР10-01-034-03 | Установка в жилых и общественных зданиях оконных блоков из ПВХ профилей: поворотных (откидных, поворотно-откидных) с площадью проема до 2 м2 одностворчатых |  | 100 м2 проемов | 0.154 | 17 412,63 4 117,52 | 741,38 49,65 | 12553.73 | 1 Индекс на материалы, 2 кв. 2025 г. для ЛенО. ОЗП=29,1; ЭМ=11,55; ЗПМ=29,1; МАТ=8,66 | 36513 | 18452 | 1 319 222 | 16742 | [5 empty] | Установка в жилых и общественных зданиях оконных блоков из ПВХ профилей: поворотных (откидных, поворотно-откидных) с площадью проема до 2 м2 одностворчатых
|  |  | Накладные расходы 108% ФОТ (от 18 674) | в т.ч. оплаты труда 10: 20168
|  |  | Сметная прибыль 55% ФОТ (от 18 674) | в т.ч. оплаты труда 10: 10271
|  |  | Итого c накладными и см. прибылью | в т.ч. оплаты труда 10: 66952
| 101-2052 | Лента бутиловая |  | м | 429 66,066 | 6.72 |  | 6.72 |  | 443.96 |  |  | 443.96 | [6 empty] | Лента бутиловая
| 101-2054 | Лента бутиловая диффузионная |  | м | 71 10,934 | 7.08 |  | 7.08 |  | 77.41 |  |  | 77.41 | [6 empty] | Лента бутиловая диффузионная
| 101-2388 | Герметик пенополиуретановый (пена монтажная) типа Makrofleks, Soudal в баллонах по 750 мл |  | шт. | 114 17,556 | 59.7 |  | 59.7 |  | 1048.09 |  |  | 1048.09 | [6 empty] | Герметик пенополиуретановый (пена монтажная) типа Makrofleks, Soudal в баллонах по 750 мл
| 101-2789 | Лента ПСУЛ |  | 10 м | 27,1 4,1734 | 57.1 |  | 57.1 |  | 238.3 |  |  | 238.3 | [6 empty] | Лента ПСУЛ
| 101-4173 | Дюбели монтажные 10х130 (10х132, 10х150) мм |  | 10 шт. | 71,4 10,9956 | 6.26 |  | 6.26 |  | 68.83 |  |  | 68.83 | [6 empty] | Дюбели монтажные 10х130 (10х132, 10х150) мм
| 102-0303 | Клинья пластиковые монтажные |  | 100 шт. | 8 1,232 | 46 |  | 46 |  | 56.67 |  |  | 56.67 | [6 empty] | Клинья пластиковые монтажные
12 | ТЦ_07.1.02.00_78_7840318754_30.01.2024_02 Аналог ТССЦ-203-0978 4253,53/4168,26=2% | ОК-1. 1000х1400 |  | шт | 11 | 1003.91 |  | 1003.91 | 1 Индекс на материалы, 2 кв. 2025 г. для ЛенО. ОЗП=29,1; ЭМ=11,55; ЗПМ=29,1; МАТ=8,66 | 95632 |  |  | 95632 | [5 empty] | ОК-1. 1000х1400
13 | ТЕР10-01-034-05 | Установка в жилых и общественных зданиях оконных блоков из ПВХ профилей: поворотных (откидных, поворотно-откидных) с площадью проема до 2 м2 двухстворчатых |  | 100 м2 проемов | 0.1008 | 439 849,70 3 573,86 | 717,88 49,65 | 435557.96 | 1 Индекс на материалы, 2 кв. 2025 г. для ЛенО. ОЗП=29,1; ЭМ=11,55; ЗПМ=29,1; МАТ=8,66 | 391530 | 10483 | 836 146 | 380211 | [5 empty] | Установка в жилых и общественных зданиях оконных блоков из ПВХ профилей: поворотных (откидных, поворотно-откидных) с площадью проема до 2 м2 двухстворчатых
|  |  | Накладные расходы 108% ФОТ (от 10 629) | в т.ч. оплаты труда 10: 11479
|  |  | Сметная прибыль 55% ФОТ (от 10 629) | в т.ч. оплаты труда 10: 5846
|  |  | Итого c накладными и см. прибылью | в т.ч. оплаты труда 10: 408855
| 101-2052 | Лента бутиловая |  | м | 347 34,9776 | 6.72 |  | 6.72 |  | 235.05 |  |  | 235.05 | [6 empty] | Лента бутиловая
| 101-2054 | Лента бутиловая диффузионная |  | м | 71 7,1568 | 7.08 |  | 7.08 |  | 50.67 |  |  | 50.67 | [6 empty] | Лента бутиловая диффузионная
| 101-2388 | Герметик пенополиуретановый (пена монтажная) типа Makrofleks, Soudal в баллонах по 750 мл |  | шт. | 92 9,2736 | 59.7 |  | 59.7 |  | 553.63 |  |  | 553.63 | [6 empty] | Герметик пенополиуретановый (пена монтажная) типа Makrofleks, Soudal в баллонах по 750 мл
| 101-2789 | Лента ПСУЛ |  | 10 м | 21,4 2,15712 | 57.1 |  | 57.1 |  | 123.17 |  |  | 123.17 | [6 empty] | Лента ПСУЛ
| 101-4173 | Дюбели монтажные 10х130 (10х132, 10х150) мм |  | 10 шт. | 61,2 6,16896 | 6.26 |  | 6.26 |  | 38.62 |  |  | 38.62 | [6 empty] | Дюбели монтажные 10х130 (10х132, 10х150) мм
| 102-0303 | Клинья пластиковые монтажные |  | 100 шт. | 8 0,8064 | 46 |  | 46 |  | 37.09 |  |  | 37.09 | [6 empty] | Клинья пластиковые монтажные
| 203-0991 | Блок оконный пластиковый: двустворчатый, с глухой и поворотно-откидной створкой, однокамерным стеклопакетом (24 мм), площадью до 2 м2 |  | м2 | 100 10,08 | 4252.58 |  | 4252.58 |  | 42866.01 |  |  | 42866.01 | [6 empty] | Блок оконный пластиковый: двустворчатый, с глухой и поворотно-откидной створкой, однокамерным стеклопакетом (24 мм), площадью до 2 м2
14 | ТЦ_07.1.02.00_78_7840318754_30.01.2024_02 Аналог ТССЦ-203-0978 4253,53/4168,26=2% | ОК-2. 1200х1400 |  | шт | 11 | 1265.07 |  | 1265.07 | 1 Индекс на материалы, 2 кв. 2025 г. для ЛенО. ОЗП=29,1; ЭМ=11,55; ЗПМ=29,1; МАТ=8,66 | 120511 |  |  | 120511 | [5 empty] | ОК-2. 1200х1400
15 | ТЕР10-01-034-01 | Установка в жилых и общественных зданиях оконных блоков из ПВХ профилей: глухих с площадью проема до 2 м2 |  | 100 м2 проемов | 0.0168 | 241 331,53 3 253,73 | 647,38 49,65 | 237430.42 | 1 Индекс на материалы, 2 кв. 2025 г. для ЛенО. ОЗП=29,1; ЭМ=11,55; ЗПМ=29,1; МАТ=8,66 | 36260 | 1591 | 126 24 | 34543 | [5 empty] | Установка в жилых и общественных зданиях оконных блоков из ПВХ профилей: глухих с площадью проема до 2 м2
|  |  | Накладные расходы 108% ФОТ (от 1 615) | в т.ч. оплаты труда 10: 1744
|  |  | Сметная прибыль 55% ФОТ (от 1 615) | в т.ч. оплаты труда 10: 888
|  |  | Итого c накладными и см. прибылью | в т.ч. оплаты труда 10: 38892
| 101-2052 | Лента бутиловая |  | м | 347 5,8296 | 6.72 |  | 6.72 |  | 39.17 |  |  | 39.17 | [6 empty] | Лента бутиловая
| 101-2054 | Лента бутиловая диффузионная |  | м | 71 1,1928 | 7.08 |  | 7.08 |  | 8.45 |  |  | 8.45 | [6 empty] | Лента бутиловая диффузионная
| 101-2388 | Герметик пенополиуретановый (пена монтажная) типа Makrofleks, Soudal в баллонах по 750 мл |  | шт. | 92 1,5456 | 59.7 |  | 59.7 |  | 92.27 |  |  | 92.27 | [6 empty] | Герметик пенополиуретановый (пена монтажная) типа Makrofleks, Soudal в баллонах по 750 мл
| 101-2789 | Лента ПСУЛ |  | 10 м | 21,4 0,35952 | 57.1 |  | 57.1 |  | 20.53 |  |  | 20.53 | [6 empty] | Лента ПСУЛ
| 101-4173 | Дюбели монтажные 10х130 (10х132, 10х150) мм |  | 10 шт. | 30,6 0,51408 | 6.26 |  | 6.26 |  | 3.22 |  |  | 3.22 | [6 empty] | Дюбели монтажные 10х130 (10х132, 10х150) мм
| 102-0303 | Клинья пластиковые монтажные |  | 100 шт. | 8 0,1344 | 46 |  | 46 |  | 6.18 |  |  | 6.18 | [6 empty] | Клинья пластиковые монтажные
| 203-0938 | Блок оконный пластиковый: глухой, одностворчатый с однокамерным стеклопакетом (24 мм), площадью до 2 м2 |  | м2 | 100 1,68 | 2273.22 |  | 2273.22 |  | 3819.01 |  |  | 3819.01 | [6 empty] | Блок оконный пластиковый: глухой, одностворчатый с однокамерным стеклопакетом (24 мм), площадью до 2 м2
16 | ТЦ_07.1.02.00_78_7840318754_30.01.2024_02 Аналог ТССЦ-203-0978 4253,53/4168,26=2% | ОК-2/1. 1200х1400 |  | шт | 1 | 687.73 |  | 687.73 | 1 Индекс на материалы, 2 кв. 2025 г. для ЛенО. ОЗП=29,1; ЭМ=11,55; ЗПМ=29,1; МАТ=8,66 | 5956 |  |  | 5956 | [5 empty] | ОК-2/1. 1200х1400
17 | ТЕР15-01-070-01 | Облицовка: оконных проемов в наружных стенах откосной планкой из оцинкованной стали с полимерным покрытием с устройством водоотлива оконного из оцинкованной стали с полимерным покрытием |  | 1 м2 проемов | 27.16 | 146,37 31,40 | 0.53 | 114.44 | 1 Индекс на материалы, 2 кв. 2025 г. для ЛенО. ОЗП=29,1; ЭМ=11,55; ЗПМ=29,1; МАТ=8,66 | 51898 | 24813 | 166 | 26919 | [5 empty] | Облицовка: оконных проемов в наружных стенах откосной планкой из оцинкованной стали с полимерным покрытием с устройством водоотлива оконного из оцинкованной стали с полимерным покрытием
|  |  | Накладные расходы 100% ФОТ (от 24 813) | в т.ч. оплаты труда 10: 24813
|  |  | Сметная прибыль 49% ФОТ (от 24 813) | в т.ч. оплаты труда 10: 12158
|  |  | Итого c накладными и см. прибылью | в т.ч. оплаты труда 10: 88869
| 101-1691 | Шурупы-саморезы 4,2х16 мм |  | 100 шт. | 0,16 4,3456 | 9 |  | 9 |  | 39.11 |  |  | 39.11 | [6 empty] | Шурупы-саморезы 4,2х16 мм
| 101-2409 | Аквилон из оцинкованной стали с полимерным покрытием |  | п.м | 2,1 57,036 | 27.66 |  | 27.66 |  | 1577.62 |  |  | 1577.62 | [6 empty] | Аквилон из оцинкованной стали с полимерным покрытием
| 101-2410 | Откосная планка шириной 250 мм из оцинкованной стали с полимерным покрытием |  | п.м | 2,1 57,036 | 18.76 |  | 18.76 |  | 1070 |  |  | 1070 | [6 empty] | Откосная планка шириной 250 мм из оцинкованной стали с полимерным покрытием
| 101-2411 | Водоотлив оконный шириной планки 250 мм из оцинкованной стали с полимерным покрытием |  | п.м | 0,66 17,9256 | 23.52 |  | 23.52 |  | 421.61 |  |  | 421.61 | [6 empty] | Водоотлив оконный шириной планки 250 мм из оцинкованной стали с полимерным покрытием
Раздел 4. Дверные проемы и ворота | [16 empty] | Раздел 4. Дверные проемы и ворота
18 | ТЕР09-04-012-01 | Установка металлических дверных блоков в готовые проемы |  | 1 м2 проема | 42.34 | 106,67 51,89 | 28.44 | 26.34 | 1 Индекс на материалы, 2 кв. 2025 г. для ЛенО. ОЗП=29,1; ЭМ=11,55; ЗПМ=29,1; МАТ=8,66 | 87497 | 63931 | 13908 | 9658 | [5 empty] | Установка металлических дверных блоков в готовые проемы
|  |  | Накладные расходы 93% ФОТ (от 63 931) | в т.ч. оплаты труда 10: 59456
|  |  | Сметная прибыль 62% ФОТ (от 63 931) | в т.ч. оплаты труда 10: 39637
|  |  | Итого c накладными и см. прибылью | в т.ч. оплаты труда 10: 186590
| 101-1513 | Электроды диаметром: 4 мм Э42 |  | т | 0,0001 0,004234 | 12320.59 |  | 12320.59 |  | 52.17 |  |  | 52.17 | [6 empty] | Электроды диаметром: 4 мм Э42
| 101-1921 | Пена монтажная: для герметизации стыков в баллончике емкостью 0,85 л |  | шт. | 0,1 4,234 | 64.86 |  | 64.86 |  | 274.62 |  |  | 274.62 | [6 empty] | Пена монтажная: для герметизации стыков в баллончике емкостью 0,85 л
| 204-0062 | Детали закладные и накладные изготовленные: без применения сварки, гнутья, сверления (пробивки) отверстий поставляемые отдельно |  | т | 0,003 0,12702 | 6207.31 |  | 6207.31 |  | 788.45 |  |  | 788.45 | [6 empty] | Детали закладные и накладные изготовленные: без применения сварки, гнутья, сверления (пробивки) отверстий поставляемые отдельно
19 | ТЦ_07.1.01.03_78_7810347194_06.02.2024_02 Аналог ТССЦ-203-8123 2466,49/2414,02=2% | Дверь стальная наружная утепленная 1200х2100 левого открывания |  | шт | 2 | 2347.96 |  | 2347.96 | 1 Индекс на материалы, 2 кв. 2025 г. для ЛенО. ОЗП=29,1; ЭМ=11,55; ЗПМ=29,1; МАТ=8,66 | 40667 |  |  | 40667 | [5 empty] | Дверь стальная наружная утепленная 1200х2100 левого открывания
20 | ТЦ_07.1.01.03_78_7810347194_06.02.2024_02 Аналог ТССЦ-203-8123 2466,49/2414,02=2% | Дверь стальная наружная 1000х2100 |  | шт | 4 | 2347.96 |  | 2347.96 | 1 Индекс на материалы, 2 кв. 2025 г. для ЛенО. ОЗП=29,1; ЭМ=11,55; ЗПМ=29,1; МАТ=8,66 | 81333 |  |  | 81333 | [5 empty] | Дверь стальная наружная 1000х2100
21 | ТЕР09-04-012-02 | Установка дверного доводчика к металлическим дверям |  | 1 шт. | 6 | 28,24 24,00 | 3.38 | 0.86 | 1 Индекс на материалы, 2 кв. 2025 г. для ЛенО. ОЗП=29,1; ЭМ=11,55; ЗПМ=29,1; МАТ=8,66 | 4469 | 4190 | 234 | 45 | [5 empty] | Установка дверного доводчика к металлическим дверям
|  |  | Накладные расходы 93% ФОТ (от 4 190) | в т.ч. оплаты труда 10: 3897
|  |  | Сметная прибыль 62% ФОТ (от 4 190) | в т.ч. оплаты труда 10: 2598
|  |  | Итого c накладными и см. прибылью | в т.ч. оплаты труда 10: 10964
| 101-1513 | Электроды диаметром: 4 мм Э42 |  | т | 0,00007 0,00042 | 12320.59 |  | 12320.59 |  | 5.17 |  |  | 5.17 | [6 empty] | Электроды диаметром: 4 мм Э42
| 101-1845 | Винты самонарезающие: с уплотнительной прокладкой 4,8х35 мм |  | 100 шт. | 0,00008 0,00048 | 18 |  | 18 |  | 0.01 |  |  | 0.01 | [6 empty] | Винты самонарезающие: с уплотнительной прокладкой 4,8х35 мм
22 | ТЕР09-04-013-01 | Установка противопожарных дверей: однопольных глухих |  | 1 м2 проема | 27.3 | 113,00 46,06 | 12.68 | 54.26 | 1 Индекс на материалы, 2 кв. 2025 г. для ЛенО. ОЗП=29,1; ЭМ=11,55; ЗПМ=29,1; МАТ=8,66 | 53417 | 36589 | 4000 | 12828 | [5 empty] | Установка противопожарных дверей: однопольных глухих
|  |  | Накладные расходы 93% ФОТ (от 36 589) | в т.ч. оплаты труда 10: 34028
|  |  | Сметная прибыль 62% ФОТ (от 36 589) | в т.ч. оплаты труда 10: 22685
|  |  | Итого c накладными и см. прибылью | в т.ч. оплаты труда 10: 110130
| 101-1513 | Электроды диаметром: 4 мм Э42 |  | т | 0,00007 0,001911 | 12320.59 |  | 12320.59 |  | 23.54 |  |  | 23.54 | [6 empty] | Электроды диаметром: 4 мм Э42
| 101-1929 | Болты анкерные |  | т | 0,003 0,0819 | 8970.59 |  | 8970.59 |  | 734.69 |  |  | 734.69 | [6 empty] | Болты анкерные
| 101-3661 | Пена монтажная: противопожарная полиуретановая NULLIFIRE (0,88 л) |  | шт. | 0,27 7,371 | 98.1 |  | 98.1 |  | 723.1 |  |  | 723.1 | [6 empty] | Пена монтажная: противопожарная полиуретановая NULLIFIRE (0,88 л)
23 | ТЦ_07.1.01.03_78_7841375755_25.01.2024_02 Аналог ТССЦ-203-8118 2304,38/2255,09=2% | Дверь противопожарная металлическая: однопольная ДПС-01/30, размером 1000х2100 мм (левая, правая) |  | шт | 5 | 2087.18 |  | 2087.18 | 1 Индекс на материалы, 2 кв. 2025 г. для ЛенО. ОЗП=29,1; ЭМ=11,55; ЗПМ=29,1; МАТ=8,66 | 90375 |  |  | 90375 | [5 empty] | Дверь противопожарная металлическая: однопольная ДПС-01/30, размером 1000х2100 мм (левая, правая)
24 | ТЦ_07.1.01.03_78_7841375755_25.01.2024_02 Аналог ТССЦ-203-8123 2466,49/2414,02=2% | Дверь противопожарная металлическая: однопольная ДПС-01/60, размером 1000х2100 мм (левая, правая) |  | шт | 8 | 2087.18 |  | 2087.18 | 1 Индекс на материалы, 2 кв. 2025 г. для ЛенО. ОЗП=29,1; ЭМ=11,55; ЗПМ=29,1; МАТ=8,66 | 144600 |  |  | 144600 | [5 empty] | Дверь противопожарная металлическая: однопольная ДПС-01/60, размером 1000х2100 мм (левая, правая)
25 | ТЕР15-01-070-02 | Облицовка: дверных проемов в наружных стенах откосной планкой из оцинкованной стали с полимерным покрытием с установкой наличников из оцинкованной стали с полимерным покрытием |  | 1 м2 проемов | 69.64 | 168,52 34,43 | 0.6 | 133.49 | 1 Индекс на материалы, 2 кв. 2025 г. для ЛенО. ОЗП=29,1; ЭМ=11,55; ЗПМ=29,1; МАТ=8,66 | 150762 | 69775 | 481 | 80506 | [5 empty] | Облицовка: дверных проемов в наружных стенах откосной планкой из оцинкованной стали с полимерным покрытием с установкой наличников из оцинкованной стали с полимерным покрытием
|  |  | Накладные расходы 100% ФОТ (от 69 775) | в т.ч. оплаты труда 10: 69775
|  |  | Сметная прибыль 49% ФОТ (от 69 775) | в т.ч. оплаты труда 10: 34190
|  |  | Итого c накладными и см. прибылью | в т.ч. оплаты труда 10: 254727
| 101-1691 | Шурупы-саморезы 4,2х16 мм |  | 100 шт. | 0,18 12,5352 | 9 |  | 9 |  | 112.82 |  |  | 112.82 | [6 empty] | Шурупы-саморезы 4,2х16 мм
| 101-2409 | Аквилон из оцинкованной стали с полимерным покрытием |  | п.м | 2,7 188,028 | 27.66 |  | 27.66 |  | 5200.85 |  |  | 5200.85 | [6 empty] | Аквилон из оцинкованной стали с полимерным покрытием
| 101-2410 | Откосная планка шириной 250 мм из оцинкованной стали с полимерным покрытием |  | п.м | 2,2 153,208 | 18.76 |  | 18.76 |  | 2874.18 |  |  | 2874.18 | [6 empty] | Откосная планка шириной 250 мм из оцинкованной стали с полимерным покрытием
| 101-2412 | Наличники из оцинкованной стали с полимерным покрытием |  | п.м | 0,46 32,0344 | 34.59 |  | 34.59 |  | 1108.07 |  |  | 1108.07 | [6 empty] | Наличники из оцинкованной стали с полимерным покрытием
Ворота | [17 empty] | Ворота
26 | ТЕР09-04-011-01 | Монтаж каркасов ворот большепролетных зданий, ангаров и др. без механизмов открывания |  | 1 т конструкций | 1.89 | 4 714,05 1 016,92 | 2 977,64 254,14 | 719.49 | 1 Индекс на материалы, 2 кв. 2025 г. для ЛенО. ОЗП=29,1; ЭМ=11,55; ЗПМ=29,1; МАТ=8,66 | 132706 | 55930 | 65 000 13 977 | 11776 | [5 empty] | Монтаж каркасов ворот большепролетных зданий, ангаров и др. без механизмов открывания
|  |  | Накладные расходы 93% ФОТ (от 69 907) | в т.ч. оплаты труда 10: 65014
|  |  | Сметная прибыль 62% ФОТ (от 69 907) | в т.ч. оплаты труда 10: 43342
|  |  | Итого c накладными и см. прибылью | в т.ч. оплаты труда 10: 241062
| 101-0309 | Канаты пеньковые пропитанные |  | т | 0,0001 0,000189 | 33320.52 |  | 33320.52 |  | 6.3 |  |  | 6.3 | [6 empty] | Канаты пеньковые пропитанные
| 101-0324 | Кислород технический: газообразный |  | м3 | 1,95 3,6855 | 9.06 |  | 9.06 |  | 33.39 |  |  | 33.39 | [6 empty] | Кислород технический: газообразный
| 101-0797 | Проволока горячекатаная в мотках, диаметром 6,3-6,5 мм |  | т | 0,00003 0,0000567 | 2964.62 |  | 2964.62 |  | 0.17 |  |  | 0.17 | [6 empty] | Проволока горячекатаная в мотках, диаметром 6,3-6,5 мм
| 101-1019 | Швеллеры № 40 из стали марки: Ст0 |  | т | 0,00194 0,0036666 | 4515.56 |  | 4515.56 |  | 16.56 |  |  | 16.56 | [6 empty] | Швеллеры № 40 из стали марки: Ст0
| 101-1515 | Электроды диаметром: 4 мм Э46 |  | т | 0,023 0,04347 | 10321.8 |  | 10321.8 |  | 448.69 |  |  | 448.69 | [6 empty] | Электроды диаметром: 4 мм Э46
| 101-1805 | Гвозди строительные |  | т | 0,00001 0,0000189 | 10672.41 |  | 10672.41 |  | 0.2 |  |  | 0.2 | [6 empty] | Гвозди строительные
| 101-2278 | Пропан-бутан, смесь техническая |  | кг | 0,59 1,1151 | 5.3 |  | 5.3 |  | 5.91 |  |  | 5.91 | [6 empty] | Пропан-бутан, смесь техническая
| 101-2467 | Растворитель марки: Р-4 |  | т | 0,0006 0,001134 | 15512.28 |  | 15512.28 |  | 17.59 |  |  | 17.59 | [6 empty] | Растворитель марки: Р-4
| 102-0023 | Бруски обрезные хвойных пород длиной: 4-6,5 м, шириной 75-150 мм, толщиной 40-75 мм, I сорта |  | м3 | 0,00103 0,0019467 | 2593.2 |  | 2593.2 |  | 5.05 |  |  | 5.05 | [6 empty] | Бруски обрезные хвойных пород длиной: 4-6,5 м, шириной 75-150 мм, толщиной 40-75 мм, I сорта
| 113-0021 | Грунтовка: ГФ-021 красно-коричневая |  | т | 0,00031 0,0005859 | 18353.45 |  | 18353.45 |  | 10.75 |  |  | 10.75 | [6 empty] | Грунтовка: ГФ-021 красно-коричневая
| 201-0756 | Отдельные конструктивные элементы зданий и сооружений с преобладанием: горячекатаных профилей, средняя масса сборочной единицы от 0,1 до 0,5 т |  | т | 0,026 0,04914 | 16540.36 |  | 16540.36 |  | 812.79 |  |  | 812.79 | [6 empty] | Отдельные конструктивные элементы зданий и сооружений с преобладанием: горячекатаных профилей, средняя масса сборочной единицы от 0,1 до 0,5 т
| 508-0097 | Канат двойной свивки типа ТК, конструкции 6х19(1+6+12)+1 о.с., оцинкованный из проволок марки В, маркировочная группа: 1770 н/мм2, диаметром 5,5 мм |  | 10 м | 0,0187 0,035343 | 68.7 |  | 68.7 |  | 2.43 |  |  | 2.43 | [6 empty] | Канат двойной свивки типа ТК, конструкции 6х19(1+6+12)+1 о.с., оцинкованный из проволок марки В, маркировочная группа: 1770 н/мм2, диаметром 5,5 мм
27 | ТЕРм11-05-001-01 | Механизм исполнительный, масса: до 20 кг |  | 1 шт. | 3 | 64,59 10,97 | 44,92 6,49 | 8.7 | 1 Индекс на материалы, 2 кв. 2025 г. для ЛенО. ОЗП=29,1; ЭМ=11,55; ЗПМ=29,1; МАТ=8,66 | 2740 | 958 | 1 556 566 | 226 | [5 empty] | Механизм исполнительный, масса: до 20 кг
|  |  | Накладные расходы 90% ФОТ (от 1 524) | в т.ч. оплаты труда 10: 1372
|  |  | Сметная прибыль 46% ФОТ (от 1 524) | в т.ч. оплаты труда 10: 701
|  |  | Итого c накладными и см. прибылью | в т.ч. оплаты труда 10: 4813
| 101-2039 | Болты с гайками и шайбами оцинкованные, диаметр: 12 мм |  | кг | 0,32 0,96 | 26.6 |  | 26.6 |  | 25.54 |  |  | 25.54 | [6 empty] | Болты с гайками и шайбами оцинкованные, диаметр: 12 мм
| 999-9950 | Вспомогательные ненормируемые ресурсы (2% от Оплаты труда рабочих) |  | руб | 0,19 0,57 | 1 |  | 1 |  | 0.57 |  |  | 0.57 | [6 empty] | Вспомогательные ненормируемые ресурсы (2% от Оплаты труда рабочих)
28 | ТЦ_07.1.01.03_78_7841375755_26.01.2024_02 Аналог ТССЦ-201-0253 5403,70/5341,14=2% | Ворота распашные металлические, утепленные , с калиткой 1000х2100мм, открыванием наружу 3000х3000мм EI60 (76*9,0 м2)/1000 |  | шт | 1 | 15010.59 |  | 15010.59 | 1 Индекс на материалы, 2 кв. 2025 г. для ЛенО. ОЗП=29,1; ЭМ=11,55; ЗПМ=29,1; МАТ=8,66 | 129992 |  |  | 129992 | [5 empty] | Ворота распашные металлические, утепленные , с калиткой 1000х2100мм, открыванием наружу 3000х3000мм EI60 (76*9,0 м2)/1000
29 | ТЦ_07.1.01.03_78_7841375755_26.01.2024_02 Аналог ТССЦ-201-0253 5403,70/5341,14=2% | Ворота распашные металлические, с калиткой 1000х2100 мм, открыванием наружу 2600х4000 мм EI60 (62*10,4 м2)/1000 |  | шт | 1 | 16964.01 |  | 16964.01 | 1 Индекс на материалы, 2 кв. 2025 г. для ЛенО. ОЗП=29,1; ЭМ=11,55; ЗПМ=29,1; МАТ=8,66 | 146908 |  |  | 146908 | [5 empty] | Ворота распашные металлические, с калиткой 1000х2100 мм, открыванием наружу 2600х4000 мм EI60 (62*10,4 м2)/1000
30 | ТЦ_07.1.01.03_78_7841375755_26.01.2024_02 Аналог ТССЦ-201-0253 5403,70/5341,14=2% | Ворота распашные металлические, с калиткой 1000х2100мм, открыванием наружу 3000х3000мм EI60 (62*9,0м2)/1000 |  | шт | 1 | 15010.59 |  | 15010.59 | 1 Индекс на материалы, 2 кв. 2025 г. для ЛенО. ОЗП=29,1; ЭМ=11,55; ЗПМ=29,1; МАТ=8,66 | 129992 |  |  | 129992 | [5 empty] | Ворота распашные металлические, с калиткой 1000х2100мм, открыванием наружу 3000х3000мм EI60 (62*9,0м2)/1000
Раздел 5. Полы | [16 empty] | Раздел 5. Полы
Тип 1. S=167,1 м2 | [17 empty] | Тип 1. S=167,1 м2
31 | ТЕР26-01-039-01 | Изоляция покрытий и перекрытий изделиями из волокнистых и зернистых материалов насухо |  | 1 м3 изоляции | 7.8537 | 302,78 214,26 | 88.52 |  | 1 Индекс на материалы, 2 кв. 2025 г. для ЛенО. ОЗП=29,1; ЭМ=11,55; ЗПМ=29,1; МАТ=8,66 | 56997 | 48967 | 8030 | [6 empty] | Изоляция покрытий и перекрытий изделиями из волокнистых и зернистых материалов насухо
|  |  | Накладные расходы 97% ФОТ (от 48 967) | в т.ч. оплаты труда 10: 47498
|  |  | Сметная прибыль 55% ФОТ (от 48 967) | в т.ч. оплаты труда 10: 26932
|  |  | Итого c накладными и см. прибылью | в т.ч. оплаты труда 10: 131427
32 | ТССЦ-104-0111 | Плиты или маты теплоизоляционные |  | м3 | 8.48 | 377.36 |  | 377.36 | 1 Индекс на материалы, 2 кв. 2025 г. для ЛенО. ОЗП=29,1; ЭМ=11,55; ЗПМ=29,1; МАТ=8,66 | 27712 |  |  | 27712 | [5 empty] | Плиты или маты теплоизоляционные
33 | ТЕР11-01-050-01 | Устройство пароизоляции из полиэтиленовой пленки в один слой насухо |  | 100 м2 поверхности | 1.671 | 1 594,47 64,16 | 2.76 | 1527.55 | 1 Индекс на материалы, 2 кв. 2025 г. для ЛенО. ОЗП=29,1; ЭМ=11,55; ЗПМ=29,1; МАТ=8,66 | 25278 | 3120 | 53 | 22105 | [5 empty] | Устройство пароизоляции из полиэтиленовой пленки в один слой насухо
|  |  | Накладные расходы 112% ФОТ (от 3 120) | в т.ч. оплаты труда 10: 3494
|  |  | Сметная прибыль 65% ФОТ (от 3 120) | в т.ч. оплаты труда 10: 2028
|  |  | Итого c накладными и см. прибылью | в т.ч. оплаты труда 10: 30800
| 113-0324 | Пленка полиэтиленовая толщиной: 0,2-0,5 мм |  | м2 | 122,4 204,5304 | 12.48 |  | 12.48 |  | 2552.54 |  |  | 2552.54 | [6 empty] | Пленка полиэтиленовая толщиной: 0,2-0,5 мм
34 | ТЕР11-01-011-03 | Устройство стяжек: бетонных толщиной 20 мм |  | 100 м2 стяжки | 1.671 | 762,62 691,39 | 63,66 35,82 | 7.57 | 1 Индекс на материалы, 2 кв. 2025 г. для ЛенО. ОЗП=29,1; ЭМ=11,55; ЗПМ=29,1; МАТ=8,66 | 34958 | 33620 | 1 229 1 742 | 109 | [5 empty] | Устройство стяжек: бетонных толщиной 20 мм
|  |  | Накладные расходы 112% ФОТ (от 35 362) | в т.ч. оплаты труда 10: 39605
|  |  | Сметная прибыль 65% ФОТ (от 35 362) | в т.ч. оплаты труда 10: 22985
|  |  | Итого c накладными и см. прибылью | в т.ч. оплаты труда 10: 97548
| 411-0001 | Вода |  | м3 | 3,5 5,8485 | 2.16 |  | 2.16 |  | 12.63 |  |  | 12.63 | [6 empty] | Вода
35 | ТЕР11-01-011-04 | Устройство стяжек: на каждые 5 мм изменения толщины стяжки добавлять или исключать к расценке 11-01-011-03 // до толщ. 50 мм |  | 100 м2 стяжки | 1.671 | 119,65 51,06 | 68,59 35,54 |  | 1 Индекс на материалы, 2 кв. 2025 г. для ЛенО. ОЗП=29,1; ЭМ=11,55; ЗПМ=29,1; МАТ=8,66 | 3807 | 2483 | 1 324 1 728 | [6 empty] | Устройство стяжек: на каждые 5 мм изменения толщины стяжки добавлять или исключать к расценке 11-01-011-03 // до толщ. 50 мм
|  |  | Накладные расходы 112% ФОТ (от 4 211) | в т.ч. оплаты труда 10: 4716
|  |  | Сметная прибыль 65% ФОТ (от 4 211) | в т.ч. оплаты труда 10: 2737
|  |  | Итого c накладными и см. прибылью | в т.ч. оплаты труда 10: 11260
36 | ТЦ_59.1.04.01_47_4705078395_08.02.2024_02 Аналог ТССЦ-401-0008 699,49/623,42=2% | Бетон В22,5 |  | м3 | 8.522 | 408.97 |  | 408.97 | 1 Индекс на материалы, 2 кв. 2025 г. для ЛенО. ОЗП=29,1; ЭМ=11,55; ЗПМ=29,1; МАТ=8,66 | 30182 |  |  | 30182 | [5 empty] | Бетон В22,5
37 | ТЕР06-01-015-10 | Армирование подстилающих слоев и набетонок |  | 1 т | 0.292 | 539,47 244,06 | 53,49 4,51 | 241.92 | 1 Индекс на материалы, 2 кв. 2025 г. для ЛенО. ОЗП=29,1; ЭМ=11,55; ЗПМ=29,1; МАТ=8,66 | 2866 | 2074 | 180 38 | 612 | [5 empty] | Армирование подстилающих слоев и набетонок
|  |  | Накладные расходы 102% ФОТ (от 2 112) | в т.ч. оплаты труда 10: 2154
|  |  | Сметная прибыль 58% ФОТ (от 2 112) | в т.ч. оплаты труда 10: 1225
|  |  | Итого c накладными и см. прибылью | в т.ч. оплаты труда 10: 6245
| 101-0816 | Проволока светлая диаметром: 1,1 мм |  | т | 0,028 0,008176 | 8640 |  | 8640 |  | 70.64 |  |  | 70.64 | [6 empty] | Проволока светлая диаметром: 1,1 мм
38 | ТЦ_08.4.02.05_66_6686134976_08.02.2024_02 Аналог ТССЦ-101-3891 21,17/20,58=2% | Сетка арм. 100х100 4Вр1 |  | м2 | 167.1 | 9.33 |  | 9.33 | 1 Индекс на материалы, 2 кв. 2025 г. для ЛенО. ОЗП=29,1; ЭМ=11,55; ЗПМ=29,1; МАТ=8,66 | 13501 |  |  | 13501 | [5 empty] | Сетка арм. 100х100 4Вр1
39 | ТЕР11-01-020-03 | Устройство покрытий поливинилацетатных: толщиной 3 мм // прим. покрытие полимерное |  | 100 м2 покрытия | 1.671 | 13 519,64 1 411,81 | 266,62 163,86 | 11841.21 | 1 Индекс на материалы, 2 кв. 2025 г. для ЛенО. ОЗП=29,1; ЭМ=11,55; ЗПМ=29,1; МАТ=8,66 | 245149 | 68651 | 5 146 7 968 | 171352 | [5 empty] | Устройство покрытий поливинилацетатных: толщиной 3 мм // прим. покрытие полимерное
|  |  | Накладные расходы 112% ФОТ (от 76 619) | в т.ч. оплаты труда 10: 85813
|  |  | Сметная прибыль 65% ФОТ (от 76 619) | в т.ч. оплаты труда 10: 49802
|  |  | Итого c накладными и см. прибылью | в т.ч. оплаты труда 10: 380764
| 101-0430 | Краски масляные и алкидные земляные, готовые к применению: сурик железный МА-15, ПФ-14 |  | т | 0,0002 0,0003342 | 17894.9 |  | 17894.9 |  | 5.98 |  |  | 5.98 | [6 empty] | Краски масляные и алкидные земляные, готовые к применению: сурик железный МА-15, ПФ-14
| 101-0433 | Краски масляные и алкидные земляные, готовые к применению: охра МА-15 |  | т | 0,0068 0,0113628 | 13965.45 |  | 13965.45 |  | 158.69 |  |  | 158.69 | [6 empty] | Краски масляные и алкидные земляные, готовые к применению: охра МА-15
| 101-1305 | Портландцемент общестроительного назначения бездобавочный, марки: 400 |  | т | 0,013 0,021723 | 713.2 |  | 713.2 |  | 15.49 |  |  | 15.49 | [6 empty] | Портландцемент общестроительного назначения бездобавочный, марки: 400
| 101-1591 | Смола каменноугольная для дорожного строительства |  | т | 0,036 0,060156 | 2206.77 |  | 2206.77 |  | 132.75 |  |  | 132.75 | [6 empty] | Смола каменноугольная для дорожного строительства
| 101-2293 | Кислота ортофосфорная: техническая, сорт I |  | т | 0,0078 0,0130338 | 12653.97 |  | 12653.97 |  | 164.93 |  |  | 164.93 | [6 empty] | Кислота ортофосфорная: техническая, сорт I
| 101-2358 | Дисперсия поливинилацетатная непластифицированная марки Д50Н |  | кг | 219 365,949 | 50.44 |  | 50.44 |  | 18458.47 |  |  | 18458.47 | [6 empty] | Дисперсия поливинилацетатная непластифицированная марки Д50Н
| 113-0306 | Маршалит |  | т | 0,272 0,454512 | 1865.4 |  | 1865.4 |  | 847.85 |  |  | 847.85 | [6 empty] | Маршалит
| 408-0122 | Песок природный для строительных: работ средний |  | м3 | 0,0173 0,0289083 | 69.9 |  | 69.9 |  | 2.02 |  |  | 2.02 | [6 empty] | Песок природный для строительных: работ средний
| 411-0001 | Вода |  | м3 | 0,135 0,225585 | 2.16 |  | 2.16 |  | 0.49 |  |  | 0.49 | [6 empty] | Вода
Тип 2. S=399,75 м2 | [17 empty] | Тип 2. S=399,75 м2
40 | ТЕР11-01-011-03 | Устройство стяжек: бетонных толщиной 20 мм |  | 100 м2 стяжки | 3.9975 | 762,62 691,39 | 63,66 35,82 | 7.57 | 1 Индекс на материалы, 2 кв. 2025 г. для ЛенО. ОЗП=29,1; ЭМ=11,55; ЗПМ=29,1; МАТ=8,66 | 83629 | 80428 | 2 939 4 167 | 262 | [5 empty] | Устройство стяжек: бетонных толщиной 20 мм
|  |  | Накладные расходы 112% ФОТ (от 84 595) | в т.ч. оплаты труда 10: 94746
|  |  | Сметная прибыль 65% ФОТ (от 84 595) | в т.ч. оплаты труда 10: 54987
|  |  | Итого c накладными и см. прибылью | в т.ч. оплаты труда 10: 233362
| 411-0001 | Вода |  | м3 | 3,5 13,99125 | 2.16 |  | 2.16 |  | 30.22 |  |  | 30.22 | [6 empty] | Вода
41 | ТЕР11-01-011-04 | Устройство стяжек: на каждые 5 мм изменения толщины стяжки добавлять или исключать к расценке 11-01-011-03 // до 100 мм |  | 100 м2 стяжки | 3.9975 | 319,06 136,16 | 182,90 94,76 |  | 1 Индекс на материалы, 2 кв. 2025 г. для ЛенО. ОЗП=29,1; ЭМ=11,55; ЗПМ=29,1; МАТ=8,66 | 24284 | 15839 | 8 445 11 023 | [6 empty] | Устройство стяжек: на каждые 5 мм изменения толщины стяжки добавлять или исключать к расценке 11-01-011-03 // до 100 мм
|  |  | Накладные расходы 112% ФОТ (от 26 862) | в т.ч. оплаты труда 10: 30085
|  |  | Сметная прибыль 65% ФОТ (от 26 862) | в т.ч. оплаты труда 10: 17460
|  |  | Итого c накладными и см. прибылью | в т.ч. оплаты труда 10: 71829
42 | ТЦ_59.1.04.01_47_4705078395_08.02.2024_02 Аналог ТССЦ-401-0008 699,49/623,42=2% | Бетон В22,5 |  | м3 | 40.775 | 408.97 |  | 408.97 | 1 Индекс на материалы, 2 кв. 2025 г. для ЛенО. ОЗП=29,1; ЭМ=11,55; ЗПМ=29,1; МАТ=8,66 | 144412 |  |  | 144412 | [5 empty] | Бетон В22,5
43 | ТЕР11-01-020-03 | Устройство покрытий поливинилацетатных: толщиной 3 мм // прим. покрытие полимерное |  | 100 м2 покрытия | 3.9975 | 13 519,64 1 411,81 | 266,62 163,86 | 11841.21 | 1 Индекс на материалы, 2 кв. 2025 г. для ЛенО. ОЗП=29,1; ЭМ=11,55; ЗПМ=29,1; МАТ=8,66 | 586465 | 164232 | 12 310 19 062 | 409923 | [5 empty] | Устройство покрытий поливинилацетатных: толщиной 3 мм // прим. покрытие полимерное
|  |  | Накладные расходы 112% ФОТ (от 183 294) | в т.ч. оплаты труда 10: 205289
|  |  | Сметная прибыль 65% ФОТ (от 183 294) | в т.ч. оплаты труда 10: 119141
|  |  | Итого c накладными и см. прибылью | в т.ч. оплаты труда 10: 910895
| 101-0430 | Краски масляные и алкидные земляные, готовые к применению: сурик железный МА-15, ПФ-14 |  | т | 0,0002 0,0007995 | 17894.9 |  | 17894.9 |  | 14.31 |  |  | 14.31 | [6 empty] | Краски масляные и алкидные земляные, готовые к применению: сурик железный МА-15, ПФ-14
| 101-0433 | Краски масляные и алкидные земляные, готовые к применению: охра МА-15 |  | т | 0,0068 0,027183 | 13965.45 |  | 13965.45 |  | 379.62 |  |  | 379.62 | [6 empty] | Краски масляные и алкидные земляные, готовые к применению: охра МА-15
| 101-1305 | Портландцемент общестроительного назначения бездобавочный, марки: 400 |  | т | 0,013 0,0519675 | 713.2 |  | 713.2 |  | 37.06 |  |  | 37.06 | [6 empty] | Портландцемент общестроительного назначения бездобавочный, марки: 400
| 101-1591 | Смола каменноугольная для дорожного строительства |  | т | 0,036 0,14391 | 2206.77 |  | 2206.77 |  | 317.58 |  |  | 317.58 | [6 empty] | Смола каменноугольная для дорожного строительства
| 101-2293 | Кислота ортофосфорная: техническая, сорт I |  | т | 0,0078 0,0311805 | 12653.97 |  | 12653.97 |  | 394.56 |  |  | 394.56 | [6 empty] | Кислота ортофосфорная: техническая, сорт I
| 101-2358 | Дисперсия поливинилацетатная непластифицированная марки Д50Н |  | кг | 219 875,4525 | 50.44 |  | 50.44 |  | 44157.82 |  |  | 44157.82 | [6 empty] | Дисперсия поливинилацетатная непластифицированная марки Д50Н
| 113-0306 | Маршалит |  | т | 0,272 1,08732 | 1865.4 |  | 1865.4 |  | 2028.29 |  |  | 2028.29 | [6 empty] | Маршалит
| 408-0122 | Песок природный для строительных: работ средний |  | м3 | 0,0173 0,0691568 | 69.9 |  | 69.9 |  | 4.83 |  |  | 4.83 | [6 empty] | Песок природный для строительных: работ средний
| 411-0001 | Вода |  | м3 | 0,135 0,5396625 | 2.16 |  | 2.16 |  | 1.17 |  |  | 1.17 | [6 empty] | Вода
Тип 3. S=924,75 м2 | [17 empty] | Тип 3. S=924,75 м2
44 | ТЕР11-01-011-03 | Устройство стяжек: бетонных толщиной 20 мм |  | 100 м2 стяжки | 9.2475 | 762,62 691,39 | 63,66 35,82 | 7.57 | 1 Индекс на материалы, 2 кв. 2025 г. для ЛенО. ОЗП=29,1; ЭМ=11,55; ЗПМ=29,1; МАТ=8,66 | 193460 | 186055 | 6 800 9 640 | 605 | [5 empty] | Устройство стяжек: бетонных толщиной 20 мм
|  |  | Накладные расходы 112% ФОТ (от 195 695) | в т.ч. оплаты труда 10: 219178
|  |  | Сметная прибыль 65% ФОТ (от 195 695) | в т.ч. оплаты труда 10: 127202
|  |  | Итого c накладными и см. прибылью | в т.ч. оплаты труда 10: 539840
| 411-0001 | Вода |  | м3 | 3,5 32,36625 | 2.16 |  | 2.16 |  | 69.91 |  |  | 69.91 | [6 empty] | Вода
45 | ТЕР11-01-011-04 | Устройство стяжек: на каждые 5 мм изменения толщины стяжки добавлять или исключать к расценке 11-01-011-03 |  | 100 м2 стяжки | 9.2475 | 39,88 17,02 | 22,86 11,85 |  | 1 Индекс на материалы, 2 кв. 2025 г. для ЛенО. ОЗП=29,1; ЭМ=11,55; ЗПМ=29,1; МАТ=8,66 | 7022 | 4580 | 2 442 3 188 | [6 empty] | Устройство стяжек: на каждые 5 мм изменения толщины стяжки добавлять или исключать к расценке 11-01-011-03
|  |  | Накладные расходы 112% ФОТ (от 7 768) | в т.ч. оплаты труда 10: 8700
|  |  | Сметная прибыль 65% ФОТ (от 7 768) | в т.ч. оплаты труда 10: 5049
|  |  | Итого c накладными и см. прибылью | в т.ч. оплаты труда 10: 20771
46 | ТЦ_59.1.04.01_47_4705078395_08.02.2024_02 Аналог ТССЦ-401-0008 699,49/623,42=2% | Бетон В22,5 |  | м3 | 28.297 | 408.97 |  | 408.97 | 1 Индекс на материалы, 2 кв. 2025 г. для ЛенО. ОЗП=29,1; ЭМ=11,55; ЗПМ=29,1; МАТ=8,66 | 100219 |  |  | 100219 | [5 empty] | Бетон В22,5
47 | ТЕР11-01-020-03 | Устройство покрытий поливинилацетатных: толщиной 3 мм // прим. покрытие полимерное |  | 100 м2 покрытия | 9.2475 | 13 519,64 1 411,81 | 266,62 163,86 | 11841.21 | 1 Индекс на материалы, 2 кв. 2025 г. для ЛенО. ОЗП=29,1; ЭМ=11,55; ЗПМ=29,1; МАТ=8,66 | 1356682 | 379921 | 28 477 44 096 | 948284 | [5 empty] | Устройство покрытий поливинилацетатных: толщиной 3 мм // прим. покрытие полимерное
|  |  | Накладные расходы 112% ФОТ (от 424 017) | в т.ч. оплаты труда 10: 474899
|  |  | Сметная прибыль 65% ФОТ (от 424 017) | в т.ч. оплаты труда 10: 275611
|  |  | Итого c накладными и см. прибылью | в т.ч. оплаты труда 10: 2107192
| 101-0430 | Краски масляные и алкидные земляные, готовые к применению: сурик железный МА-15, ПФ-14 |  | т | 0,0002 0,0018495 | 17894.9 |  | 17894.9 |  | 33.1 |  |  | 33.1 | [6 empty] | Краски масляные и алкидные земляные, готовые к применению: сурик железный МА-15, ПФ-14
| 101-0433 | Краски масляные и алкидные земляные, готовые к применению: охра МА-15 |  | т | 0,0068 0,062883 | 13965.45 |  | 13965.45 |  | 878.19 |  |  | 878.19 | [6 empty] | Краски масляные и алкидные земляные, готовые к применению: охра МА-15
| 101-1305 | Портландцемент общестроительного назначения бездобавочный, марки: 400 |  | т | 0,013 0,1202175 | 713.2 |  | 713.2 |  | 85.74 |  |  | 85.74 | [6 empty] | Портландцемент общестроительного назначения бездобавочный, марки: 400
| 101-1591 | Смола каменноугольная для дорожного строительства |  | т | 0,036 0,33291 | 2206.77 |  | 2206.77 |  | 734.66 |  |  | 734.66 | [6 empty] | Смола каменноугольная для дорожного строительства
| 101-2293 | Кислота ортофосфорная: техническая, сорт I |  | т | 0,0078 0,0721305 | 12653.97 |  | 12653.97 |  | 912.74 |  |  | 912.74 | [6 empty] | Кислота ортофосфорная: техническая, сорт I
| 101-2358 | Дисперсия поливинилацетатная непластифицированная марки Д50Н |  | кг | 219 2025,2025 | 50.44 |  | 50.44 |  | 102151.21 |  |  | 102151.21 | [6 empty] | Дисперсия поливинилацетатная непластифицированная марки Д50Н
| 113-0306 | Маршалит |  | т | 0,272 2,51532 | 1865.4 |  | 1865.4 |  | 4692.08 |  |  | 4692.08 | [6 empty] | Маршалит
| 408-0122 | Песок природный для строительных: работ средний |  | м3 | 0,0173 0,1599818 | 69.9 |  | 69.9 |  | 11.18 |  |  | 11.18 | [6 empty] | Песок природный для строительных: работ средний
| 411-0001 | Вода |  | м3 | 0,135 1,2484125 | 2.16 |  | 2.16 |  | 2.7 |  |  | 2.7 | [6 empty] | Вода
Тип 4. S=77,8 м2 | [17 empty] | Тип 4. S=77,8 м2
48 | ТЕР11-01-015-07 | Шлифовка бетонных или металлоцементных покрытий // прим. |  | 100 м2 покрытия | 0.778 | 1 893,64 1 583,19 | 295,96 43,88 | 14.49 | 1 Индекс на материалы, 2 кв. 2025 г. для ЛенО. ОЗП=29,1; ЭМ=11,55; ЗПМ=29,1; МАТ=8,66 | 38600 | 35843 | 2 660 994 | 97 | [5 empty] | Шлифовка бетонных или металлоцементных покрытий // прим.
|  |  | Накладные расходы 112% ФОТ (от 36 837) | в т.ч. оплаты труда 10: 41257
|  |  | Сметная прибыль 65% ФОТ (от 36 837) | в т.ч. оплаты труда 10: 23944
|  |  | Итого c накладными и см. прибылью | в т.ч. оплаты труда 10: 103801
| 101-2109 | Карборунд |  | кг | 2 1,556 | 5.08 |  | 5.08 |  | 7.9 |  |  | 7.9 | [6 empty] | Карборунд
| 411-0001 | Вода |  | м3 | 2 1,556 | 2.16 |  | 2.16 |  | 3.36 |  |  | 3.36 | [6 empty] | Вода
49 | ТЕР11-01-015-08 | Железнение цементных покрытий // прим. |  | 100 м2 покрытия | 0.778 | 276,26 223,93 | 9,11 2,39 | 43.22 | 1 Индекс на материалы, 2 кв. 2025 г. для ЛенО. ОЗП=29,1; ЭМ=11,55; ЗПМ=29,1; МАТ=8,66 | 5443 | 5070 | 82 54 | 291 | [5 empty] | Железнение цементных покрытий // прим.
|  |  | Накладные расходы 112% ФОТ (от 5 124) | в т.ч. оплаты труда 10: 5739
|  |  | Сметная прибыль 65% ФОТ (от 5 124) | в т.ч. оплаты труда 10: 3331
|  |  | Итого c накладными и см. прибылью | в т.ч. оплаты труда 10: 14513
| 101-1305 | Портландцемент общестроительного назначения бездобавочный, марки: 400 |  | т | 0,06 0,04668 | 713.2 |  | 713.2 |  | 33.29 |  |  | 33.29 | [6 empty] | Портландцемент общестроительного назначения бездобавочный, марки: 400
| 411-0001 | Вода |  | м3 | 0,2 0,1556 | 2.16 |  | 2.16 |  | 0.34 |  |  | 0.34 | [6 empty] | Вода
Раздел 6. Отделка | [16 empty] | Раздел 6. Отделка
Цоколь | [17 empty] | Цоколь
50 | ТЕР11-01-015-07 | Шлифовка бетонных или металлоцементных покрытий // прим. затирка поверхности цоколя |  | 100 м2 покрытия | 2.588 | 1 893,64 1 583,19 | 295,96 43,88 | 14.49 | 1 Индекс на материалы, 2 кв. 2025 г. для ЛенО. ОЗП=29,1; ЭМ=11,55; ЗПМ=29,1; МАТ=8,66 | 128403 | 119232 | 8 847 3 305 | 324 | [5 empty] | Шлифовка бетонных или металлоцементных покрытий // прим. затирка поверхности цоколя
|  |  | Накладные расходы 112% ФОТ (от 122 537) | в т.ч. оплаты труда 10: 137241
|  |  | Сметная прибыль 65% ФОТ (от 122 537) | в т.ч. оплаты труда 10: 79649
|  |  | Итого c накладными и см. прибылью | в т.ч. оплаты труда 10: 345293
| 101-2109 | Карборунд |  | кг | 2 5,176 | 5.08 |  | 5.08 |  | 26.29 |  |  | 26.29 | [6 empty] | Карборунд
| 411-0001 | Вода |  | м3 | 2 5,176 | 2.16 |  | 2.16 |  | 11.18 |  |  | 11.18 | [6 empty] | Вода
51 | ТЕР15-04-015-02 | Окраска фасадов с люлек с подготовкой поверхности: силикатная // прим. |  | 100 м2 фасада | 258.8 | 2 115,65 542,57 | 921.39 | 651.69 | 1 Индекс на материалы, 2 кв. 2025 г. для ЛенО. ОЗП=29,1; ЭМ=11,55; ЗПМ=29,1; МАТ=8,66 | 8300879 | 4086138 | 2754168 | 1460573 | [5 empty] | Окраска фасадов с люлек с подготовкой поверхности: силикатная // прим.
|  |  | Накладные расходы 100% ФОТ (от 4 086 138) | в т.ч. оплаты труда 10: 4086138
|  |  | Сметная прибыль 49% ФОТ (от 4 086 138) | в т.ч. оплаты труда 10: 2002208
|  |  | Итого c накладными и см. прибылью | в т.ч. оплаты труда 10: 14389225
| 101-1757 | Ветошь |  | кг | 0,01 2,588 | 9.62 |  | 9.62 |  | 24.9 |  |  | 24.9 | [6 empty] | Ветошь
| 101-1841 | Краски силикатные зеленая и красная |  | т | 0,045 11,646 | 7277.1 |  | 7277.1 |  | 84749.11 |  |  | 84749.11 | [6 empty] | Краски силикатные зеленая и красная
| 113-0043 | Жидкость: гидрофобизирующая ГКЖ-10 |  | т | 0,0023 0,59524 | 14019.5 |  | 14019.5 |  | 8344.97 |  |  | 8344.97 | [6 empty] | Жидкость: гидрофобизирующая ГКЖ-10
| 113-0368 | Стекло жидкое калийное |  | т | 0,0532 13,76816 | 4867.19 |  | 4867.19 |  | 67012.25 |  |  | 67012.25 | [6 empty] | Стекло жидкое калийное
| 402-0083 | Раствор готовый отделочный тяжелый,: цементно-известковый 1:1:6 |  | м3 | 0,06 15,528 | 546 |  | 546 |  | 8478.29 |  |  | 8478.29 | [6 empty] | Раствор готовый отделочный тяжелый,: цементно-известковый 1:1:6
| 409-0639 | Пемза шлаковая (щебень пористый из металлургического шлака), марка 600, фракция 5-10 мм |  | м3 | 0,0003 0,07764 | 70.3 |  | 70.3 |  | 5.46 |  |  | 5.46 | [6 empty] | Пемза шлаковая (щебень пористый из металлургического шлака), марка 600, фракция 5-10 мм
| 411-0001 | Вода |  | м3 | 0,075 19,41 | 2.16 |  | 2.16 |  | 41.93 |  |  | 41.93 | [6 empty] | Вода
Окраска конструкций стен и потолков из профлиста, учтена в сметах к разделу КМ | [17 empty] | Окраска конструкций стен и потолков из профлиста, учтена в сметах к разделу КМ
Раздел 7. Отмостка | [16 empty] | Раздел 7. Отмостка
52 | ТЕР01-02-005-01 | Уплотнение грунта пневматическими трамбовками, группа грунтов: 1-2 |  | 100 м3 уплотненного грунта | 0.1644 | 590,90 233,00 | 357,90 63,84 |  | 1 Индекс на материалы, 2 кв. 2025 г. для ЛенО. ОЗП=29,1; ЭМ=11,55; ЗПМ=29,1; МАТ=8,66 | 1794 | 1115 | 679 305 | [6 empty] | Уплотнение грунта пневматическими трамбовками, группа грунтов: 1-2
|  |  | Накладные расходы 92% ФОТ (от 1 420) | в т.ч. оплаты труда 10: 1306
|  |  | Сметная прибыль 46% ФОТ (от 1 420) | в т.ч. оплаты труда 10: 653
|  |  | Итого c накладными и см. прибылью | в т.ч. оплаты труда 10: 3753
53 | ТЕР27-04-001-04 | Устройство подстилающих и выравнивающих слоев оснований: из щебня |  | 100 м3 материала основания (в плотном теле) | 0.3288 | 4 657,64 426,45 | 4 216,06 582,06 | 15.13 | 1 Индекс на материалы, 2 кв. 2025 г. для ЛенО. ОЗП=29,1; ЭМ=11,55; ЗПМ=29,1; МАТ=8,66 | 20134 | 4080 | 16 011 5 569 | 43 | [5 empty] | Устройство подстилающих и выравнивающих слоев оснований: из щебня
|  |  | Накладные расходы 147% ФОТ (от 9 649) | в т.ч. оплаты труда 10: 14184
|  |  | Сметная прибыль 134% ФОТ (от 9 649) | в т.ч. оплаты труда 10: 12930
|  |  | Итого c накладными и см. прибылью | в т.ч. оплаты труда 10: 47248
| 411-0001 | Вода |  | м3 | 7 2,3016 | 2.16 |  | 2.16 |  | 4.97 |  |  | 4.97 | [6 empty] | Вода
54 | ТССЦ-408-0015 | Щебень из природного камня для строительных работ марка: 800, фракция 20-40 мм |  | м3 | 41.43 | 272.83 |  | 272.83 | 1 Индекс на материалы, 2 кв. 2025 г. для ЛенО. ОЗП=29,1; ЭМ=11,55; ЗПМ=29,1; МАТ=8,66 | 97887 |  |  | 97887 | [5 empty] | Щебень из природного камня для строительных работ марка: 800, фракция 20-40 мм
55 | ТЕР26-01-041-05 | Изоляция изделиями из пенопласта насухо холодных поверхностей покрытий и перекрытий // прим. |  | 1 м3 изоляции | 5.48 | 240,40 194,18 | 46.22 |  | 1 Индекс на материалы, 2 кв. 2025 г. для ЛенО. ОЗП=29,1; ЭМ=11,55; ЗПМ=29,1; МАТ=8,66 | 33890 | 30965 | 2925 | [6 empty] | Изоляция изделиями из пенопласта насухо холодных поверхностей покрытий и перекрытий // прим.
|  |  | Накладные расходы 97% ФОТ (от 30 965) | в т.ч. оплаты труда 10: 30036
|  |  | Сметная прибыль 55% ФОТ (от 30 965) | в т.ч. оплаты труда 10: 17031
|  |  | Итого c накладными и см. прибылью | в т.ч. оплаты труда 10: 80957
56 | ТССЦ-104-0313 | Плиты теплоизоляционные: из экструзионного вспененного полистирола ПЕНОПЛЭКС-45 // толщ. 50 мм |  | м3 | 5.64 | 1379.26 |  | 1379.26 | 1 Индекс на материалы, 2 кв. 2025 г. для ЛенО. ОЗП=29,1; ЭМ=11,55; ЗПМ=29,1; МАТ=8,66 | 67366 |  |  | 67366 | [5 empty] | Плиты теплоизоляционные: из экструзионного вспененного полистирола ПЕНОПЛЭКС-45 // толщ. 50 мм
57 | ТЕР06-01-013-01 | Устройство подливки толщиной 20 мм // прим. бетонное основание |  | 100 м2 подливки под оборудование | 1.096 | 1 135,40 895,00 | 19,90 2,25 | 220.5 | 1 Индекс на материалы, 2 кв. 2025 г. для ЛенО. ОЗП=29,1; ЭМ=11,55; ЗПМ=29,1; МАТ=8,66 | 30890 | 28545 | 252 72 | 2093 | [5 empty] | Устройство подливки толщиной 20 мм // прим. бетонное основание
|  |  | Накладные расходы 102% ФОТ (от 28 617) | в т.ч. оплаты труда 10: 29189
|  |  | Сметная прибыль 58% ФОТ (от 28 617) | в т.ч. оплаты труда 10: 16598
|  |  | Итого c накладными и см. прибылью | в т.ч. оплаты труда 10: 76677
| 101-1805 | Гвозди строительные |  | т | 0,002 0,002192 | 10672.41 |  | 10672.41 |  | 23.39 |  |  | 23.39 | [6 empty] | Гвозди строительные
| 102-0053 | Доски обрезные хвойных пород длиной: 4-6,5 м, шириной 75-150 мм, толщиной 25 мм, III сорта |  | м3 | 0,1 0,1096 | 1318.2 |  | 1318.2 |  | 144.47 |  |  | 144.47 | [6 empty] | Доски обрезные хвойных пород длиной: 4-6,5 м, шириной 75-150 мм, толщиной 25 мм, III сорта
| 102-0061 | Доски обрезные хвойных пород длиной: 4-6,5 м, шириной 75-150 мм, толщиной 44 мм и более, III сорта |  | м3 | 0,04 0,04384 | 1683.66 |  | 1683.66 |  | 73.81 |  |  | 73.81 | [6 empty] | Доски обрезные хвойных пород длиной: 4-6,5 м, шириной 75-150 мм, толщиной 44 мм и более, III сорта
58 | ТЕР06-01-013-02 | На каждые 10 мм изменения толщины добавлять или исключать к расценке 06-01-013-01 // до 60 мм |  | 100 м2 подливки под оборудование | 1.096 | 1 274,21 1 022,86 | 35,83 4,51 | 215.52 | 1 Индекс на материалы, 2 кв. 2025 г. для ЛенО. ОЗП=29,1; ЭМ=11,55; ЗПМ=29,1; МАТ=8,66 | 35122 | 32623 | 454 144 | 2045 | [5 empty] | На каждые 10 мм изменения толщины добавлять или исключать к расценке 06-01-013-01 // до 60 мм
|  |  | Накладные расходы 102% ФОТ (от 32 767) | в т.ч. оплаты труда 10: 33422
|  |  | Сметная прибыль 58% ФОТ (от 32 767) | в т.ч. оплаты труда 10: 19005
|  |  | Итого c накладными и см. прибылью | в т.ч. оплаты труда 10: 87549
| 101-1805 | Гвозди строительные |  | т | 0,004 0,004384 | 10672.41 |  | 10672.41 |  | 46.79 |  |  | 46.79 | [6 empty] | Гвозди строительные
| 102-0053 | Доски обрезные хвойных пород длиной: 4-6,5 м, шириной 75-150 мм, толщиной 25 мм, III сорта |  | м3 | 0,08 0,08768 | 1318.2 |  | 1318.2 |  | 115.58 |  |  | 115.58 | [6 empty] | Доски обрезные хвойных пород длиной: 4-6,5 м, шириной 75-150 мм, толщиной 25 мм, III сорта
| 102-0061 | Доски обрезные хвойных пород длиной: 4-6,5 м, шириной 75-150 мм, толщиной 44 мм и более, III сорта |  | м3 | 0,04 0,04384 | 1683.66 |  | 1683.66 |  | 73.81 |  |  | 73.81 | [6 empty] | Доски обрезные хвойных пород длиной: 4-6,5 м, шириной 75-150 мм, толщиной 44 мм и более, III сорта
59 | ТЦ_59.1.04.01_78_7806468968_26.06.2024_02 Аналог ТССЦ-401-0006 661,66/586,34=2% | Бетон В15 |  | м3 | 6.708 | 349.88 |  | 349.88 | 1 Индекс на материалы, 2 кв. 2025 г. для ЛенО. ОЗП=29,1; ЭМ=11,55; ЗПМ=29,1; МАТ=8,66 | 20325 |  |  | 20325 | [5 empty] | Бетон В15
60 | ТЕР06-01-015-10 | Армирование подстилающих слоев и набетонок |  | 1 т | 0.3803 | 539,47 244,06 | 53,49 4,51 | 241.92 | 1 Индекс на материалы, 2 кв. 2025 г. для ЛенО. ОЗП=29,1; ЭМ=11,55; ЗПМ=29,1; МАТ=8,66 | 3733 | 2701 | 235 50 | 797 | [5 empty] | Армирование подстилающих слоев и набетонок
|  |  | Накладные расходы 102% ФОТ (от 2 751) | в т.ч. оплаты труда 10: 2806
|  |  | Сметная прибыль 58% ФОТ (от 2 751) | в т.ч. оплаты труда 10: 1596
|  |  | Итого c накладными и см. прибылью | в т.ч. оплаты труда 10: 8135
| 101-0816 | Проволока светлая диаметром: 1,1 мм |  | т | 0,028 0,0106484 | 8640 |  | 8640 |  | 92 |  |  | 92 | [6 empty] | Проволока светлая диаметром: 1,1 мм
61 | ТЦ_08.4.02.05_78_7816723705_16.02.2024_02 Аналог ТССЦ-101-3891 21,17/20,58=2% | Сетка арм. 100х100 6Вр1 |  | м2 | 109.6 | 46.91 |  | 46.91 | 1 Индекс на материалы, 2 кв. 2025 г. для ЛенО. ОЗП=29,1; ЭМ=11,55; ЗПМ=29,1; МАТ=8,66 | 44524 |  |  | 44524 | [5 empty] | Сетка арм. 100х100 6Вр1
62 | ТЕР11-01-019-01 | Устройство покрытий асфальтобетонных: литых толщиной 25 мм |  | 100 м2 покрытия | 1.096 | 2 056,16 519,03 | 25.53 | 1511.6 | 1 Индекс на материалы, 2 кв. 2025 г. для ЛенО. ОЗП=29,1; ЭМ=11,55; ЗПМ=29,1; МАТ=8,66 | 31224 | 16554 | 323 | 14347 | [5 empty] | Устройство покрытий асфальтобетонных: литых толщиной 25 мм
|  |  | Накладные расходы 112% ФОТ (от 16 554) | в т.ч. оплаты труда 10: 18540
|  |  | Сметная прибыль 65% ФОТ (от 16 554) | в т.ч. оплаты труда 10: 10760
|  |  | Итого c накладными и см. прибылью | в т.ч. оплаты труда 10: 60524
| 101-0073 | Битумы нефтяные строительные марки: БН-90/10 |  | т | 0,01725 0,018906 | 1610.15 |  | 1610.15 |  | 30.44 |  |  | 30.44 | [6 empty] | Битумы нефтяные строительные марки: БН-90/10
| 101-0322 | Керосин для технических целей марок КТ-1, КТ-2 |  | т | 0,05175 0,056718 | 4218.17 |  | 4218.17 |  | 239.25 |  |  | 239.25 | [6 empty] | Керосин для технических целей марок КТ-1, КТ-2
| 102-0085 | Бруски обрезные хвойных пород длиной: 2-3,75 м, шириной 75-150 мм, толщиной 40-75 мм, III сорта |  | м3 | 0,01 0,01096 | 1360.73 |  | 1360.73 |  | 14.91 |  |  | 14.91 | [6 empty] | Бруски обрезные хвойных пород длиной: 2-3,75 м, шириной 75-150 мм, толщиной 40-75 мм, III сорта
| 410-1020 | Асфальт литой: для покрытий тротуаров |  | м3 | 2,55 2,7948 | 490.95 |  | 490.95 |  | 1372.11 |  |  | 1372.11 | [6 empty] | Асфальт литой: для покрытий тротуаров
63 | ТЕР27-06-011-01 | Устройство швов расширения // прим.температурно-усадочный |  | 1000 м2 покрытия | 0.1096 | 352,10 82,27 | 26,78 1,98 | 243.05 | 1 Индекс на материалы, 2 кв. 2025 г. для ЛенО. ОЗП=29,1; ЭМ=11,55; ЗПМ=29,1; МАТ=8,66 | 527 | 262 | 34 6 | 231 | [5 empty] | Устройство швов расширения // прим.температурно-усадочный
|  |  | Накладные расходы 147% ФОТ (от 268) | в т.ч. оплаты труда 10: 394
|  |  | Сметная прибыль 134% ФОТ (от 268) | в т.ч. оплаты труда 10: 359
|  |  | Итого c накладными и см. прибылью | в т.ч. оплаты труда 10: 1280
| 101-1556 | Битумы нефтяные дорожные марки: БНД-60/90, БНД 90/130 |  | т | 0,002 0,0002192 | 1190.85 |  | 1190.85 |  | 0.26 |  |  | 0.26 | [6 empty] | Битумы нефтяные дорожные марки: БНД-60/90, БНД 90/130
| 102-0137 | Доски необрезные хвойных пород длиной: 2-3,75 м, все ширины, толщиной 32-40 мм, III сорта |  | м3 | 0,32 0,035072 | 752.1 |  | 752.1 |  | 26.38 |  |  | 26.38 | [6 empty] | Доски необрезные хвойных пород длиной: 2-3,75 м, все ширины, толщиной 32-40 мм, III сорта
64 | ТЕР06-01-068-03 | Устройство деформационных швов в емкостных сооружениях с применением: герметика |  | 100 м шва | 1.096 | 12 208,43 449,94 | 31.73 | 11726.76 | 1 Индекс на материалы, 2 кв. 2025 г. для ЛенО. ОЗП=29,1; ЭМ=11,55; ЗПМ=29,1; МАТ=8,66 | 126055 | 14350 | 402 | 111303 | [5 empty] | Устройство деформационных швов в емкостных сооружениях с применением: герметика
|  |  | Накладные расходы 102% ФОТ (от 14 350) | в т.ч. оплаты труда 10: 14637
|  |  | Сметная прибыль 58% ФОТ (от 14 350) | в т.ч. оплаты труда 10: 8323
|  |  | Итого c накладными и см. прибылью | в т.ч. оплаты труда 10: 149015
| 101-0198 | Герметик марки: 51-Г-10 |  | кг | 184 201,664 | 34.68 |  | 34.68 |  | 6993.71 |  |  | 6993.71 | [6 empty] | Герметик марки: 51-Г-10
| 101-1701 | Гермит (шнур диаметром 40 мм) |  | кг | 186 203,856 | 28.74 |  | 28.74 |  | 5858.82 |  |  | 5858.82 | [6 empty] | Гермит (шнур диаметром 40 мм)
65 | ТЕР11-01-044-02 | Нарезка швов в бетоне: с заполнением швов герметиком при устройстве полимерных наливных полов // прим. |  | 100 м | 43.84 | 1 068,89 175,98 | 833,14 78,98 | 59.77 | 1 Индекс на материалы, 2 кв. 2025 г. для ЛенО. ОЗП=29,1; ЭМ=11,55; ЗПМ=29,1; МАТ=8,66 | 669062 | 224511 | 421 862 100 761 | 22689 | [5 empty] | Нарезка швов в бетоне: с заполнением швов герметиком при устройстве полимерных наливных полов // прим.
|  |  | Накладные расходы 112% ФОТ (от 325 272) | в т.ч. оплаты труда 10: 364305
|  |  | Сметная прибыль 65% ФОТ (от 325 272) | в т.ч. оплаты труда 10: 211427
|  |  | Итого c накладными и см. прибылью | в т.ч. оплаты труда 10: 1244794
| 101-0215 | Герметик высыхающий марки 51-Г-13 |  | кг | 3,35 146,864 | 17.84 |  | 17.84 |  | 2620.05 |  |  | 2620.05 | [6 empty] | Герметик высыхающий марки 51-Г-13
Раздел 8. Перевозка материалов | [16 empty] | Раздел 8. Перевозка материалов
Перевозка материалов ( металл 140 км. ОП "МКМ-СПб") | [17 empty] | Перевозка материалов ( металл 140 км. ОП "МКМ-СПб")
66 |  | металлопрокат, трубопрокат и металлоконструкции |  | 4: т; 5: 109.892; в т.ч. оплаты труда 9: 3 Индекс на перевозку (транспорт), 2 кв. 2025 г. для ЛенО. ЭМ=11,55; МАТ=11,55 | [5 empty] | металлопрокат, трубопрокат и металлоконструкции
67 | ТССЦпг-03-02-01-140 | Перевозка строительных грузов (кроме массовых навалочных, перевозимых автомобилями-самосвалами, а также бетонных и железобетонных изделий, стеновых и перегородочных материалов, лесоматериалов круглых и пиломатериалов, включенных в таблицу 03-01), бортовым автомобилем грузоподъемностью 5 т, на расстояние до 140 км I класс груза |  | 1 т груза | 109.892 | 139.38 |  | 139.38 | 3 Индекс на перевозку (транспорт), 2 кв. 2025 г. для ЛенО. ЭМ=11,55; МАТ=11,55 | 176908 |  |  | 176908 | [5 empty] | Перевозка строительных грузов (кроме массовых навалочных, перевозимых автомобилями-самосвалами, а также бетонных и железобетонных изделий, стеновых и перегородочных материалов, лесоматериалов круглых и пиломатериалов, включенных в таблицу 03-01), бортовым автомобилем грузоподъемностью 5 т, на расстояние до 140 км I класс груза
68 | ТССЦпг-01-01-02-015 | Разгрузочные работы при автомобильных перевозках: металлических конструкций массой до 1 т |  | 1 т груза | 109.892 | 32.6 |  | 32.6 | 3 Индекс на перевозку (транспорт), 2 кв. 2025 г. для ЛенО. ЭМ=11,55; МАТ=11,55 | 41378 |  |  | 41378 | [5 empty] | Разгрузочные работы при автомобильных перевозках: металлических конструкций массой до 1 т
Товарный бетон - 62 км. ООО "КДСК" | [17 empty] | Товарный бетон - 62 км. ООО "КДСК"
69 |  | Товарный бетон |  | 4: т; 5: 206.54; в т.ч. оплаты труда 9: 3 Индекс на перевозку (транспорт), 2 кв. 2025 г. для ЛенО. ЭМ=11,55; МАТ=11,55 | [5 empty] | Товарный бетон
70 | ТССЦпг-03-33-01-032 | Перевозка бетонных смесей и строительных растворов, готовых к употреблению, автобетоносмесителем 6 м3: до 32 км; класс груза 1 |  | 1 т груза | 206.54 | 209.14 |  | 209.14 | 3 Индекс на перевозку (транспорт), 2 кв. 2025 г. для ЛенО. ЭМ=11,55; МАТ=11,55 | 498911 |  |  | 498911 | [5 empty] | Перевозка бетонных смесей и строительных растворов, готовых к употреблению, автобетоносмесителем 6 м3: до 32 км; класс груза 1
Итого прямые затраты по смете в текущих ценах |  |  |  | в т.ч. оплаты труда 10: 15715388; в т.ч. оплаты труда 11: 6039887; в т.ч. оплаты труда 12: 3 376 737 229 389; в т.ч. оплаты труда 13: 6298764 | [7 empty] | Итого прямые затраты по смете в текущих ценах
Накладные расходы |  |  |  | в т.ч. оплаты труда 10: 6463437 | [7 empty] | Накладные расходы
В том числе, справочно: | [21 empty] | В том числе, справочно:
90% ФОТ (от 1524) (Поз. 27) |  |  |  | в т.ч. оплаты труда 10: 1372 | [8 empty] | 90% ФОТ (от 1524) (Поз. 27)
92% ФОТ (от 1420) (Поз. 52) |  |  |  | в т.ч. оплаты труда 10: 1306 | [8 empty] | 92% ФОТ (от 1420) (Поз. 52)
93% ФОТ (от 174617) (Поз. 18, 21-22, 26) |  |  |  | в т.ч. оплаты труда 10: 162394 | [8 empty] | 93% ФОТ (от 174617) (Поз. 18, 21-22, 26)
97% ФОТ (от 79932) (Поз. 31, 55) |  |  |  | в т.ч. оплаты труда 10: 77534 | [8 empty] | 97% ФОТ (от 79932) (Поз. 31, 55)
100% ФОТ (от 4180726) (Поз. 17, 25, 51) |  |  |  | в т.ч. оплаты труда 10: 4180726 | [8 empty] | 100% ФОТ (от 4180726) (Поз. 17, 25, 51)
102% ФОТ (от 80597) (Поз. 37, 57-58, 60, 64) |  |  |  | в т.ч. оплаты труда 10: 82209 | [8 empty] | 102% ФОТ (от 80597) (Поз. 37, 57-58, 60, 64)
108% ФОТ (от 30918) (Поз. 11, 13, 15) |  |  |  | в т.ч. оплаты труда 10: 33391 | [8 empty] | 108% ФОТ (от 30918) (Поз. 11, 13, 15)
109% ФОТ (от 161758) (Поз. 1, 4-5, 9) |  |  |  | в т.ч. оплаты труда 10: 176316 | [8 empty] | 109% ФОТ (от 161758) (Поз. 1, 4-5, 9)
112% ФОТ (от 1547867) (Поз. 33-35, 39-41, 43-45, 47-50, 62, 65) |  |  |  | в т.ч. оплаты труда 10: 1733611 | [8 empty] | 112% ФОТ (от 1547867) (Поз. 33-35, 39-41, 43-45, 47-50, 62, 65)
147% ФОТ (от 9917) (Поз. 53, 63) |  |  |  | в т.ч. оплаты труда 10: 14578 | [8 empty] | 147% ФОТ (от 9917) (Поз. 53, 63)
Сметная прибыль |  |  |  | в т.ч. оплаты труда 10: 3377492 | [7 empty] | Сметная прибыль
В том числе, справочно: | [21 empty] | В том числе, справочно:
46% ФОТ (от 2944) (Поз. 52, 27) |  |  |  | в т.ч. оплаты труда 10: 1354 | [8 empty] | 46% ФОТ (от 2944) (Поз. 52, 27)
49% ФОТ (от 4180726) (Поз. 17, 25, 51) |  |  |  | в т.ч. оплаты труда 10: 2048556 | [8 empty] | 49% ФОТ (от 4180726) (Поз. 17, 25, 51)
55% ФОТ (от 110850) (Поз. 11, 13, 15, 31, 55) |  |  |  | в т.ч. оплаты труда 10: 60968 | [8 empty] | 55% ФОТ (от 110850) (Поз. 11, 13, 15, 31, 55)
57% ФОТ (от 161758) (Поз. 1, 4-5, 9) |  |  |  | в т.ч. оплаты труда 10: 92202 | [8 empty] | 57% ФОТ (от 161758) (Поз. 1, 4-5, 9)
58% ФОТ (от 80597) (Поз. 37, 57-58, 60, 64) |  |  |  | в т.ч. оплаты труда 10: 46746 | [8 empty] | 58% ФОТ (от 80597) (Поз. 37, 57-58, 60, 64)
62% ФОТ (от 174617) (Поз. 18, 21-22, 26) |  |  |  | в т.ч. оплаты труда 10: 108263 | [8 empty] | 62% ФОТ (от 174617) (Поз. 18, 21-22, 26)
65% ФОТ (от 1547867) (Поз. 33-35, 39-41, 43-45, 47-50, 62, 65) |  |  |  | в т.ч. оплаты труда 10: 1006114 | [8 empty] | 65% ФОТ (от 1547867) (Поз. 33-35, 39-41, 43-45, 47-50, 62, 65)
134% ФОТ (от 9917) (Поз. 53, 63) |  |  |  | в т.ч. оплаты труда 10: 13289 | [8 empty] | 134% ФОТ (от 9917) (Поз. 53, 63)
Итоги по смете: | [20 empty] | Итоги по смете:
Итоги по Строительным работам | [21 empty] | Итоги по Строительным работам
Кровли: | [21 empty] | Кровли:
Итого Поз. 1, 4-5, 9 |  |  |  | в т.ч. оплаты труда 10: 205901; в т.ч. оплаты труда 11: 161216; в т.ч. оплаты труда 12: 2 802 542; в т.ч. оплаты труда 13: 41883 | [8 empty] | Итого Поз. 1, 4-5, 9
Накладные расходы 109% ФОТ (от 161 758) |  |  |  | в т.ч. оплаты труда 10: 176316 | [8 empty] | Накладные расходы 109% ФОТ (от 161 758)
Сметная прибыль 57% ФОТ (от 161 758) |  |  |  | в т.ч. оплаты труда 10: 92202 | [8 empty] | Сметная прибыль 57% ФОТ (от 161 758)
Итого c накладными и см. прибылью |  |  |  | в т.ч. оплаты труда 10: 474419 | [8 empty] | Итого c накладными и см. прибылью
Материалы: | [21 empty] | Материалы:
Итого Поз. 2-3, 6-8, 10, 12, 14, 16, 19-20, 23-24, 28-30, 32, 36, 38, 42, 46, 54, 56, 59, 61 |  |  |  | в т.ч. оплаты труда 10: 1798145; в т.ч. оплаты труда 13: 1798145 | [8 empty] | Итого Поз. 2-3, 6-8, 10, 12, 14, 16, 19-20, 23-24, 28-30, 32, 36, 38, 42, 46, 54, 56, 59, 61
Деревянные конструкции: | [21 empty] | Деревянные конструкции:
Итого Поз. 11, 13, 15 |  |  |  | в т.ч. оплаты труда 10: 464303; в т.ч. оплаты труда 11: 30526; в т.ч. оплаты труда 12: 2 281 392; в т.ч. оплаты труда 13: 431496 | [8 empty] | Итого Поз. 11, 13, 15
Накладные расходы 108% ФОТ (от 30 918) |  |  |  | в т.ч. оплаты труда 10: 33391 | [8 empty] | Накладные расходы 108% ФОТ (от 30 918)
Сметная прибыль 55% ФОТ (от 30 918) |  |  |  | в т.ч. оплаты труда 10: 17005 | [8 empty] | Сметная прибыль 55% ФОТ (от 30 918)
Итого c накладными и см. прибылью |  |  |  | в т.ч. оплаты труда 10: 514699 | [8 empty] | Итого c накладными и см. прибылью
Отделочные работы: | [21 empty] | Отделочные работы:
Итого Поз. 17, 25, 51 |  |  |  | в т.ч. оплаты труда 10: 8503539; в т.ч. оплаты труда 11: 4180726; в т.ч. оплаты труда 12: 2754815; в т.ч. оплаты труда 13: 1567998 | [8 empty] | Итого Поз. 17, 25, 51
Накладные расходы 100% ФОТ (от 4 180 726) |  |  |  | в т.ч. оплаты труда 10: 4180726 | [8 empty] | Накладные расходы 100% ФОТ (от 4 180 726)
Сметная прибыль 49% ФОТ (от 4 180 726) |  |  |  | в т.ч. оплаты труда 10: 2048556 | [8 empty] | Сметная прибыль 49% ФОТ (от 4 180 726)
Итого c накладными и см. прибылью |  |  |  | в т.ч. оплаты труда 10: 14732821 | [8 empty] | Итого c накладными и см. прибылью
Строительные металлические конструкции: | [21 empty] | Строительные металлические конструкции:
Итого Поз. 18, 21-22, 26 |  |  |  | в т.ч. оплаты труда 10: 278089; в т.ч. оплаты труда 11: 160640; в т.ч. оплаты труда 12: 83 142 13 977; в т.ч. оплаты труда 13: 34307 | [8 empty] | Итого Поз. 18, 21-22, 26
Накладные расходы 93% ФОТ (от 174 617) |  |  |  | в т.ч. оплаты труда 10: 162394 | [8 empty] | Накладные расходы 93% ФОТ (от 174 617)
Сметная прибыль 62% ФОТ (от 174 617) |  |  |  | в т.ч. оплаты труда 10: 108263 | [8 empty] | Сметная прибыль 62% ФОТ (от 174 617)
Итого c накладными и см. прибылью |  |  |  | в т.ч. оплаты труда 10: 548746 | [8 empty] | Итого c накладными и см. прибылью
Теплоизоляционные работы: | [21 empty] | Теплоизоляционные работы:
Итого Поз. 31, 55 |  |  |  | в т.ч. оплаты труда 10: 90887; в т.ч. оплаты труда 11: 79932; в т.ч. оплаты труда 12: 10955 | [8 empty] | Итого Поз. 31, 55
Накладные расходы 97% ФОТ (от 79 932) |  |  |  | в т.ч. оплаты труда 10: 77534 | [8 empty] | Накладные расходы 97% ФОТ (от 79 932)
Сметная прибыль 55% ФОТ (от 79 932) |  |  |  | в т.ч. оплаты труда 10: 43963 | [8 empty] | Сметная прибыль 55% ФОТ (от 79 932)
Итого c накладными и см. прибылью |  |  |  | в т.ч. оплаты труда 10: 212384 | [8 empty] | Итого c накладными и см. прибылью
Полы: | [21 empty] | Полы:
Итого Поз. 33-35, 39-41, 43-45, 47-50, 62, 65 |  |  |  | в т.ч. оплаты труда 10: 3433466; в т.ч. оплаты труда 11: 1340139; в т.ч. оплаты труда 12: 502 939 207 728; в т.ч. оплаты труда 13: 1590388 | [8 empty] | Итого Поз. 33-35, 39-41, 43-45, 47-50, 62, 65
Накладные расходы 112% ФОТ (от 1 547 867) |  |  |  | в т.ч. оплаты труда 10: 1733611 | [8 empty] | Накладные расходы 112% ФОТ (от 1 547 867)
Сметная прибыль 65% ФОТ (от 1 547 867) |  |  |  | в т.ч. оплаты труда 10: 1006114 | [8 empty] | Сметная прибыль 65% ФОТ (от 1 547 867)
Итого c накладными и см. прибылью |  |  |  | в т.ч. оплаты труда 10: 6173191 | [8 empty] | Итого c накладными и см. прибылью
Бетонные и железобетонные монолитные конструкции и работы в строительстве: | [21 empty] | Бетонные и железобетонные монолитные конструкции и работы в строительстве:
Итого Поз. 37, 57-58, 60, 64 |  |  |  | в т.ч. оплаты труда 10: 198666; в т.ч. оплаты труда 11: 80293; в т.ч. оплаты труда 12: 1 523 304; в т.ч. оплаты труда 13: 116850 | [8 empty] | Итого Поз. 37, 57-58, 60, 64
Накладные расходы 102% ФОТ (от 80 597) |  |  |  | в т.ч. оплаты труда 10: 82209 | [8 empty] | Накладные расходы 102% ФОТ (от 80 597)
Сметная прибыль 58% ФОТ (от 80 597) |  |  |  | в т.ч. оплаты труда 10: 46746 | [8 empty] | Сметная прибыль 58% ФОТ (от 80 597)
Итого c накладными и см. прибылью |  |  |  | в т.ч. оплаты труда 10: 327621 | [8 empty] | Итого c накладными и см. прибылью
Земляные работы, выполняемые механизированным способом: | [21 empty] | Земляные работы, выполняемые механизированным способом:
Итого Поз. 52 |  |  |  | в т.ч. оплаты труда 10: 1794; в т.ч. оплаты труда 11: 1115; в т.ч. оплаты труда 12: 679 305 | [8 empty] | Итого Поз. 52
Накладные расходы 92% ФОТ (от 1 420) |  |  |  | в т.ч. оплаты труда 10: 1306 | [8 empty] | Накладные расходы 92% ФОТ (от 1 420)
Сметная прибыль 46% ФОТ (от 1 420) |  |  |  | в т.ч. оплаты труда 10: 653 | [8 empty] | Сметная прибыль 46% ФОТ (от 1 420)
Итого c накладными и см. прибылью |  |  |  | в т.ч. оплаты труда 10: 3753 | [8 empty] | Итого c накладными и см. прибылью
Автомобильные дороги: | [21 empty] | Автомобильные дороги:
Итого Поз. 53, 63 |  |  |  | в т.ч. оплаты труда 10: 20661; в т.ч. оплаты труда 11: 4342; в т.ч. оплаты труда 12: 16 045 5 575; в т.ч. оплаты труда 13: 274 | [8 empty] | Итого Поз. 53, 63
Накладные расходы 147% ФОТ (от 9 917) |  |  |  | в т.ч. оплаты труда 10: 14578 | [8 empty] | Накладные расходы 147% ФОТ (от 9 917)
Сметная прибыль 134% ФОТ (от 9 917) |  |  |  | в т.ч. оплаты труда 10: 13289 | [8 empty] | Сметная прибыль 134% ФОТ (от 9 917)
Итого c накладными и см. прибылью |  |  |  | в т.ч. оплаты труда 10: 48528 | [8 empty] | Итого c накладными и см. прибылью
Перевозка грузов автотранспортом: | [21 empty] | Перевозка грузов автотранспортом:
Итого Поз. 67, 70 |  |  |  | в т.ч. оплаты труда 10: 675819; в т.ч. оплаты труда 13: 675819 | [8 empty] | Итого Поз. 67, 70
Погрузо-разгрузочные работы: | [21 empty] | Погрузо-разгрузочные работы:
Итого Поз. 68 |  |  |  | в т.ч. оплаты труда 10: 41378; в т.ч. оплаты труда 13: 41378 | [8 empty] | Итого Поз. 68
Итого |  |  |  | в т.ч. оплаты труда 10: 25551504 | [8 empty] | Итого
Итоги по Монтажным работам | [21 empty] | Итоги по Монтажным работам
Приборы, средства автоматизации и вычислительной техники: | [21 empty] | Приборы, средства автоматизации и вычислительной техники:
Итого Поз. 27 |  |  |  | в т.ч. оплаты труда 10: 2740; в т.ч. оплаты труда 11: 958; в т.ч. оплаты труда 12: 1 556 566; в т.ч. оплаты труда 13: 226 | [8 empty] | Итого Поз. 27
Накладные расходы 90% ФОТ (от 1 524) |  |  |  | в т.ч. оплаты труда 10: 1372 | [8 empty] | Накладные расходы 90% ФОТ (от 1 524)
Сметная прибыль 46% ФОТ (от 1 524) |  |  |  | в т.ч. оплаты труда 10: 701 | [8 empty] | Сметная прибыль 46% ФОТ (от 1 524)
Итого c накладными и см. прибылью |  |  |  | в т.ч. оплаты труда 10: 4813 | [8 empty] | Итого c накладными и см. прибылью
Итого |  |  |  | в т.ч. оплаты труда 10: 4813 | [8 empty] | Итого
Итого |  |  |  | в т.ч. оплаты труда 10: 25556317 | [8 empty] | Итого
В том числе: | [21 empty] | В том числе:
Основная заработная плата |  |  |  | в т.ч. оплаты труда 10: 6039887 | [8 empty] | Основная заработная плата
Материалы |  |  |  | в т.ч. оплаты труда 10: 6298764 | [8 empty] | Материалы
Машины и механизмы |  |  |  | в т.ч. оплаты труда 10: 3376737 | [8 empty] | Машины и механизмы
в том числе заработная плата машинистов |  |  |  | в т.ч. оплаты труда 10: 229389 | [8 empty] | в том числе заработная плата машинистов
Накладные расходы |  |  |  | в т.ч. оплаты труда 10: 6463437 | [8 empty] | Накладные расходы
Сметная прибыль |  |  |  | в т.ч. оплаты труда 10: 3377492 | [8 empty] | Сметная прибыль
Временные здания и сооружения 5,2% |  |  |  | в т.ч. оплаты труда 10: 1328928 | [8 empty] | Временные здания и сооружения 5,2%
Итого |  |  |  | в т.ч. оплаты труда 10: 26885245 | [9 empty] | Итого
Зимнее удорожание 2,1% |  |  |  | в т.ч. оплаты труда 10: 564590 | [8 empty] | Зимнее удорожание 2,1%
Затраты на вахтовый метод работ 3,5% |  |  |  | в т.ч. оплаты труда 10: 940984 | [8 empty] | Затраты на вахтовый метод работ 3,5%
Перевозка работников свыше 3-х километров 2,5% |  |  |  | в т.ч. оплаты труда 10: 672131 | [8 empty] | Перевозка работников свыше 3-х километров 2,5%
Перебазировка машин и механизмов 2% |  |  |  | в т.ч. оплаты труда 10: 537705 | [8 empty] | Перебазировка машин и механизмов 2%
Итого |  |  |  | в т.ч. оплаты труда 10: 29600655 | [9 empty] | Итого
Непредвиденные затраты 3% |  |  |  | в т.ч. оплаты труда 10: 888020 | [8 empty] | Непредвиденные затраты 3%
Итого с непредвиденными |  |  |  | в т.ч. оплаты труда 10: 30488675 | [9 empty] | Итого с непредвиденными
НДС 20% |  |  |  | в т.ч. оплаты труда 10: 6097735 | [8 empty] | НДС 20%
ВСЕГО по смете |  |  |  | в т.ч. оплаты труда 10: 36586410 | [10 empty] | ВСЕГО по смете

## 1-1632-2021-2.1.2,2.1.7-АР1
Терминал по перевалке минеральных удобрений в морском торговом порту Усть-Луга. Береговые объекты терминала | [13 empty] | Терминал по перевалке минеральных удобрений в морском торговом порту Усть-Луга. Береговые объекты терминала
(наименование стройки)
ЛОКАЛЬНАЯ СМЕТА № 1632-2021-2.1.2, 2.1.7-АР1_07.04.041-П-00-00
(локальная смета)
на Архитектурные решения, 07.04.041 Конвейерная галерея №2 (код SAP 01.02.010) код ГП 2.1.2 | [14 empty] | на Архитектурные решения, 07.04.041 Конвейерная галерея №2 (код SAP 01.02.010) код ГП 2.1.2
(наименование работ и затрат, наименование объекта)
| Основание: | 1632-2021-2.1.2, 2.1.7-АР1_0_0_RU_IFС
| Сметная стоимость |  | 618.309 | тыс.руб.
| строительных работ |  | 431.901 | тыс.руб.
| Средства на оплату труда |  | 40.59 | тыс.руб.
| Сметная трудоемкость |  | 80.85 | чел.час
| Составлен(а) в текущих (прогнозных) ценах по состоянию на |  |  | 2 кв. 2023г. | [11 empty] | 2 кв. 2023г.
№ п/п | Обоснование | Наименование работ и затрат |  | Ед. изм. | Кол-во | Стоимость единицы в базисных ценах, руб. |  |  | Обосно- вание, индекс | Общая стоимость в базисных ценах, руб.
[6 empty] | Всего | Экспл. маш. | Мат-лы |  | Всего | в т.ч. оплата труда | Экспл. маш. | Мат-лы
[6 empty] | оплаты труда | в т.ч. оплаты труда |  |  |  |  | в т.ч. оплаты труда
1 | 2 | 3 |  | 4 | 5 | 6 | 7 | 8 | 9 | 10 | 11 | 12 | 13
Раздел 1. Кровля | [16 empty] | Раздел 1. Кровля
Монтаж кровельного покрытия из профнастила учтен в разделе КМ | [17 empty] | Монтаж кровельного покрытия из профнастила учтен в разделе КМ
1632-2021-2.1.2, 2.1.7-АР1. ( в осях 1-7 ) | [17 empty] | 1632-2021-2.1.2, 2.1.7-АР1. ( в осях 1-7 )
1 | ТЕР11-01-009-02 | Устройство тепло- и звукоизоляции сплошной из плит: древесноволокнистых // прим. ЦСП в 2 слоя |  | 100 м2 изолируемой поверхности | 1.459 | 499,19 274,18 | 225,01 9,02 |  | 1 Индекс на материалы, 2 кв. 2025 г. для ЛенО. ОЗП=29,1; ЭМ=11,55; ЗПМ=29,1; МАТ=8,66 | 15432.69 | 11640.96 | 3 791,73 382,79 | [6 empty] | Устройство тепло- и звукоизоляции сплошной из плит: древесноволокнистых // прим. ЦСП в 2 слоя
|  |  | Накладные расходы 112% ФОТ (от 12 023,75) | в т.ч. оплаты труда 10: 13466.6
|  |  | Сметная прибыль 65% ФОТ (от 12 023,75) | в т.ч. оплаты труда 10: 7815.44
|  |  | Итого c накладными и см. прибылью | в т.ч. оплаты труда 10: 36714.73
2 | ТЦ_01.6.01.10_78_7810994931_08.02.2024_02 | ЦСП 13200х1200х8 |  | м2 | 300.55 | 39.93 |  | 39.93 | 1 Индекс на материалы, 2 кв. 2025 г. для ЛенО. ОЗП=29,1; ЭМ=11,55; ЗПМ=29,1; МАТ=8,66 | 103928.33 |  |  | 103928.33 | [5 empty] | ЦСП 13200х1200х8
3 | ТЕР12-01-002-09 | Устройство кровель плоских из наплавляемых материалов: в два слоя |  | 100 м2 кровли | 1.459 | 508,35 294,45 | 55,22 5,65 | 158.68 | 1 Индекс на материалы, 2 кв. 2025 г. для ЛенО. ОЗП=29,1; ЭМ=11,55; ЗПМ=29,1; МАТ=8,66 | 15436.76 | 12501.26 | 930,59 239,73 | 2004.91 | [5 empty] | Устройство кровель плоских из наплавляемых материалов: в два слоя
|  |  | Накладные расходы 109% ФОТ (от 12 740,99) | в т.ч. оплаты труда 10: 13887.68
|  |  | Сметная прибыль 57% ФОТ (от 12 740,99) | в т.ч. оплаты труда 10: 7262.36
|  |  | Итого c накладными и см. прибылью | в т.ч. оплаты труда 10: 36586.8
| 101-2278 | Пропан-бутан, смесь техническая |  | кг | 29,94 43,68246 | 5.3 |  | 5.3 |  | 231.52 |  |  | 231.52 | [6 empty] | Пропан-бутан, смесь техническая
4 | ТЦ_12.0.00.00_78_7826181040_08.02.2024_02 | Техноэласт Пламя Стоп |  | м2 | 166.33 | 42.37 |  | 42.37 | 1 Индекс на материалы, 2 кв. 2025 г. для ЛенО. ОЗП=29,1; ЭМ=11,55; ЗПМ=29,1; МАТ=8,66 | 61030.5 |  |  | 61030.5 | [5 empty] | Техноэласт Пламя Стоп
5 | ТЦ_12.0.00.00_78_7802585999_08.02.2024_02 | Техноэласт ЭПП |  | м2 | 169.24 | 33.59 |  | 33.59 | 1 Индекс на материалы, 2 кв. 2025 г. для ЛенО. ОЗП=29,1; ЭМ=11,55; ЗПМ=29,1; МАТ=8,66 | 49230.12 |  |  | 49230.12 | [5 empty] | Техноэласт ЭПП
Раздел 2. Дверные проемы | [16 empty] | Раздел 2. Дверные проемы
1632-2021-2.1.2, 2.1.7-АР1. ( в осях 1-7 ) | [17 empty] | 1632-2021-2.1.2, 2.1.7-АР1. ( в осях 1-7 )
6 | ТЕР09-04-012-01 | Установка металлических дверных блоков в готовые проемы |  | 1 м2 проема | 6.3 | 106,67 51,89 | 28.44 | 26.34 | 1 Индекс на материалы, 2 кв. 2025 г. для ЛенО. ОЗП=29,1; ЭМ=11,55; ЗПМ=29,1; МАТ=8,66 | 13019.09 | 9512.63 | 2069.4 | 1437.06 | [5 empty] | Установка металлических дверных блоков в готовые проемы
|  |  | Накладные расходы 93% ФОТ (от 9 512,63) | в т.ч. оплаты труда 10: 8846.75
|  |  | Сметная прибыль 62% ФОТ (от 9 512,63) | в т.ч. оплаты труда 10: 5897.83
|  |  | Итого c накладными и см. прибылью | в т.ч. оплаты труда 10: 27763.67
| 101-1513 | Электроды диаметром: 4 мм Э42 |  | т | 0,0001 0,00063 | 12320.59 |  | 12320.59 |  | 7.76 |  |  | 7.76 | [6 empty] | Электроды диаметром: 4 мм Э42
| 101-1921 | Пена монтажная: для герметизации стыков в баллончике емкостью 0,85 л |  | шт. | 0,1 0,63 | 64.86 |  | 64.86 |  | 40.86 |  |  | 40.86 | [6 empty] | Пена монтажная: для герметизации стыков в баллончике емкостью 0,85 л
| 204-0062 | Детали закладные и накладные изготовленные: без применения сварки, гнутья, сверления (пробивки) отверстий поставляемые отдельно |  | т | 0,003 0,0189 | 6207.31 |  | 6207.31 |  | 117.32 |  |  | 117.32 | [6 empty] | Детали закладные и накладные изготовленные: без применения сварки, гнутья, сверления (пробивки) отверстий поставляемые отдельно
7 | ТЦ_07.1.01.03_78_7841375755_25.01.2024_02 | Дверь стальная наружная (левая, правая) 1000х2100 |  | шт | 1 | 2087.18 |  | 2087.18 | 1 Индекс на материалы, 2 кв. 2025 г. для ЛенО. ОЗП=29,1; ЭМ=11,55; ЗПМ=29,1; МАТ=8,66 | 18074.98 |  |  | 18074.98 | [5 empty] | Дверь стальная наружная (левая, правая) 1000х2100
8 | ТЦ_07.1.01.03_78_7841375755_25.01.2024_02 | Дверь стальная внутренняя (правая) 1000х2100 |  | шт | 2 | 2087.18 |  | 2087.18 | 1 Индекс на материалы, 2 кв. 2025 г. для ЛенО. ОЗП=29,1; ЭМ=11,55; ЗПМ=29,1; МАТ=8,66 | 36149.96 |  |  | 36149.96 | [5 empty] | Дверь стальная внутренняя (правая) 1000х2100
9 | ТССЦ-101-0961 | Закрыватель дверной гидравлический рычажный в алюминиевом корпусе |  | шт. | 3 | 381.58 |  | 381.58 | 1 Индекс на материалы, 2 кв. 2025 г. для ЛенО. ОЗП=29,1; ЭМ=11,55; ЗПМ=29,1; МАТ=8,66 | 9913.45 |  |  | 9913.45 | [5 empty] | Закрыватель дверной гидравлический рычажный в алюминиевом корпусе
10 | ТССЦ-101-6976 | Замок электромагнитный универсальный сдвиговый AL-400S |  | шт. | 3 | 1134.11 |  | 1134.11 | 1 Индекс на материалы, 2 кв. 2025 г. для ЛенО. ОЗП=29,1; ЭМ=11,55; ЗПМ=29,1; МАТ=8,66 | 29464.18 |  |  | 29464.18 | [5 empty] | Замок электромагнитный универсальный сдвиговый AL-400S
11 | ТЕР15-01-070-02 | Облицовка: дверных проемов в наружных стенах откосной планкой из оцинкованной стали с полимерным покрытием с установкой наличников из оцинкованной стали с полимерным покрытием |  | 1 м2 проемов | 6.3 | 168,52 34,43 | 0.6 | 133.49 | 1 Индекс на материалы, 2 кв. 2025 г. для ЛенО. ОЗП=29,1; ЭМ=11,55; ЗПМ=29,1; МАТ=8,66 | 13638.7 | 6312.24 | 43.51 | 7282.95 | [5 empty] | Облицовка: дверных проемов в наружных стенах откосной планкой из оцинкованной стали с полимерным покрытием с установкой наличников из оцинкованной стали с полимерным покрытием
|  |  | Накладные расходы 100% ФОТ (от 6 312,24) | в т.ч. оплаты труда 10: 6312.24
|  |  | Сметная прибыль 49% ФОТ (от 6 312,24) | в т.ч. оплаты труда 10: 3093
|  |  | Итого c накладными и см. прибылью | в т.ч. оплаты труда 10: 23043.94
| 101-1691 | Шурупы-саморезы 4,2х16 мм |  | 100 шт. | 0,18 1,134 | 9 |  | 9 |  | 10.21 |  |  | 10.21 | [6 empty] | Шурупы-саморезы 4,2х16 мм
| 101-2409 | Аквилон из оцинкованной стали с полимерным покрытием |  | п.м | 2,7 17,01 | 27.66 |  | 27.66 |  | 470.5 |  |  | 470.5 | [6 empty] | Аквилон из оцинкованной стали с полимерным покрытием
| 101-2410 | Откосная планка шириной 250 мм из оцинкованной стали с полимерным покрытием |  | п.м | 2,2 13,86 | 18.76 |  | 18.76 |  | 260.01 |  |  | 260.01 | [6 empty] | Откосная планка шириной 250 мм из оцинкованной стали с полимерным покрытием
| 101-2412 | Наличники из оцинкованной стали с полимерным покрытием |  | п.м | 0,46 2,898 | 34.59 |  | 34.59 |  | 100.24 |  |  | 100.24 | [6 empty] | Наличники из оцинкованной стали с полимерным покрытием
Итого прямые затраты по смете в текущих ценах |  |  |  | в т.ч. оплаты труда 10: 365318.76; в т.ч. оплаты труда 11: 39967.09; в т.ч. оплаты труда 12: 6 835,23 622,52; в т.ч. оплаты труда 13: 318516.44 | [7 empty] | Итого прямые затраты по смете в текущих ценах
Накладные расходы |  |  |  | в т.ч. оплаты труда 10: 42513.27 | [7 empty] | Накладные расходы
В том числе, справочно: | [21 empty] | В том числе, справочно:
93% ФОТ (от 9512,63) (Поз. 2, 4-10) |  |  |  | в т.ч. оплаты труда 10: 8846.75 | [8 empty] | 93% ФОТ (от 9512,63) (Поз. 2, 4-10)
100% ФОТ (от 6312,24) (Поз. 11) |  |  |  | в т.ч. оплаты труда 10: 6312.24 | [8 empty] | 100% ФОТ (от 6312,24) (Поз. 11)
109% ФОТ (от 12740,99) (Поз. 3) |  |  |  | в т.ч. оплаты труда 10: 13887.68 | [8 empty] | 109% ФОТ (от 12740,99) (Поз. 3)
112% ФОТ (от 12023,75) (Поз. 1) |  |  |  | в т.ч. оплаты труда 10: 13466.6 | [8 empty] | 112% ФОТ (от 12023,75) (Поз. 1)
Сметная прибыль |  |  |  | в т.ч. оплаты труда 10: 24068.63 | [7 empty] | Сметная прибыль
В том числе, справочно: | [21 empty] | В том числе, справочно:
49% ФОТ (от 6312,24) (Поз. 11) |  |  |  | в т.ч. оплаты труда 10: 3093 | [8 empty] | 49% ФОТ (от 6312,24) (Поз. 11)
57% ФОТ (от 12740,99) (Поз. 3) |  |  |  | в т.ч. оплаты труда 10: 7262.36 | [8 empty] | 57% ФОТ (от 12740,99) (Поз. 3)
62% ФОТ (от 9512,63) (Поз. 2, 4-10) |  |  |  | в т.ч. оплаты труда 10: 5897.83 | [8 empty] | 62% ФОТ (от 9512,63) (Поз. 2, 4-10)
65% ФОТ (от 12023,75) (Поз. 1) |  |  |  | в т.ч. оплаты труда 10: 7815.44 | [8 empty] | 65% ФОТ (от 12023,75) (Поз. 1)
Итоги по смете: | [20 empty] | Итоги по смете:
Полы: | [21 empty] | Полы:
Итого Поз. 1 |  |  |  | в т.ч. оплаты труда 10: 15432.69; в т.ч. оплаты труда 11: 11640.96; в т.ч. оплаты труда 12: 3 791,73 382,79 | [8 empty] | Итого Поз. 1
Накладные расходы 112% ФОТ (от 12 023,75) |  |  |  | в т.ч. оплаты труда 10: 13466.6 | [8 empty] | Накладные расходы 112% ФОТ (от 12 023,75)
Сметная прибыль 65% ФОТ (от 12 023,75) |  |  |  | в т.ч. оплаты труда 10: 7815.44 | [8 empty] | Сметная прибыль 65% ФОТ (от 12 023,75)
Итого c накладными и см. прибылью |  |  |  | в т.ч. оплаты труда 10: 36714.73 | [8 empty] | Итого c накладными и см. прибылью
Строительные металлические конструкции: | [21 empty] | Строительные металлические конструкции:
Итого Поз. 2, 4-10 |  |  |  | в т.ч. оплаты труда 10: 320810.61; в т.ч. оплаты труда 11: 9512.63; в т.ч. оплаты труда 12: 2069.4; в т.ч. оплаты труда 13: 309228.58 | [8 empty] | Итого Поз. 2, 4-10
Накладные расходы 93% ФОТ (от 9 512,63) |  |  |  | в т.ч. оплаты труда 10: 8846.75 | [8 empty] | Накладные расходы 93% ФОТ (от 9 512,63)
Сметная прибыль 62% ФОТ (от 9 512,63) |  |  |  | в т.ч. оплаты труда 10: 5897.83 | [8 empty] | Сметная прибыль 62% ФОТ (от 9 512,63)
Итого c накладными и см. прибылью |  |  |  | в т.ч. оплаты труда 10: 335555.19 | [8 empty] | Итого c накладными и см. прибылью
Кровли: | [21 empty] | Кровли:
Итого Поз. 3 |  |  |  | в т.ч. оплаты труда 10: 15436.76; в т.ч. оплаты труда 11: 12501.26; в т.ч. оплаты труда 12: 930,59 239,73; в т.ч. оплаты труда 13: 2004.91 | [8 empty] | Итого Поз. 3
Накладные расходы 109% ФОТ (от 12 740,99) |  |  |  | в т.ч. оплаты труда 10: 13887.68 | [8 empty] | Накладные расходы 109% ФОТ (от 12 740,99)
Сметная прибыль 57% ФОТ (от 12 740,99) |  |  |  | в т.ч. оплаты труда 10: 7262.36 | [8 empty] | Сметная прибыль 57% ФОТ (от 12 740,99)
Итого c накладными и см. прибылью |  |  |  | в т.ч. оплаты труда 10: 36586.8 | [8 empty] | Итого c накладными и см. прибылью
Отделочные работы: | [21 empty] | Отделочные работы:
Итого Поз. 11 |  |  |  | в т.ч. оплаты труда 10: 13638.7; в т.ч. оплаты труда 11: 6312.24; в т.ч. оплаты труда 12: 43.51; в т.ч. оплаты труда 13: 7282.95 | [8 empty] | Итого Поз. 11
Накладные расходы 100% ФОТ (от 6 312,24) |  |  |  | в т.ч. оплаты труда 10: 6312.24 | [8 empty] | Накладные расходы 100% ФОТ (от 6 312,24)
Сметная прибыль 49% ФОТ (от 6 312,24) |  |  |  | в т.ч. оплаты труда 10: 3093 | [8 empty] | Сметная прибыль 49% ФОТ (от 6 312,24)
Итого c накладными и см. прибылью |  |  |  | в т.ч. оплаты труда 10: 23043.94 | [8 empty] | Итого c накладными и см. прибылью
Итого |  |  |  | в т.ч. оплаты труда 10: 431900.66 | [8 empty] | Итого
В том числе: | [21 empty] | В том числе:
Основная заработная плата |  |  |  | в т.ч. оплаты труда 10: 39967.09 | [8 empty] | Основная заработная плата
Материалы |  |  |  | в т.ч. оплаты труда 10: 318516.44 | [8 empty] | Материалы
Машины и механизмы |  |  |  | в т.ч. оплаты труда 10: 6835.23 | [8 empty] | Машины и механизмы
в том числе заработная плата машинистов |  |  |  | в т.ч. оплаты труда 10: 622.52 | [8 empty] | в том числе заработная плата машинистов
Накладные расходы |  |  |  | в т.ч. оплаты труда 10: 42513.27 | [8 empty] | Накладные расходы
Сметная прибыль |  |  |  | в т.ч. оплаты труда 10: 24068.63 | [8 empty] | Сметная прибыль
Временные здания и сооружения 5,2% |  |  |  | в т.ч. оплаты труда 10: 22458.83 | [8 empty] | Временные здания и сооружения 5,2%
Итого |  |  |  | в т.ч. оплаты труда 10: 454359.49 | [9 empty] | Итого
Зимнее удорожание 2,1% |  |  |  | в т.ч. оплаты труда 10: 9541.55 | [8 empty] | Зимнее удорожание 2,1%
Затраты на вахтовый метод работ 3,5% |  |  |  | в т.ч. оплаты труда 10: 15902.58 | [8 empty] | Затраты на вахтовый метод работ 3,5%
Перевозка работников свыше 3-х километров 2,5% |  |  |  | в т.ч. оплаты труда 10: 11358.99 | [8 empty] | Перевозка работников свыше 3-х километров 2,5%
Перебазировка машин и механизмов 2% |  |  |  | в т.ч. оплаты труда 10: 9087.19 | [8 empty] | Перебазировка машин и механизмов 2%
Итого |  |  |  | в т.ч. оплаты труда 10: 500249.8 | [9 empty] | Итого
Непредвиденные затраты 3% |  |  |  | в т.ч. оплаты труда 10: 15007.49 | [8 empty] | Непредвиденные затраты 3%
Итого с непредвиденными |  |  |  | в т.ч. оплаты труда 10: 515257.29 | [9 empty] | Итого с непредвиденными
НДС 20% |  |  |  | в т.ч. оплаты труда 10: 103051.46 | [8 empty] | НДС 20%
ВСЕГО по смете |  |  |  | в т.ч. оплаты труда 10: 618308.75 | [10 empty] | ВСЕГО по смете

## 2-1632-2021-1.1,1.2,2.1.0-АР
Терминал по перевалке минеральных удобрений в морском торговом порту Усть-Луга. Береговые объекты терминала | [13 empty] | Терминал по перевалке минеральных удобрений в морском торговом порту Усть-Луга. Береговые объекты терминала
(наименование стройки)
ЛОКАЛЬНАЯ СМЕТА № 1632-2021-1.1,1.2,2.1.0-АР_07.02.011_П-00-01
(локальная смета)
на Архитектурные решения, 07.02.011 Здание трансбордера код ГП 1.2 | [14 empty] | на Архитектурные решения, 07.02.011 Здание трансбордера код ГП 1.2
(наименование работ и затрат, наименование объекта)
| Основание: | 1632-2021-1.1,1.2,2.1.0-АР_2_0_RU_IFC
| Сметная стоимость |  | 13380.592 | тыс.руб.
| строительных работ |  | 9333.768 | тыс.руб.
| монтажных работ |  | 12.834 | тыс.руб.
| Средства на оплату труда |  | 1526.024 | тыс.руб.
| Сметная трудоемкость |  | 2743.65 | чел.час
| Составлен(а) в текущих (прогнозных) ценах по состоянию на |  |  | 01.01. 2000 г. | [11 empty] | 01.01. 2000 г.
№ п/п | Обоснование | Наименование работ и затрат |  | Ед. изм. | Кол-во | Стоимость единицы в базисных ценах, руб. |  |  | Обосно- вание, индекс | Общая стоимость в базисных ценах, руб.
[6 empty] | Всего | Экспл. маш. | Мат-лы |  | Всего | в т.ч. оплата труда | Экспл. маш. | Мат-лы
[6 empty] | оплаты труда | в т.ч. оплаты труда |  |  |  |  | в т.ч. оплаты труда
1 | 2 | 3 |  | 4 | 5 | 6 | 7 | 8 | 9 | 10 | 11 | 12 | 13
Учтено в разделе КМ | [16 empty] | Учтено в разделе КМ
Раздел 2. Перегородки. Трансбордер, (Спецификации по шифру 1632-2021-1.1,1.2,2.1.0-АР, Приложение к письму ООО “Морстройтехнология” вх. №9С01-8000370513-MST-ETU-LET-ENG-00384 от 19.02.2024 г.) | [17 empty] | Раздел 2. Перегородки. Трансбордер, (Спецификации по шифру 1632-2021-1.1,1.2,2.1.0-АР, Приложение к письму ООО “Морстройтехнология” вх. №9С01-8000370513-MST-ETU-LET-ENG-00384 от 19.02.2024 г.)
П1 | [16 empty] | П1
1 | ТЕР10-05-002-02 | Устройство перегородок из гипсокартонных листов (ГКЛ) по системе «КНАУФ» с одинарным металлическим каркасом и двухслойной обшивкой с обеих сторон (С 112): с одним дверным проемом |  | 100 м2 перегородок (за вычетом проемов) | 0.7685 | 6 255,38 2 690,08 | 23.74 | 3541.56 | 1 Индекс на материалы, 2 кв. 2025 г. для ЛенО. ОЗП=29,1; ЭМ=11,55; ЗПМ=29,1; МАТ=8,66 | 83940 | 60159 | 211 | 23570 | [5 empty] | Устройство перегородок из гипсокартонных листов (ГКЛ) по системе «КНАУФ» с одинарным металлическим каркасом и двухслойной обшивкой с обеих сторон (С 112): с одним дверным проемом
|  |  | Накладные расходы 108% ФОТ (от 60 159) | в т.ч. оплаты труда 10: 64972
|  |  | Сметная прибыль 55% ФОТ (от 60 159) | в т.ч. оплаты труда 10: 33087
|  |  | Итого c накладными и см. прибылью | в т.ч. оплаты труда 10: 181999
| 101-2430 | Грунтовка: «Тифенгрунд», КНАУФ |  | кг | 20 15,37 | 11.65 |  | 11.65 |  | 179.06 |  |  | 179.06 | [6 empty] | Грунтовка: «Тифенгрунд», КНАУФ
| 101-2437 | Шпаклевка «Унифлот», КНАУФ |  | кг | 20 15,37 | 6.65 |  | 6.65 |  | 102.21 |  |  | 102.21 | [6 empty] | Шпаклевка «Унифлот», КНАУФ
| 101-2438 | Шпаклевка «Фугенфюллер», КНАУФ |  | кг | 150 115,275 | 2.41 |  | 2.41 |  | 277.81 |  |  | 277.81 | [6 empty] | Шпаклевка «Фугенфюллер», КНАУФ
| 101-2474 | Лента бумажная для повышения трещиностойкости стыков ГКЛ и ГВЛ |  | м | 177 136,0245 | 0.15 |  | 0.15 |  | 20.4 |  |  | 20.4 | [6 empty] | Лента бумажная для повышения трещиностойкости стыков ГКЛ и ГВЛ
| 101-2480 | Лента разделительная для сопряжения потолка из ЛГК со стеной |  | 100 м | 1,62 1,24497 | 154 |  | 154 |  | 191.73 |  |  | 191.73 | [6 empty] | Лента разделительная для сопряжения потолка из ЛГК со стеной
| 101-2485 | Лента эластичная самоклеящаяся для профилей направляющих «Дихтунгсбанд»: 50/30000 мм |  | м | 117 89,9145 | 0.54 |  | 0.54 |  | 48.55 |  |  | 48.55 | [6 empty] | Лента эластичная самоклеящаяся для профилей направляющих «Дихтунгсбанд»: 50/30000 мм
| 101-2583 | Шуруп самонарезающий: (TN) 3,5/25 мм |  | 100 шт. | 14,19 10,905015 | 2 |  | 2 |  | 21.81 |  |  | 21.81 | [6 empty] | Шуруп самонарезающий: (TN) 3,5/25 мм
| 101-2584 | Шуруп самонарезающий: (TN) 3,5/35 мм |  | 100 шт. | 37,88 29,11078 | 3 |  | 3 |  | 87.33 |  |  | 87.33 | [6 empty] | Шуруп самонарезающий: (TN) 3,5/35 мм
| 101-2589 | Дюбель-гвоздь 6/39 мм |  | 100 шт. | 0,7 0,53795 | 62 |  | 62 |  | 33.35 |  |  | 33.35 | [6 empty] | Дюбель-гвоздь 6/39 мм
| 101-2590 | Дюбель с шурупом 6/35 мм |  | 100 шт. | 1,63 1,252655 | 7 |  | 7 |  | 8.77 |  |  | 8.77 | [6 empty] | Дюбель с шурупом 6/35 мм
| 201-0786 | Профиль направляющий: ПН-2 50/40/0,6 |  | м | 86 66,091 | 5.58 |  | 5.58 |  | 368.79 |  |  | 368.79 | [6 empty] | Профиль направляющий: ПН-2 50/40/0,6
| 201-0805 | Профиль стоечный: ПС-2 50/50/0,6 |  | м | 254 195,199 | 6.22 |  | 6.22 |  | 1214.14 |  |  | 1214.14 | [6 empty] | Профиль стоечный: ПС-2 50/50/0,6
| 201-0812 | Верхний уголок для крепления несущих элементов двери 100х123 мм |  | 100 шт. | 0,14 0,10759 | 253 |  | 253 |  | 27.22 |  |  | 27.22 | [6 empty] | Верхний уголок для крепления несущих элементов двери 100х123 мм
| 201-0814 | Нижний уголок для крепления несущих элементов двери 100х123 мм |  | 100 шт. | 0,14 0,10759 | 253 |  | 253 |  | 27.22 |  |  | 27.22 | [6 empty] | Нижний уголок для крепления несущих элементов двери 100х123 мм
| 201-0832 | Бруски деревянные: 50*50 мм |  | м | 39 29,9715 | 3.78 |  | 3.78 |  | 113.29 |  |  | 113.29 | [6 empty] | Бруски деревянные: 50*50 мм
2 | ТЦ_01.6.01.02_78_7802348846_13.02.2024_02 Аналог ТССЦ-101-2512 18,24/17,33=2% | Лист ГКЛВ-А-УК-3000-1200-12,5 мм, (2 листа, hобщ.=25 мм) |  | м2 | 172.53 | 14.4 |  | 14.4 | 1 Индекс на материалы, 2 кв. 2025 г. для ЛенО. ОЗП=29,1; ЭМ=11,55; ЗПМ=29,1; МАТ=8,66 | 21515 |  |  | 21515 | [5 empty] | Лист ГКЛВ-А-УК-3000-1200-12,5 мм, (2 листа, hобщ.=25 мм)
3 | ТЦ_01.6.01.02_78_7802348846_22.02.2024_02 Аналог ТССЦ-101-2509 11,37/12,56=2% | Лист ГКЛ-А-УК-3000-1200-12,5 мм, (2 листа, hобщ.=25 мм) |  | м2 | 172.53 | 14.45 |  | 14.45 | 1 Индекс на материалы, 2 кв. 2025 г. для ЛенО. ОЗП=29,1; ЭМ=11,55; ЗПМ=29,1; МАТ=8,66 | 21590 |  |  | 21590 | [5 empty] | Лист ГКЛ-А-УК-3000-1200-12,5 мм, (2 листа, hобщ.=25 мм)
4 | ТССЦ-104-0150 | Плиты из минеральной ваты: на синтетическом связующем М-75, (минеральные маты группы НГ с плотностью 40 кг/м³, h=75 мм, прим.) |  | м3 | 5.94 | 470.26 |  | 470.26 | 1 Индекс на материалы, 2 кв. 2025 г. для ЛенО. ОЗП=29,1; ЭМ=11,55; ЗПМ=29,1; МАТ=8,66 | 24190 |  |  | 24190 | [5 empty] | Плиты из минеральной ваты: на синтетическом связующем М-75, (минеральные маты группы НГ с плотностью 40 кг/м³, h=75 мм, прим.)
П2 | [16 empty] | П2
5 | ТЕР10-05-002-02 | Устройство перегородок из гипсокартонных листов (ГКЛ) по системе «КНАУФ» с одинарным металлическим каркасом и двухслойной обшивкой с обеих сторон (С 112): с одним дверным проемом |  | 100 м2 перегородок (за вычетом проемов) | 2.02 | 6 255,38 2 690,08 | 23.74 | 3541.56 | 1 Индекс на материалы, 2 кв. 2025 г. для ЛенО. ОЗП=29,1; ЭМ=11,55; ЗПМ=29,1; МАТ=8,66 | 220635 | 158128 | 554 | 61953 | [5 empty] | Устройство перегородок из гипсокартонных листов (ГКЛ) по системе «КНАУФ» с одинарным металлическим каркасом и двухслойной обшивкой с обеих сторон (С 112): с одним дверным проемом
|  |  | Накладные расходы 108% ФОТ (от 158 128) | в т.ч. оплаты труда 10: 170778
|  |  | Сметная прибыль 55% ФОТ (от 158 128) | в т.ч. оплаты труда 10: 86970
|  |  | Итого c накладными и см. прибылью | в т.ч. оплаты труда 10: 478383
| 101-2430 | Грунтовка: «Тифенгрунд», КНАУФ |  | кг | 20 40,4 | 11.65 |  | 11.65 |  | 470.66 |  |  | 470.66 | [6 empty] | Грунтовка: «Тифенгрунд», КНАУФ
| 101-2437 | Шпаклевка «Унифлот», КНАУФ |  | кг | 20 40,4 | 6.65 |  | 6.65 |  | 268.66 |  |  | 268.66 | [6 empty] | Шпаклевка «Унифлот», КНАУФ
| 101-2438 | Шпаклевка «Фугенфюллер», КНАУФ |  | кг | 150 303 | 2.41 |  | 2.41 |  | 730.23 |  |  | 730.23 | [6 empty] | Шпаклевка «Фугенфюллер», КНАУФ
| 101-2474 | Лента бумажная для повышения трещиностойкости стыков ГКЛ и ГВЛ |  | м | 177 357,54 | 0.15 |  | 0.15 |  | 53.63 |  |  | 53.63 | [6 empty] | Лента бумажная для повышения трещиностойкости стыков ГКЛ и ГВЛ
| 101-2480 | Лента разделительная для сопряжения потолка из ЛГК со стеной |  | 100 м | 1,62 3,2724 | 154 |  | 154 |  | 503.95 |  |  | 503.95 | [6 empty] | Лента разделительная для сопряжения потолка из ЛГК со стеной
| 101-2485 | Лента эластичная самоклеящаяся для профилей направляющих «Дихтунгсбанд»: 50/30000 мм |  | м | 117 236,34 | 0.54 |  | 0.54 |  | 127.62 |  |  | 127.62 | [6 empty] | Лента эластичная самоклеящаяся для профилей направляющих «Дихтунгсбанд»: 50/30000 мм
| 101-2583 | Шуруп самонарезающий: (TN) 3,5/25 мм |  | 100 шт. | 14,19 28,6638 | 2 |  | 2 |  | 57.33 |  |  | 57.33 | [6 empty] | Шуруп самонарезающий: (TN) 3,5/25 мм
| 101-2584 | Шуруп самонарезающий: (TN) 3,5/35 мм |  | 100 шт. | 37,88 76,5176 | 3 |  | 3 |  | 229.55 |  |  | 229.55 | [6 empty] | Шуруп самонарезающий: (TN) 3,5/35 мм
| 101-2589 | Дюбель-гвоздь 6/39 мм |  | 100 шт. | 0,7 1,414 | 62 |  | 62 |  | 87.67 |  |  | 87.67 | [6 empty] | Дюбель-гвоздь 6/39 мм
| 101-2590 | Дюбель с шурупом 6/35 мм |  | 100 шт. | 1,63 3,2926 | 7 |  | 7 |  | 23.05 |  |  | 23.05 | [6 empty] | Дюбель с шурупом 6/35 мм
| 201-0786 | Профиль направляющий: ПН-2 50/40/0,6 |  | м | 86 173,72 | 5.58 |  | 5.58 |  | 969.36 |  |  | 969.36 | [6 empty] | Профиль направляющий: ПН-2 50/40/0,6
| 201-0805 | Профиль стоечный: ПС-2 50/50/0,6 |  | м | 254 513,08 | 6.22 |  | 6.22 |  | 3191.36 |  |  | 3191.36 | [6 empty] | Профиль стоечный: ПС-2 50/50/0,6
| 201-0812 | Верхний уголок для крепления несущих элементов двери 100х123 мм |  | 100 шт. | 0,14 0,2828 | 253 |  | 253 |  | 71.55 |  |  | 71.55 | [6 empty] | Верхний уголок для крепления несущих элементов двери 100х123 мм
| 201-0814 | Нижний уголок для крепления несущих элементов двери 100х123 мм |  | 100 шт. | 0,14 0,2828 | 253 |  | 253 |  | 71.55 |  |  | 71.55 | [6 empty] | Нижний уголок для крепления несущих элементов двери 100х123 мм
| 201-0832 | Бруски деревянные: 50*50 мм |  | м | 39 78,78 | 3.78 |  | 3.78 |  | 297.79 |  |  | 297.79 | [6 empty] | Бруски деревянные: 50*50 мм
6 | ТЦ_01.6.01.02_77_9706006145_22.02.2024_02 Аналог ТССЦ-101-2511 14,79/13,95=2% | Лист ГКЛВО-А-УК-3000-1200-12,5 мм, (2 листа, hобщ.=25 мм) |  | м2 | 906.98 | 24.31 |  | 24.31 | 1 Индекс на материалы, 2 кв. 2025 г. для ЛенО. ОЗП=29,1; ЭМ=11,55; ЗПМ=29,1; МАТ=8,66 | 190942 |  |  | 190942 | [5 empty] | Лист ГКЛВО-А-УК-3000-1200-12,5 мм, (2 листа, hобщ.=25 мм)
7 | ТССЦ-104-0150 | Плиты из минеральной ваты: на синтетическом связующем М-75, (минеральные маты группы НГ с плотностью 40 кг/м³, h=100 мм, прим.) |  | м3 | 20.81 | 470.26 |  | 470.26 | 1 Индекс на материалы, 2 кв. 2025 г. для ЛенО. ОЗП=29,1; ЭМ=11,55; ЗПМ=29,1; МАТ=8,66 | 84748 |  |  | 84748 | [5 empty] | Плиты из минеральной ваты: на синтетическом связующем М-75, (минеральные маты группы НГ с плотностью 40 кг/м³, h=100 мм, прим.)
П3 | [16 empty] | П3
8 | ТЕР10-05-010-02 | Облицовка стен по системе «КНАУФ» по одинарному металлическому каркасу из ПН и ПС профилей гипсокартонными листами в два слоя (С 626): с дверным проемом |  | 100 м2 стен (за вычетом проемов) | 1.25 | 4 984,82 1 661,52 | 16.32 | 3306.98 | 1 Индекс на материалы, 2 кв. 2025 г. для ЛенО. ОЗП=29,1; ЭМ=11,55; ЗПМ=29,1; МАТ=8,66 | 96471 | 60438 | 236 | 35797 | [5 empty] | Облицовка стен по системе «КНАУФ» по одинарному металлическому каркасу из ПН и ПС профилей гипсокартонными листами в два слоя (С 626): с дверным проемом
|  |  | Накладные расходы 108% ФОТ (от 60 438) | в т.ч. оплаты труда 10: 65273
|  |  | Сметная прибыль 55% ФОТ (от 60 438) | в т.ч. оплаты труда 10: 33241
|  |  | Итого c накладными и см. прибылью | в т.ч. оплаты труда 10: 194985
| 101-2430 | Грунтовка: «Тифенгрунд», КНАУФ |  | кг | 10 12,5 | 11.65 |  | 11.65 |  | 145.63 |  |  | 145.63 | [6 empty] | Грунтовка: «Тифенгрунд», КНАУФ
| 101-2435 | Клей «Перлфикс», КНАУФ |  | кг | 137 171,25 | 1.41 |  | 1.41 |  | 241.46 |  |  | 241.46 | [6 empty] | Клей «Перлфикс», КНАУФ
| 101-2437 | Шпаклевка «Унифлот», КНАУФ |  | кг | 10 12,5 | 6.65 |  | 6.65 |  | 83.13 |  |  | 83.13 | [6 empty] | Шпаклевка «Унифлот», КНАУФ
| 101-2438 | Шпаклевка «Фугенфюллер», КНАУФ |  | кг | 69 86,25 | 2.41 |  | 2.41 |  | 207.86 |  |  | 207.86 | [6 empty] | Шпаклевка «Фугенфюллер», КНАУФ
| 101-2474 | Лента бумажная для повышения трещиностойкости стыков ГКЛ и ГВЛ |  | м | 118 147,5 | 0.15 |  | 0.15 |  | 22.13 |  |  | 22.13 | [6 empty] | Лента бумажная для повышения трещиностойкости стыков ГКЛ и ГВЛ
| 101-2480 | Лента разделительная для сопряжения потолка из ЛГК со стеной |  | 100 м | 0,8 1 | 154 |  | 154 |  | 154 |  |  | 154 | [6 empty] | Лента разделительная для сопряжения потолка из ЛГК со стеной
| 101-2486 | Лента эластичная самоклеящаяся для профилей направляющих «Дихтунгсбанд»: 70/30000 мм |  | м | 117 146,25 | 0.74 |  | 0.74 |  | 108.23 |  |  | 108.23 | [6 empty] | Лента эластичная самоклеящаяся для профилей направляющих «Дихтунгсбанд»: 70/30000 мм
| 101-2583 | Шуруп самонарезающий: (TN) 3,5/25 мм |  | 100 шт. | 7,9 9,875 | 2 |  | 2 |  | 19.75 |  |  | 19.75 | [6 empty] | Шуруп самонарезающий: (TN) 3,5/25 мм
| 101-2584 | Шуруп самонарезающий: (TN) 3,5/35 мм |  | 100 шт. | 18,44 23,05 | 3 |  | 3 |  | 69.15 |  |  | 69.15 | [6 empty] | Шуруп самонарезающий: (TN) 3,5/35 мм
| 101-2590 | Дюбель с шурупом 6/35 мм |  | 100 шт. | 1,49 1,8625 | 7 |  | 7 |  | 13.04 |  |  | 13.04 | [6 empty] | Дюбель с шурупом 6/35 мм
| 201-0793 | Профиль направляющий: ПН-4 75/40/0,6 |  | м | 86 107,5 | 6.25 |  | 6.25 |  | 671.88 |  |  | 671.88 | [6 empty] | Профиль направляющий: ПН-4 75/40/0,6
| 201-0807 | Профиль стоечный: ПС-4 75/50/0,6 |  | м | 234 292,5 | 7.3 |  | 7.3 |  | 2135.25 |  |  | 2135.25 | [6 empty] | Профиль стоечный: ПС-4 75/50/0,6
| 201-0834 | Бруски деревянные: 75*50 мм |  | м | 37 46,25 | 5.67 |  | 5.67 |  | 262.24 |  |  | 262.24 | [6 empty] | Бруски деревянные: 75*50 мм
9 | ТЦ_01.6.01.02_78_7802348846_22.02.2024_02 Аналог ТССЦ-101-2512 18,24/17,33=2% | Лист ГКЛ-А-УК-3000-1200-12,5 мм, (2 листа, hобщ.=25 мм) |  | м2 | 281.25 | 14.45 |  | 14.45 | 1 Индекс на материалы, 2 кв. 2025 г. для ЛенО. ОЗП=29,1; ЭМ=11,55; ЗПМ=29,1; МАТ=8,66 | 35195 |  |  | 35195 | [5 empty] | Лист ГКЛ-А-УК-3000-1200-12,5 мм, (2 листа, hобщ.=25 мм)
10 | ТЕР26-01-036-02 | Изоляция изделиями из волокнистых и зернистых материалов с креплением на клее и дюбелями холодных поверхностей: внутренних стен и перегородок |  | 100 м2 поверхности | 1.25 | 295,44 250,77 | 12,29 0,85 | 32.38 | 1 Индекс на материалы, 2 кв. 2025 г. для ЛенО. ОЗП=29,1; ЭМ=11,55; ЗПМ=29,1; МАТ=8,66 | 9650 | 9122 | 177 31 | 351 | [5 empty] | Изоляция изделиями из волокнистых и зернистых материалов с креплением на клее и дюбелями холодных поверхностей: внутренних стен и перегородок
|  |  | Накладные расходы 97% ФОТ (от 9 153) | в т.ч. оплаты труда 10: 8878
|  |  | Сметная прибыль 55% ФОТ (от 9 153) | в т.ч. оплаты труда 10: 5034
|  |  | Итого c накладными и см. прибылью | в т.ч. оплаты труда 10: 23562
| 113-8076 | Клей для приклеивания минеральной ваты типа "BOLIX ZW" |  | кг | 7 8,75 | 4.62 |  | 4.62 |  | 40.43 |  |  | 40.43 | [6 empty] | Клей для приклеивания минеральной ваты типа "BOLIX ZW"
| 411-0001 | Вода |  | м3 | 0,02 0,025 | 2.16 |  | 2.16 |  | 0.05 |  |  | 0.05 | [6 empty] | Вода
11 | ТССЦ-104-0150 | Плиты из минеральной ваты: на синтетическом связующем М-75, (минеральные маты группы НГ с плотностью 40 кг/м³, h=100 мм, прим.) |  | м3 | 12.88 | 470.26 |  | 470.26 | 1 Индекс на материалы, 2 кв. 2025 г. для ЛенО. ОЗП=29,1; ЭМ=11,55; ЗПМ=29,1; МАТ=8,66 | 52453 |  |  | 52453 | [5 empty] | Плиты из минеральной ваты: на синтетическом связующем М-75, (минеральные маты группы НГ с плотностью 40 кг/м³, h=100 мм, прим.)
12 | ТССЦ-101-2797 | Дюбель распорный с металлическим стержнем: 10х150 мм, (9 шт./м² при двухслойном утепл.) |  | 10 шт. | 112.5 | 5.9 |  | 5.9 | 1 Индекс на материалы, 2 кв. 2025 г. для ЛенО. ОЗП=29,1; ЭМ=11,55; ЗПМ=29,1; МАТ=8,66 | 5748 |  |  | 5748 | [5 empty] | Дюбель распорный с металлическим стержнем: 10х150 мм, (9 шт./м² при двухслойном утепл.)
Раздел 3. Установка дверных блоков и ворот. Трансбордер, (Спецификации по шифру 1632-2021-1.1,1.2,2.1.0-АР, Приложение к письму ООО “Морстройтехнология” вх. №9С01-8000370513-MST-ETU-LET-ENG-00384 от 19.02.2024 г.) | [17 empty] | Раздел 3. Установка дверных блоков и ворот. Трансбордер, (Спецификации по шифру 1632-2021-1.1,1.2,2.1.0-АР, Приложение к письму ООО “Морстройтехнология” вх. №9С01-8000370513-MST-ETU-LET-ENG-00384 от 19.02.2024 г.)
Установка дверных блоков | [16 empty] | Установка дверных блоков
13 | ТЕР09-04-012-01 | Установка металлических дверных блоков в готовые проемы |  | 1 м2 проема | 39.9 | 106,67 51,89 | 28.44 | 26.34 | 1 Индекс на материалы, 2 кв. 2025 г. для ЛенО. ОЗП=29,1; ЭМ=11,55; ЗПМ=29,1; МАТ=8,66 | 82454 | 60247 | 13106 | 9101 | [5 empty] | Установка металлических дверных блоков в готовые проемы
|  |  | Накладные расходы 93% ФОТ (от 60 247) | в т.ч. оплаты труда 10: 56030
|  |  | Сметная прибыль 62% ФОТ (от 60 247) | в т.ч. оплаты труда 10: 37353
|  |  | Итого c накладными и см. прибылью | в т.ч. оплаты труда 10: 175837
| 101-1513 | Электроды диаметром: 4 мм Э42 |  | т | 0,0001 0,00399 | 12320.59 |  | 12320.59 |  | 49.16 |  |  | 49.16 | [6 empty] | Электроды диаметром: 4 мм Э42
| 101-1921 | Пена монтажная: для герметизации стыков в баллончике емкостью 0,85 л |  | шт. | 0,1 3,99 | 64.86 |  | 64.86 |  | 258.79 |  |  | 258.79 | [6 empty] | Пена монтажная: для герметизации стыков в баллончике емкостью 0,85 л
| 204-0062 | Детали закладные и накладные изготовленные: без применения сварки, гнутья, сверления (пробивки) отверстий поставляемые отдельно |  | т | 0,003 0,1197 | 6207.31 |  | 6207.31 |  | 743.02 |  |  | 743.02 | [6 empty] | Детали закладные и накладные изготовленные: без применения сварки, гнутья, сверления (пробивки) отверстий поставляемые отдельно
14 | ТЦ_07.1.01.03_78_7841375755_27.02.2024_02 | Дверной блок однопольный, металлический, остекленный, правая (7 эл.) левая (2 эл.) навеска 1000Х2100(h), с доводчиком |  | шт | 4 | 2693.3 |  | 2693.3 | 1 Индекс на материалы, 2 кв. 2025 г. для ЛенО. ОЗП=29,1; ЭМ=11,55; ЗПМ=29,1; МАТ=8,66 | 93296 |  |  | 93296 | [5 empty] | Дверной блок однопольный, металлический, остекленный, правая (7 эл.) левая (2 эл.) навеска 1000Х2100(h), с доводчиком
15 | ТЦ_07.1.01.03_78_7841375755_27.02.2024_02 | Дверной блок однопольный, металлический, остекленный, утеплённый, правая (14 эл.) левая (1 эл.) навеска 1000Х2100(h), с доводчиком |  | шт | 15 | 2693.3 |  | 2693.3 | 1 Индекс на материалы, 2 кв. 2025 г. для ЛенО. ОЗП=29,1; ЭМ=11,55; ЗПМ=29,1; МАТ=8,66 | 349860 |  |  | 349860 | [5 empty] | Дверной блок однопольный, металлический, остекленный, утеплённый, правая (14 эл.) левая (1 эл.) навеска 1000Х2100(h), с доводчиком
16 | ТЕР09-04-012-02 | Установка дверного доводчика к металлическим дверям |  | 1 шт. | 19 | 28,24 24,00 | 3.38 | 0.86 | 1 Индекс на материалы, 2 кв. 2025 г. для ЛенО. ОЗП=29,1; ЭМ=11,55; ЗПМ=29,1; МАТ=8,66 | 14153 | 13270 | 742 | 141 | [5 empty] | Установка дверного доводчика к металлическим дверям
|  |  | Накладные расходы 93% ФОТ (от 13 270) | в т.ч. оплаты труда 10: 12341
|  |  | Сметная прибыль 62% ФОТ (от 13 270) | в т.ч. оплаты труда 10: 8227
|  |  | Итого c накладными и см. прибылью | в т.ч. оплаты труда 10: 34721
| 101-1513 | Электроды диаметром: 4 мм Э42 |  | т | 0,00007 0,00133 | 12320.59 |  | 12320.59 |  | 16.39 |  |  | 16.39 | [6 empty] | Электроды диаметром: 4 мм Э42
| 101-1845 | Винты самонарезающие: с уплотнительной прокладкой 4,8х35 мм |  | 100 шт. | 0,00008 0,00152 | 18 |  | 18 |  | 0.03 |  |  | 0.03 | [6 empty] | Винты самонарезающие: с уплотнительной прокладкой 4,8х35 мм
17 | ТЕР15-01-070-02 | Облицовка: дверных проемов в наружных стенах откосной планкой из оцинкованной стали с полимерным покрытием с установкой наличников из оцинкованной стали с полимерным покрытием |  | 1 м2 проемов | 39.9 | 171,19 34,43 | 0.6 | 136.16 | 1 Индекс на материалы, 2 кв. 2025 г. для ЛенО. ОЗП=29,1; ЭМ=11,55; ЗПМ=29,1; МАТ=8,66 | 87301 | 39977 | 276 | 47048 | [5 empty] | Облицовка: дверных проемов в наружных стенах откосной планкой из оцинкованной стали с полимерным покрытием с установкой наличников из оцинкованной стали с полимерным покрытием
|  |  | Накладные расходы 100% ФОТ (от 39 977) | в т.ч. оплаты труда 10: 39977
|  |  | Сметная прибыль 49% ФОТ (от 39 977) | в т.ч. оплаты труда 10: 19589
|  |  | Итого c накладными и см. прибылью | в т.ч. оплаты труда 10: 146867
| 101-1691 | Шурупы-саморезы 4,2х16 мм |  | 100 шт. | 0,18 7,182 | 9 |  | 9 |  | 64.64 |  |  | 64.64 | [6 empty] | Шурупы-саморезы 4,2х16 мм
| 101-2409 | Аквилон из оцинкованной стали с полимерным покрытием |  | п.м | 2,7 107,73 | 27.66 |  | 27.66 |  | 2979.81 |  |  | 2979.81 | [6 empty] | Аквилон из оцинкованной стали с полимерным покрытием
| 101-2410 | Откосная планка шириной 250 мм из оцинкованной стали с полимерным покрытием |  | п.м | 2,2 87,78 | 18.76 |  | 18.76 |  | 1646.75 |  |  | 1646.75 | [6 empty] | Откосная планка шириной 250 мм из оцинкованной стали с полимерным покрытием
| 101-2412 | Наличники из оцинкованной стали с полимерным покрытием |  | п.м | 0,46 18,354 | 34.59 |  | 34.59 |  | 634.86 |  |  | 634.86 | [6 empty] | Наличники из оцинкованной стали с полимерным покрытием
18 | ТЕР09-04-013-03 | Установка противопожарных дверей: однопольных остекленных |  | 1 м2 проема | 27.3 | 113,00 46,06 | 12.68 | 54.26 | 1 Индекс на материалы, 2 кв. 2025 г. для ЛенО. ОЗП=29,1; ЭМ=11,55; ЗПМ=29,1; МАТ=8,66 | 53417 | 36589 | 4000 | 12828 | [5 empty] | Установка противопожарных дверей: однопольных остекленных
|  |  | Накладные расходы 93% ФОТ (от 36 589) | в т.ч. оплаты труда 10: 34028
|  |  | Сметная прибыль 62% ФОТ (от 36 589) | в т.ч. оплаты труда 10: 22685
|  |  | Итого c накладными и см. прибылью | в т.ч. оплаты труда 10: 110130
| 101-1513 | Электроды диаметром: 4 мм Э42 |  | т | 0,00007 0,001911 | 12320.59 |  | 12320.59 |  | 23.54 |  |  | 23.54 | [6 empty] | Электроды диаметром: 4 мм Э42
| 101-1929 | Болты анкерные |  | т | 0,003 0,0819 | 8970.59 |  | 8970.59 |  | 734.69 |  |  | 734.69 | [6 empty] | Болты анкерные
| 101-3661 | Пена монтажная: противопожарная полиуретановая NULLIFIRE (0,88 л) |  | шт. | 0,27 7,371 | 98.1 |  | 98.1 |  | 723.1 |  |  | 723.1 | [6 empty] | Пена монтажная: противопожарная полиуретановая NULLIFIRE (0,88 л)
19 | ТЦ_07.1.01.03_78_7841375755_27.02.2024_02 | Дверной блок однопольный, металлический, остекленный, противопожарный, правая навеска 1000Х2100(h), EIS 60, с доводчиком и уплотнением притворов |  | шт | 5 | 2856.24 |  | 2856.24 | 1 Индекс на материалы, 2 кв. 2025 г. для ЛенО. ОЗП=29,1; ЭМ=11,55; ЗПМ=29,1; МАТ=8,66 | 123675 |  |  | 123675 | [5 empty] | Дверной блок однопольный, металлический, остекленный, противопожарный, правая навеска 1000Х2100(h), EIS 60, с доводчиком и уплотнением притворов
20 | ТЦ_07.1.01.03_78_7841375755_27.02.2024_02 | Дверной блок однопольный, металлический, остекленный, противопожарный, правая навеска1000Х2100(h), EIS 30, с доводчиком и уплотнением притворов |  | шт | 8 | 2856.24 |  | 2856.24 | 1 Индекс на материалы, 2 кв. 2025 г. для ЛенО. ОЗП=29,1; ЭМ=11,55; ЗПМ=29,1; МАТ=8,66 | 197880 |  |  | 197880 | [5 empty] | Дверной блок однопольный, металлический, остекленный, противопожарный, правая навеска1000Х2100(h), EIS 30, с доводчиком и уплотнением притворов
21 | ТЕР15-01-070-02 | Облицовка: дверных проемов в наружных стенах откосной планкой из оцинкованной стали с полимерным покрытием с установкой наличников из оцинкованной стали с полимерным покрытием |  | 1 м2 проемов | 27.3 | 171,19 34,43 | 0.6 | 136.16 | 1 Индекс на материалы, 2 кв. 2025 г. для ЛенО. ОЗП=29,1; ЭМ=11,55; ЗПМ=29,1; МАТ=8,66 | 59732 | 27353 | 189 | 32190 | [5 empty] | Облицовка: дверных проемов в наружных стенах откосной планкой из оцинкованной стали с полимерным покрытием с установкой наличников из оцинкованной стали с полимерным покрытием
|  |  | Накладные расходы 100% ФОТ (от 27 353) | в т.ч. оплаты труда 10: 27353
|  |  | Сметная прибыль 49% ФОТ (от 27 353) | в т.ч. оплаты труда 10: 13403
|  |  | Итого c накладными и см. прибылью | в т.ч. оплаты труда 10: 100488
| 101-1691 | Шурупы-саморезы 4,2х16 мм |  | 100 шт. | 0,18 4,914 | 9 |  | 9 |  | 44.23 |  |  | 44.23 | [6 empty] | Шурупы-саморезы 4,2х16 мм
| 101-2409 | Аквилон из оцинкованной стали с полимерным покрытием |  | п.м | 2,7 73,71 | 27.66 |  | 27.66 |  | 2038.82 |  |  | 2038.82 | [6 empty] | Аквилон из оцинкованной стали с полимерным покрытием
| 101-2410 | Откосная планка шириной 250 мм из оцинкованной стали с полимерным покрытием |  | п.м | 2,2 60,06 | 18.76 |  | 18.76 |  | 1126.73 |  |  | 1126.73 | [6 empty] | Откосная планка шириной 250 мм из оцинкованной стали с полимерным покрытием
| 101-2412 | Наличники из оцинкованной стали с полимерным покрытием |  | п.м | 0,46 12,558 | 34.59 |  | 34.59 |  | 434.38 |  |  | 434.38 | [6 empty] | Наличники из оцинкованной стали с полимерным покрытием
22 | ТЕР10-01-039-03 | Установка блоков в наружных и внутренних дверных проемах: в перегородках и деревянных нерубленых стенах, площадь проема до 3 м2 |  | 100 м2 проемов | 0.1596 | 4 569,93 2 248,25 | 537.98 | 1783.7 | 1 Индекс на материалы, 2 кв. 2025 г. для ЛенО. ОЗП=29,1; ЭМ=11,55; ЗПМ=29,1; МАТ=8,66 | 13899 | 10442 | 992 | 2465 | [5 empty] | Установка блоков в наружных и внутренних дверных проемах: в перегородках и деревянных нерубленых стенах, площадь проема до 3 м2
|  |  | Накладные расходы 108% ФОТ (от 10 442) | в т.ч. оплаты труда 10: 11277
|  |  | Сметная прибыль 55% ФОТ (от 10 442) | в т.ч. оплаты труда 10: 5743
|  |  | Итого c накладными и см. прибылью | в т.ч. оплаты труда 10: 30919
| 101-1705 | Пакля пропитанная |  | кг | 108 17,2368 | 9.44 |  | 9.44 |  | 162.72 |  |  | 162.72 | [6 empty] | Пакля пропитанная
| 101-1805 | Гвозди строительные |  | т | 0,01012 0,0016152 | 10672.41 |  | 10672.41 |  | 17.24 |  |  | 17.24 | [6 empty] | Гвозди строительные
| 102-0053 | Доски обрезные хвойных пород длиной: 4-6,5 м, шириной 75-150 мм, толщиной 25 мм, III сорта |  | м3 | 0,08 0,012768 | 1318.2 |  | 1318.2 |  | 16.83 |  |  | 16.83 | [6 empty] | Доски обрезные хвойных пород длиной: 4-6,5 м, шириной 75-150 мм, толщиной 25 мм, III сорта
23 | ТЦ_11.2.02.01_78_7810851080_06.03.2024_02 | Дверной блок однопольный, деревянный, глухой, правая навеска 800Х2100(h) |  | шт | 2 | 1060.05 |  | 1060.05 | 1 Индекс на материалы, 2 кв. 2025 г. для ЛенО. ОЗП=29,1; ЭМ=11,55; ЗПМ=29,1; МАТ=8,66 | 18360 |  |  | 18360 | [5 empty] | Дверной блок однопольный, деревянный, глухой, правая навеска 800Х2100(h)
24 | ТЦ_11.2.02.01_78_7810424032_06.03.2024_02 | Дверной блок однопольный, деревянный, глухой, правая навеска 1000Х2100(h), с доводчиком |  | шт | 6 | 1352.54 |  | 1352.54 | 1 Индекс на материалы, 2 кв. 2025 г. для ЛенО. ОЗП=29,1; ЭМ=11,55; ЗПМ=29,1; МАТ=8,66 | 70278 |  |  | 70278 | [5 empty] | Дверной блок однопольный, деревянный, глухой, правая навеска 1000Х2100(h), с доводчиком
25 | ТЕР09-04-012-02 | Установка дверного доводчика к металлическим дверям // прим. |  | 1 шт. | 6 | 28,24 24,00 | 3.38 | 0.86 | 1 Индекс на материалы, 2 кв. 2025 г. для ЛенО. ОЗП=29,1; ЭМ=11,55; ЗПМ=29,1; МАТ=8,66 | 4469 | 4190 | 234 | 45 | [5 empty] | Установка дверного доводчика к металлическим дверям // прим.
|  |  | Накладные расходы 93% ФОТ (от 4 190) | в т.ч. оплаты труда 10: 3897
|  |  | Сметная прибыль 62% ФОТ (от 4 190) | в т.ч. оплаты труда 10: 2598
|  |  | Итого c накладными и см. прибылью | в т.ч. оплаты труда 10: 10964
| 101-1513 | Электроды диаметром: 4 мм Э42 |  | т | 0,00007 0,00042 | 12320.59 |  | 12320.59 |  | 5.17 |  |  | 5.17 | [6 empty] | Электроды диаметром: 4 мм Э42
| 101-1845 | Винты самонарезающие: с уплотнительной прокладкой 4,8х35 мм |  | 100 шт. | 0,00008 0,00048 | 18 |  | 18 |  | 0.01 |  |  | 0.01 | [6 empty] | Винты самонарезающие: с уплотнительной прокладкой 4,8х35 мм
26 | ТССЦ-101-6899 | Доводчик дверной гидравлический TS-68 с зубчатым приводом (нагрузка до 90 кг) |  | шт. | 6 | 232.56 |  | 232.56 | 1 Индекс на материалы, 2 кв. 2025 г. для ЛенО. ОЗП=29,1; ЭМ=11,55; ЗПМ=29,1; МАТ=8,66 | 12084 |  |  | 12084 | [5 empty] | Доводчик дверной гидравлический TS-68 с зубчатым приводом (нагрузка до 90 кг)
27 | ТЕР10-01-039-05 | Установка люков в перекрытиях, площадь проема до 2 м2 |  | 100 м2 проемов | 0.0384 | 5 382,91 2 242,93 | 1 364,72 273,36 | 1775.26 | 1 Индекс на материалы, 2 кв. 2025 г. для ЛенО. ОЗП=29,1; ЭМ=11,55; ЗПМ=29,1; МАТ=8,66 | 3702 | 2506 | 605 305 | 591 | [5 empty] | Установка люков в перекрытиях, площадь проема до 2 м2
|  |  | Накладные расходы 108% ФОТ (от 2 811) | в т.ч. оплаты труда 10: 3036
|  |  | Сметная прибыль 55% ФОТ (от 2 811) | в т.ч. оплаты труда 10: 1546
|  |  | Итого c накладными и см. прибылью | в т.ч. оплаты труда 10: 8284
| 101-1482 | Шурупы с полукруглой головкой: 5х70 мм |  | т | 0,0016 0,0000614 | 13688.4 |  | 13688.4 |  | 0.84 |  |  | 0.84 | [6 empty] | Шурупы с полукруглой головкой: 5х70 мм
| 101-1705 | Пакля пропитанная |  | кг | 173 6,6432 | 9.44 |  | 9.44 |  | 62.71 |  |  | 62.71 | [6 empty] | Пакля пропитанная
| 402-0087 | Раствор готовый отделочный тяжелый,: известковый 1:2,0 |  | м3 | 0,167 0,0064128 | 720.03 |  | 720.03 |  | 4.62 |  |  | 4.62 | [6 empty] | Раствор готовый отделочный тяжелый,: известковый 1:2,0
28 | ТЦ_11.2.02.01_78_7804356514_06.03.2024_02 | Лаз металлический, противопожарный, 800Х1600(h), EIS 60, с доводчиком и уплотнением притворов. Низ 500 мм от пола |  | шт | 3 | 1177.83 |  | 1177.83 | 1 Индекс на материалы, 2 кв. 2025 г. для ЛенО. ОЗП=29,1; ЭМ=11,55; ЗПМ=29,1; МАТ=8,66 | 30600 |  |  | 30600 | [5 empty] | Лаз металлический, противопожарный, 800Х1600(h), EIS 60, с доводчиком и уплотнением притворов. Низ 500 мм от пола
29 | ТЕР09-04-012-02 | Установка дверного доводчика к металлическим дверям // прим. |  | 1 шт. | 3 | 28,24 24,00 | 3.38 | 0.86 | 1 Индекс на материалы, 2 кв. 2025 г. для ЛенО. ОЗП=29,1; ЭМ=11,55; ЗПМ=29,1; МАТ=8,66 | 2235 | 2095 | 117 | 23 | [5 empty] | Установка дверного доводчика к металлическим дверям // прим.
|  |  | Накладные расходы 93% ФОТ (от 2 095) | в т.ч. оплаты труда 10: 1948
|  |  | Сметная прибыль 62% ФОТ (от 2 095) | в т.ч. оплаты труда 10: 1299
|  |  | Итого c накладными и см. прибылью | в т.ч. оплаты труда 10: 5482
| 101-1513 | Электроды диаметром: 4 мм Э42 |  | т | 0,00007 0,00021 | 12320.59 |  | 12320.59 |  | 2.59 |  |  | 2.59 | [6 empty] | Электроды диаметром: 4 мм Э42
| 101-1845 | Винты самонарезающие: с уплотнительной прокладкой 4,8х35 мм |  | 100 шт. | 0,00008 0,00024 | 18 |  | 18 |  | 0 |  |  | 0 | [6 empty] | Винты самонарезающие: с уплотнительной прокладкой 4,8х35 мм
30 | ТССЦ-101-6899 | Доводчик дверной гидравлический TS-68 с зубчатым приводом (нагрузка до 90 кг) |  | шт. | 3 | 232.56 |  | 232.56 | 1 Индекс на материалы, 2 кв. 2025 г. для ЛенО. ОЗП=29,1; ЭМ=11,55; ЗПМ=29,1; МАТ=8,66 | 6042 |  |  | 6042 | [5 empty] | Доводчик дверной гидравлический TS-68 с зубчатым приводом (нагрузка до 90 кг)
Установка ворот | [16 empty] | Установка ворот
31 | ТЕР09-04-011-01 | Монтаж каркасов ворот большепролетных зданий, ангаров и др. без механизмов открывания |  | 1 т конструкций | 6.607 | 4 714,05 1 016,92 | 2 977,64 254,14 | 719.49 | 1 Индекс на материалы, 2 кв. 2025 г. для ЛенО. ОЗП=29,1; ЭМ=11,55; ЗПМ=29,1; МАТ=8,66 | 463910 | 195517 | 227 226 48 862 | 41167 | [5 empty] | Монтаж каркасов ворот большепролетных зданий, ангаров и др. без механизмов открывания
|  |  | Накладные расходы 93% ФОТ (от 244 379) | в т.ч. оплаты труда 10: 227272
|  |  | Сметная прибыль 62% ФОТ (от 244 379) | в т.ч. оплаты труда 10: 151515
|  |  | Итого c накладными и см. прибылью | в т.ч. оплаты труда 10: 842697
| 101-0309 | Канаты пеньковые пропитанные |  | т | 0,0001 0,0006607 | 33320.52 |  | 33320.52 |  | 22.01 |  |  | 22.01 | [6 empty] | Канаты пеньковые пропитанные
| 101-0324 | Кислород технический: газообразный |  | м3 | 1,95 12,88365 | 9.06 |  | 9.06 |  | 116.73 |  |  | 116.73 | [6 empty] | Кислород технический: газообразный
| 101-0797 | Проволока горячекатаная в мотках, диаметром 6,3-6,5 мм |  | т | 0,00003 0,0001982 | 2964.62 |  | 2964.62 |  | 0.59 |  |  | 0.59 | [6 empty] | Проволока горячекатаная в мотках, диаметром 6,3-6,5 мм
| 101-1019 | Швеллеры № 40 из стали марки: Ст0 |  | т | 0,00194 0,0128176 | 4515.56 |  | 4515.56 |  | 57.88 |  |  | 57.88 | [6 empty] | Швеллеры № 40 из стали марки: Ст0
| 101-1515 | Электроды диаметром: 4 мм Э46 |  | т | 0,023 0,151961 | 10321.8 |  | 10321.8 |  | 1568.51 |  |  | 1568.51 | [6 empty] | Электроды диаметром: 4 мм Э46
| 101-1805 | Гвозди строительные |  | т | 0,00001 0,0000661 | 10672.41 |  | 10672.41 |  | 0.71 |  |  | 0.71 | [6 empty] | Гвозди строительные
| 101-2278 | Пропан-бутан, смесь техническая |  | кг | 0,59 3,89813 | 5.3 |  | 5.3 |  | 20.66 |  |  | 20.66 | [6 empty] | Пропан-бутан, смесь техническая
| 101-2467 | Растворитель марки: Р-4 |  | т | 0,0006 0,0039642 | 15512.28 |  | 15512.28 |  | 61.49 |  |  | 61.49 | [6 empty] | Растворитель марки: Р-4
| 102-0023 | Бруски обрезные хвойных пород длиной: 4-6,5 м, шириной 75-150 мм, толщиной 40-75 мм, I сорта |  | м3 | 0,00103 0,0068052 | 2593.2 |  | 2593.2 |  | 17.65 |  |  | 17.65 | [6 empty] | Бруски обрезные хвойных пород длиной: 4-6,5 м, шириной 75-150 мм, толщиной 40-75 мм, I сорта
| 113-0021 | Грунтовка: ГФ-021 красно-коричневая |  | т | 0,00031 0,0020482 | 18353.45 |  | 18353.45 |  | 37.59 |  |  | 37.59 | [6 empty] | Грунтовка: ГФ-021 красно-коричневая
| 201-0756 | Отдельные конструктивные элементы зданий и сооружений с преобладанием: горячекатаных профилей, средняя масса сборочной единицы от 0,1 до 0,5 т |  | т | 0,026 0,171782 | 16540.36 |  | 16540.36 |  | 2841.34 |  |  | 2841.34 | [6 empty] | Отдельные конструктивные элементы зданий и сооружений с преобладанием: горячекатаных профилей, средняя масса сборочной единицы от 0,1 до 0,5 т
| 508-0097 | Канат двойной свивки типа ТК, конструкции 6х19(1+6+12)+1 о.с., оцинкованный из проволок марки В, маркировочная группа: 1770 н/мм2, диаметром 5,5 мм |  | 10 м | 0,0187 0,1235509 | 68.7 |  | 68.7 |  | 8.49 |  |  | 8.49 | [6 empty] | Канат двойной свивки типа ТК, конструкции 6х19(1+6+12)+1 о.с., оцинкованный из проволок марки В, маркировочная группа: 1770 н/мм2, диаметром 5,5 мм
32 | ТЕРм11-05-001-01 | Механизм исполнительный, масса: до 20 кг |  | 1 шт. | 8 | 64,59 10,97 | 44,92 6,49 | 8.7 | 1 Индекс на материалы, 2 кв. 2025 г. для ЛенО. ОЗП=29,1; ЭМ=11,55; ЗПМ=29,1; МАТ=8,66 | 7307 | 2554 | 4 151 1 510 | 602 | [5 empty] | Механизм исполнительный, масса: до 20 кг
|  |  | Накладные расходы 90% ФОТ (от 4 064) | в т.ч. оплаты труда 10: 3658
|  |  | Сметная прибыль 46% ФОТ (от 4 064) | в т.ч. оплаты труда 10: 1869
|  |  | Итого c накладными и см. прибылью | в т.ч. оплаты труда 10: 12834
| 101-2039 | Болты с гайками и шайбами оцинкованные, диаметр: 12 мм |  | кг | 0,32 2,56 | 26.6 |  | 26.6 |  | 68.1 |  |  | 68.1 | [6 empty] | Болты с гайками и шайбами оцинкованные, диаметр: 12 мм
| 999-9950 | Вспомогательные ненормируемые ресурсы (2% от Оплаты труда рабочих) |  | руб | 0,19 1,52 | 1 |  | 1 |  | 1.52 |  |  | 1.52 | [6 empty] | Вспомогательные ненормируемые ресурсы (2% от Оплаты труда рабочих)
33 | ТЦ_08.1.06.01_78_7814075047_25.06.2024_02 | Ворота распашные с калиткой, металлические, утеплённые, 2950Х3000(h), (вес=55,6 кг/м²) |  | шт | 1 | 30993.07 |  | 30993.07 | 1 Индекс на материалы, 2 кв. 2025 г. для ЛенО. ОЗП=29,1; ЭМ=11,55; ЗПМ=29,1; МАТ=8,66 | 268400 |  |  | 268400 | [5 empty] | Ворота распашные с калиткой, металлические, утеплённые, 2950Х3000(h), (вес=55,6 кг/м²)
34 | ТЦ_11.2.02.01_77_7751024400_06.03.2024_02 | Ворота распашные, металлические, остекленные, утеплённые, 4400Х4500(h), (вес=42,44 кг/м²) |  | шт | 1 | 35472.29 |  | 35472.29 | 1 Индекс на материалы, 2 кв. 2025 г. для ЛенО. ОЗП=29,1; ЭМ=11,55; ЗПМ=29,1; МАТ=8,66 | 307190 |  |  | 307190 | [5 empty] | Ворота распашные, металлические, остекленные, утеплённые, 4400Х4500(h), (вес=42,44 кг/м²)
35 | ТЦ_08.1.06.01_78_7819033805_06.03.2024_02 | Ворота складчатые, металлические, 5000Х4500(h), (вес=42,44 кг/м²) |  | шт | 5 | 36978.93 |  | 36978.93 | 1 Индекс на материалы, 2 кв. 2025 г. для ЛенО. ОЗП=29,1; ЭМ=11,55; ЗПМ=29,1; МАТ=8,66 | 1601188 |  |  | 1601188 | [5 empty] | Ворота складчатые, металлические, 5000Х4500(h), (вес=42,44 кг/м²)
36 | ТЦ_08.1.06.01_78_7814075047_25.06.2024_02 | Ворота распашные, металлические, с калиткой, остекленные, утеплённые, 3000Х3000(h), (вес=55,6 кг/м²) |  | шт | 1 | 31612.93 |  | 31612.93 | 1 Индекс на материалы, 2 кв. 2025 г. для ЛенО. ОЗП=29,1; ЭМ=11,55; ЗПМ=29,1; МАТ=8,66 | 273768 |  |  | 273768 | [5 empty] | Ворота распашные, металлические, с калиткой, остекленные, утеплённые, 3000Х3000(h), (вес=55,6 кг/м²)
Раздел 4. Установка оконных блоков. Трансбордер, (Спецификации по шифру 1632-2021-1.1,1.2,2.1.0-АР, Приложение к письму ООО “Морстройтехнология” вх. №9С01-8000370513-MST-ETU-LET-ENG-00384 от 19.02.2024 г.) | [17 empty] | Раздел 4. Установка оконных блоков. Трансбордер, (Спецификации по шифру 1632-2021-1.1,1.2,2.1.0-АР, Приложение к письму ООО “Морстройтехнология” вх. №9С01-8000370513-MST-ETU-LET-ENG-00384 от 19.02.2024 г.)
37 | ТЕР10-01-034-03 | Установка в жилых и общественных зданиях оконных блоков из ПВХ профилей: поворотных (откидных, поворотно-откидных) с площадью проема до 2 м2 одностворчатых |  | 100 м2 проемов | 0.176 | 17 412,63 4 117,52 | 741,38 49,65 | 12553.73 | 1 Индекс на материалы, 2 кв. 2025 г. для ЛенО. ОЗП=29,1; ЭМ=11,55; ЗПМ=29,1; МАТ=8,66 | 41729 | 21088 | 1 507 254 | 19134 | [5 empty] | Установка в жилых и общественных зданиях оконных блоков из ПВХ профилей: поворотных (откидных, поворотно-откидных) с площадью проема до 2 м2 одностворчатых
|  |  | Накладные расходы 108% ФОТ (от 21 342) | в т.ч. оплаты труда 10: 23049
|  |  | Сметная прибыль 55% ФОТ (от 21 342) | в т.ч. оплаты труда 10: 11738
|  |  | Итого c накладными и см. прибылью | в т.ч. оплаты труда 10: 76516
| 101-2052 | Лента бутиловая |  | м | 429 75,504 | 6.72 |  | 6.72 |  | 507.39 |  |  | 507.39 | [6 empty] | Лента бутиловая
| 101-2054 | Лента бутиловая диффузионная |  | м | 71 12,496 | 7.08 |  | 7.08 |  | 88.47 |  |  | 88.47 | [6 empty] | Лента бутиловая диффузионная
| 101-2388 | Герметик пенополиуретановый (пена монтажная) типа Makrofleks, Soudal в баллонах по 750 мл |  | шт. | 114 20,064 | 59.7 |  | 59.7 |  | 1197.82 |  |  | 1197.82 | [6 empty] | Герметик пенополиуретановый (пена монтажная) типа Makrofleks, Soudal в баллонах по 750 мл
| 101-2789 | Лента ПСУЛ |  | 10 м | 27,1 4,7696 | 57.1 |  | 57.1 |  | 272.34 |  |  | 272.34 | [6 empty] | Лента ПСУЛ
| 101-4173 | Дюбели монтажные 10х130 (10х132, 10х150) мм |  | 10 шт. | 71,4 12,5664 | 6.26 |  | 6.26 |  | 78.67 |  |  | 78.67 | [6 empty] | Дюбели монтажные 10х130 (10х132, 10х150) мм
| 102-0303 | Клинья пластиковые монтажные |  | 100 шт. | 8 1,408 | 46 |  | 46 |  | 64.77 |  |  | 64.77 | [6 empty] | Клинья пластиковые монтажные
38 | ТЦ_59.1.09.04_78_7816539174_26.02.2024_02 Аналог ТССЦ-203-0946 5029,91/4929,41=2% | ОК-4. Оп-П-1600х1000-ОЛ (6М1)-ПОТ-ГОСТ 34914-2022 (оконный блок из ПВХ профилей с поворотно-откидными створками и одинарным стеклом) |  | м2 | 17.6 | 886.86 |  | 886.86 | 1 Индекс на материалы, 2 кв. 2025 г. для ЛенО. ОЗП=29,1; ЭМ=11,55; ЗПМ=29,1; МАТ=8,66 | 135172 |  |  | 135172 | [5 empty] | ОК-4. Оп-П-1600х1000-ОЛ (6М1)-ПОТ-ГОСТ 34914-2022 (оконный блок из ПВХ профилей с поворотно-откидными створками и одинарным стеклом)
39 | ТЕР15-01-070-01 | Облицовка: оконных проемов в наружных стенах откосной планкой из оцинкованной стали с полимерным покрытием с устройством водоотлива оконного из оцинкованной стали с полимерным покрытием |  | 1 м2 проемов | 17.6 | 146,37 31,40 | 0.53 | 114.44 | 1 Индекс на материалы, 2 кв. 2025 г. для ЛенО. ОЗП=29,1; ЭМ=11,55; ЗПМ=29,1; МАТ=8,66 | 33631 | 16079 | 108 | 17444 | [5 empty] | Облицовка: оконных проемов в наружных стенах откосной планкой из оцинкованной стали с полимерным покрытием с устройством водоотлива оконного из оцинкованной стали с полимерным покрытием
|  |  | Накладные расходы 100% ФОТ (от 16 079) | в т.ч. оплаты труда 10: 16079
|  |  | Сметная прибыль 49% ФОТ (от 16 079) | в т.ч. оплаты труда 10: 7879
|  |  | Итого c накладными и см. прибылью | в т.ч. оплаты труда 10: 57589
| 101-1691 | Шурупы-саморезы 4,2х16 мм |  | 100 шт. | 0,16 2,816 | 9 |  | 9 |  | 25.34 |  |  | 25.34 | [6 empty] | Шурупы-саморезы 4,2х16 мм
| 101-2409 | Аквилон из оцинкованной стали с полимерным покрытием |  | п.м | 2,1 36,96 | 27.66 |  | 27.66 |  | 1022.31 |  |  | 1022.31 | [6 empty] | Аквилон из оцинкованной стали с полимерным покрытием
| 101-2410 | Откосная планка шириной 250 мм из оцинкованной стали с полимерным покрытием |  | п.м | 2,1 36,96 | 18.76 |  | 18.76 |  | 693.37 |  |  | 693.37 | [6 empty] | Откосная планка шириной 250 мм из оцинкованной стали с полимерным покрытием
| 101-2411 | Водоотлив оконный шириной планки 250 мм из оцинкованной стали с полимерным покрытием |  | п.м | 0,66 11,616 | 23.52 |  | 23.52 |  | 273.21 |  |  | 273.21 | [6 empty] | Водоотлив оконный шириной планки 250 мм из оцинкованной стали с полимерным покрытием
40 | ТЕР09-03-022-04 | Монтаж оконных фонарных покрытий из поликарбонатных и акриловых плит с боковыми планками, профилями и резиновыми прокладками |  | 100 м2 | 4.04 | 5 199,26 2 317,22 | 2 837,84 505,23 | 44.2 | 1 Индекс на материалы, 2 кв. 2025 г. для ЛенО. ОЗП=29,1; ЭМ=11,55; ЗПМ=29,1; МАТ=8,66 | 406387 | 272421 | 132 419 59 397 | 1547 | [5 empty] | Монтаж оконных фонарных покрытий из поликарбонатных и акриловых плит с боковыми планками, профилями и резиновыми прокладками
|  |  | Накладные расходы 93% ФОТ (от 331 818) | в т.ч. оплаты труда 10: 308591
|  |  | Сметная прибыль 62% ФОТ (от 331 818) | в т.ч. оплаты труда 10: 205727
|  |  | Итого c накладными и см. прибылью | в т.ч. оплаты труда 10: 920705
| 101-0309 | Канаты пеньковые пропитанные |  | т | 0,0001 0,000404 | 33320.52 |  | 33320.52 |  | 13.46 |  |  | 13.46 | [6 empty] | Канаты пеньковые пропитанные
| 101-0797 | Проволока горячекатаная в мотках, диаметром 6,3-6,5 мм |  | т | 0,00003 0,0001212 | 2964.62 |  | 2964.62 |  | 0.36 |  |  | 0.36 | [6 empty] | Проволока горячекатаная в мотках, диаметром 6,3-6,5 мм
| 101-1019 | Швеллеры № 40 из стали марки: Ст0 |  | т | 0,00194 0,0078376 | 4515.56 |  | 4515.56 |  | 35.39 |  |  | 35.39 | [6 empty] | Швеллеры № 40 из стали марки: Ст0
| 101-1714 | Болты с гайками и шайбами строительные |  | т | 0,001 0,00404 | 15629.17 |  | 15629.17 |  | 63.14 |  |  | 63.14 | [6 empty] | Болты с гайками и шайбами строительные
| 101-1805 | Гвозди строительные |  | т | 0,00001 0,0000404 | 10672.41 |  | 10672.41 |  | 0.43 |  |  | 0.43 | [6 empty] | Гвозди строительные
| 101-2467 | Растворитель марки: Р-4 |  | т | 0,0006 0,002424 | 15512.28 |  | 15512.28 |  | 37.6 |  |  | 37.6 | [6 empty] | Растворитель марки: Р-4
| 113-0021 | Грунтовка: ГФ-021 красно-коричневая |  | т | 0,00031 0,0012524 | 18353.45 |  | 18353.45 |  | 22.99 |  |  | 22.99 | [6 empty] | Грунтовка: ГФ-021 красно-коричневая
| 508-0097 | Канат двойной свивки типа ТК, конструкции 6х19(1+6+12)+1 о.с., оцинкованный из проволок марки В, маркировочная группа: 1770 н/мм2, диаметром 5,5 мм |  | 10 м | 0,0187 0,075548 | 68.7 |  | 68.7 |  | 5.19 |  |  | 5.19 | [6 empty] | Канат двойной свивки типа ТК, конструкции 6х19(1+6+12)+1 о.с., оцинкованный из проволок марки В, маркировочная группа: 1770 н/мм2, диаметром 5,5 мм
41 | ТЦ_25.3.06.01_47_4707044627_25.01.2024_02 Аналог ТССЦ-101-5003 83,19/81,49=2% | Профилированный монолитный поликарбонат (прозрачный) 2000х1150х1 мм Royal Plast МП20(У) |  | м2 | 424.2 | 60.39 |  | 60.39 | 1 Индекс на материалы, 2 кв. 2025 г. для ЛенО. ОЗП=29,1; ЭМ=11,55; ЗПМ=29,1; МАТ=8,66 | 221847 |  |  | 221847 | [5 empty] | Профилированный монолитный поликарбонат (прозрачный) 2000х1150х1 мм Royal Plast МП20(У)
Раздел 5. Полы. Трансбордер, (Спецификации по шифру 1632-2021-1.1,1.2,2.1.0-АР, Приложение к письму ООО “Морстройтехнология” вх. №9С01-8000370513-MST-ETU-LET-ENG-00384 от 19.02.2024 г.) | [17 empty] | Раздел 5. Полы. Трансбордер, (Спецификации по шифру 1632-2021-1.1,1.2,2.1.0-АР, Приложение к письму ООО “Морстройтехнология” вх. №9С01-8000370513-MST-ETU-LET-ENG-00384 от 19.02.2024 г.)
Тип 3. S=181,4 м2 | [16 empty] | Тип 3. S=181,4 м2
42 | ТЕР11-01-015-07 | Шлифовка бетонных или металлоцементных покрытий |  | 100 м2 покрытия | 1.814 | 1 893,64 1 583,19 | 295,96 43,88 | 14.49 | 1 Индекс на материалы, 2 кв. 2025 г. для ЛенО. ОЗП=29,1; ЭМ=11,55; ЗПМ=29,1; МАТ=8,66 | 90001 | 83573 | 6 201 2 317 | 227 | [5 empty] | Шлифовка бетонных или металлоцементных покрытий
|  |  | Накладные расходы 112% ФОТ (от 85 890) | в т.ч. оплаты труда 10: 96197
|  |  | Сметная прибыль 65% ФОТ (от 85 890) | в т.ч. оплаты труда 10: 55829
|  |  | Итого c накладными и см. прибылью | в т.ч. оплаты труда 10: 242027
| 101-2109 | Карборунд |  | кг | 2 3,628 | 5.08 |  | 5.08 |  | 18.43 |  |  | 18.43 | [6 empty] | Карборунд
| 411-0001 | Вода |  | м3 | 2 3,628 | 2.16 |  | 2.16 |  | 7.84 |  |  | 7.84 | [6 empty] | Вода
43 | ТЕР11-01-052-01 | Устройство полимерных наливных полов из полиуретана: с толщиной покрытия 2 мм, (упрочнение полиуретан. составами h=1 мм, прим.) |  | 100 м2 пола | 1.814 | 8 741,09 505,01 | 27.99 | 8208.09 | 1 Индекс на материалы, 2 кв. 2025 г. для ЛенО. ОЗП=29,1; ЭМ=11,55; ЗПМ=29,1; МАТ=8,66 | 156188 | 26658 | 586 | 128944 | [5 empty] | Устройство полимерных наливных полов из полиуретана: с толщиной покрытия 2 мм, (упрочнение полиуретан. составами h=1 мм, прим.)
|  |  | Накладные расходы 112% ФОТ (от 26 658) | в т.ч. оплаты труда 10: 29857
|  |  | Сметная прибыль 65% ФОТ (от 26 658) | в т.ч. оплаты труда 10: 17328
|  |  | Итого c накладными и см. прибылью | в т.ч. оплаты труда 10: 203373
| 101-5869 | Покрытие полиуретановое монолитное "Полиплан 1001" |  | кг | 153 277,542 | 44.53 |  | 44.53 |  | 12358.95 |  |  | 12358.95 | [6 empty] | Покрытие полиуретановое монолитное "Полиплан 1001"
| 101-5870 | Грунтовка полиуретановая "Праймер 1101" |  | кг | 20 36,28 | 28.04 |  | 28.04 |  | 1017.29 |  |  | 1017.29 | [6 empty] | Грунтовка полиуретановая "Праймер 1101"
| 113-0659 | Финишлак 105 |  | кг | 10 18,14 | 83.42 |  | 83.42 |  | 1513.24 |  |  | 1513.24 | [6 empty] | Финишлак 105
Устройство кровли из кровельного профлиста учтено в разделе КМ | [16 empty] | Устройство кровли из кровельного профлиста учтено в разделе КМ
Раздел 7. Наружная отделка | [17 empty] | Раздел 7. Наружная отделка
Цоколь | [16 empty] | Цоколь
44 | ТЕР11-01-015-07 | Шлифовка бетонных или металлоцементных покрытий, (затирка поверхности цоколя, прим.) |  | 100 м2 покрытия | 0.871 | 1 893,64 1 583,19 | 295,96 43,88 | 14.49 | 1 Индекс на материалы, 2 кв. 2025 г. для ЛенО. ОЗП=29,1; ЭМ=11,55; ЗПМ=29,1; МАТ=8,66 | 43214 | 40128 | 2 977 1 112 | 109 | [5 empty] | Шлифовка бетонных или металлоцементных покрытий, (затирка поверхности цоколя, прим.)
|  |  | Накладные расходы 112% ФОТ (от 41 240) | в т.ч. оплаты труда 10: 46189
|  |  | Сметная прибыль 65% ФОТ (от 41 240) | в т.ч. оплаты труда 10: 26806
|  |  | Итого c накладными и см. прибылью | в т.ч. оплаты труда 10: 116209
| 101-2109 | Карборунд |  | кг | 2 1,742 | 5.08 |  | 5.08 |  | 8.85 |  |  | 8.85 | [6 empty] | Карборунд
| 411-0001 | Вода |  | м3 | 2 1,742 | 2.16 |  | 2.16 |  | 3.76 |  |  | 3.76 | [6 empty] | Вода
45 | ТЕР15-04-015-02 | Окраска фасадов с люлек с подготовкой поверхности: силикатная, (прим.) |  | 100 м2 фасада | 0.8712 | 2 115,65 542,57 | 921.39 | 651.69 | 1 Индекс на материалы, 2 кв. 2025 г. для ЛенО. ОЗП=29,1; ЭМ=11,55; ЗПМ=29,1; МАТ=8,66 | 27943 | 13755 | 9271 | 4917 | [5 empty] | Окраска фасадов с люлек с подготовкой поверхности: силикатная, (прим.)
|  |  | Накладные расходы 100% ФОТ (от 13 755) | в т.ч. оплаты труда 10: 13755
|  |  | Сметная прибыль 49% ФОТ (от 13 755) | в т.ч. оплаты труда 10: 6740
|  |  | Итого c накладными и см. прибылью | в т.ч. оплаты труда 10: 48438
| 101-1757 | Ветошь |  | кг | 0,01 0,008712 | 9.62 |  | 9.62 |  | 0.08 |  |  | 0.08 | [6 empty] | Ветошь
| 101-1841 | Краски силикатные зеленая и красная |  | т | 0,045 0,039204 | 7277.1 |  | 7277.1 |  | 285.29 |  |  | 285.29 | [6 empty] | Краски силикатные зеленая и красная
| 113-0043 | Жидкость: гидрофобизирующая ГКЖ-10 |  | т | 0,0023 0,0020038 | 14019.5 |  | 14019.5 |  | 28.09 |  |  | 28.09 | [6 empty] | Жидкость: гидрофобизирующая ГКЖ-10
| 113-0368 | Стекло жидкое калийное |  | т | 0,0532 0,0463478 | 4867.19 |  | 4867.19 |  | 225.58 |  |  | 225.58 | [6 empty] | Стекло жидкое калийное
| 402-0083 | Раствор готовый отделочный тяжелый,: цементно-известковый 1:1:6 |  | м3 | 0,06 0,052272 | 546 |  | 546 |  | 28.54 |  |  | 28.54 | [6 empty] | Раствор готовый отделочный тяжелый,: цементно-известковый 1:1:6
| 409-0639 | Пемза шлаковая (щебень пористый из металлургического шлака), марка 600, фракция 5-10 мм |  | м3 | 0,0003 0,0002614 | 70.3 |  | 70.3 |  | 0.02 |  |  | 0.02 | [6 empty] | Пемза шлаковая (щебень пористый из металлургического шлака), марка 600, фракция 5-10 мм
| 411-0001 | Вода |  | м3 | 0,075 0,06534 | 2.16 |  | 2.16 |  | 0.14 |  |  | 0.14 | [6 empty] | Вода
Раздел 8. Отмостка | [17 empty] | Раздел 8. Отмостка
46 | ТЕР27-04-001-04 | Устройство подстилающих и выравнивающих слоев оснований: из щебня, (подготовка из щебня h=90 мм) |  | 100 м3 материала основания (в плотном теле) | 0.1568 | 4 657,64 426,45 | 4 216,06 582,06 | 15.13 | 1 Индекс на материалы, 2 кв. 2025 г. для ЛенО. ОЗП=29,1; ЭМ=11,55; ЗПМ=29,1; МАТ=8,66 | 9602 | 1946 | 7 635 2 656 | 21 | [5 empty] | Устройство подстилающих и выравнивающих слоев оснований: из щебня, (подготовка из щебня h=90 мм)
|  |  | Накладные расходы 147% ФОТ (от 4 602) | в т.ч. оплаты труда 10: 6765
|  |  | Сметная прибыль 134% ФОТ (от 4 602) | в т.ч. оплаты труда 10: 6167
|  |  | Итого c накладными и см. прибылью | в т.ч. оплаты труда 10: 22534
| 411-0001 | Вода |  | м3 | 7 1,0976 | 2.16 |  | 2.16 |  | 2.37 |  |  | 2.37 | [6 empty] | Вода
47 | ТССЦ-408-0015 | Щебень из природного камня для строительных работ марка: 800, фракция 20-40 мм |  | м3 | 19.76 | 272.83 |  | 272.83 | 1 Индекс на материалы, 2 кв. 2025 г. для ЛенО. ОЗП=29,1; ЭМ=11,55; ЗПМ=29,1; МАТ=8,66 | 46687 |  |  | 46687 | [5 empty] | Щебень из природного камня для строительных работ марка: 800, фракция 20-40 мм
48 | ТЕР27-04-001-01 | Устройство подстилающих и выравнивающих слоев оснований: из песка, (подготовка из песка h=150 мм) |  | 100 м3 материала основания (в плотном теле) | 0.26136 | 2 999,71 274,78 | 2 714,13 370,96 | 10.8 | 1 Индекс на материалы, 2 кв. 2025 г. для ЛенО. ОЗП=29,1; ЭМ=11,55; ЗПМ=29,1; МАТ=8,66 | 10307 | 2090 | 8 193 2 821 | 24 | [5 empty] | Устройство подстилающих и выравнивающих слоев оснований: из песка, (подготовка из песка h=150 мм)
|  |  | Накладные расходы 147% ФОТ (от 4 911) | в т.ч. оплаты труда 10: 7219
|  |  | Сметная прибыль 134% ФОТ (от 4 911) | в т.ч. оплаты труда 10: 6581
|  |  | Итого c накладными и см. прибылью | в т.ч. оплаты труда 10: 24107
| 411-0001 | Вода |  | м3 | 5 1,3068 | 2.16 |  | 2.16 |  | 2.82 |  |  | 2.82 | [6 empty] | Вода
49 | ТССЦ-408-0123 | Песок природный для строительных: работ средний с крупностью зерен размером свыше 5 мм - до 5% по массе |  | м3 | 28.7496 | 76.72 |  | 76.72 | 1 Индекс на материалы, 2 кв. 2025 г. для ЛенО. ОЗП=29,1; ЭМ=11,55; ЗПМ=29,1; МАТ=8,66 | 19101 |  |  | 19101 | [5 empty] | Песок природный для строительных: работ средний с крупностью зерен размером свыше 5 мм - до 5% по массе
50 | ТЕР06-01-001-20 | Устройство ленточных фундаментов: бетонных |  | 100 м3 бетона, бутобетона и железобетона в деле | 0.17424 | 11 991,30 6 353,23 | 2 641,45 617,46 | 2996.62 | 1 Индекс на материалы, 2 кв. 2025 г. для ЛенО. ОЗП=29,1; ЭМ=11,55; ЗПМ=29,1; МАТ=8,66 | 42051 | 32213 | 5 316 3 131 | 4522 | [5 empty] | Устройство ленточных фундаментов: бетонных
|  |  | Накладные расходы 102% ФОТ (от 35 344) | в т.ч. оплаты труда 10: 36051
|  |  | Сметная прибыль 58% ФОТ (от 35 344) | в т.ч. оплаты труда 10: 20500
|  |  | Итого c накладными и см. прибылью | в т.ч. оплаты труда 10: 98602
| 101-0797 | Проволока горячекатаная в мотках, диаметром 6,3-6,5 мм |  | т | 0,028 0,0048787 | 2964.62 |  | 2964.62 |  | 14.46 |  |  | 14.46 | [6 empty] | Проволока горячекатаная в мотках, диаметром 6,3-6,5 мм
| 101-1668 | Рогожа |  | м2 | 88,2 15,367968 | 8.33 |  | 8.33 |  | 128.02 |  |  | 128.02 | [6 empty] | Рогожа
| 101-1805 | Гвозди строительные |  | т | 0,018 0,0031363 | 10672.41 |  | 10672.41 |  | 33.47 |  |  | 33.47 | [6 empty] | Гвозди строительные
| 102-0061 | Доски обрезные хвойных пород длиной: 4-6,5 м, шириной 75-150 мм, толщиной 44 мм и более, III сорта |  | м3 | 0,22 0,0383328 | 1683.66 |  | 1683.66 |  | 64.54 |  |  | 64.54 | [6 empty] | Доски обрезные хвойных пород длиной: 4-6,5 м, шириной 75-150 мм, толщиной 44 мм и более, III сорта
| 203-0511 | Щиты: из досок толщиной 25 мм |  | м2 | 44,8 7,805952 | 35.85 |  | 35.85 |  | 279.84 |  |  | 279.84 | [6 empty] | Щиты: из досок толщиной 25 мм
| 405-0253 | Известь строительная: негашеная комовая, сорт I |  | т | 0,025 0,004356 | 388.13 |  | 388.13 |  | 1.69 |  |  | 1.69 | [6 empty] | Известь строительная: негашеная комовая, сорт I
| 411-0001 | Вода |  | м3 | 0,283 0,0493099 | 2.16 |  | 2.16 |  | 0.11 |  |  | 0.11 | [6 empty] | Вода
51 | Прайс Аналог ТССЦ-401-0307 713,38/652,56=2% | Бетон В15 |  | м3 | 17.772 | 706.79 |  | 706.79 | 1 Индекс на материалы, 2 кв. 2025 г. для ЛенО. ОЗП=29,1; ЭМ=11,55; ЗПМ=29,1; МАТ=8,66 | 108779 |  |  | 108779 | [5 empty] | Бетон В15
52 | ТЕР06-01-015-10 | Армирование подстилающих слоев и набетонок |  | 1 т | 0.48 | 539,47 244,06 | 53,49 4,51 | 241.92 | 1 Индекс на материалы, 2 кв. 2025 г. для ЛенО. ОЗП=29,1; ЭМ=11,55; ЗПМ=29,1; МАТ=8,66 | 4711 | 3409 | 297 63 | 1005 | [5 empty] | Армирование подстилающих слоев и набетонок
|  |  | Накладные расходы 102% ФОТ (от 3 472) | в т.ч. оплаты труда 10: 3541
|  |  | Сметная прибыль 58% ФОТ (от 3 472) | в т.ч. оплаты труда 10: 2014
|  |  | Итого c накладными и см. прибылью | в т.ч. оплаты труда 10: 10266
| 101-0816 | Проволока светлая диаметром: 1,1 мм |  | т | 0,028 0,01344 | 8640 |  | 8640 |  | 116.12 |  |  | 116.12 | [6 empty] | Проволока светлая диаметром: 1,1 мм
53 | ТЦ_08.4.02.05_78_7816587756_08.02.2024_02 Аналог ТССЦ-101-3891 21,17/20,58=2% | Сетка арматурная 5Вр1 яч. 100х100 , (вес=2,75 кг/м²) |  | м2 | 174.24 | 16.84 |  | 16.84 | 1 Индекс на материалы, 2 кв. 2025 г. для ЛенО. ОЗП=29,1; ЭМ=11,55; ЗПМ=29,1; МАТ=8,66 | 25410 |  |  | 25410 | [5 empty] | Сетка арматурная 5Вр1 яч. 100х100 , (вес=2,75 кг/м²)
54 | ТЕР06-01-013-01 | Устройство подливки толщиной 20 мм, (бетонная отмостка, hср.=(30+130)/2=80 мм, прим.) |  | 100 м2 подливки под оборудование | 1.7424 | 1 135,40 895,00 | 19,90 2,25 | 220.5 | 1 Индекс на материалы, 2 кв. 2025 г. для ЛенО. ОЗП=29,1; ЭМ=11,55; ЗПМ=29,1; МАТ=8,66 | 49108 | 45380 | 400 114 | 3328 | [5 empty] | Устройство подливки толщиной 20 мм, (бетонная отмостка, hср.=(30+130)/2=80 мм, прим.)
|  |  | Накладные расходы 102% ФОТ (от 45 494) | в т.ч. оплаты труда 10: 46404
|  |  | Сметная прибыль 58% ФОТ (от 45 494) | в т.ч. оплаты труда 10: 26387
|  |  | Итого c накладными и см. прибылью | в т.ч. оплаты труда 10: 121899
| 101-1805 | Гвозди строительные |  | т | 0,002 0,0034848 | 10672.41 |  | 10672.41 |  | 37.19 |  |  | 37.19 | [6 empty] | Гвозди строительные
| 102-0053 | Доски обрезные хвойных пород длиной: 4-6,5 м, шириной 75-150 мм, толщиной 25 мм, III сорта |  | м3 | 0,1 0,17424 | 1318.2 |  | 1318.2 |  | 229.68 |  |  | 229.68 | [6 empty] | Доски обрезные хвойных пород длиной: 4-6,5 м, шириной 75-150 мм, толщиной 25 мм, III сорта
| 102-0061 | Доски обрезные хвойных пород длиной: 4-6,5 м, шириной 75-150 мм, толщиной 44 мм и более, III сорта |  | м3 | 0,04 0,069696 | 1683.66 |  | 1683.66 |  | 117.34 |  |  | 117.34 | [6 empty] | Доски обрезные хвойных пород длиной: 4-6,5 м, шириной 75-150 мм, толщиной 44 мм и более, III сорта
55 | ТЕР06-01-013-02 | На каждые 10 мм изменения толщины добавлять или исключать к расценке 06-01-013-01, (добавить 60 мм) |  | 100 м2 подливки под оборудование | 1.7424 | 1 911,32 1 534,28 | 53,75 6,76 | 323.29 | 1 Индекс на материалы, 2 кв. 2025 г. для ЛенО. ОЗП=29,1; ЭМ=11,55; ЗПМ=29,1; МАТ=8,66 | 83754 | 77794 | 1 082 343 | 4878 | [5 empty] | На каждые 10 мм изменения толщины добавлять или исключать к расценке 06-01-013-01, (добавить 60 мм)
|  |  | Накладные расходы 102% ФОТ (от 78 137) | в т.ч. оплаты труда 10: 79700
|  |  | Сметная прибыль 58% ФОТ (от 78 137) | в т.ч. оплаты труда 10: 45319
|  |  | Итого c накладными и см. прибылью | в т.ч. оплаты труда 10: 208773
| 101-1805 | Гвозди строительные |  | т | 0,006 0,0104544 | 10672.41 |  | 10672.41 |  | 111.57 |  |  | 111.57 | [6 empty] | Гвозди строительные
| 102-0053 | Доски обрезные хвойных пород длиной: 4-6,5 м, шириной 75-150 мм, толщиной 25 мм, III сорта |  | м3 | 0,12 0,209088 | 1318.2 |  | 1318.2 |  | 275.62 |  |  | 275.62 | [6 empty] | Доски обрезные хвойных пород длиной: 4-6,5 м, шириной 75-150 мм, толщиной 25 мм, III сорта
| 102-0061 | Доски обрезные хвойных пород длиной: 4-6,5 м, шириной 75-150 мм, толщиной 44 мм и более, III сорта |  | м3 | 0,06 0,104544 | 1683.66 |  | 1683.66 |  | 176.02 |  |  | 176.02 | [6 empty] | Доски обрезные хвойных пород длиной: 4-6,5 м, шириной 75-150 мм, толщиной 44 мм и более, III сорта
56 | Прайс Аналог ТССЦ-401-0307 713,38/652,56=2% | Бетон В15 |  | м3 | 14.218 | 706.79 |  | 706.79 | 1 Индекс на материалы, 2 кв. 2025 г. для ЛенО. ОЗП=29,1; ЭМ=11,55; ЗПМ=29,1; МАТ=8,66 | 87026 |  |  | 87026 | [5 empty] | Бетон В15
57 | ТЕР27-06-011-01 | Устройство швов расширения, (температурно-усадочный, прим.) |  | 1000 м2 покрытия | 0.17424 | 352,10 82,27 | 26,78 1,98 | 243.05 | 1 Индекс на материалы, 2 кв. 2025 г. для ЛенО. ОЗП=29,1; ЭМ=11,55; ЗПМ=29,1; МАТ=8,66 | 838 | 417 | 54 10 | 367 | [5 empty] | Устройство швов расширения, (температурно-усадочный, прим.)
|  |  | Накладные расходы 147% ФОТ (от 427) | в т.ч. оплаты труда 10: 628
|  |  | Сметная прибыль 134% ФОТ (от 427) | в т.ч. оплаты труда 10: 572
|  |  | Итого c накладными и см. прибылью | в т.ч. оплаты труда 10: 2038
| 101-1556 | Битумы нефтяные дорожные марки: БНД-60/90, БНД 90/130 |  | т | 0,002 0,0003485 | 1190.85 |  | 1190.85 |  | 0.41 |  |  | 0.41 | [6 empty] | Битумы нефтяные дорожные марки: БНД-60/90, БНД 90/130
| 102-0137 | Доски необрезные хвойных пород длиной: 2-3,75 м, все ширины, толщиной 32-40 мм, III сорта |  | м3 | 0,32 0,0557568 | 752.1 |  | 752.1 |  | 41.93 |  |  | 41.93 | [6 empty] | Доски необрезные хвойных пород длиной: 2-3,75 м, все ширины, толщиной 32-40 мм, III сорта
58 | ТЕР11-01-015-08 | Железнение цементных покрытий |  | 100 м2 покрытия | 1.7424 | 276,26 223,93 | 9,11 2,39 | 43.22 | 1 Индекс на материалы, 2 кв. 2025 г. для ЛенО. ОЗП=29,1; ЭМ=11,55; ЗПМ=29,1; МАТ=8,66 | 12189 | 11354 | 183 121 | 652 | [5 empty] | Железнение цементных покрытий
|  |  | Накладные расходы 112% ФОТ (от 11 475) | в т.ч. оплаты труда 10: 12852
|  |  | Сметная прибыль 65% ФОТ (от 11 475) | в т.ч. оплаты труда 10: 7459
|  |  | Итого c накладными и см. прибылью | в т.ч. оплаты труда 10: 32500
| 101-1305 | Портландцемент общестроительного назначения бездобавочный, марки: 400 |  | т | 0,06 0,104544 | 713.2 |  | 713.2 |  | 74.56 |  |  | 74.56 | [6 empty] | Портландцемент общестроительного назначения бездобавочный, марки: 400
| 411-0001 | Вода |  | м3 | 0,2 0,34848 | 2.16 |  | 2.16 |  | 0.75 |  |  | 0.75 | [6 empty] | Вода
59 | ТЕР27-02-010-02 | Установка бортовых камней бетонных: при других видах покрытий |  | 100 м бортового камня | 1.7424 | 1 666,51 1 402,49 | 103,83 19,18 | 160.19 | 1 Индекс на материалы, 2 кв. 2025 г. для ЛенО. ОЗП=29,1; ЭМ=11,55; ЗПМ=29,1; МАТ=8,66 | 75618 | 71112 | 2 090 973 | 2416 | [5 empty] | Установка бортовых камней бетонных: при других видах покрытий
|  |  | Накладные расходы 147% ФОТ (от 72 085) | в т.ч. оплаты труда 10: 105965
|  |  | Сметная прибыль 134% ФОТ (от 72 085) | в т.ч. оплаты труда 10: 96594
|  |  | Итого c накладными и см. прибылью | в т.ч. оплаты труда 10: 278177
| 101-1805 | Гвозди строительные |  | т | 0,001 0,0017424 | 10672.41 |  | 10672.41 |  | 18.6 |  |  | 18.6 | [6 empty] | Гвозди строительные
| 102-0038 | Брусья необрезные хвойных пород длиной: 4-6,5 м, все ширины, толщиной 100, 125 мм, IV сорта |  | м3 | 0,17 0,296208 | 879.39 |  | 879.39 |  | 260.48 |  |  | 260.48 | [6 empty] | Брусья необрезные хвойных пород длиной: 4-6,5 м, все ширины, толщиной 100, 125 мм, IV сорта
60 | ТЦ_04.13.00.00_78_7842083836_15.02.2024_02 Аналог ТССЦ-403-8023 19,93/18,59=2% | Камни бортовые БР100.20.8 |  | шт | 174 | 24.83 |  | 24.83 | 1 Индекс на материалы, 2 кв. 2025 г. для ЛенО. ОЗП=29,1; ЭМ=11,55; ЗПМ=29,1; МАТ=8,66 | 37415 |  |  | 37415 | [5 empty] | Камни бортовые БР100.20.8
61 | Прайс Тех. часть ТЕР27. Автомобильные дороги, Приложение 27.3, п. 3.8а | Бетон В15, (с учетом сечения k=0,86) |  | м3 | 8.841 | 706.79 |  | 706.79 | 1 Индекс на материалы, 2 кв. 2025 г. для ЛенО. ОЗП=29,1; ЭМ=11,55; ЗПМ=29,1; МАТ=8,66 | 54114 |  |  | 54114 | [5 empty] | Бетон В15, (с учетом сечения k=0,86)
62 | ТССЦ-402-0004 Тех. часть ТЕР27. Автомобильные дороги, Приложение 27.3, п. 3.8б | Раствор готовый кладочный цементный марки: 100, (с учетом сечения k=0,33) |  | м3 | 0.0345 | 481.9 |  | 481.9 | 1 Индекс на материалы, 2 кв. 2025 г. для ЛенО. ОЗП=29,1; ЭМ=11,55; ЗПМ=29,1; МАТ=8,66 | 144 |  |  | 144 | [5 empty] | Раствор готовый кладочный цементный марки: 100, (с учетом сечения k=0,33)
Итого прямые затраты по смете в текущих ценах |  |  |  | в т.ч. оплаты труда 10: 6815243; в т.ч. оплаты труда 11: 1402004; в т.ч. оплаты труда 12: 431 135 124 020; в т.ч. оплаты труда 13: 4982104 | [7 empty] | Итого прямые затраты по смете в текущих ценах
Накладные расходы |  |  |  | в т.ч. оплаты труда 10: 1563561 | [7 empty] | Накладные расходы
В том числе, справочно: | [21 empty] | В том числе, справочно:
90% ФОТ (от 4064) (Поз. 32) |  |  |  | в т.ч. оплаты труда 10: 3658 | [8 empty] | 90% ФОТ (от 4064) (Поз. 32)
93% ФОТ (от 692588) (Поз. 13, 16, 18, 25, 29, 31, 40) |  |  |  | в т.ч. оплаты труда 10: 644107 | [8 empty] | 93% ФОТ (от 692588) (Поз. 13, 16, 18, 25, 29, 31, 40)
97% ФОТ (от 9153) (Поз. 10) |  |  |  | в т.ч. оплаты труда 10: 8878 | [8 empty] | 97% ФОТ (от 9153) (Поз. 10)
100% ФОТ (от 97164) (Поз. 17, 21, 39, 45) |  |  |  | в т.ч. оплаты труда 10: 97164 | [8 empty] | 100% ФОТ (от 97164) (Поз. 17, 21, 39, 45)
102% ФОТ (от 162447) (Поз. 50, 52, 54-55) |  |  |  | в т.ч. оплаты труда 10: 165696 | [8 empty] | 102% ФОТ (от 162447) (Поз. 50, 52, 54-55)
108% ФОТ (от 313320) (Поз. 1, 5, 8, 22, 27, 37) |  |  |  | в т.ч. оплаты труда 10: 338386 | [8 empty] | 108% ФОТ (от 313320) (Поз. 1, 5, 8, 22, 27, 37)
112% ФОТ (от 165263) (Поз. 42-44, 58) |  |  |  | в т.ч. оплаты труда 10: 185095 | [8 empty] | 112% ФОТ (от 165263) (Поз. 42-44, 58)
147% ФОТ (от 82025) (Поз. 46, 48, 57, 59) |  |  |  | в т.ч. оплаты труда 10: 120577 | [8 empty] | 147% ФОТ (от 82025) (Поз. 46, 48, 57, 59)
Сметная прибыль |  |  |  | в т.ч. оплаты труда 10: 967798 | [7 empty] | Сметная прибыль
В том числе, справочно: | [21 empty] | В том числе, справочно:
46% ФОТ (от 4064) (Поз. 32) |  |  |  | в т.ч. оплаты труда 10: 1869 | [8 empty] | 46% ФОТ (от 4064) (Поз. 32)
49% ФОТ (от 97164) (Поз. 17, 21, 39, 45) |  |  |  | в т.ч. оплаты труда 10: 47610 | [8 empty] | 49% ФОТ (от 97164) (Поз. 17, 21, 39, 45)
55% ФОТ (от 322473) (Поз. 1, 5, 8, 22, 27, 37, 10) |  |  |  | в т.ч. оплаты труда 10: 177360 | [8 empty] | 55% ФОТ (от 322473) (Поз. 1, 5, 8, 22, 27, 37, 10)
58% ФОТ (от 162447) (Поз. 50, 52, 54-55) |  |  |  | в т.ч. оплаты труда 10: 94219 | [8 empty] | 58% ФОТ (от 162447) (Поз. 50, 52, 54-55)
62% ФОТ (от 692588) (Поз. 13, 16, 18, 25, 29, 31, 40) |  |  |  | в т.ч. оплаты труда 10: 429405 | [8 empty] | 62% ФОТ (от 692588) (Поз. 13, 16, 18, 25, 29, 31, 40)
65% ФОТ (от 165263) (Поз. 42-44, 58) |  |  |  | в т.ч. оплаты труда 10: 107421 | [8 empty] | 65% ФОТ (от 165263) (Поз. 42-44, 58)
134% ФОТ (от 82025) (Поз. 46, 48, 57, 59) |  |  |  | в т.ч. оплаты труда 10: 109914 | [8 empty] | 134% ФОТ (от 82025) (Поз. 46, 48, 57, 59)
Итоги по смете: | [20 empty] | Итоги по смете:
Итоги по Строительным работам | [21 empty] | Итоги по Строительным работам
Деревянные конструкции: | [21 empty] | Деревянные конструкции:
Итого Поз. 1, 5, 8, 22, 27, 37 |  |  |  | в т.ч. оплаты труда 10: 460376; в т.ч. оплаты труда 11: 312761; в т.ч. оплаты труда 12: 4 105 559; в т.ч. оплаты труда 13: 143510 | [8 empty] | Итого Поз. 1, 5, 8, 22, 27, 37
Накладные расходы 108% ФОТ (от 313 320) |  |  |  | в т.ч. оплаты труда 10: 338386 | [8 empty] | Накладные расходы 108% ФОТ (от 313 320)
Сметная прибыль 55% ФОТ (от 313 320) |  |  |  | в т.ч. оплаты труда 10: 172326 | [8 empty] | Сметная прибыль 55% ФОТ (от 313 320)
Итого c накладными и см. прибылью |  |  |  | в т.ч. оплаты труда 10: 971088 | [8 empty] | Итого c накладными и см. прибылью
Материалы: | [21 empty] | Материалы:
Итого Поз. 2-4, 6-7, 9, 11-12, 14-15, 19-20, 23-24, 26, 28, 30, 33-36, 38, 41, 47, 49, 51, 53, 56, 60-62 |  |  |  | в т.ч. оплаты труда 10: 4524697; в т.ч. оплаты труда 13: 4524697 | [8 empty] | Итого Поз. 2-4, 6-7, 9, 11-12, 14-15, 19-20, 23-24, 26, 28, 30, 33-36, 38, 41, 47, 49, 51, 53, 56, 60-62
Теплоизоляционные работы: | [21 empty] | Теплоизоляционные работы:
Итого Поз. 10 |  |  |  | в т.ч. оплаты труда 10: 9650; в т.ч. оплаты труда 11: 9122; в т.ч. оплаты труда 12: 177 31; в т.ч. оплаты труда 13: 351 | [8 empty] | Итого Поз. 10
Накладные расходы 97% ФОТ (от 9 153) |  |  |  | в т.ч. оплаты труда 10: 8878 | [8 empty] | Накладные расходы 97% ФОТ (от 9 153)
Сметная прибыль 55% ФОТ (от 9 153) |  |  |  | в т.ч. оплаты труда 10: 5034 | [8 empty] | Сметная прибыль 55% ФОТ (от 9 153)
Итого c накладными и см. прибылью |  |  |  | в т.ч. оплаты труда 10: 23562 | [8 empty] | Итого c накладными и см. прибылью
Строительные металлические конструкции: | [21 empty] | Строительные металлические конструкции:
Итого Поз. 13, 16, 18, 25, 29, 31, 40 |  |  |  | в т.ч. оплаты труда 10: 1027025; в т.ч. оплаты труда 11: 584329; в т.ч. оплаты труда 12: 377 844 108 259; в т.ч. оплаты труда 13: 64852 | [8 empty] | Итого Поз. 13, 16, 18, 25, 29, 31, 40
Накладные расходы 93% ФОТ (от 692 588) |  |  |  | в т.ч. оплаты труда 10: 644107 | [8 empty] | Накладные расходы 93% ФОТ (от 692 588)
Сметная прибыль 62% ФОТ (от 692 588) |  |  |  | в т.ч. оплаты труда 10: 429405 | [8 empty] | Сметная прибыль 62% ФОТ (от 692 588)
Итого c накладными и см. прибылью |  |  |  | в т.ч. оплаты труда 10: 2100537 | [8 empty] | Итого c накладными и см. прибылью
Отделочные работы: | [21 empty] | Отделочные работы:
Итого Поз. 17, 21, 39, 45 |  |  |  | в т.ч. оплаты труда 10: 208607; в т.ч. оплаты труда 11: 97164; в т.ч. оплаты труда 12: 9844; в т.ч. оплаты труда 13: 101599 | [8 empty] | Итого Поз. 17, 21, 39, 45
Накладные расходы 100% ФОТ (от 97 164) |  |  |  | в т.ч. оплаты труда 10: 97164 | [8 empty] | Накладные расходы 100% ФОТ (от 97 164)
Сметная прибыль 49% ФОТ (от 97 164) |  |  |  | в т.ч. оплаты труда 10: 47610 | [8 empty] | Сметная прибыль 49% ФОТ (от 97 164)
Итого c накладными и см. прибылью |  |  |  | в т.ч. оплаты труда 10: 353381 | [8 empty] | Итого c накладными и см. прибылью
Полы: | [21 empty] | Полы:
Итого Поз. 42-44, 58 |  |  |  | в т.ч. оплаты труда 10: 301592; в т.ч. оплаты труда 11: 161713; в т.ч. оплаты труда 12: 9 947 3 550; в т.ч. оплаты труда 13: 129932 | [8 empty] | Итого Поз. 42-44, 58
Накладные расходы 112% ФОТ (от 165 263) |  |  |  | в т.ч. оплаты труда 10: 185095 | [8 empty] | Накладные расходы 112% ФОТ (от 165 263)
Сметная прибыль 65% ФОТ (от 165 263) |  |  |  | в т.ч. оплаты труда 10: 107421 | [8 empty] | Сметная прибыль 65% ФОТ (от 165 263)
Итого c накладными и см. прибылью |  |  |  | в т.ч. оплаты труда 10: 594108 | [8 empty] | Итого c накладными и см. прибылью
Автомобильные дороги: | [21 empty] | Автомобильные дороги:
Итого Поз. 46, 48, 57, 59 |  |  |  | в т.ч. оплаты труда 10: 96365; в т.ч. оплаты труда 11: 75565; в т.ч. оплаты труда 12: 17 972 6 460; в т.ч. оплаты труда 13: 2828 | [8 empty] | Итого Поз. 46, 48, 57, 59
Накладные расходы 147% ФОТ (от 82 025) |  |  |  | в т.ч. оплаты труда 10: 120577 | [8 empty] | Накладные расходы 147% ФОТ (от 82 025)
Сметная прибыль 134% ФОТ (от 82 025) |  |  |  | в т.ч. оплаты труда 10: 109914 | [8 empty] | Сметная прибыль 134% ФОТ (от 82 025)
Итого c накладными и см. прибылью |  |  |  | в т.ч. оплаты труда 10: 326856 | [8 empty] | Итого c накладными и см. прибылью
Бетонные и железобетонные монолитные конструкции и работы в строительстве: | [21 empty] | Бетонные и железобетонные монолитные конструкции и работы в строительстве:
Итого Поз. 50, 52, 54-55 |  |  |  | в т.ч. оплаты труда 10: 179624; в т.ч. оплаты труда 11: 158796; в т.ч. оплаты труда 12: 7 095 3 651; в т.ч. оплаты труда 13: 13733 | [8 empty] | Итого Поз. 50, 52, 54-55
Накладные расходы 102% ФОТ (от 162 447) |  |  |  | в т.ч. оплаты труда 10: 165696 | [8 empty] | Накладные расходы 102% ФОТ (от 162 447)
Сметная прибыль 58% ФОТ (от 162 447) |  |  |  | в т.ч. оплаты труда 10: 94219 | [8 empty] | Сметная прибыль 58% ФОТ (от 162 447)
Итого c накладными и см. прибылью |  |  |  | в т.ч. оплаты труда 10: 439539 | [8 empty] | Итого c накладными и см. прибылью
Итого |  |  |  | в т.ч. оплаты труда 10: 9333768 | [8 empty] | Итого
Итоги по Монтажным работам | [21 empty] | Итоги по Монтажным работам
Приборы, средства автоматизации и вычислительной техники: | [21 empty] | Приборы, средства автоматизации и вычислительной техники:
Итого Поз. 32 |  |  |  | в т.ч. оплаты труда 10: 7307; в т.ч. оплаты труда 11: 2554; в т.ч. оплаты труда 12: 4 151 1 510; в т.ч. оплаты труда 13: 602 | [8 empty] | Итого Поз. 32
Накладные расходы 90% ФОТ (от 4 064) |  |  |  | в т.ч. оплаты труда 10: 3658 | [8 empty] | Накладные расходы 90% ФОТ (от 4 064)
Сметная прибыль 46% ФОТ (от 4 064) |  |  |  | в т.ч. оплаты труда 10: 1869 | [8 empty] | Сметная прибыль 46% ФОТ (от 4 064)
Итого c накладными и см. прибылью |  |  |  | в т.ч. оплаты труда 10: 12834 | [8 empty] | Итого c накладными и см. прибылью
Итого |  |  |  | в т.ч. оплаты труда 10: 12834 | [8 empty] | Итого
Итого |  |  |  | в т.ч. оплаты труда 10: 9346602 | [8 empty] | Итого
В том числе: | [21 empty] | В том числе:
Основная заработная плата |  |  |  | в т.ч. оплаты труда 10: 1402004 | [8 empty] | Основная заработная плата
Материалы |  |  |  | в т.ч. оплаты труда 10: 4982104 | [8 empty] | Материалы
Машины и механизмы |  |  |  | в т.ч. оплаты труда 10: 431135 | [8 empty] | Машины и механизмы
в том числе заработная плата машинистов |  |  |  | в т.ч. оплаты труда 10: 124020 | [8 empty] | в том числе заработная плата машинистов
Накладные расходы |  |  |  | в т.ч. оплаты труда 10: 1563561 | [8 empty] | Накладные расходы
Сметная прибыль |  |  |  | в т.ч. оплаты труда 10: 967798 | [8 empty] | Сметная прибыль
Временные здания и сооружения 5,2% |  |  |  | в т.ч. оплаты труда 10: 486023 | [8 empty] | Временные здания и сооружения 5,2%
Итого |  |  |  | в т.ч. оплаты труда 10: 9832625 | [9 empty] | Итого
Зимнее удорожание 2,1% |  |  |  | в т.ч. оплаты труда 10: 206485 | [8 empty] | Зимнее удорожание 2,1%
Затраты на вахтовый метод работ 3,5% |  |  |  | в т.ч. оплаты труда 10: 344142 | [8 empty] | Затраты на вахтовый метод работ 3,5%
Перевозка работников свыше 3-х километров 2,5% |  |  |  | в т.ч. оплаты труда 10: 245816 | [8 empty] | Перевозка работников свыше 3-х километров 2,5%
Перебазировка машин и механизмов 2% |  |  |  | в т.ч. оплаты труда 10: 196653 | [8 empty] | Перебазировка машин и механизмов 2%
Итого |  |  |  | в т.ч. оплаты труда 10: 10825721 | [9 empty] | Итого
Непредвиденные затраты 3% |  |  |  | в т.ч. оплаты труда 10: 324772 | [8 empty] | Непредвиденные затраты 3%
Итого с непредвиденными |  |  |  | в т.ч. оплаты труда 10: 11150493 | [9 empty] | Итого с непредвиденными
НДС 20% |  |  |  | в т.ч. оплаты труда 10: 2230098.6 | [8 empty] | НДС 20%
ВСЕГО по смете |  |  |  | в т.ч. оплаты труда 10: 13380591.6 | [10 empty] | ВСЕГО по смете

## 1632-2021-2.2.3-АР
Терминал по перевалке минеральных удобрений в морском торговом порту Усть-Луга. Береговые объекты терминала | [13 empty] | Терминал по перевалке минеральных удобрений в морском торговом порту Усть-Луга. Береговые объекты терминала
(наименование стройки)
ЛОКАЛЬНАЯ СМЕТА № 1632-2021-2.2.3-АР_07.04.022-П-00-00
(локальная смета)
на Архитектурные решения, Пересыпная станция № 3 | [14 empty] | на Архитектурные решения, Пересыпная станция № 3
(наименование работ и затрат, наименование объекта)
| Основание: | 1632-2021-2.2.3-АР_2_0_RU_IFC
| Сметная стоимость |  | 11125.718 | тыс.руб.
| строительных работ |  | 7768.321 | тыс.руб.
| монтажных работ |  | 3.209 | тыс.руб.
| Средства на оплату труда |  | 1423.736 | тыс.руб.
| Сметная трудоемкость |  | 2759.38 | чел.час
| Составлен(а) в текущих (прогнозных) ценах по состоянию на |  |  | 2 кв. 2023г. | [11 empty] | 2 кв. 2023г.
№ п/п | Обоснование | Наименование работ и затрат |  | Ед. изм. | Кол-во | Стоимость единицы в базисных ценах, руб. |  |  | Обосно- вание, индекс | Общая стоимость в базисных ценах, руб.
[6 empty] | Всего | Экспл. маш. | Мат-лы |  | Всего | в т.ч. оплата труда | Экспл. маш. | Мат-лы
[6 empty] | оплаты труда | в т.ч. оплаты труда |  |  |  |  | в т.ч. оплаты труда
1 | 2 | 3 |  | 4 | 5 | 6 | 7 | 8 | 9 | 10 | 11 | 12 | 13
Раздел 1. Фасадные работы | [16 empty] | Раздел 1. Фасадные работы
Раздел 2. Кровля | [16 empty] | Раздел 2. Кровля
Монтаж кровельного покрытия из профнастила учтен в разделе КМ | [17 empty] | Монтаж кровельного покрытия из профнастила учтен в разделе КМ
Кровля плоская | [17 empty] | Кровля плоская
1 | ТЕР11-01-009-02 | Устройство тепло- и звукоизоляции сплошной из плит: древесноволокнистых // прим. ЦСП |  | 100 м2 изолируемой поверхности | 4.54 | 499,19 274,18 | 225,01 9,02 |  | 1 Индекс на материалы, 2 кв. 2025 г. для ЛенО. ОЗП=29,1; ЭМ=11,55; ЗПМ=29,1; МАТ=8,66 | 48022.21 | 36223.41 | 11 798,80 1 191,14 | [6 empty] | Устройство тепло- и звукоизоляции сплошной из плит: древесноволокнистых // прим. ЦСП
|  |  | Накладные расходы 112% ФОТ (от 37 414,55) | в т.ч. оплаты труда 10: 41904.3
|  |  | Сметная прибыль 65% ФОТ (от 37 414,55) | в т.ч. оплаты труда 10: 24319.46
|  |  | Итого c накладными и см. прибылью | в т.ч. оплаты труда 10: 114245.97
2 | ТЦ_01.6.01.10_78_7810994931_08.02.2024_02 | ЦСП 13200х1200х8 |  | м2 | 935.24 | 39.93 |  | 39.93 | 1 Индекс на материалы, 2 кв. 2025 г. для ЛенО. ОЗП=29,1; ЭМ=11,55; ЗПМ=29,1; МАТ=8,66 | 323400.19 |  |  | 323400.19 | [5 empty] | ЦСП 13200х1200х8
3 | ТЕР12-01-002-09 | Устройство кровель плоских из наплавляемых материалов: в два слоя |  | 100 м2 кровли | 4.54 | 508,35 294,45 | 55,22 5,65 | 158.68 | 1 Индекс на материалы, 2 кв. 2025 г. для ЛенО. ОЗП=29,1; ЭМ=11,55; ЗПМ=29,1; МАТ=8,66 | 48034.9 | 38900.44 | 2 895,73 745,98 | 6238.73 | [5 empty] | Устройство кровель плоских из наплавляемых материалов: в два слоя
|  |  | Накладные расходы 109% ФОТ (от 39 646,42) | в т.ч. оплаты труда 10: 43214.6
|  |  | Сметная прибыль 57% ФОТ (от 39 646,42) | в т.ч. оплаты труда 10: 22598.46
|  |  | Итого c накладными и см. прибылью | в т.ч. оплаты труда 10: 113847.96
| 101-2278 | Пропан-бутан, смесь техническая |  | кг | 29,94 135,9276 | 5.3 |  | 5.3 |  | 720.42 |  |  | 720.42 | [6 empty] | Пропан-бутан, смесь техническая
4 | ТЦ_12.0.00.00_78_7826181040_08.02.2024_02 | Техноэласт Пламя Стоп |  | м2 | 517.56 | 42.37 |  | 42.37 | 1 Индекс на материалы, 2 кв. 2025 г. для ЛенО. ОЗП=29,1; ЭМ=11,55; ЗПМ=29,1; МАТ=8,66 | 189905.29 |  |  | 189905.29 | [5 empty] | Техноэласт Пламя Стоп
5 | ТЦ_12.0.00.00_78_7826181040_08.02.2024_02 | Техноэласт ЭПП |  | м2 | 526.64 | 33.59 |  | 33.59 | 1 Индекс на материалы, 2 кв. 2025 г. для ЛенО. ОЗП=29,1; ЭМ=11,55; ЗПМ=29,1; МАТ=8,66 | 153193.99 |  |  | 153193.99 | [5 empty] | Техноэласт ЭПП
6 | ТЕР12-01-009-02 | Устройство желобов: подвесных |  | 100 м желобов | 0.327 | 2 375,68 584,09 | 32,15 4,51 | 1759.44 | 1 Индекс на материалы, 2 кв. 2025 г. для ЛенО. ОЗП=29,1; ЭМ=11,55; ЗПМ=29,1; МАТ=8,66 | 10661.84 | 5557.98 | 121,44 42,90 | 4982.42 | [5 empty] | Устройство желобов: подвесных
|  |  | Накладные расходы 109% ФОТ (от 5 600,88) | в т.ч. оплаты труда 10: 6104.96
|  |  | Сметная прибыль 57% ФОТ (от 5 600,88) | в т.ч. оплаты труда 10: 3192.5
|  |  | Итого c накладными и см. прибылью | в т.ч. оплаты труда 10: 19959.3
| 101-0173 | Гвозди проволочные оцинкованные для асбестоцементной кровли: 4,5х120 мм |  | т | 0,0038 0,0012426 | 9042.8 |  | 9042.8 |  | 11.24 |  |  | 11.24 | [6 empty] | Гвозди проволочные оцинкованные для асбестоцементной кровли: 4,5х120 мм
| 101-0788 | Поковки оцинкованные, масса: 2,825 кг |  | т | 0,169 0,055263 | 10207.56 |  | 10207.56 |  | 564.1 |  |  | 564.1 | [6 empty] | Поковки оцинкованные, масса: 2,825 кг
7 | ТЦ_12.1.01.00_78_7804606806_25.01.2024_02 | Желоб водосточный D185х3000 |  | шт | 11 | 137.41 |  | 137.41 | 1 Индекс на материалы, 2 кв. 2025 г. для ЛенО. ОЗП=29,1; ЭМ=11,55; ЗПМ=29,1; МАТ=8,66 | 13089.68 |  |  | 13089.68 | [5 empty] | Желоб водосточный D185х3000
8 | ТЦ_12.1.01.00_78_7804606806_25.01.2024_02 | Держатель желоба |  | шт | 54.5 | 60.62 |  | 60.62 | 1 Индекс на материалы, 2 кв. 2025 г. для ЛенО. ОЗП=29,1; ЭМ=11,55; ЗПМ=29,1; МАТ=8,66 | 28610.82 |  |  | 28610.82 | [5 empty] | Держатель желоба
9 | ТЕР12-01-008-01 | Устройство обделок на фасадах (наружные подоконники, пояски, балконы и др.): включая водосточные трубы, с изготовлением элементов труб// прим. |  | 100 м2фасада (без вычета проемов) | 4.54 | 431,18 249,18 | 4.14 | 177.86 | 1 Индекс на материалы, 2 кв. 2025 г. для ЛенО. ОЗП=29,1; ЭМ=11,55; ЗПМ=29,1; МАТ=8,66 | 40130.33 | 32920.43 | 217.09 | 6992.81 | [5 empty] | Устройство обделок на фасадах (наружные подоконники, пояски, балконы и др.): включая водосточные трубы, с изготовлением элементов труб// прим.
|  |  | Накладные расходы 109% ФОТ (от 32 920,43) | в т.ч. оплаты труда 10: 35883.27
|  |  | Сметная прибыль 57% ФОТ (от 32 920,43) | в т.ч. оплаты труда 10: 18764.65
|  |  | Итого c накладными и см. прибылью | в т.ч. оплаты труда 10: 94778.25
| 101-0195 | Гвозди толевые круглые: 3,0х40 мм |  | т | 0,0014 0,006356 | 9465.51 |  | 9465.51 |  | 60.16 |  |  | 60.16 | [6 empty] | Гвозди толевые круглые: 3,0х40 мм
| 101-0788 | Поковки оцинкованные, масса: 2,825 кг |  | т | 0,0112 0,050848 | 10207.56 |  | 10207.56 |  | 519.03 |  |  | 519.03 | [6 empty] | Поковки оцинкованные, масса: 2,825 кг
| 101-0795 | Проволока канатная оцинкованная, диаметром: 3 мм |  | т | 0,0039 0,017706 | 12894.74 |  | 12894.74 |  | 228.31 |  |  | 228.31 | [6 empty] | Проволока канатная оцинкованная, диаметром: 3 мм
10 | ТЕР12-01-008-02 | Устройство обделок на фасадах (наружные подоконники, пояски, балконы и др.): без водосточных труб |  | 100 м2фасада (без вычета проемов) | -4.54 | 105,74 91,11 | 1.38 | 13.25 | 1 Индекс на материалы, 2 кв. 2025 г. для ЛенО. ОЗП=29,1; ЭМ=11,55; ЗПМ=29,1; МАТ=8,66 | -12630.8 | -12037.5 | -72.36 | -520.94 | [5 empty] | Устройство обделок на фасадах (наружные подоконники, пояски, балконы и др.): без водосточных труб
|  |  | Накладные расходы 109% ФОТ (от -12 037,50) | в т.ч. оплаты труда 10: -13120.88
|  |  | Сметная прибыль 57% ФОТ (от -12 037,50) | в т.ч. оплаты труда 10: -6861.38
|  |  | Итого c накладными и см. прибылью | в т.ч. оплаты труда 10: -32613.06
| 101-0195 | Гвозди толевые круглые: 3,0х40 мм |  | т | 0,0014 -0,006356 | 9465.51 |  | 9465.51 |  | -60.16 |  |  | -60.16 | [6 empty] | Гвозди толевые круглые: 3,0х40 мм
11 | ТЦ_12.1.01.00_78_7804606806_25.01.2024_02 | Труба водосточная D150х2000мм |  | шт | 49 | 167.53 |  | 167.53 | 1 Индекс на материалы, 2 кв. 2025 г. для ЛенО. ОЗП=29,1; ЭМ=11,55; ЗПМ=29,1; МАТ=8,66 | 71089.68 |  |  | 71089.68 | [5 empty] | Труба водосточная D150х2000мм
12 | ТЦ_12.1.01.00_78_7804606806_25.01.2024_02 | Крепление трубы |  | шт | 98 | 25.31 |  | 25.31 | 1 Индекс на материалы, 2 кв. 2025 г. для ЛенО. ОЗП=29,1; ЭМ=11,55; ЗПМ=29,1; МАТ=8,66 | 21480.09 |  |  | 21480.09 | [5 empty] | Крепление трубы
13 | ТЦ_12.1.01.00_78_7804606806_25.01.2024_02 | Колено гофрированное |  | шт | 16 | 38.49 |  | 38.49 | 1 Индекс на материалы, 2 кв. 2025 г. для ЛенО. ОЗП=29,1; ЭМ=11,55; ЗПМ=29,1; МАТ=8,66 | 5333.17 |  |  | 5333.17 | [5 empty] | Колено гофрированное
14 | ТЦ_12.1.01.00_78_7804606806_25.01.2024_02 | Заглушка |  | шт | 6 | 30.02 |  | 30.02 | 1 Индекс на материалы, 2 кв. 2025 г. для ЛенО. ОЗП=29,1; ЭМ=11,55; ЗПМ=29,1; МАТ=8,66 | 1559.84 |  |  | 1559.84 | [5 empty] | Заглушка
15 | ТЦ_12.1.01.00_78_7804606806_25.01.2024_02 | Воронки выпускные D185/150 |  | шт | 4 | 64.95 |  | 64.95 | 1 Индекс на материалы, 2 кв. 2025 г. для ЛенО. ОЗП=29,1; ЭМ=11,55; ЗПМ=29,1; МАТ=8,66 | 2249.87 |  |  | 2249.87 | [5 empty] | Воронки выпускные D185/150
16 | ТЕР12-01-012-01 | Ограждение кровель перилами // прим. |  | 100 м ограждения | 0.26 | 234,86 128,79 | 73,75 8,18 | 32.32 | 1 Индекс на материалы, 2 кв. 2025 г. для ЛенО. ОЗП=29,1; ЭМ=11,55; ЗПМ=29,1; МАТ=8,66 | 1268.65 | 974.41 | 221,47 61,86 | 72.77 | [5 empty] | Ограждение кровель перилами // прим.
|  |  | Накладные расходы 109% ФОТ (от 1 036,27) | в т.ч. оплаты труда 10: 1129.53
|  |  | Сметная прибыль 57% ФОТ (от 1 036,27) | в т.ч. оплаты труда 10: 590.67
|  |  | Итого c накладными и см. прибылью | в т.ч. оплаты труда 10: 2988.85
| 101-1529 | Электроды диаметром: 6 мм Э42 |  | т | 0,0005 0,00013 | 12139.44 |  | 12139.44 |  | 1.58 |  |  | 1.58 | [6 empty] | Электроды диаметром: 6 мм Э42
| 101-1851 | Резина прессованная |  | кг | 0,52 0,1352 | 50.47 |  | 50.47 |  | 6.82 |  |  | 6.82 | [6 empty] | Резина прессованная
17 | ТЦ_12.1.01.00_78_7804606806_25.01.2024_02 | Снегозадержатель трубчатый (L=3 м. в комплекте с креплением) |  | шт | 8.6667 | 193.51 |  | 193.51 | 1 Индекс на материалы, 2 кв. 2025 г. для ЛенО. ОЗП=29,1; ЭМ=11,55; ЗПМ=29,1; МАТ=8,66 | 14523.57 |  |  | 14523.57 | [5 empty] | Снегозадержатель трубчатый (L=3 м. в комплекте с креплением)
Раздел 3. Окна | [16 empty] | Раздел 3. Окна
18 | ТЕР10-01-034-05 | Установка в жилых и общественных зданиях оконных блоков из ПВХ профилей: поворотных (откидных, поворотно-откидных) с площадью проема до 2 м2 двухстворчатых |  | 100 м2 проемов | 0.1512 | 14 591,70 3 573,86 | 717,88 49,65 | 10299.96 | 1 Индекс на материалы, 2 кв. 2025 г. для ЛенО. ОЗП=29,1; ЭМ=11,55; ЗПМ=29,1; МАТ=8,66 | 30465.05 | 15724.68 | 1 253,67 218,44 | 13486.7 | [5 empty] | Установка в жилых и общественных зданиях оконных блоков из ПВХ профилей: поворотных (откидных, поворотно-откидных) с площадью проема до 2 м2 двухстворчатых
|  |  | Накладные расходы 108% ФОТ (от 15 943,12) | в т.ч. оплаты труда 10: 17218.57
|  |  | Сметная прибыль 55% ФОТ (от 15 943,12) | в т.ч. оплаты труда 10: 8768.72
|  |  | Итого c накладными и см. прибылью | в т.ч. оплаты труда 10: 56452.34
| 101-2052 | Лента бутиловая |  | м | 347 52,4664 | 6.72 |  | 6.72 |  | 352.57 |  |  | 352.57 | [6 empty] | Лента бутиловая
| 101-2054 | Лента бутиловая диффузионная |  | м | 71 10,7352 | 7.08 |  | 7.08 |  | 76.01 |  |  | 76.01 | [6 empty] | Лента бутиловая диффузионная
| 101-2388 | Герметик пенополиуретановый (пена монтажная) типа Makrofleks, Soudal в баллонах по 750 мл |  | шт. | 92 13,9104 | 59.7 |  | 59.7 |  | 830.45 |  |  | 830.45 | [6 empty] | Герметик пенополиуретановый (пена монтажная) типа Makrofleks, Soudal в баллонах по 750 мл
| 101-2789 | Лента ПСУЛ |  | 10 м | 21,4 3,23568 | 57.1 |  | 57.1 |  | 184.76 |  |  | 184.76 | [6 empty] | Лента ПСУЛ
| 101-4173 | Дюбели монтажные 10х130 (10х132, 10х150) мм |  | 10 шт. | 61,2 9,25344 | 6.26 |  | 6.26 |  | 57.93 |  |  | 57.93 | [6 empty] | Дюбели монтажные 10х130 (10х132, 10х150) мм
| 102-0303 | Клинья пластиковые монтажные |  | 100 шт. | 8 1,2096 | 46 |  | 46 |  | 55.64 |  |  | 55.64 | [6 empty] | Клинья пластиковые монтажные
19 | ТЦ_07.1.02.00_78_7840318754_30.01.2024_02 | ОК-1. 1200х1400 |  | шт | 9 | 1265.07 |  | 1265.07 | 1 Индекс на материалы, 2 кв. 2025 г. для ЛенО. ОЗП=29,1; ЭМ=11,55; ЗПМ=29,1; МАТ=8,66 | 98599.56 |  |  | 98599.56 | [5 empty] | ОК-1. 1200х1400
20 | ТЕР10-01-034-03 | Установка в жилых и общественных зданиях оконных блоков из ПВХ профилей: поворотных (откидных, поворотно-откидных) с площадью проема до 2 м2 одностворчатых |  | 100 м2 проемов | 0.238 | 17 412,63 4 117,52 | 741,38 49,65 | 12553.73 | 1 Индекс на материалы, 2 кв. 2025 г. для ЛенО. ОЗП=29,1; ЭМ=11,55; ЗПМ=29,1; МАТ=8,66 | 56429.32 | 28517.1 | 2 037,98 343,83 | 25874.24 | [5 empty] | Установка в жилых и общественных зданиях оконных блоков из ПВХ профилей: поворотных (откидных, поворотно-откидных) с площадью проема до 2 м2 одностворчатых
|  |  | Накладные расходы 108% ФОТ (от 28 860,93) | в т.ч. оплаты труда 10: 31169.8
|  |  | Сметная прибыль 55% ФОТ (от 28 860,93) | в т.ч. оплаты труда 10: 15873.51
|  |  | Итого c накладными и см. прибылью | в т.ч. оплаты труда 10: 103472.63
| 101-2052 | Лента бутиловая |  | м | 429 102,102 | 6.72 |  | 6.72 |  | 686.13 |  |  | 686.13 | [6 empty] | Лента бутиловая
| 101-2054 | Лента бутиловая диффузионная |  | м | 71 16,898 | 7.08 |  | 7.08 |  | 119.64 |  |  | 119.64 | [6 empty] | Лента бутиловая диффузионная
| 101-2388 | Герметик пенополиуретановый (пена монтажная) типа Makrofleks, Soudal в баллонах по 750 мл |  | шт. | 114 27,132 | 59.7 |  | 59.7 |  | 1619.78 |  |  | 1619.78 | [6 empty] | Герметик пенополиуретановый (пена монтажная) типа Makrofleks, Soudal в баллонах по 750 мл
| 101-2789 | Лента ПСУЛ |  | 10 м | 27,1 6,4498 | 57.1 |  | 57.1 |  | 368.28 |  |  | 368.28 | [6 empty] | Лента ПСУЛ
| 101-4173 | Дюбели монтажные 10х130 (10х132, 10х150) мм |  | 10 шт. | 71,4 16,9932 | 6.26 |  | 6.26 |  | 106.38 |  |  | 106.38 | [6 empty] | Дюбели монтажные 10х130 (10х132, 10х150) мм
| 102-0303 | Клинья пластиковые монтажные |  | 100 шт. | 8 1,904 | 46 |  | 46 |  | 87.58 |  |  | 87.58 | [6 empty] | Клинья пластиковые монтажные
21 | ТЦ_07.1.02.00_78_7840318754_30.01.2024_02 | ОК-2. 1000х1400 |  | шт | 17 | 1093.97 |  | 1093.97 | 1 Индекс на материалы, 2 кв. 2025 г. для ЛенО. ОЗП=29,1; ЭМ=11,55; ЗПМ=29,1; МАТ=8,66 | 161054.26 |  |  | 161054.26 | [5 empty] | ОК-2. 1000х1400
22 | ТЕР15-01-070-01 | Облицовка: оконных проемов в наружных стенах откосной планкой из оцинкованной стали с полимерным покрытием с устройством водоотлива оконного из оцинкованной стали с полимерным покрытием |  | 1 м2 проемов | 38.92 | 146,37 31,40 | 0.53 | 114.44 | 1 Индекс на материалы, 2 кв. 2025 г. для ЛенО. ОЗП=29,1; ЭМ=11,55; ЗПМ=29,1; МАТ=8,66 | 74369.95 | 35557.1 | 237.8 | 38575.05 | [5 empty] | Облицовка: оконных проемов в наружных стенах откосной планкой из оцинкованной стали с полимерным покрытием с устройством водоотлива оконного из оцинкованной стали с полимерным покрытием
|  |  | Накладные расходы 100% ФОТ (от 35 557,10) | в т.ч. оплаты труда 10: 35557.1
|  |  | Сметная прибыль 49% ФОТ (от 35 557,10) | в т.ч. оплаты труда 10: 17422.98
|  |  | Итого c накладными и см. прибылью | в т.ч. оплаты труда 10: 127350.03
| 101-1691 | Шурупы-саморезы 4,2х16 мм |  | 100 шт. | 0,16 6,2272 | 9 |  | 9 |  | 56.04 |  |  | 56.04 | [6 empty] | Шурупы-саморезы 4,2х16 мм
| 101-2409 | Аквилон из оцинкованной стали с полимерным покрытием |  | п.м | 2,1 81,732 | 27.66 |  | 27.66 |  | 2260.71 |  |  | 2260.71 | [6 empty] | Аквилон из оцинкованной стали с полимерным покрытием
| 101-2410 | Откосная планка шириной 250 мм из оцинкованной стали с полимерным покрытием |  | п.м | 2,1 81,732 | 18.76 |  | 18.76 |  | 1533.29 |  |  | 1533.29 | [6 empty] | Откосная планка шириной 250 мм из оцинкованной стали с полимерным покрытием
| 101-2411 | Водоотлив оконный шириной планки 250 мм из оцинкованной стали с полимерным покрытием |  | п.м | 0,66 25,6872 | 23.52 |  | 23.52 |  | 604.16 |  |  | 604.16 | [6 empty] | Водоотлив оконный шириной планки 250 мм из оцинкованной стали с полимерным покрытием
Раздел 4. Дверные проемы и ворота | [16 empty] | Раздел 4. Дверные проемы и ворота
23 | ТЕР09-04-012-01 | Установка металлических дверных блоков в готовые проемы |  | 1 м2 проема | 13.335 | 106,67 51,89 | 28.44 | 26.34 | 1 Индекс на материалы, 2 кв. 2025 г. для ЛенО. ОЗП=29,1; ЭМ=11,55; ЗПМ=29,1; МАТ=8,66 | 27557.06 | 20135.06 | 4380.23 | 3041.77 | [5 empty] | Установка металлических дверных блоков в готовые проемы
|  |  | Накладные расходы 93% ФОТ (от 20 135,06) | в т.ч. оплаты труда 10: 18725.61
|  |  | Сметная прибыль 62% ФОТ (от 20 135,06) | в т.ч. оплаты труда 10: 12483.74
|  |  | Итого c накладными и см. прибылью | в т.ч. оплаты труда 10: 58766.41
| 101-1513 | Электроды диаметром: 4 мм Э42 |  | т | 0,0001 0,0013335 | 12320.59 |  | 12320.59 |  | 16.43 |  |  | 16.43 | [6 empty] | Электроды диаметром: 4 мм Э42
| 101-1921 | Пена монтажная: для герметизации стыков в баллончике емкостью 0,85 л |  | шт. | 0,1 1,3335 | 64.86 |  | 64.86 |  | 86.49 |  |  | 86.49 | [6 empty] | Пена монтажная: для герметизации стыков в баллончике емкостью 0,85 л
| 204-0062 | Детали закладные и накладные изготовленные: без применения сварки, гнутья, сверления (пробивки) отверстий поставляемые отдельно |  | т | 0,003 0,040005 | 6207.31 |  | 6207.31 |  | 248.32 |  |  | 248.32 | [6 empty] | Детали закладные и накладные изготовленные: без применения сварки, гнутья, сверления (пробивки) отверстий поставляемые отдельно
24 | ТЦ_07.1.01.03_78_7810842826_14.05.2025_02 | Дверь стальная внутренняя, наружная 1000х2100 |  | шт | 5 | 1539.65 |  | 1539.65 | 1 Индекс на материалы, 2 кв. 2025 г. для ЛенО. ОЗП=29,1; ЭМ=11,55; ЗПМ=29,1; МАТ=8,66 | 66666.85 |  |  | 66666.85 | [5 empty] | Дверь стальная внутренняя, наружная 1000х2100
25 | ТЦ_07.1.01.03_78_7810842826_14.05.2025_02 | Дверь стальная внутренняя, наружная 1350х2100 |  | шт | 1 | 2097.77 |  | 2097.77 | 1 Индекс на материалы, 2 кв. 2025 г. для ЛенО. ОЗП=29,1; ЭМ=11,55; ЗПМ=29,1; МАТ=8,66 | 18166.69 |  |  | 18166.69 | [5 empty] | Дверь стальная внутренняя, наружная 1350х2100
26 | ТЕР09-04-013-01 | Установка противопожарных дверей: однопольных глухих |  | 1 м2 проема | 27.3 | 113,00 46,06 | 12.68 | 54.26 | 1 Индекс на материалы, 2 кв. 2025 г. для ЛенО. ОЗП=29,1; ЭМ=11,55; ЗПМ=29,1; МАТ=8,66 | 53417.11 | 36589.46 | 3999.61 | 12828.04 | [5 empty] | Установка противопожарных дверей: однопольных глухих
|  |  | Накладные расходы 93% ФОТ (от 36 589,46) | в т.ч. оплаты труда 10: 34028.2
|  |  | Сметная прибыль 62% ФОТ (от 36 589,46) | в т.ч. оплаты труда 10: 22685.47
|  |  | Итого c накладными и см. прибылью | в т.ч. оплаты труда 10: 110130.78
| 101-1513 | Электроды диаметром: 4 мм Э42 |  | т | 0,00007 0,001911 | 12320.59 |  | 12320.59 |  | 23.54 |  |  | 23.54 | [6 empty] | Электроды диаметром: 4 мм Э42
| 101-1929 | Болты анкерные |  | т | 0,003 0,0819 | 8970.59 |  | 8970.59 |  | 734.69 |  |  | 734.69 | [6 empty] | Болты анкерные
| 101-3661 | Пена монтажная: противопожарная полиуретановая NULLIFIRE (0,88 л) |  | шт. | 0,27 7,371 | 98.1 |  | 98.1 |  | 723.1 |  |  | 723.1 | [6 empty] | Пена монтажная: противопожарная полиуретановая NULLIFIRE (0,88 л)
27 | ТЦ_07.1.01.03_78_7810842826_14.05.2025_02 | Дверь противопожарная металлическая: однопольная ДПС-01/60, размером 1000х2100 мм |  | шт | 13 | 1539.65 |  | 1539.65 | 1 Индекс на материалы, 2 кв. 2025 г. для ЛенО. ОЗП=29,1; ЭМ=11,55; ЗПМ=29,1; МАТ=8,66 | 173333.8 |  |  | 173333.8 | [5 empty] | Дверь противопожарная металлическая: однопольная ДПС-01/60, размером 1000х2100 мм
28 | ТЕР15-01-070-02 | Облицовка: дверных проемов в наружных стенах откосной планкой из оцинкованной стали с полимерным покрытием с установкой наличников из оцинкованной стали с полимерным покрытием |  | 1 м2 проемов | 14.335 | 168,52 34,43 | 0.6 | 133.49 | 1 Индекс на материалы, 2 кв. 2025 г. для ЛенО. ОЗП=29,1; ЭМ=11,55; ЗПМ=29,1; МАТ=8,66 | 31033.45 | 14362.84 | 99.01 | 16571.6 | [5 empty] | Облицовка: дверных проемов в наружных стенах откосной планкой из оцинкованной стали с полимерным покрытием с установкой наличников из оцинкованной стали с полимерным покрытием
|  |  | Накладные расходы 100% ФОТ (от 14 362,84) | в т.ч. оплаты труда 10: 14362.84
|  |  | Сметная прибыль 49% ФОТ (от 14 362,84) | в т.ч. оплаты труда 10: 7037.79
|  |  | Итого c накладными и см. прибылью | в т.ч. оплаты труда 10: 52434.08
| 101-1691 | Шурупы-саморезы 4,2х16 мм |  | 100 шт. | 0,18 2,5803 | 9 |  | 9 |  | 23.22 |  |  | 23.22 | [6 empty] | Шурупы-саморезы 4,2х16 мм
| 101-2409 | Аквилон из оцинкованной стали с полимерным покрытием |  | п.м | 2,7 38,7045 | 27.66 |  | 27.66 |  | 1070.57 |  |  | 1070.57 | [6 empty] | Аквилон из оцинкованной стали с полимерным покрытием
| 101-2410 | Откосная планка шириной 250 мм из оцинкованной стали с полимерным покрытием |  | п.м | 2,2 31,537 | 18.76 |  | 18.76 |  | 591.63 |  |  | 591.63 | [6 empty] | Откосная планка шириной 250 мм из оцинкованной стали с полимерным покрытием
| 101-2412 | Наличники из оцинкованной стали с полимерным покрытием |  | п.м | 0,46 6,5941 | 34.59 |  | 34.59 |  | 228.09 |  |  | 228.09 | [6 empty] | Наличники из оцинкованной стали с полимерным покрытием
Ворота | [17 empty] | Ворота
29 | ТЕР09-04-011-01 | Монтаж каркасов ворот большепролетных зданий, ангаров и др. без механизмов открывания |  | 1 т конструкций | 1.422 | 4 714,05 1 016,92 | 2 977,64 254,14 | 719.49 | 1 Индекс на материалы, 2 кв. 2025 г. для ЛенО. ОЗП=29,1; ЭМ=11,55; ЗПМ=29,1; МАТ=8,66 | 99845.63 | 42080.44 | 48 905,02 10 516,30 | 8860.17 | [5 empty] | Монтаж каркасов ворот большепролетных зданий, ангаров и др. без механизмов открывания
|  |  | Накладные расходы 93% ФОТ (от 52 596,74) | в т.ч. оплаты труда 10: 48914.97
|  |  | Сметная прибыль 62% ФОТ (от 52 596,74) | в т.ч. оплаты труда 10: 32609.98
|  |  | Итого c накладными и см. прибылью | в т.ч. оплаты труда 10: 181370.58
| 101-0309 | Канаты пеньковые пропитанные |  | т | 0,0001 0,0001422 | 33320.52 |  | 33320.52 |  | 4.74 |  |  | 4.74 | [6 empty] | Канаты пеньковые пропитанные
| 101-0324 | Кислород технический: газообразный |  | м3 | 1,95 2,7729 | 9.06 |  | 9.06 |  | 25.12 |  |  | 25.12 | [6 empty] | Кислород технический: газообразный
| 101-0797 | Проволока горячекатаная в мотках, диаметром 6,3-6,5 мм |  | т | 0,00003 0,0000427 | 2964.62 |  | 2964.62 |  | 0.13 |  |  | 0.13 | [6 empty] | Проволока горячекатаная в мотках, диаметром 6,3-6,5 мм
| 101-1019 | Швеллеры № 40 из стали марки: Ст0 |  | т | 0,00194 0,0027587 | 4515.56 |  | 4515.56 |  | 12.46 |  |  | 12.46 | [6 empty] | Швеллеры № 40 из стали марки: Ст0
| 101-1515 | Электроды диаметром: 4 мм Э46 |  | т | 0,023 0,032706 | 10321.8 |  | 10321.8 |  | 337.58 |  |  | 337.58 | [6 empty] | Электроды диаметром: 4 мм Э46
| 101-1805 | Гвозди строительные |  | т | 0,00001 0,0000142 | 10672.41 |  | 10672.41 |  | 0.15 |  |  | 0.15 | [6 empty] | Гвозди строительные
| 101-2278 | Пропан-бутан, смесь техническая |  | кг | 0,59 0,83898 | 5.3 |  | 5.3 |  | 4.45 |  |  | 4.45 | [6 empty] | Пропан-бутан, смесь техническая
| 101-2467 | Растворитель марки: Р-4 |  | т | 0,0006 0,0008532 | 15512.28 |  | 15512.28 |  | 13.24 |  |  | 13.24 | [6 empty] | Растворитель марки: Р-4
| 102-0023 | Бруски обрезные хвойных пород длиной: 4-6,5 м, шириной 75-150 мм, толщиной 40-75 мм, I сорта |  | м3 | 0,00103 0,0014647 | 2593.2 |  | 2593.2 |  | 3.8 |  |  | 3.8 | [6 empty] | Бруски обрезные хвойных пород длиной: 4-6,5 м, шириной 75-150 мм, толщиной 40-75 мм, I сорта
| 113-0021 | Грунтовка: ГФ-021 красно-коричневая |  | т | 0,00031 0,0004408 | 18353.45 |  | 18353.45 |  | 8.09 |  |  | 8.09 | [6 empty] | Грунтовка: ГФ-021 красно-коричневая
| 201-0756 | Отдельные конструктивные элементы зданий и сооружений с преобладанием: горячекатаных профилей, средняя масса сборочной единицы от 0,1 до 0,5 т |  | т | 0,026 0,036972 | 16540.36 |  | 16540.36 |  | 611.53 |  |  | 611.53 | [6 empty] | Отдельные конструктивные элементы зданий и сооружений с преобладанием: горячекатаных профилей, средняя масса сборочной единицы от 0,1 до 0,5 т
| 508-0097 | Канат двойной свивки типа ТК, конструкции 6х19(1+6+12)+1 о.с., оцинкованный из проволок марки В, маркировочная группа: 1770 н/мм2, диаметром 5,5 мм |  | 10 м | 0,0187 0,0265914 | 68.7 |  | 68.7 |  | 1.83 |  |  | 1.83 | [6 empty] | Канат двойной свивки типа ТК, конструкции 6х19(1+6+12)+1 о.с., оцинкованный из проволок марки В, маркировочная группа: 1770 н/мм2, диаметром 5,5 мм
30 | ТЕРм11-05-001-01 | Механизм исполнительный, масса: до 20 кг |  | 1 шт. | 2 | 64,59 10,97 | 44,92 6,49 | 8.7 | 1 Индекс на материалы, 2 кв. 2025 г. для ЛенО. ОЗП=29,1; ЭМ=11,55; ЗПМ=29,1; МАТ=8,66 | 1826.82 | 638.51 | 1 037,63 377,49 | 150.68 | [5 empty] | Механизм исполнительный, масса: до 20 кг
|  |  | Накладные расходы 90% ФОТ (от 1 016,00) | в т.ч. оплаты труда 10: 914.4
|  |  | Сметная прибыль 46% ФОТ (от 1 016,00) | в т.ч. оплаты труда 10: 467.36
|  |  | Итого c накладными и см. прибылью | в т.ч. оплаты труда 10: 3208.58
| 101-2039 | Болты с гайками и шайбами оцинкованные, диаметр: 12 мм |  | кг | 0,32 0,64 | 26.6 |  | 26.6 |  | 17.02 |  |  | 17.02 | [6 empty] | Болты с гайками и шайбами оцинкованные, диаметр: 12 мм
| 999-9950 | Вспомогательные ненормируемые ресурсы (2% от Оплаты труда рабочих) |  | руб | 0,19 0,38 | 1 |  | 1 |  | 0.38 |  |  | 0.38 | [6 empty] | Вспомогательные ненормируемые ресурсы (2% от Оплаты труда рабочих)
31 | ТЦ_01.16.00.00_78_7810842826_14.05.2025_02 | Ворота распашные металлические, с порогом открыванием наружу,с калиткой EI60 3100х3100мм |  | шт | 1 | 13962.66 |  | 13962.66 | 1 Индекс на материалы, 2 кв. 2025 г. для ЛенО. ОЗП=29,1; ЭМ=11,55; ЗПМ=29,1; МАТ=8,66 | 120916.64 |  |  | 120916.64 | [5 empty] | Ворота распашные металлические, с порогом открыванием наружу,с калиткой EI60 3100х3100мм
32 | ТЦ_01.16.00.00_78_7841375755_14.05.2025_02 | Ворота распашные металлические, с порогом утепленные, открыванием наружу EI60 2600х2300мм |  | шт | 1 | 8944.77 |  | 8944.77 | 1 Индекс на материалы, 2 кв. 2025 г. для ЛенО. ОЗП=29,1; ЭМ=11,55; ЗПМ=29,1; МАТ=8,66 | 77461.71 |  |  | 77461.71 | [5 empty] | Ворота распашные металлические, с порогом утепленные, открыванием наружу EI60 2600х2300мм
Раздел 5. Полы | [16 empty] | Раздел 5. Полы
Тип 1. S=331,8 м2 | [17 empty] | Тип 1. S=331,8 м2
33 | ТЕР11-01-011-03 | Устройство стяжек: бетонных толщиной 20 мм |  | 100 м2 стяжки | 3.318 | 762,62 691,39 | 63,66 35,82 | 7.57 | 1 Индекс на материалы, 2 кв. 2025 г. для ЛенО. ОЗП=29,1; ЭМ=11,55; ЗПМ=29,1; МАТ=8,66 | 69413.5 | 66756.48 | 2 439,79 3 458,80 | 217.23 | [5 empty] | Устройство стяжек: бетонных толщиной 20 мм
|  |  | Накладные расходы 112% ФОТ (от 70 215,28) | в т.ч. оплаты труда 10: 78641.11
|  |  | Сметная прибыль 65% ФОТ (от 70 215,28) | в т.ч. оплаты труда 10: 45639.93
|  |  | Итого c накладными и см. прибылью | в т.ч. оплаты труда 10: 193694.54
| 411-0001 | Вода |  | м3 | 3,5 11,613 | 2.16 |  | 2.16 |  | 25.08 |  |  | 25.08 | [6 empty] | Вода
34 | ТЕР11-01-011-04 | Устройство стяжек: на каждые 5 мм изменения толщины стяжки добавлять или исключать к расценке 11-01-011-03 // до толщ. 250 мм |  | 100 м2 стяжки | 3.318 | 917,29 391,46 | 525,83 272,44 |  | 1 Индекс на материалы, 2 кв. 2025 г. для ЛенО. ОЗП=29,1; ЭМ=11,55; ЗПМ=29,1; МАТ=8,66 | 57948.13 | 37796.95 | 20 151,18 26 304,63 | [6 empty] | Устройство стяжек: на каждые 5 мм изменения толщины стяжки добавлять или исключать к расценке 11-01-011-03 // до толщ. 250 мм
|  |  | Накладные расходы 112% ФОТ (от 64 101,58) | в т.ч. оплаты труда 10: 71793.77
|  |  | Сметная прибыль 65% ФОТ (от 64 101,58) | в т.ч. оплаты труда 10: 41666.03
|  |  | Итого c накладными и см. прибылью | в т.ч. оплаты труда 10: 171407.93
35 | ТЦ_59.1.04.01_47_4705078395_08.02.2024_02 | Бетон В22,5 |  | м3 | 84.609 | 408.97 |  | 408.97 | 1 Индекс на материалы, 2 кв. 2025 г. для ЛенО. ОЗП=29,1; ЭМ=11,55; ЗПМ=29,1; МАТ=8,66 | 299658.02 |  |  | 299658.02 | [5 empty] | Бетон В22,5
36 | ТЕР06-01-015-10 | Армирование подстилающих слоев и набетонок |  | 1 т | 0.581 | 539,47 244,06 | 53,49 4,51 | 241.92 | 1 Индекс на материалы, 2 кв. 2025 г. для ЛенО. ОЗП=29,1; ЭМ=11,55; ЗПМ=29,1; МАТ=8,66 | 5702.55 | 4126.42 | 358,92 76,22 | 1217.21 | [5 empty] | Армирование подстилающих слоев и набетонок
|  |  | Накладные расходы 102% ФОТ (от 4 202,64) | в т.ч. оплаты труда 10: 4286.69
|  |  | Сметная прибыль 58% ФОТ (от 4 202,64) | в т.ч. оплаты труда 10: 2437.53
|  |  | Итого c накладными и см. прибылью | в т.ч. оплаты труда 10: 12426.77
| 101-0816 | Проволока светлая диаметром: 1,1 мм |  | т | 0,028 0,016268 | 8640 |  | 8640 |  | 140.56 |  |  | 140.56 | [6 empty] | Проволока светлая диаметром: 1,1 мм
37 | ТЦ_08.4.02.05_66_6686134976_08.02.2024_02 | Сетка арм. 100х100 4Вр1 |  | м2 | 331.8 | 9.33 |  | 9.33 | 1 Индекс на материалы, 2 кв. 2025 г. для ЛенО. ОЗП=29,1; ЭМ=11,55; ЗПМ=29,1; МАТ=8,66 | 26808.71 |  |  | 26808.71 | [5 empty] | Сетка арм. 100х100 4Вр1
38 | ТЕР11-01-020-03 | Устройство покрытий поливинилацетатных: толщиной 3 мм // прим. покрытие полимерное |  | 100 м2 покрытия | 3.318 | 13 519,64 1 411,81 | 266,62 163,86 | 11841.21 | 1 Индекс на материалы, 2 кв. 2025 г. для ЛенО. ОЗП=29,1; ЭМ=11,55; ЗПМ=29,1; МАТ=8,66 | 486776.93 | 136315.52 | 10 217,50 15 821,64 | 340243.91 | [5 empty] | Устройство покрытий поливинилацетатных: толщиной 3 мм // прим. покрытие полимерное
|  |  | Накладные расходы 112% ФОТ (от 152 137,16) | в т.ч. оплаты труда 10: 170393.62
|  |  | Сметная прибыль 65% ФОТ (от 152 137,16) | в т.ч. оплаты труда 10: 98889.15
|  |  | Итого c накладными и см. прибылью | в т.ч. оплаты труда 10: 756059.7
| 101-0430 | Краски масляные и алкидные земляные, готовые к применению: сурик железный МА-15, ПФ-14 |  | т | 0,0002 0,0006636 | 17894.9 |  | 17894.9 |  | 11.88 |  |  | 11.88 | [6 empty] | Краски масляные и алкидные земляные, готовые к применению: сурик железный МА-15, ПФ-14
| 101-0433 | Краски масляные и алкидные земляные, готовые к применению: охра МА-15 |  | т | 0,0068 0,0225624 | 13965.45 |  | 13965.45 |  | 315.09 |  |  | 315.09 | [6 empty] | Краски масляные и алкидные земляные, готовые к применению: охра МА-15
| 101-1305 | Портландцемент общестроительного назначения бездобавочный, марки: 400 |  | т | 0,013 0,043134 | 713.2 |  | 713.2 |  | 30.76 |  |  | 30.76 | [6 empty] | Портландцемент общестроительного назначения бездобавочный, марки: 400
| 101-1591 | Смола каменноугольная для дорожного строительства |  | т | 0,036 0,119448 | 2206.77 |  | 2206.77 |  | 263.59 |  |  | 263.59 | [6 empty] | Смола каменноугольная для дорожного строительства
| 101-2293 | Кислота ортофосфорная: техническая, сорт I |  | т | 0,0078 0,0258804 | 12653.97 |  | 12653.97 |  | 327.49 |  |  | 327.49 | [6 empty] | Кислота ортофосфорная: техническая, сорт I
| 101-2358 | Дисперсия поливинилацетатная непластифицированная марки Д50Н |  | кг | 219 726,642 | 50.44 |  | 50.44 |  | 36651.82 |  |  | 36651.82 | [6 empty] | Дисперсия поливинилацетатная непластифицированная марки Д50Н
| 113-0306 | Маршалит |  | т | 0,272 0,902496 | 1865.4 |  | 1865.4 |  | 1683.52 |  |  | 1683.52 | [6 empty] | Маршалит
| 408-0122 | Песок природный для строительных: работ средний |  | м3 | 0,0173 0,0574014 | 69.9 |  | 69.9 |  | 4.01 |  |  | 4.01 | [6 empty] | Песок природный для строительных: работ средний
| 411-0001 | Вода |  | м3 | 0,135 0,44793 | 2.16 |  | 2.16 |  | 0.97 |  |  | 0.97 | [6 empty] | Вода
Тип 2. S=12,1 м2 | [17 empty] | Тип 2. S=12,1 м2
39 | ТЕР11-01-009-01 | Устройство тепло- и звукоизоляции сплошной из плит: или матов минераловатных или стекловолокнистых |  | 100 м2 изолируемой поверхности | 0.121 | 698,65 554,83 | 143,82 5,08 |  | 1 Индекс на материалы, 2 кв. 2025 г. для ЛенО. ОЗП=29,1; ЭМ=11,55; ЗПМ=29,1; МАТ=8,66 | 2154.6 | 1953.61 | 200,99 17,90 | [6 empty] | Устройство тепло- и звукоизоляции сплошной из плит: или матов минераловатных или стекловолокнистых
|  |  | Накладные расходы 112% ФОТ (от 1 971,51) | в т.ч. оплаты труда 10: 2208.09
|  |  | Сметная прибыль 65% ФОТ (от 1 971,51) | в т.ч. оплаты труда 10: 1281.48
|  |  | Итого c накладными и см. прибылью | в т.ч. оплаты труда 10: 5644.17
40 | ТССЦ-104-0496 | Плиты минераловатные "Руф Баттс" ROCKWOOL |  | м3 | 1.25 | 1207.47 |  | 1207.47 | 1 Индекс на материалы, 2 кв. 2025 г. для ЛенО. ОЗП=29,1; ЭМ=11,55; ЗПМ=29,1; МАТ=8,66 | 13070.86 |  |  | 13070.86 | [5 empty] | Плиты минераловатные "Руф Баттс" ROCKWOOL
41 | ТЕР11-01-050-01 | Устройство пароизоляции из полиэтиленовой пленки в один слой насухо |  | 100 м2 поверхности | 0.121 | 1 594,47 64,16 | 2.76 | 1527.55 | 1 Индекс на материалы, 2 кв. 2025 г. для ЛенО. ОЗП=29,1; ЭМ=11,55; ЗПМ=29,1; МАТ=8,66 | 1830.43 | 225.91 | 3.86 | 1600.66 | [5 empty] | Устройство пароизоляции из полиэтиленовой пленки в один слой насухо
|  |  | Накладные расходы 112% ФОТ (от 225,91) | в т.ч. оплаты труда 10: 253.02
|  |  | Сметная прибыль 65% ФОТ (от 225,91) | в т.ч. оплаты труда 10: 146.84
|  |  | Итого c накладными и см. прибылью | в т.ч. оплаты труда 10: 2230.29
| 113-0324 | Пленка полиэтиленовая толщиной: 0,2-0,5 мм |  | м2 | 122,4 14,8104 | 12.48 |  | 12.48 |  | 184.83 |  |  | 184.83 | [6 empty] | Пленка полиэтиленовая толщиной: 0,2-0,5 мм
42 | ТЕР11-01-011-03 | Устройство стяжек: бетонных толщиной 20 мм |  | 100 м2 стяжки | 0.121 | 762,62 691,39 | 63,66 35,82 | 7.57 | 1 Индекс на материалы, 2 кв. 2025 г. для ЛенО. ОЗП=29,1; ЭМ=11,55; ЗПМ=29,1; МАТ=8,66 | 2531.35 | 2434.46 | 88,97 126,13 | 7.92 | [5 empty] | Устройство стяжек: бетонных толщиной 20 мм
|  |  | Накладные расходы 112% ФОТ (от 2 560,59) | в т.ч. оплаты труда 10: 2867.86
|  |  | Сметная прибыль 65% ФОТ (от 2 560,59) | в т.ч. оплаты труда 10: 1664.38
|  |  | Итого c накладными и см. прибылью | в т.ч. оплаты труда 10: 7063.59
| 411-0001 | Вода |  | м3 | 3,5 0,4235 | 2.16 |  | 2.16 |  | 0.91 |  |  | 0.91 | [6 empty] | Вода
43 | ТЕР11-01-011-04 | Устройство стяжек: на каждые 5 мм изменения толщины стяжки добавлять или исключать к расценке 11-01-011-03 // до 150 мм |  | 100 м2 стяжки | 0.121 | 518,47 221,26 | 297,21 153,99 |  | 1 Индекс на материалы, 2 кв. 2025 г. для ЛенО. ОЗП=29,1; ЭМ=11,55; ЗПМ=29,1; МАТ=8,66 | 1194.44 | 779.08 | 415,36 542,20 | [6 empty] | Устройство стяжек: на каждые 5 мм изменения толщины стяжки добавлять или исключать к расценке 11-01-011-03 // до 150 мм
|  |  | Накладные расходы 112% ФОТ (от 1 321,28) | в т.ч. оплаты труда 10: 1479.83
|  |  | Сметная прибыль 65% ФОТ (от 1 321,28) | в т.ч. оплаты труда 10: 858.83
|  |  | Итого c накладными и см. прибылью | в т.ч. оплаты труда 10: 3533.1
44 | ТЦ_59.1.04.01_47_4705078395_08.02.2024_02 | Бетон В22,5 |  | м3 | 1.851 | 408.97 |  | 408.97 | 1 Индекс на материалы, 2 кв. 2025 г. для ЛенО. ОЗП=29,1; ЭМ=11,55; ЗПМ=29,1; МАТ=8,66 | 6555.65 |  |  | 6555.65 | [5 empty] | Бетон В22,5
45 | ТЕР06-01-015-10 | Армирование подстилающих слоев и набетонок |  | 1 т | 0.021175 | 539,47 244,06 | 53,49 4,51 | 241.92 | 1 Индекс на материалы, 2 кв. 2025 г. для ЛенО. ОЗП=29,1; ЭМ=11,55; ЗПМ=29,1; МАТ=8,66 | 207.83 | 150.39 | 13,08 2,78 | 44.36 | [5 empty] | Армирование подстилающих слоев и набетонок
|  |  | Накладные расходы 102% ФОТ (от 153,17) | в т.ч. оплаты труда 10: 156.23
|  |  | Сметная прибыль 58% ФОТ (от 153,17) | в т.ч. оплаты труда 10: 88.84
|  |  | Итого c накладными и см. прибылью | в т.ч. оплаты труда 10: 452.9
| 101-0816 | Проволока светлая диаметром: 1,1 мм |  | т | 0,028 0,0005929 | 8640 |  | 8640 |  | 5.12 |  |  | 5.12 | [6 empty] | Проволока светлая диаметром: 1,1 мм
46 | ТЦ_08.4.02.05_66_6686134976_08.02.2024_02 | Сетка арм. 100х100 4Вр1 |  | м2 | 12.1 | 9.33 |  | 9.33 | 1 Индекс на материалы, 2 кв. 2025 г. для ЛенО. ОЗП=29,1; ЭМ=11,55; ЗПМ=29,1; МАТ=8,66 | 977.65 |  |  | 977.65 | [5 empty] | Сетка арм. 100х100 4Вр1
47 | ТЕР11-01-020-03 | Устройство покрытий поливинилацетатных: толщиной 3 мм // прим. покрытие полимерное |  | 100 м2 покрытия | 0.121 | 13 519,64 1 411,81 | 266,62 163,86 | 11841.21 | 1 Индекс на материалы, 2 кв. 2025 г. для ЛенО. ОЗП=29,1; ЭМ=11,55; ЗПМ=29,1; МАТ=8,66 | 17751.66 | 4971.12 | 372,61 576,98 | 12407.93 | [5 empty] | Устройство покрытий поливинилацетатных: толщиной 3 мм // прим. покрытие полимерное
|  |  | Накладные расходы 112% ФОТ (от 5 548,10) | в т.ч. оплаты труда 10: 6213.87
|  |  | Сметная прибыль 65% ФОТ (от 5 548,10) | в т.ч. оплаты труда 10: 3606.27
|  |  | Итого c накладными и см. прибылью | в т.ч. оплаты труда 10: 27571.8
| 101-0430 | Краски масляные и алкидные земляные, готовые к применению: сурик железный МА-15, ПФ-14 |  | т | 0,0002 0,0000242 | 17894.9 |  | 17894.9 |  | 0.43 |  |  | 0.43 | [6 empty] | Краски масляные и алкидные земляные, готовые к применению: сурик железный МА-15, ПФ-14
| 101-0433 | Краски масляные и алкидные земляные, готовые к применению: охра МА-15 |  | т | 0,0068 0,0008228 | 13965.45 |  | 13965.45 |  | 11.49 |  |  | 11.49 | [6 empty] | Краски масляные и алкидные земляные, готовые к применению: охра МА-15
| 101-1305 | Портландцемент общестроительного назначения бездобавочный, марки: 400 |  | т | 0,013 0,001573 | 713.2 |  | 713.2 |  | 1.12 |  |  | 1.12 | [6 empty] | Портландцемент общестроительного назначения бездобавочный, марки: 400
| 101-1591 | Смола каменноугольная для дорожного строительства |  | т | 0,036 0,004356 | 2206.77 |  | 2206.77 |  | 9.61 |  |  | 9.61 | [6 empty] | Смола каменноугольная для дорожного строительства
| 101-2293 | Кислота ортофосфорная: техническая, сорт I |  | т | 0,0078 0,0009438 | 12653.97 |  | 12653.97 |  | 11.94 |  |  | 11.94 | [6 empty] | Кислота ортофосфорная: техническая, сорт I
| 101-2358 | Дисперсия поливинилацетатная непластифицированная марки Д50Н |  | кг | 219 26,499 | 50.44 |  | 50.44 |  | 1336.61 |  |  | 1336.61 | [6 empty] | Дисперсия поливинилацетатная непластифицированная марки Д50Н
| 113-0306 | Маршалит |  | т | 0,272 0,032912 | 1865.4 |  | 1865.4 |  | 61.39 |  |  | 61.39 | [6 empty] | Маршалит
| 408-0122 | Песок природный для строительных: работ средний |  | м3 | 0,0173 0,0020933 | 69.9 |  | 69.9 |  | 0.15 |  |  | 0.15 | [6 empty] | Песок природный для строительных: работ средний
| 411-0001 | Вода |  | м3 | 0,135 0,016335 | 2.16 |  | 2.16 |  | 0.04 |  |  | 0.04 | [6 empty] | Вода
Тип 3. S=558,8 м2 | [17 empty] | Тип 3. S=558,8 м2
48 | ТЕР11-01-011-03 | Устройство стяжек: бетонных толщиной 20 мм |  | 100 м2 стяжки | 5.588 | 762,62 691,39 | 63,66 35,82 | 7.57 | 1 Индекс на материалы, 2 кв. 2025 г. для ЛенО. ОЗП=29,1; ЭМ=11,55; ЗПМ=29,1; МАТ=8,66 | 116902.52 | 112427.72 | 4 108,96 5 825,13 | 365.84 | [5 empty] | Устройство стяжек: бетонных толщиной 20 мм
|  |  | Накладные расходы 112% ФОТ (от 118 252,85) | в т.ч. оплаты труда 10: 132443.19
|  |  | Сметная прибыль 65% ФОТ (от 118 252,85) | в т.ч. оплаты труда 10: 76864.35
|  |  | Итого c накладными и см. прибылью | в т.ч. оплаты труда 10: 326210.06
| 411-0001 | Вода |  | м3 | 3,5 19,558 | 2.16 |  | 2.16 |  | 42.25 |  |  | 42.25 | [6 empty] | Вода
49 | ТЕР11-01-011-04 | Устройство стяжек: на каждые 5 мм изменения толщины стяжки добавлять или исключать к расценке 11-01-011-03 // толщ. 30 мм |  | 100 м2 стяжки | 5.588 | 39,88 17,02 | 22,86 11,85 |  | 1 Индекс на материалы, 2 кв. 2025 г. для ЛенО. ОЗП=29,1; ЭМ=11,55; ЗПМ=29,1; МАТ=8,66 | 4243.19 | 2767.64 | 1 475,55 1 926,12 | [6 empty] | Устройство стяжек: на каждые 5 мм изменения толщины стяжки добавлять или исключать к расценке 11-01-011-03 // толщ. 30 мм
|  |  | Накладные расходы 112% ФОТ (от 4 693,76) | в т.ч. оплаты труда 10: 5257.01
|  |  | Сметная прибыль 65% ФОТ (от 4 693,76) | в т.ч. оплаты труда 10: 3050.94
|  |  | Итого c накладными и см. прибылью | в т.ч. оплаты труда 10: 12551.14
50 | ТЦ_59.1.04.01_47_4705078395_08.02.2024_02 | Бетон В22,5 |  | м3 | 17.099 | 408.97 |  | 408.97 | 1 Индекс на материалы, 2 кв. 2025 г. для ЛенО. ОЗП=29,1; ЭМ=11,55; ЗПМ=29,1; МАТ=8,66 | 60559.19 |  |  | 60559.19 | [5 empty] | Бетон В22,5
51 | ТЕР11-01-020-03 | Устройство покрытий поливинилацетатных: толщиной 3 мм // прим. покрытие полимерное |  | 100 м2 покрытия | 5.588 | 13 519,64 1 411,81 | 266,62 163,86 | 11841.21 | 1 Индекс на материалы, 2 кв. 2025 г. для ЛенО. ОЗП=29,1; ЭМ=11,55; ЗПМ=29,1; МАТ=8,66 | 819803.94 | 229575.39 | 17 207,77 26 645,97 | 573020.78 | [5 empty] | Устройство покрытий поливинилацетатных: толщиной 3 мм // прим. покрытие полимерное
|  |  | Накладные расходы 112% ФОТ (от 256 221,36) | в т.ч. оплаты труда 10: 286967.92
|  |  | Сметная прибыль 65% ФОТ (от 256 221,36) | в т.ч. оплаты труда 10: 166543.88
|  |  | Итого c накладными и см. прибылью | в т.ч. оплаты труда 10: 1273315.74
| 101-0430 | Краски масляные и алкидные земляные, готовые к применению: сурик железный МА-15, ПФ-14 |  | т | 0,0002 0,0011176 | 17894.9 |  | 17894.9 |  | 20 |  |  | 20 | [6 empty] | Краски масляные и алкидные земляные, готовые к применению: сурик железный МА-15, ПФ-14
| 101-0433 | Краски масляные и алкидные земляные, готовые к применению: охра МА-15 |  | т | 0,0068 0,0379984 | 13965.45 |  | 13965.45 |  | 530.66 |  |  | 530.66 | [6 empty] | Краски масляные и алкидные земляные, готовые к применению: охра МА-15
| 101-1305 | Портландцемент общестроительного назначения бездобавочный, марки: 400 |  | т | 0,013 0,072644 | 713.2 |  | 713.2 |  | 51.81 |  |  | 51.81 | [6 empty] | Портландцемент общестроительного назначения бездобавочный, марки: 400
| 101-1591 | Смола каменноугольная для дорожного строительства |  | т | 0,036 0,201168 | 2206.77 |  | 2206.77 |  | 443.93 |  |  | 443.93 | [6 empty] | Смола каменноугольная для дорожного строительства
| 101-2293 | Кислота ортофосфорная: техническая, сорт I |  | т | 0,0078 0,0435864 | 12653.97 |  | 12653.97 |  | 551.54 |  |  | 551.54 | [6 empty] | Кислота ортофосфорная: техническая, сорт I
| 101-2358 | Дисперсия поливинилацетатная непластифицированная марки Д50Н |  | кг | 219 1223,772 | 50.44 |  | 50.44 |  | 61727.06 |  |  | 61727.06 | [6 empty] | Дисперсия поливинилацетатная непластифицированная марки Д50Н
| 113-0306 | Маршалит |  | т | 0,272 1,519936 | 1865.4 |  | 1865.4 |  | 2835.29 |  |  | 2835.29 | [6 empty] | Маршалит
| 408-0122 | Песок природный для строительных: работ средний |  | м3 | 0,0173 0,0966724 | 69.9 |  | 69.9 |  | 6.76 |  |  | 6.76 | [6 empty] | Песок природный для строительных: работ средний
| 411-0001 | Вода |  | м3 | 0,135 0,75438 | 2.16 |  | 2.16 |  | 1.63 |  |  | 1.63 | [6 empty] | Вода
Тип 4. S=62,7 м2 | [17 empty] | Тип 4. S=62,7 м2
52 | ТЕР11-01-015-07 | Шлифовка бетонных или металлоцементных покрытий // прим. |  | 100 м2 покрытия | 0.627 | 1 893,64 1 583,19 | 295,96 43,88 | 14.49 | 1 Индекс на материалы, 2 кв. 2025 г. для ЛенО. ОЗП=29,1; ЭМ=11,55; ЗПМ=29,1; МАТ=8,66 | 31108.42 | 28886.47 | 2 143,33 800,69 | 78.62 | [5 empty] | Шлифовка бетонных или металлоцементных покрытий // прим.
|  |  | Накладные расходы 112% ФОТ (от 29 687,16) | в т.ч. оплаты труда 10: 33249.62
|  |  | Сметная прибыль 65% ФОТ (от 29 687,16) | в т.ч. оплаты труда 10: 19296.65
|  |  | Итого c накладными и см. прибылью | в т.ч. оплаты труда 10: 83654.69
| 101-2109 | Карборунд |  | кг | 2 1,254 | 5.08 |  | 5.08 |  | 6.37 |  |  | 6.37 | [6 empty] | Карборунд
| 411-0001 | Вода |  | м3 | 2 1,254 | 2.16 |  | 2.16 |  | 2.71 |  |  | 2.71 | [6 empty] | Вода
53 | ТЕР11-01-015-08 | Железнение цементных покрытий // прим. |  | 100 м2 покрытия | 0.627 | 276,26 223,93 | 9,11 2,39 | 43.22 | 1 Индекс на материалы, 2 кв. 2025 г. для ЛенО. ОЗП=29,1; ЭМ=11,55; ЗПМ=29,1; МАТ=8,66 | 4386.36 | 4085.72 | 65,96 43,64 | 234.68 | [5 empty] | Железнение цементных покрытий // прим.
|  |  | Накладные расходы 112% ФОТ (от 4 129,36) | в т.ч. оплаты труда 10: 4624.88
|  |  | Сметная прибыль 65% ФОТ (от 4 129,36) | в т.ч. оплаты труда 10: 2684.08
|  |  | Итого c накладными и см. прибылью | в т.ч. оплаты труда 10: 11695.32
| 101-1305 | Портландцемент общестроительного назначения бездобавочный, марки: 400 |  | т | 0,06 0,03762 | 713.2 |  | 713.2 |  | 26.83 |  |  | 26.83 | [6 empty] | Портландцемент общестроительного назначения бездобавочный, марки: 400
| 411-0001 | Вода |  | м3 | 0,2 0,1254 | 2.16 |  | 2.16 |  | 0.27 |  |  | 0.27 | [6 empty] | Вода
Тип 5. S=32,8 м2 | [17 empty] | Тип 5. S=32,8 м2
54 | ТЕР11-01-011-03 | Устройство стяжек: бетонных толщиной 20 мм |  | 100 м2 стяжки | 0.328 | 762,62 691,39 | 63,66 35,82 | 7.57 | 1 Индекс на материалы, 2 кв. 2025 г. для ЛенО. ОЗП=29,1; ЭМ=11,55; ЗПМ=29,1; МАТ=8,66 | 6861.84 | 6599.19 | 241,18 341,92 | 21.47 | [5 empty] | Устройство стяжек: бетонных толщиной 20 мм
|  |  | Накладные расходы 112% ФОТ (от 6 941,11) | в т.ч. оплаты труда 10: 7774.04
|  |  | Сметная прибыль 65% ФОТ (от 6 941,11) | в т.ч. оплаты труда 10: 4511.72
|  |  | Итого c накладными и см. прибылью | в т.ч. оплаты труда 10: 19147.6
| 411-0001 | Вода |  | м3 | 3,5 1,148 | 2.16 |  | 2.16 |  | 2.48 |  |  | 2.48 | [6 empty] | Вода
55 | ТЕР11-01-011-04 | Устройство стяжек: на каждые 5 мм изменения толщины стяжки добавлять или исключать к расценке 11-01-011-03 // толщ.250 мм |  | 100 м2 стяжки | 0.328 | 917,29 391,46 | 525,83 272,44 |  | 1 Индекс на материалы, 2 кв. 2025 г. для ЛенО. ОЗП=29,1; ЭМ=11,55; ЗПМ=29,1; МАТ=8,66 | 5728.45 | 3736.41 | 1 992,04 2 600,34 | [6 empty] | Устройство стяжек: на каждые 5 мм изменения толщины стяжки добавлять или исключать к расценке 11-01-011-03 // толщ.250 мм
|  |  | Накладные расходы 112% ФОТ (от 6 336,75) | в т.ч. оплаты труда 10: 7097.16
|  |  | Сметная прибыль 65% ФОТ (от 6 336,75) | в т.ч. оплаты труда 10: 4118.89
|  |  | Итого c накладными и см. прибылью | в т.ч. оплаты труда 10: 16944.5
56 | ТЦ_59.1.04.01_47_4705078395_08.02.2024_02 | Бетон В22,5 |  | м3 | 8.364 | 408.97 |  | 408.97 | 1 Индекс на материалы, 2 кв. 2025 г. для ЛенО. ОЗП=29,1; ЭМ=11,55; ЗПМ=29,1; МАТ=8,66 | 29622.61 |  |  | 29622.61 | [5 empty] | Бетон В22,5
57 | ТЕР09-03-049-01 | Монтаж съемных металлических полов из плит размером 500х500 мм: стальных штампованных |  | 100 м2 пола | 0.328 | 9 633,91 9 449,55 | 184,36 15,51 |  | 1 Индекс на материалы, 2 кв. 2025 г. для ЛенО. ОЗП=29,1; ЭМ=11,55; ЗПМ=29,1; МАТ=8,66 | 90892.48 | 90194.06 | 698,42 148,07 | [6 empty] | Монтаж съемных металлических полов из плит размером 500х500 мм: стальных штампованных
|  |  | Накладные расходы 93% ФОТ (от 90 342,13) | в т.ч. оплаты труда 10: 84018.18
|  |  | Сметная прибыль 62% ФОТ (от 90 342,13) | в т.ч. оплаты труда 10: 56012.12
|  |  | Итого c накладными и см. прибылью | в т.ч. оплаты труда 10: 230922.78
58 | ТЦ_11.2.09.08_77_7720563313_21.05.2025_02 | Фальшпол 32 8 м2 |  | компл. | 1 | 51719.4 |  | 51719.4 | 1 Индекс на материалы, 2 кв. 2025 г. для ЛенО. ОЗП=29,1; ЭМ=11,55; ЗПМ=29,1; МАТ=8,66 | 447890 |  |  | 447890 | [5 empty] | Фальшпол 32 8 м2
Тип 6. S=47 м2 | [17 empty] | Тип 6. S=47 м2
59 | ТЕР11-01-009-01 | Устройство тепло- и звукоизоляции сплошной из плит: или матов минераловатных или стекловолокнистых |  | 100 м2 изолируемой поверхности | 0.47 | 698,65 554,83 | 143,82 5,08 |  | 1 Индекс на материалы, 2 кв. 2025 г. для ЛенО. ОЗП=29,1; ЭМ=11,55; ЗПМ=29,1; МАТ=8,66 | 8369.12 | 7588.4 | 780,72 69,52 | [6 empty] | Устройство тепло- и звукоизоляции сплошной из плит: или матов минераловатных или стекловолокнистых
|  |  | Накладные расходы 112% ФОТ (от 7 657,92) | в т.ч. оплаты труда 10: 8576.87
|  |  | Сметная прибыль 65% ФОТ (от 7 657,92) | в т.ч. оплаты труда 10: 4977.65
|  |  | Итого c накладными и см. прибылью | в т.ч. оплаты труда 10: 21923.64
60 | ТССЦ-104-0496 | Плиты минераловатные "Руф Баттс" ROCKWOOL |  | м3 | 4.84 | 1207.47 |  | 1207.47 | 1 Индекс на материалы, 2 кв. 2025 г. для ЛенО. ОЗП=29,1; ЭМ=11,55; ЗПМ=29,1; МАТ=8,66 | 50610.38 |  |  | 50610.38 | [5 empty] | Плиты минераловатные "Руф Баттс" ROCKWOOL
61 | ТЕР11-01-050-01 | Устройство пароизоляции из полиэтиленовой пленки в один слой насухо |  | 100 м2 поверхности | 0.47 | 1 594,47 64,16 | 2.76 | 1527.55 | 1 Индекс на материалы, 2 кв. 2025 г. для ЛенО. ОЗП=29,1; ЭМ=11,55; ЗПМ=29,1; МАТ=8,66 | 7109.91 | 877.5 | 14.98 | 6217.43 | [5 empty] | Устройство пароизоляции из полиэтиленовой пленки в один слой насухо
|  |  | Накладные расходы 112% ФОТ (от 877,50) | в т.ч. оплаты труда 10: 982.8
|  |  | Сметная прибыль 65% ФОТ (от 877,50) | в т.ч. оплаты труда 10: 570.38
|  |  | Итого c накладными и см. прибылью | в т.ч. оплаты труда 10: 8663.09
| 113-0324 | Пленка полиэтиленовая толщиной: 0,2-0,5 мм |  | м2 | 122,4 57,528 | 12.48 |  | 12.48 |  | 717.95 |  |  | 717.95 | [6 empty] | Пленка полиэтиленовая толщиной: 0,2-0,5 мм
62 | ТЕР06-01-015-10 | Армирование подстилающих слоев и набетонок |  | 1 т | 0.08225 | 539,47 244,06 | 53,49 4,51 | 241.92 | 1 Индекс на материалы, 2 кв. 2025 г. для ЛенО. ОЗП=29,1; ЭМ=11,55; ЗПМ=29,1; МАТ=8,66 | 807.29 | 584.16 | 50,81 10,79 | 172.32 | [5 empty] | Армирование подстилающих слоев и набетонок
|  |  | Накладные расходы 102% ФОТ (от 594,95) | в т.ч. оплаты труда 10: 606.85
|  |  | Сметная прибыль 58% ФОТ (от 594,95) | в т.ч. оплаты труда 10: 345.07
|  |  | Итого c накладными и см. прибылью | в т.ч. оплаты труда 10: 1759.21
| 101-0816 | Проволока светлая диаметром: 1,1 мм |  | т | 0,028 0,002303 | 8640 |  | 8640 |  | 19.9 |  |  | 19.9 | [6 empty] | Проволока светлая диаметром: 1,1 мм
63 | ТЦ_08.4.02.05_66_6686134976_08.02.2024_02 | Сетка арм. 100х100 4Вр1 |  | м2 | 47 | 9.33 |  | 9.33 | 1 Индекс на материалы, 2 кв. 2025 г. для ЛенО. ОЗП=29,1; ЭМ=11,55; ЗПМ=29,1; МАТ=8,66 | 3797.5 |  |  | 3797.5 | [5 empty] | Сетка арм. 100х100 4Вр1
64 | ТЕР11-01-011-03 | Устройство стяжек: бетонных толщиной 20 мм |  | 100 м2 стяжки | 0.47 | 762,62 691,39 | 63,66 35,82 | 7.57 | 1 Индекс на материалы, 2 кв. 2025 г. для ЛенО. ОЗП=29,1; ЭМ=11,55; ЗПМ=29,1; МАТ=8,66 | 9832.53 | 9456.16 | 345,60 489,94 | 30.77 | [5 empty] | Устройство стяжек: бетонных толщиной 20 мм
|  |  | Накладные расходы 112% ФОТ (от 9 946,10) | в т.ч. оплаты труда 10: 11139.63
|  |  | Сметная прибыль 65% ФОТ (от 9 946,10) | в т.ч. оплаты труда 10: 6464.97
|  |  | Итого c накладными и см. прибылью | в т.ч. оплаты труда 10: 27437.13
| 411-0001 | Вода |  | м3 | 3,5 1,645 | 2.16 |  | 2.16 |  | 3.55 |  |  | 3.55 | [6 empty] | Вода
65 | ТЕР11-01-011-04 | Устройство стяжек: на каждые 5 мм изменения толщины стяжки добавлять или исключать к расценке 11-01-011-03 |  | 100 м2 стяжки | 0.47 | 418,76 178,71 | 240,05 124,37 |  | 1 Индекс на материалы, 2 кв. 2025 г. для ЛенО. ОЗП=29,1; ЭМ=11,55; ЗПМ=29,1; МАТ=8,66 | 3747.34 | 2444.22 | 1 303,12 1 701,04 | [6 empty] | Устройство стяжек: на каждые 5 мм изменения толщины стяжки добавлять или исключать к расценке 11-01-011-03
|  |  | Накладные расходы 112% ФОТ (от 4 145,26) | в т.ч. оплаты труда 10: 4642.69
|  |  | Сметная прибыль 65% ФОТ (от 4 145,26) | в т.ч. оплаты труда 10: 2694.42
|  |  | Итого c накладными и см. прибылью | в т.ч. оплаты труда 10: 11084.45
66 | ТЦ_59.1.04.01_47_4705078395_08.02.2024_02 | Бетон В22,5 |  | м3 | 5.993 | 408.97 |  | 408.97 | 1 Индекс на материалы, 2 кв. 2025 г. для ЛенО. ОЗП=29,1; ЭМ=11,55; ЗПМ=29,1; МАТ=8,66 | 21225.29 |  |  | 21225.29 | [5 empty] | Бетон В22,5
67 | ТЕР11-01-020-03 | Устройство покрытий поливинилацетатных: толщиной 3 мм // прим. покрытие полимерное |  | 100 м2 покрытия | 0.47 | 13 519,64 1 411,81 | 266,62 163,86 | 11841.21 | 1 Индекс на материалы, 2 кв. 2025 г. для ЛенО. ОЗП=29,1; ЭМ=11,55; ЗПМ=29,1; МАТ=8,66 | 68952.72 | 19309.31 | 1 447,32 2 241,16 | 48196.09 | [5 empty] | Устройство покрытий поливинилацетатных: толщиной 3 мм // прим. покрытие полимерное
|  |  | Накладные расходы 112% ФОТ (от 21 550,47) | в т.ч. оплаты труда 10: 24136.53
|  |  | Сметная прибыль 65% ФОТ (от 21 550,47) | в т.ч. оплаты труда 10: 14007.81
|  |  | Итого c накладными и см. прибылью | в т.ч. оплаты труда 10: 107097.06
| 101-0430 | Краски масляные и алкидные земляные, готовые к применению: сурик железный МА-15, ПФ-14 |  | т | 0,0002 0,000094 | 17894.9 |  | 17894.9 |  | 1.68 |  |  | 1.68 | [6 empty] | Краски масляные и алкидные земляные, готовые к применению: сурик железный МА-15, ПФ-14
| 101-0433 | Краски масляные и алкидные земляные, готовые к применению: охра МА-15 |  | т | 0,0068 0,003196 | 13965.45 |  | 13965.45 |  | 44.63 |  |  | 44.63 | [6 empty] | Краски масляные и алкидные земляные, готовые к применению: охра МА-15
| 101-1305 | Портландцемент общестроительного назначения бездобавочный, марки: 400 |  | т | 0,013 0,00611 | 713.2 |  | 713.2 |  | 4.36 |  |  | 4.36 | [6 empty] | Портландцемент общестроительного назначения бездобавочный, марки: 400
| 101-1591 | Смола каменноугольная для дорожного строительства |  | т | 0,036 0,01692 | 2206.77 |  | 2206.77 |  | 37.34 |  |  | 37.34 | [6 empty] | Смола каменноугольная для дорожного строительства
| 101-2293 | Кислота ортофосфорная: техническая, сорт I |  | т | 0,0078 0,003666 | 12653.97 |  | 12653.97 |  | 46.39 |  |  | 46.39 | [6 empty] | Кислота ортофосфорная: техническая, сорт I
| 101-2358 | Дисперсия поливинилацетатная непластифицированная марки Д50Н |  | кг | 219 102,93 | 50.44 |  | 50.44 |  | 5191.79 |  |  | 5191.79 | [6 empty] | Дисперсия поливинилацетатная непластифицированная марки Д50Н
| 113-0306 | Маршалит |  | т | 0,272 0,12784 | 1865.4 |  | 1865.4 |  | 238.47 |  |  | 238.47 | [6 empty] | Маршалит
| 408-0122 | Песок природный для строительных: работ средний |  | м3 | 0,0173 0,008131 | 69.9 |  | 69.9 |  | 0.57 |  |  | 0.57 | [6 empty] | Песок природный для строительных: работ средний
| 411-0001 | Вода |  | м3 | 0,135 0,06345 | 2.16 |  | 2.16 |  | 0.14 |  |  | 0.14 | [6 empty] | Вода
Раздел 6. Отделка | [16 empty] | Раздел 6. Отделка
Цоколь | [17 empty] | Цоколь
68 | ТЕР11-01-015-07 | Шлифовка бетонных или металлоцементных покрытий // прим. затирка поверхности цоколя |  | 100 м2 покрытия | 2.3364 | 1 893,64 1 583,19 | 295,96 43,88 | 14.49 | 1 Индекс на материалы, 2 кв. 2025 г. для ЛенО. ОЗП=29,1; ЭМ=11,55; ЗПМ=29,1; МАТ=8,66 | 115919.81 | 107640.12 | 7 986,71 2 983,64 | 292.98 | [5 empty] | Шлифовка бетонных или металлоцементных покрытий // прим. затирка поверхности цоколя
|  |  | Накладные расходы 112% ФОТ (от 110 623,76) | в т.ч. оплаты труда 10: 123898.61
|  |  | Сметная прибыль 65% ФОТ (от 110 623,76) | в т.ч. оплаты труда 10: 71905.44
|  |  | Итого c накладными и см. прибылью | в т.ч. оплаты труда 10: 311723.86
| 101-2109 | Карборунд |  | кг | 2 4,6728 | 5.08 |  | 5.08 |  | 23.74 |  |  | 23.74 | [6 empty] | Карборунд
| 411-0001 | Вода |  | м3 | 2 4,6728 | 2.16 |  | 2.16 |  | 10.09 |  |  | 10.09 | [6 empty] | Вода
69 | ТЕР15-04-015-02 | Окраска фасадов с люлек с подготовкой поверхности: силикатная // прим. |  | 100 м2 фасада | 2.3364 | 2 115,65 542,57 | 921.39 | 651.69 | 1 Индекс на материалы, 2 кв. 2025 г. для ЛенО. ОЗП=29,1; ЭМ=11,55; ЗПМ=29,1; МАТ=8,66 | 74938.85 | 36888.92 | 24864.14 | 13185.79 | [5 empty] | Окраска фасадов с люлек с подготовкой поверхности: силикатная // прим.
|  |  | Накладные расходы 100% ФОТ (от 36 888,92) | в т.ч. оплаты труда 10: 36888.92
|  |  | Сметная прибыль 49% ФОТ (от 36 888,92) | в т.ч. оплаты труда 10: 18075.57
|  |  | Итого c накладными и см. прибылью | в т.ч. оплаты труда 10: 129903.34
| 101-1757 | Ветошь |  | кг | 0,01 0,023364 | 9.62 |  | 9.62 |  | 0.22 |  |  | 0.22 | [6 empty] | Ветошь
| 101-1841 | Краски силикатные зеленая и красная |  | т | 0,045 0,105138 | 7277.1 |  | 7277.1 |  | 765.1 |  |  | 765.1 | [6 empty] | Краски силикатные зеленая и красная
| 113-0043 | Жидкость: гидрофобизирующая ГКЖ-10 |  | т | 0,0023 0,0053737 | 14019.5 |  | 14019.5 |  | 75.34 |  |  | 75.34 | [6 empty] | Жидкость: гидрофобизирующая ГКЖ-10
| 113-0368 | Стекло жидкое калийное |  | т | 0,0532 0,1242965 | 4867.19 |  | 4867.19 |  | 604.97 |  |  | 604.97 | [6 empty] | Стекло жидкое калийное
| 402-0083 | Раствор готовый отделочный тяжелый,: цементно-известковый 1:1:6 |  | м3 | 0,06 0,140184 | 546 |  | 546 |  | 76.54 |  |  | 76.54 | [6 empty] | Раствор готовый отделочный тяжелый,: цементно-известковый 1:1:6
| 409-0639 | Пемза шлаковая (щебень пористый из металлургического шлака), марка 600, фракция 5-10 мм |  | м3 | 0,0003 0,0007009 | 70.3 |  | 70.3 |  | 0.05 |  |  | 0.05 | [6 empty] | Пемза шлаковая (щебень пористый из металлургического шлака), марка 600, фракция 5-10 мм
| 411-0001 | Вода |  | м3 | 0,075 0,17523 | 2.16 |  | 2.16 |  | 0.38 |  |  | 0.38 | [6 empty] | Вода
Окраска конструкций стен и потолков из профлиста, учтена в сметах к разделу КМ | [17 empty] | Окраска конструкций стен и потолков из профлиста, учтена в сметах к разделу КМ
Раздел 7. Отмостка ( 18,01+5,2+15,435*2+2,31+3+1,7+1,7+3,175+0,915+5,61-3,1+21,6+7+7+21,6, ширина 1м.п.) | [16 empty] | Раздел 7. Отмостка ( 18,01+5,2+15,435*2+2,31+3+1,7+1,7+3,175+0,915+5,61-3,1+21,6+7+7+21,6, ширина 1м.п.)
70 | ТЕР27-04-001-04 | Устройство подстилающих и выравнивающих слоев оснований: из щебня |  | 100 м3 материала основания (в плотном теле) | 0.3798 | 4 657,64 426,45 | 4 216,06 582,06 | 15.13 | 1 Индекс на материалы, 2 кв. 2025 г. для ЛенО. ОЗП=29,1; ЭМ=11,55; ЗПМ=29,1; МАТ=8,66 | 23257.53 | 4713.25 | 18 494,55 6 433,04 | 49.73 | [5 empty] | Устройство подстилающих и выравнивающих слоев оснований: из щебня
|  |  | Накладные расходы 147% ФОТ (от 11 146,29) | в т.ч. оплаты труда 10: 16385.05
|  |  | Сметная прибыль 134% ФОТ (от 11 146,29) | в т.ч. оплаты труда 10: 14936.03
|  |  | Итого c накладными и см. прибылью | в т.ч. оплаты труда 10: 54578.61
| 411-0001 | Вода |  | м3 | 7 2,6586 | 2.16 |  | 2.16 |  | 5.74 |  |  | 5.74 | [6 empty] | Вода
71 | ТССЦ-408-0015 | Щебень из природного камня для строительных работ марка: 800, фракция 20-40 мм |  | м3 | 47.85 | 272.83 |  | 272.83 | 1 Индекс на материалы, 2 кв. 2025 г. для ЛенО. ОЗП=29,1; ЭМ=11,55; ЗПМ=29,1; МАТ=8,66 | 113055.57 |  |  | 113055.57 | [5 empty] | Щебень из природного камня для строительных работ марка: 800, фракция 20-40 мм
72 | ТЕР06-01-013-01 | Устройство подливки толщиной 20 мм // прим. бетонное основание |  | 100 м2 подливки под оборудование | 1.2659 | 1 135,40 895,00 | 19,90 2,25 | 220.5 | 1 Индекс на материалы, 2 кв. 2025 г. для ЛенО. ОЗП=29,1; ЭМ=11,55; ЗПМ=29,1; МАТ=8,66 | 35677.97 | 32969.7 | 290,89 83,03 | 2417.38 | [5 empty] | Устройство подливки толщиной 20 мм // прим. бетонное основание
|  |  | Накладные расходы 102% ФОТ (от 33 052,73) | в т.ч. оплаты труда 10: 33713.78
|  |  | Сметная прибыль 58% ФОТ (от 33 052,73) | в т.ч. оплаты труда 10: 19170.58
|  |  | Итого c накладными и см. прибылью | в т.ч. оплаты труда 10: 88562.33
| 101-1805 | Гвозди строительные |  | т | 0,002 0,0025318 | 10672.41 |  | 10672.41 |  | 27.02 |  |  | 27.02 | [6 empty] | Гвозди строительные
| 102-0053 | Доски обрезные хвойных пород длиной: 4-6,5 м, шириной 75-150 мм, толщиной 25 мм, III сорта |  | м3 | 0,1 0,12659 | 1318.2 |  | 1318.2 |  | 166.87 |  |  | 166.87 | [6 empty] | Доски обрезные хвойных пород длиной: 4-6,5 м, шириной 75-150 мм, толщиной 25 мм, III сорта
| 102-0061 | Доски обрезные хвойных пород длиной: 4-6,5 м, шириной 75-150 мм, толщиной 44 мм и более, III сорта |  | м3 | 0,04 0,050636 | 1683.66 |  | 1683.66 |  | 85.25 |  |  | 85.25 | [6 empty] | Доски обрезные хвойных пород длиной: 4-6,5 м, шириной 75-150 мм, толщиной 44 мм и более, III сорта
73 | ТЕР06-01-013-02 | На каждые 10 мм изменения толщины добавлять или исключать к расценке 06-01-013-01 // до 60 мм |  | 100 м2 подливки под оборудование | 1.2659 | 1 274,21 1 022,86 | 35,83 4,51 | 215.52 | 1 Индекс на материалы, 2 кв. 2025 г. для ЛенО. ОЗП=29,1; ЭМ=11,55; ЗПМ=29,1; МАТ=8,66 | 40566.26 | 37679.65 | 523,93 166,06 | 2362.68 | [5 empty] | На каждые 10 мм изменения толщины добавлять или исключать к расценке 06-01-013-01 // до 60 мм
|  |  | Накладные расходы 102% ФОТ (от 37 845,71) | в т.ч. оплаты труда 10: 38602.62
|  |  | Сметная прибыль 58% ФОТ (от 37 845,71) | в т.ч. оплаты труда 10: 21950.51
|  |  | Итого c накладными и см. прибылью | в т.ч. оплаты труда 10: 101119.39
| 101-1805 | Гвозди строительные |  | т | 0,004 0,0050636 | 10672.41 |  | 10672.41 |  | 54.04 |  |  | 54.04 | [6 empty] | Гвозди строительные
| 102-0053 | Доски обрезные хвойных пород длиной: 4-6,5 м, шириной 75-150 мм, толщиной 25 мм, III сорта |  | м3 | 0,08 0,101272 | 1318.2 |  | 1318.2 |  | 133.5 |  |  | 133.5 | [6 empty] | Доски обрезные хвойных пород длиной: 4-6,5 м, шириной 75-150 мм, толщиной 25 мм, III сорта
| 102-0061 | Доски обрезные хвойных пород длиной: 4-6,5 м, шириной 75-150 мм, толщиной 44 мм и более, III сорта |  | м3 | 0,04 0,050636 | 1683.66 |  | 1683.66 |  | 85.25 |  |  | 85.25 | [6 empty] | Доски обрезные хвойных пород длиной: 4-6,5 м, шириной 75-150 мм, толщиной 44 мм и более, III сорта
74 | Прайс | Бетон В15 |  | м3 | 7.747 | 706.81 |  | 706.81 | 1 Индекс на материалы, 2 кв. 2025 г. для ЛенО. ОЗП=29,1; ЭМ=11,55; ЗПМ=29,1; МАТ=8,66 | 47419.19 |  |  | 47419.19 | [5 empty] | Бетон В15
75 | ТЕР06-01-015-10 | Армирование подстилающих слоев и набетонок |  | 1 т | 0.2215 | 539,47 244,06 | 53,49 4,51 | 241.92 | 1 Индекс на материалы, 2 кв. 2025 г. для ЛенО. ОЗП=29,1; ЭМ=11,55; ЗПМ=29,1; МАТ=8,66 | 2174.04 | 1573.15 | 136,84 29,06 | 464.05 | [5 empty] | Армирование подстилающих слоев и набетонок
|  |  | Накладные расходы 102% ФОТ (от 1 602,21) | в т.ч. оплаты труда 10: 1634.25
|  |  | Сметная прибыль 58% ФОТ (от 1 602,21) | в т.ч. оплаты труда 10: 929.28
|  |  | Итого c накладными и см. прибылью | в т.ч. оплаты труда 10: 4737.57
| 101-0816 | Проволока светлая диаметром: 1,1 мм |  | т | 0,028 0,006202 | 8640 |  | 8640 |  | 53.59 |  |  | 53.59 | [6 empty] | Проволока светлая диаметром: 1,1 мм
76 | ТЦ_08.4.02.05_66_6686134976_08.02.2024_02 | Сетка арм. 100х100 4Вр1 |  | м2 | 126.59 | 9.33 |  | 9.33 | 1 Индекс на материалы, 2 кв. 2025 г. для ЛенО. ОЗП=29,1; ЭМ=11,55; ЗПМ=29,1; МАТ=8,66 | 10228.19 |  |  | 10228.19 | [5 empty] | Сетка арм. 100х100 4Вр1
77 | ТЕР11-01-019-01 | Устройство покрытий асфальтобетонных: литых толщиной 25 мм |  | 100 м2 покрытия | 1.2659 | 2 056,16 519,03 | 25.53 | 1511.6 | 1 Индекс на материалы, 2 кв. 2025 г. для ЛенО. ОЗП=29,1; ЭМ=11,55; ЗПМ=29,1; МАТ=8,66 | 36064.34 | 19119.85 | 373.28 | 16571.21 | [5 empty] | Устройство покрытий асфальтобетонных: литых толщиной 25 мм
|  |  | Накладные расходы 112% ФОТ (от 19 119,85) | в т.ч. оплаты труда 10: 21414.23
|  |  | Сметная прибыль 65% ФОТ (от 19 119,85) | в т.ч. оплаты труда 10: 12427.9
|  |  | Итого c накладными и см. прибылью | в т.ч. оплаты труда 10: 69906.47
| 101-0073 | Битумы нефтяные строительные марки: БН-90/10 |  | т | 0,01725 0,0218368 | 1610.15 |  | 1610.15 |  | 35.16 |  |  | 35.16 | [6 empty] | Битумы нефтяные строительные марки: БН-90/10
| 101-0322 | Керосин для технических целей марок КТ-1, КТ-2 |  | т | 0,05175 0,0655103 | 4218.17 |  | 4218.17 |  | 276.33 |  |  | 276.33 | [6 empty] | Керосин для технических целей марок КТ-1, КТ-2
| 102-0085 | Бруски обрезные хвойных пород длиной: 2-3,75 м, шириной 75-150 мм, толщиной 40-75 мм, III сорта |  | м3 | 0,01 0,012659 | 1360.73 |  | 1360.73 |  | 17.23 |  |  | 17.23 | [6 empty] | Бруски обрезные хвойных пород длиной: 2-3,75 м, шириной 75-150 мм, толщиной 40-75 мм, III сорта
| 410-1020 | Асфальт литой: для покрытий тротуаров |  | м3 | 2,55 3,228045 | 490.95 |  | 490.95 |  | 1584.81 |  |  | 1584.81 | [6 empty] | Асфальт литой: для покрытий тротуаров
Итого прямые затраты по смете в текущих ценах |  |  |  | в т.ч. оплаты труда 10: 5335402.36; в т.ч. оплаты труда 11: 1310771.29; в т.ч. оплаты труда 12: 195 941,48 112 964,38; в т.ч. оплаты труда 13: 3828689.59 | [7 empty] | Итого прямые затраты по смете в текущих ценах
Накладные расходы |  |  |  | в т.ч. оплаты труда 10: 1538356.23 | [7 empty] | Накладные расходы
В том числе, справочно: | [21 empty] | В том числе, справочно:
90% ФОТ (от 1016) (Поз. 30) |  |  |  | в т.ч. оплаты труда 10: 914.4 | [8 empty] | 90% ФОТ (от 1016) (Поз. 30)
93% ФОТ (от 199663,39) (Поз. 2, 4-5, 7-8, 11-15, 17, 19, 21, 23-27, 29, 31-32, 35, 37, 44, 46, 50, 56-58, 63, 66, 74, 76) |  |  |  | в т.ч. оплаты труда 10: 185686.95 | [8 empty] | 93% ФОТ (от 199663,39) (Поз. 2, 4-5, 7-8, 11-15, 17, 19, 21, 23-27, 29, 31-32, 35, 37, 44, 46, 50, 56-58, 63, 66, 74, 76)
100% ФОТ (от 86808,86) (Поз. 22, 28, 69) |  |  |  | в т.ч. оплаты труда 10: 86808.86 | [8 empty] | 100% ФОТ (от 86808,86) (Поз. 22, 28, 69)
102% ФОТ (от 77451,41) (Поз. 36, 45, 62, 72-73, 75) |  |  |  | в т.ч. оплаты труда 10: 79000.44 | [8 empty] | 102% ФОТ (от 77451,41) (Поз. 36, 45, 62, 72-73, 75)
108% ФОТ (от 44804,05) (Поз. 18, 20) |  |  |  | в т.ч. оплаты труда 10: 48388.37 | [8 empty] | 108% ФОТ (от 44804,05) (Поз. 18, 20)
109% ФОТ (от 67166,5) (Поз. 3, 6, 9-10, 16) |  |  |  | в т.ч. оплаты труда 10: 73211.49 | [8 empty] | 109% ФОТ (от 67166,5) (Поз. 3, 6, 9-10, 16)
112% ФОТ (от 935679,17) (Поз. 1, 33-34, 38-43, 47-49, 51-55, 59-61, 64-65, 67-68, 77) |  |  |  | в т.ч. оплаты труда 10: 1047960.67 | [8 empty] | 112% ФОТ (от 935679,17) (Поз. 1, 33-34, 38-43, 47-49, 51-55, 59-61, 64-65, 67-68, 77)
147% ФОТ (от 11146,29) (Поз. 70-71) |  |  |  | в т.ч. оплаты труда 10: 16385.05 | [8 empty] | 147% ФОТ (от 11146,29) (Поз. 70-71)
Сметная прибыль |  |  |  | в т.ч. оплаты труда 10: 897771.45 | [7 empty] | Сметная прибыль
В том числе, справочно: | [21 empty] | В том числе, справочно:
46% ФОТ (от 1016) (Поз. 30) |  |  |  | в т.ч. оплаты труда 10: 467.36 | [8 empty] | 46% ФОТ (от 1016) (Поз. 30)
49% ФОТ (от 86808,86) (Поз. 22, 28, 69) |  |  |  | в т.ч. оплаты труда 10: 42536.34 | [8 empty] | 49% ФОТ (от 86808,86) (Поз. 22, 28, 69)
55% ФОТ (от 44804,05) (Поз. 18, 20) |  |  |  | в т.ч. оплаты труда 10: 24642.23 | [8 empty] | 55% ФОТ (от 44804,05) (Поз. 18, 20)
57% ФОТ (от 67166,5) (Поз. 3, 6, 9-10, 16) |  |  |  | в т.ч. оплаты труда 10: 38284.91 | [8 empty] | 57% ФОТ (от 67166,5) (Поз. 3, 6, 9-10, 16)
58% ФОТ (от 77451,41) (Поз. 36, 45, 62, 72-73, 75) |  |  |  | в т.ч. оплаты труда 10: 44921.82 | [8 empty] | 58% ФОТ (от 77451,41) (Поз. 36, 45, 62, 72-73, 75)
62% ФОТ (от 199663,39) (Поз. 2, 4-5, 7-8, 11-15, 17, 19, 21, 23-27, 29, 31-32, 35, 37, 44, 46, 50, 56-58, 63, 66, 74, 76) |  |  |  | в т.ч. оплаты труда 10: 123791.3 | [8 empty] | 62% ФОТ (от 199663,39) (Поз. 2, 4-5, 7-8, 11-15, 17, 19, 21, 23-27, 29, 31-32, 35, 37, 44, 46, 50, 56-58, 63, 66, 74, 76)
65% ФОТ (от 935679,17) (Поз. 1, 33-34, 38-43, 47-49, 51-55, 59-61, 64-65, 67-68, 77) |  |  |  | в т.ч. оплаты труда 10: 608191.46 | [8 empty] | 65% ФОТ (от 935679,17) (Поз. 1, 33-34, 38-43, 47-49, 51-55, 59-61, 64-65, 67-68, 77)
134% ФОТ (от 11146,29) (Поз. 70-71) |  |  |  | в т.ч. оплаты труда 10: 14936.03 | [8 empty] | 134% ФОТ (от 11146,29) (Поз. 70-71)
Итоги по смете: | [20 empty] | Итоги по смете:
Итоги по Строительным работам | [21 empty] | Итоги по Строительным работам
Полы: | [21 empty] | Полы:
Итого Поз. 1, 33-34, 38-43, 47-49, 51-55, 59-61, 64-65, 67-68, 77 |  |  |  | в т.ч. оплаты труда 10: 1990334.98; в т.ч. оплаты труда 11: 841970.64; в т.ч. оплаты труда 12: 85 175,58 93 708,53; в т.ч. оплаты труда 13: 1063188.76 | [8 empty] | Итого Поз. 1, 33-34, 38-43, 47-49, 51-55, 59-61, 64-65, 67-68, 77
Накладные расходы 112% ФОТ (от 935 679,17) |  |  |  | в т.ч. оплаты труда 10: 1047960.67 | [8 empty] | Накладные расходы 112% ФОТ (от 935 679,17)
Сметная прибыль 65% ФОТ (от 935 679,17) |  |  |  | в т.ч. оплаты труда 10: 608191.46 | [8 empty] | Сметная прибыль 65% ФОТ (от 935 679,17)
Итого c накладными и см. прибылью |  |  |  | в т.ч. оплаты труда 10: 3646487.11 | [8 empty] | Итого c накладными и см. прибылью
Строительные металлические конструкции: | [21 empty] | Строительные металлические конструкции:
Итого Поз. 2, 4-5, 7-8, 11-15, 17, 19, 21, 23-27, 29, 31-32, 35, 37, 44, 46, 50, 56-58, 63, 66, 74, 76 |  |  |  | в т.ч. оплаты труда 10: 2767089.98; в т.ч. оплаты труда 11: 188999.02; в т.ч. оплаты труда 12: 57 983,28 10 664,37; в т.ч. оплаты труда 13: 2520107.68 | [8 empty] | Итого Поз. 2, 4-5, 7-8, 11-15, 17, 19, 21, 23-27, 29, 31-32, 35, 37, 44, 46, 50, 56-58, 63, 66, 74, 76
Накладные расходы 93% ФОТ (от 199 663,39) |  |  |  | в т.ч. оплаты труда 10: 185686.95 | [8 empty] | Накладные расходы 93% ФОТ (от 199 663,39)
Сметная прибыль 62% ФОТ (от 199 663,39) |  |  |  | в т.ч. оплаты труда 10: 123791.3 | [8 empty] | Сметная прибыль 62% ФОТ (от 199 663,39)
Итого c накладными и см. прибылью |  |  |  | в т.ч. оплаты труда 10: 3076568.23 | [8 empty] | Итого c накладными и см. прибылью
Кровли: | [21 empty] | Кровли:
Итого Поз. 3, 6, 9-10, 16 |  |  |  | в т.ч. оплаты труда 10: 87464.92; в т.ч. оплаты труда 11: 66315.76; в т.ч. оплаты труда 12: 3 383,37 850,74; в т.ч. оплаты труда 13: 17765.79 | [8 empty] | Итого Поз. 3, 6, 9-10, 16
Накладные расходы 109% ФОТ (от 67 166,50) |  |  |  | в т.ч. оплаты труда 10: 73211.49 | [8 empty] | Накладные расходы 109% ФОТ (от 67 166,50)
Сметная прибыль 57% ФОТ (от 67 166,50) |  |  |  | в т.ч. оплаты труда 10: 38284.91 | [8 empty] | Сметная прибыль 57% ФОТ (от 67 166,50)
Итого c накладными и см. прибылью |  |  |  | в т.ч. оплаты труда 10: 198961.32 | [8 empty] | Итого c накладными и см. прибылью
Деревянные конструкции: | [21 empty] | Деревянные конструкции:
Итого Поз. 18, 20 |  |  |  | в т.ч. оплаты труда 10: 86894.37; в т.ч. оплаты труда 11: 44241.78; в т.ч. оплаты труда 12: 3 291,65 562,27; в т.ч. оплаты труда 13: 39360.94 | [8 empty] | Итого Поз. 18, 20
Накладные расходы 108% ФОТ (от 44 804,05) |  |  |  | в т.ч. оплаты труда 10: 48388.37 | [8 empty] | Накладные расходы 108% ФОТ (от 44 804,05)
Сметная прибыль 55% ФОТ (от 44 804,05) |  |  |  | в т.ч. оплаты труда 10: 24642.23 | [8 empty] | Сметная прибыль 55% ФОТ (от 44 804,05)
Итого c накладными и см. прибылью |  |  |  | в т.ч. оплаты труда 10: 159924.97 | [8 empty] | Итого c накладными и см. прибылью
Отделочные работы: | [21 empty] | Отделочные работы:
Итого Поз. 22, 28, 69 |  |  |  | в т.ч. оплаты труда 10: 180342.25; в т.ч. оплаты труда 11: 86808.86; в т.ч. оплаты труда 12: 25200.95; в т.ч. оплаты труда 13: 68332.44 | [8 empty] | Итого Поз. 22, 28, 69
Накладные расходы 100% ФОТ (от 86 808,86) |  |  |  | в т.ч. оплаты труда 10: 86808.86 | [8 empty] | Накладные расходы 100% ФОТ (от 86 808,86)
Сметная прибыль 49% ФОТ (от 86 808,86) |  |  |  | в т.ч. оплаты труда 10: 42536.34 | [8 empty] | Сметная прибыль 49% ФОТ (от 86 808,86)
Итого c накладными и см. прибылью |  |  |  | в т.ч. оплаты труда 10: 309687.45 | [8 empty] | Итого c накладными и см. прибылью
Бетонные и железобетонные монолитные конструкции и работы в строительстве: | [21 empty] | Бетонные и железобетонные монолитные конструкции и работы в строительстве:
Итого Поз. 36, 45, 62, 72-73, 75 |  |  |  | в т.ч. оплаты труда 10: 85135.94; в т.ч. оплаты труда 11: 77083.47; в т.ч. оплаты труда 12: 1 374,47 367,94; в т.ч. оплаты труда 13: 6678 | [8 empty] | Итого Поз. 36, 45, 62, 72-73, 75
Накладные расходы 102% ФОТ (от 77 451,41) |  |  |  | в т.ч. оплаты труда 10: 79000.44 | [8 empty] | Накладные расходы 102% ФОТ (от 77 451,41)
Сметная прибыль 58% ФОТ (от 77 451,41) |  |  |  | в т.ч. оплаты труда 10: 44921.82 | [8 empty] | Сметная прибыль 58% ФОТ (от 77 451,41)
Итого c накладными и см. прибылью |  |  |  | в т.ч. оплаты труда 10: 209058.2 | [8 empty] | Итого c накладными и см. прибылью
Автомобильные дороги: | [21 empty] | Автомобильные дороги:
Итого Поз. 70-71 |  |  |  | в т.ч. оплаты труда 10: 136313.1; в т.ч. оплаты труда 11: 4713.25; в т.ч. оплаты труда 12: 18 494,55 6 433,04; в т.ч. оплаты труда 13: 113105.3 | [8 empty] | Итого Поз. 70-71
Накладные расходы 147% ФОТ (от 11 146,29) |  |  |  | в т.ч. оплаты труда 10: 16385.05 | [8 empty] | Накладные расходы 147% ФОТ (от 11 146,29)
Сметная прибыль 134% ФОТ (от 11 146,29) |  |  |  | в т.ч. оплаты труда 10: 14936.03 | [8 empty] | Сметная прибыль 134% ФОТ (от 11 146,29)
Итого c накладными и см. прибылью |  |  |  | в т.ч. оплаты труда 10: 167634.18 | [8 empty] | Итого c накладными и см. прибылью
Итого |  |  |  | в т.ч. оплаты труда 10: 7768321.46 | [8 empty] | Итого
Итоги по Монтажным работам | [21 empty] | Итоги по Монтажным работам
Приборы, средства автоматизации и вычислительной техники: | [21 empty] | Приборы, средства автоматизации и вычислительной техники:
Итого Поз. 30 |  |  |  | в т.ч. оплаты труда 10: 1826.82; в т.ч. оплаты труда 11: 638.51; в т.ч. оплаты труда 12: 1 037,63 377,49; в т.ч. оплаты труда 13: 150.68 | [8 empty] | Итого Поз. 30
Накладные расходы 90% ФОТ (от 1 016,00) |  |  |  | в т.ч. оплаты труда 10: 914.4 | [8 empty] | Накладные расходы 90% ФОТ (от 1 016,00)
Сметная прибыль 46% ФОТ (от 1 016,00) |  |  |  | в т.ч. оплаты труда 10: 467.36 | [8 empty] | Сметная прибыль 46% ФОТ (от 1 016,00)
Итого c накладными и см. прибылью |  |  |  | в т.ч. оплаты труда 10: 3208.58 | [8 empty] | Итого c накладными и см. прибылью
Итого |  |  |  | в т.ч. оплаты труда 10: 3208.58 | [8 empty] | Итого
Итого |  |  |  | в т.ч. оплаты труда 10: 7771530.04 | [8 empty] | Итого
В том числе: | [21 empty] | В том числе:
Основная заработная плата |  |  |  | в т.ч. оплаты труда 10: 1310771.29 | [8 empty] | Основная заработная плата
Материалы |  |  |  | в т.ч. оплаты труда 10: 3828689.59 | [8 empty] | Материалы
Машины и механизмы |  |  |  | в т.ч. оплаты труда 10: 195941.48 | [8 empty] | Машины и механизмы
в том числе заработная плата машинистов |  |  |  | в т.ч. оплаты труда 10: 112964.38 | [8 empty] | в том числе заработная плата машинистов
Накладные расходы |  |  |  | в т.ч. оплаты труда 10: 1538356.23 | [8 empty] | Накладные расходы
Сметная прибыль |  |  |  | в т.ч. оплаты труда 10: 897771.45 | [8 empty] | Сметная прибыль
Временные здания и сооружения 5,2% |  |  |  | в т.ч. оплаты труда 10: 404119.56 | [8 empty] | Временные здания и сооружения 5,2%
Итого |  |  |  | в т.ч. оплаты труда 10: 8175649.6 | [9 empty] | Итого
Зимнее удорожание 2,1% |  |  |  | в т.ч. оплаты труда 10: 171688.64 | [8 empty] | Зимнее удорожание 2,1%
Затраты на вахтовый метод работ 3,5% |  |  |  | в т.ч. оплаты труда 10: 286147.74 | [8 empty] | Затраты на вахтовый метод работ 3,5%
Перевозка работников свыше 3-х километров 2,5% |  |  |  | в т.ч. оплаты труда 10: 204391.24 | [8 empty] | Перевозка работников свыше 3-х километров 2,5%
Перебазировка машин и механизмов 2% |  |  |  | в т.ч. оплаты труда 10: 163512.99 | [8 empty] | Перебазировка машин и механизмов 2%
Итого |  |  |  | в т.ч. оплаты труда 10: 9001390.21 | [9 empty] | Итого
Непредвиденные затраты 3% |  |  |  | в т.ч. оплаты труда 10: 270041.71 | [8 empty] | Непредвиденные затраты 3%
Итого с непредвиденными |  |  |  | в т.ч. оплаты труда 10: 9271431.92 | [9 empty] | Итого с непредвиденными
НДС 20% |  |  |  | в т.ч. оплаты труда 10: 1854286.38 | [8 empty] | НДС 20%
ВСЕГО по смете |  |  |  | в т.ч. оплаты труда 10: 11125718.3 | [10 empty] | ВСЕГО по смете

## 1632-2021-2.1.11-АР
Терминал по перевалке минеральных удобрений в морском торговом порту Усть-Луга. Береговые объекты терминала | [13 empty] | Терминал по перевалке минеральных удобрений в морском торговом порту Усть-Луга. Береговые объекты терминала
(наименование стройки)
ЛОКАЛЬНАЯ СМЕТА № 1632-2021-2.1.11-АР_07.04.050-П-00-00
(локальная смета)
на Архитектурные решения, 07.04.050 Конвейерная галерея №11 (код SAP 01.02.008) код ГП 2.1.11 | [14 empty] | на Архитектурные решения, 07.04.050 Конвейерная галерея №11 (код SAP 01.02.008) код ГП 2.1.11
(наименование работ и затрат, наименование объекта)
| Основание: | 1632-2021-2.1.11-АР_0_0_RU_IFC
| Сметная стоимость |  | 1534.929 | тыс.руб.
| строительных работ |  | 1072.177 | тыс.руб.
| Средства на оплату труда |  | 98.941 | тыс.руб.
| Сметная трудоемкость |  | 197.97 | чел.час
| Составлен(а) в текущих (прогнозных) ценах по состоянию на |  |  | 1 кв. 2000г. | [11 empty] | 1 кв. 2000г.
№ п/п | Обоснование | Наименование работ и затрат |  | Ед. изм. | Кол-во | Стоимость единицы в базисных ценах, руб. |  |  | Обосно- вание, индекс | Общая стоимость в базисных ценах, руб.
[6 empty] | Всего | Экспл. маш. | Мат-лы |  | Всего | в т.ч. оплата труда | Экспл. маш. | Мат-лы
[6 empty] | оплаты труда | в т.ч. оплаты труда |  |  |  |  | в т.ч. оплаты труда
1 | 2 | 3 |  | 4 | 5 | 6 | 7 | 8 | 9 | 10 | 11 | 12 | 13
Раздел 1. Фасадные работы | [16 empty] | Раздел 1. Фасадные работы
Раздел 2. Дверные проемы | [16 empty] | Раздел 2. Дверные проемы
6 | ТЕР09-04-012-01 | Установка металлических дверных блоков в готовые проемы |  | 1 м2 проема | 8.4 | 106,67 51,89 | 28.44 | 26.34 | 1 Индекс на материалы, 2 кв. 2025 г. для ЛенО. ОЗП=29,1; ЭМ=11,55; ЗПМ=29,1; МАТ=8,66 | 17358.78 | 12683.5 | 2759.2 | 1916.08 |  |  |  |  | Установка металлических дверных блоков в готовые проемы
|  |  | Накладные расходы 93% ФОТ (от 12 683,50) | в т.ч. оплаты труда 10: 11795.66
|  |  | Сметная прибыль 62% ФОТ (от 12 683,50) | в т.ч. оплаты труда 10: 7863.77
|  |  | Итого c накладными и см. прибылью | в т.ч. оплаты труда 10: 37018.21
| 101-1513 | Электроды диаметром: 4 мм Э42 |  | т | 0,0001 0,0008 | 12320.59 |  | 12320.59 |  | 9.86 |  |  | 9.86 | [5 empty] | Электроды диаметром: 4 мм Э42
| 101-1921 | Пена монтажная: для герметизации стыков в баллончике емкостью 0,85 л |  | шт. | 0,1 0,84 | 64.86 |  | 64.86 |  | 54.48 |  |  | 54.48 | [5 empty] | Пена монтажная: для герметизации стыков в баллончике емкостью 0,85 л
| 204-0062 | Детали закладные и накладные изготовленные: без применения сварки, гнутья, сверления (пробивки) отверстий поставляемые отдельно |  | т | 0,003 0,0252 | 6207.31 |  | 6207.31 |  | 156.42 |  |  | 156.42 | [5 empty] | Детали закладные и накладные изготовленные: без применения сварки, гнутья, сверления (пробивки) отверстий поставляемые отдельно
7 | ТЦ_07.1.01.03_50_5020088027_05.08.2024_02 Аналог ТССЦ-203-8146 1429,18/1397,12=2% | Дверь ДСН 1000-2100 |  | шт | 4 | 2659.93 |  | 2659.93 | 1 Индекс на материалы, 2 кв. 2025 г. для ЛенО. ОЗП=29,1; ЭМ=11,55; ЗПМ=29,1; МАТ=8,66 | 92139.98 |  |  | 92139.98 |  |  |  |  | Дверь ДСН 1000-2100
8 | ТЕР15-01-070-02 | Облицовка: дверных проемов в наружных стенах откосной планкой из оцинкованной стали с полимерным покрытием с установкой наличников из оцинкованной стали с полимерным покрытием |  | 1 м2 проемов | 8.4 | 152,61 34,43 | 0.6 | 117.58 | 1 Индекс на материалы, 2 кв. 2025 г. для ЛенО. ОЗП=29,1; ЭМ=11,55; ЗПМ=29,1; МАТ=8,66 | 17027.57 | 8416.31 | 58.02 | 8553.24 |  |  |  |  | Облицовка: дверных проемов в наружных стенах откосной планкой из оцинкованной стали с полимерным покрытием с установкой наличников из оцинкованной стали с полимерным покрытием
|  |  | Накладные расходы 100% ФОТ (от 8 416,31) | в т.ч. оплаты труда 10: 8416.31
|  |  | Сметная прибыль 49% ФОТ (от 8 416,31) | в т.ч. оплаты труда 10: 4123.99
|  |  | Итого c накладными и см. прибылью | в т.ч. оплаты труда 10: 29567.87
| 101-1691 | Шурупы-саморезы 4,2х16 мм |  | 100 шт. | 0,18 1,512 | 9 |  | 9 |  | 13.61 |  |  | 13.61 | [5 empty] | Шурупы-саморезы 4,2х16 мм
| 101-2409 | Аквилон из оцинкованной стали с полимерным покрытием |  | п.м | 2,7 22,68 | 27.66 |  | 27.66 |  | 627.33 |  |  | 627.33 | [5 empty] | Аквилон из оцинкованной стали с полимерным покрытием
| 101-2410 | Откосная планка шириной 250 мм из оцинкованной стали с полимерным покрытием |  | п.м | 2,2 18,48 | 18.76 |  | 18.76 |  | 346.68 |  |  | 346.68 | [5 empty] | Откосная планка шириной 250 мм из оцинкованной стали с полимерным покрытием
Раздел 3. Снегозадерживающие устройства | [16 empty] | Раздел 3. Снегозадерживающие устройства
9 | ТЕР12-01-012-01 | Ограждение кровель перилами |  | 100 м ограждения | 1.84 | 234,86 128,79 | 73,75 8,18 | 32.32 | 1 Индекс на материалы, 2 кв. 2025 г. для ЛенО. ОЗП=29,1; ЭМ=11,55; ЗПМ=29,1; МАТ=8,66 | 8978.17 | 6895.85 | 1 567,32 437,80 | 515 |  |  |  |  | Ограждение кровель перилами
|  |  | Накладные расходы 109% ФОТ (от 7 333,65) | в т.ч. оплаты труда 10: 7993.68
|  |  | Сметная прибыль 57% ФОТ (от 7 333,65) | в т.ч. оплаты труда 10: 4180.18
|  |  | Итого c накладными и см. прибылью | в т.ч. оплаты труда 10: 21152.03
| 101-1529 | Электроды диаметром: 6 мм Э42 |  | т | 0,0005 0,0009 | 12139.44 |  | 12139.44 |  | 10.93 |  |  | 10.93 | [5 empty] | Электроды диаметром: 6 мм Э42
| 101-1851 | Резина прессованная |  | кг | 0,52 0,9568 | 50.47 |  | 50.47 |  | 48.29 |  |  | 48.29 | [5 empty] | Резина прессованная
10 | ТЦ_11.3.02.02_78_7804606806_25.01.2024_02 Аналог ТССЦ-101-7317 128,60/126,01=2% | Металлическое ограждение |  | м | 184 | 117.39 |  | 117.39 | 1 Индекс на материалы, 2 кв. 2025 г. для ЛенО. ОЗП=29,1; ЭМ=11,55; ЗПМ=29,1; МАТ=8,66 | 187053.92 |  |  | 187053.92 |  |  |  |  | Металлическое ограждение
Раздел 4. Водосточная система | [16 empty] | Раздел 4. Водосточная система
11 | ТЕР12-01-009-02 | Устройство желобов: подвесных |  | 100 м желобов | 1.86 | 650,60 584,09 | 32,15 4,51 | 34.36 | 1 Индекс на материалы, 2 кв. 2025 г. для ЛенО. ОЗП=29,1; ЭМ=11,55; ЗПМ=29,1; МАТ=8,66 | 32858.4 | 31614.18 | 690,76 244,00 | 553.46 |  |  |  |  | Устройство желобов: подвесных
|  |  | Накладные расходы 109% ФОТ (от 31 858,18) | в т.ч. оплаты труда 10: 34725.42
|  |  | Сметная прибыль 57% ФОТ (от 31 858,18) | в т.ч. оплаты труда 10: 18159.16
|  |  | Итого c накладными и см. прибылью | в т.ч. оплаты труда 10: 85742.98
| 101-0173 | Гвозди проволочные оцинкованные для асбестоцементной кровли: 4,5х120 мм |  | т | 0,0038 0,0071 | 9042.8 |  | 9042.8 |  | 64.2 |  |  | 64.2 | [5 empty] | Гвозди проволочные оцинкованные для асбестоцементной кровли: 4,5х120 мм
12 | ТЦ_12.1.01.05_78_7804550906_25.01.2024_02 Аналог ТССЦ-203-0960 5219,18/5114,28=2% | Водосточный желоб д.185х3000 |  | м | 186 | 46.72 |  | 46.72 | 1 Индекс на материалы, 2 кв. 2025 г. для ЛенО. ОЗП=29,1; ЭМ=11,55; ЗПМ=29,1; МАТ=8,66 | 75254.71 |  |  | 75254.71 |  |  |  |  | Водосточный желоб д.185х3000
13 | ТЦ_12.1.01.05_78_7804550906_25.01.2024_02 Аналог ТССЦ-203-0960 5219,18/5114,28=2% | 185 мм Крюк желоба под профлист на болтовом соединении RAL 7004 Мебельный болт М8х30 - 2 шт; Гайка М8 - 2 шт; Шайба М8 - 2 шт; Шайба уплотнительная - 2 шт |  | шт | 186 | 61.84 |  | 61.84 | 1 Индекс на материалы, 2 кв. 2025 г. для ЛенО. ОЗП=29,1; ЭМ=11,55; ЗПМ=29,1; МАТ=8,66 | 99609.4 |  |  | 99609.4 |  |  |  |  | 185 мм Крюк желоба под профлист на болтовом соединении RAL 7004 Мебельный болт М8х30 - 2 шт; Гайка М8 - 2 шт; Шайба М8 - 2 шт; Шайба уплотнительная - 2 шт
14 | ТЕР12-01-008-01 | Устройство обделок на фасадах (наружные подоконники, пояски, балконы и др.): включая водосточные трубы, с изготовлением элементов труб |  | 100 м2фасада (без вычета проемов) | 4.425 | 316,86 249,18 | 4.14 | 63.54 | 1 Индекс на материалы, 2 кв. 2025 г. для ЛенО. ОЗП=29,1; ЭМ=11,55; ЗПМ=29,1; МАТ=8,66 | 34733.01 | 32086.54 | 211.59 | 2434.88 |  |  |  |  | Устройство обделок на фасадах (наружные подоконники, пояски, балконы и др.): включая водосточные трубы, с изготовлением элементов труб
|  |  | Накладные расходы 109% ФОТ (от 32 086,54) | в т.ч. оплаты труда 10: 34974.33
|  |  | Сметная прибыль 57% ФОТ (от 32 086,54) | в т.ч. оплаты труда 10: 18289.33
|  |  | Итого c накладными и см. прибылью | в т.ч. оплаты труда 10: 87996.67
| 101-0195 | Гвозди толевые круглые: 3,0х40 мм |  | т | 0,0014 0,0062 | 9465.51 |  | 9465.51 |  | 58.69 |  |  | 58.69 | [5 empty] | Гвозди толевые круглые: 3,0х40 мм
| 101-0795 | Проволока канатная оцинкованная, диаметром: 3 мм |  | т | 0,0039 0,0173 | 12894.74 |  | 12894.74 |  | 223.08 |  |  | 223.08 | [5 empty] | Проволока канатная оцинкованная, диаметром: 3 мм
15 | ТЕР12-01-008-02 | Устройство обделок на фасадах (наружные подоконники, пояски, балконы и др.): без водосточных труб |  | 100 м2фасада (без вычета проемов) | -4.425 | 105,74 91,11 | 1.38 | 13.25 | 1 Индекс на материалы, 2 кв. 2025 г. для ЛенО. ОЗП=29,1; ЭМ=11,55; ЗПМ=29,1; МАТ=8,66 | -12310.87 | -11732.59 | -70.53 | -507.75 |  |  |  |  | Устройство обделок на фасадах (наружные подоконники, пояски, балконы и др.): без водосточных труб
|  |  | Накладные расходы 109% ФОТ (от -11 732,59) | в т.ч. оплаты труда 10: -12788.52
|  |  | Сметная прибыль 57% ФОТ (от -11 732,59) | в т.ч. оплаты труда 10: -6687.58
|  |  | Итого c накладными и см. прибылью | в т.ч. оплаты труда 10: -31786.97
| 101-0195 | Гвозди толевые круглые: 3,0х40 мм |  | т | 0,0014 -0,0062 | 9465.51 |  | 9465.51 |  | -58.69 |  |  | -58.69 | [5 empty] | Гвозди толевые круглые: 3,0х40 мм
16 | ТЦ_12.1.01.05_78_7804550906_25.01.2024_02 Аналог ТССЦ-203-0960 5219,18/5114,28=2% | 150 мм Труба 3000 мм RAL 7004 |  | м | 228 | 56.93 |  | 56.93 | 1 Индекс на материалы, 2 кв. 2025 г. для ЛенО. ОЗП=29,1; ЭМ=11,55; ЗПМ=29,1; МАТ=8,66 | 112407.15 |  |  | 112407.15 |  |  |  |  | 150 мм Труба 3000 мм RAL 7004
17 | ТЦ_12.1.01.05_78_7804550906_25.01.2024_02 Аналог ТССЦ-203-0960 5219,18/5114,28=2% | 150 мм Охват на площадке (прут- 10х100мм; площадка- 2,5х100х50мм) (черная полоса) RAL 7004 Болт 6х30 - 2 шт; Гайка М6 - 2 шт; Шайба М6 - 4 шт |  | шт | 228 | 25.81 |  | 25.81 | 1 Индекс на материалы, 2 кв. 2025 г. для ЛенО. ОЗП=29,1; ЭМ=11,55; ЗПМ=29,1; МАТ=8,66 | 50961.33 |  |  | 50961.33 |  |  |  |  | 150 мм Охват на площадке (прут- 10х100мм; площадка- 2,5х100х50мм) (черная полоса) RAL 7004 Болт 6х30 - 2 шт; Гайка М6 - 2 шт; Шайба М6 - 4 шт
18 | ТЦ_12.1.01.05_78_7804550906_25.01.2024_02 Аналог ТССЦ-203-0960 5219,18/5114,28=2% | 150 мм Труба 3000 мм RAL 7004 |  | м | 228 | 56.93 |  | 56.93 | 1 Индекс на материалы, 2 кв. 2025 г. для ЛенО. ОЗП=29,1; ЭМ=11,55; ЗПМ=29,1; МАТ=8,66 | 112407.15 |  |  | 112407.15 |  |  |  |  | 150 мм Труба 3000 мм RAL 7004
19 | ТЦ_12.1.01.05_78_7804550906_25.01.2024_02 Аналог ТССЦ-203-0960 5219,18/5114,28=2% | 150 мм Охват на площадке (прут- 10х100мм; площадка- 2,5х100х50мм) (черная полоса) RAL 7004 Болт 6х30 - 2 шт; Гайка М6 - 2 шт; Шайба М6 - 4 шт |  | шт | 228 | 25.81 |  | 25.81 | 1 Индекс на материалы, 2 кв. 2025 г. для ЛенО. ОЗП=29,1; ЭМ=11,55; ЗПМ=29,1; МАТ=8,66 | 50961.33 |  |  | 50961.33 |  |  |  |  | 150 мм Охват на площадке (прут- 10х100мм; площадка- 2,5х100х50мм) (черная полоса) RAL 7004 Болт 6х30 - 2 шт; Гайка М6 - 2 шт; Шайба М6 - 4 шт
20 | ТЕР16-07-002-01 | Установка воронок водосточных |  | 1 воронка | 10 | 84,74 62,58 | 17,80 0,29 | 4.36 | 1 Индекс на материалы, 2 кв. 2025 г. для ЛенО. ОЗП=29,1; ЭМ=11,55; ЗПМ=29,1; МАТ=8,66 | 20644.49 | 18211.65 | 2 056,13 83,66 | 376.71 |  |  |  |  | Установка воронок водосточных
|  |  | Накладные расходы 121% ФОТ (от 18 295,31) | в т.ч. оплаты труда 10: 22137.33
|  |  | Сметная прибыль 72% ФОТ (от 18 295,31) | в т.ч. оплаты труда 10: 13172.62
|  |  | Итого c накладными и см. прибылью | в т.ч. оплаты труда 10: 55954.44
| 101-0311 | Каболка |  | т | 0,00006 0,0006 | 23703.67 |  | 23703.67 |  | 14.22 |  |  | 14.22 | [5 empty] | Каболка
| 101-1355 | Цемент гипсоглиноземистый расширяющийся |  | т | 0,00016 0,0016 | 1525.63 |  | 1525.63 |  | 2.44 |  |  | 2.44 | [5 empty] | Цемент гипсоглиноземистый расширяющийся
| 101-1522 | Электроды диаметром: 5 мм Э42А |  | т | 0,00019 0,0019 | 14120.9 |  | 14120.9 |  | 26.83 |  |  | 26.83 | [5 empty] | Электроды диаметром: 5 мм Э42А
21 | ТЦ_12.1.01.05_78_7804550906_25.01.2024_02 Аналог ТССЦ-203-0960 5219,18/5114,28=2% | 150 мм Воронка под желоб (верх 185мм.) RAL 7004Водосточный желоб д.185х3000 |  | шт | 10 | 66.25 |  | 66.25 | 1 Индекс на материалы, 2 кв. 2025 г. для ЛенО. ОЗП=29,1; ЭМ=11,55; ЗПМ=29,1; МАТ=8,66 | 5737.25 |  |  | 5737.25 |  |  |  |  | 150 мм Воронка под желоб (верх 185мм.) RAL 7004Водосточный желоб д.185х3000
Итого прямые затраты по смете в текущих ценах |  |  |  | в т.ч. оплаты труда 10: 905821.77; в т.ч. оплаты труда 11: 98175.44; в т.ч. оплаты труда 12: 7 272,49 765,46; в т.ч. оплаты труда 13: 800373.84 | [6 empty] | Итого прямые затраты по смете в текущих ценах
Накладные расходы |  |  |  | в т.ч. оплаты труда 10: 107254.2 | [6 empty] | Накладные расходы
В том числе, справочно: | [20 empty] | В том числе, справочно:
93% ФОТ (от 12683,5) (Поз. 6) |  |  |  | в т.ч. оплаты труда 10: 11795.66 | [7 empty] | 93% ФОТ (от 12683,5) (Поз. 6)
100% ФОТ (от 8416,31) (Поз. 8) |  |  |  | в т.ч. оплаты труда 10: 8416.31 | [7 empty] | 100% ФОТ (от 8416,31) (Поз. 8)
109% ФОТ (от 59545,78) (Поз. 9, 11, 14-15) |  |  |  | в т.ч. оплаты труда 10: 64904.9 | [7 empty] | 109% ФОТ (от 59545,78) (Поз. 9, 11, 14-15)
121% ФОТ (от 18295,31) (Поз. 20) |  |  |  | в т.ч. оплаты труда 10: 22137.33 | [7 empty] | 121% ФОТ (от 18295,31) (Поз. 20)
Сметная прибыль |  |  |  | в т.ч. оплаты труда 10: 59101.47 | [6 empty] | Сметная прибыль
В том числе, справочно: | [20 empty] | В том числе, справочно:
49% ФОТ (от 8416,31) (Поз. 8) |  |  |  | в т.ч. оплаты труда 10: 4123.99 | [7 empty] | 49% ФОТ (от 8416,31) (Поз. 8)
57% ФОТ (от 59545,78) (Поз. 9, 11, 14-15) |  |  |  | в т.ч. оплаты труда 10: 33941.09 | [7 empty] | 57% ФОТ (от 59545,78) (Поз. 9, 11, 14-15)
62% ФОТ (от 12683,5) (Поз. 6) |  |  |  | в т.ч. оплаты труда 10: 7863.77 | [7 empty] | 62% ФОТ (от 12683,5) (Поз. 6)
72% ФОТ (от 18295,31) (Поз. 20) |  |  |  | в т.ч. оплаты труда 10: 13172.62 | [7 empty] | 72% ФОТ (от 18295,31) (Поз. 20)
Итоги по смете: | [19 empty] | Итоги по смете:
Строительные металлические конструкции: | [20 empty] | Строительные металлические конструкции:
Итого Поз. 6 |  |  |  | в т.ч. оплаты труда 10: 17358.78; в т.ч. оплаты труда 11: 12683.5; в т.ч. оплаты труда 12: 2759.2; в т.ч. оплаты труда 13: 1916.08 | [7 empty] | Итого Поз. 6
Накладные расходы 93% ФОТ (от 12 683,50) |  |  |  | в т.ч. оплаты труда 10: 11795.66 | [7 empty] | Накладные расходы 93% ФОТ (от 12 683,50)
Сметная прибыль 62% ФОТ (от 12 683,50) |  |  |  | в т.ч. оплаты труда 10: 7863.77 | [7 empty] | Сметная прибыль 62% ФОТ (от 12 683,50)
Итого c накладными и см. прибылью |  |  |  | в т.ч. оплаты труда 10: 37018.21 | [7 empty] | Итого c накладными и см. прибылью
Материалы для строительных работ: | [20 empty] | Материалы для строительных работ:
Итого Поз. 7, 10, 12-13, 16-19, 21 |  |  |  | в т.ч. оплаты труда 10: 786532.22; в т.ч. оплаты труда 13: 786532.22 | [7 empty] | Итого Поз. 7, 10, 12-13, 16-19, 21
Отделочные работы: | [20 empty] | Отделочные работы:
Итого Поз. 8 |  |  |  | в т.ч. оплаты труда 10: 17027.57; в т.ч. оплаты труда 11: 8416.31; в т.ч. оплаты труда 12: 58.02; в т.ч. оплаты труда 13: 8553.24 | [7 empty] | Итого Поз. 8
Накладные расходы 100% ФОТ (от 8 416,31) |  |  |  | в т.ч. оплаты труда 10: 8416.31 | [7 empty] | Накладные расходы 100% ФОТ (от 8 416,31)
Сметная прибыль 49% ФОТ (от 8 416,31) |  |  |  | в т.ч. оплаты труда 10: 4123.99 | [7 empty] | Сметная прибыль 49% ФОТ (от 8 416,31)
Итого c накладными и см. прибылью |  |  |  | в т.ч. оплаты труда 10: 29567.87 | [7 empty] | Итого c накладными и см. прибылью
Кровли: | [20 empty] | Кровли:
Итого Поз. 9, 11, 14-15 |  |  |  | в т.ч. оплаты труда 10: 64258.71; в т.ч. оплаты труда 11: 58863.98; в т.ч. оплаты труда 12: 2 399,14 681,80; в т.ч. оплаты труда 13: 2995.59 | [7 empty] | Итого Поз. 9, 11, 14-15
Накладные расходы 109% ФОТ (от 59 545,78) |  |  |  | в т.ч. оплаты труда 10: 64904.9 | [7 empty] | Накладные расходы 109% ФОТ (от 59 545,78)
Сметная прибыль 57% ФОТ (от 59 545,78) |  |  |  | в т.ч. оплаты труда 10: 33941.09 | [7 empty] | Сметная прибыль 57% ФОТ (от 59 545,78)
Итого c накладными и см. прибылью |  |  |  | в т.ч. оплаты труда 10: 163104.7 | [7 empty] | Итого c накладными и см. прибылью
Сантехнические работы - внутренние (трубопроводы, водопровод, канализация, отопление, газоснабжение, вентиляция и кондиционирование воздуха): | [20 empty] | Сантехнические работы - внутренние (трубопроводы, водопровод, канализация, отопление, газоснабжение, вентиляция и кондиционирование воздуха):
Итого Поз. 20 |  |  |  | в т.ч. оплаты труда 10: 20644.49; в т.ч. оплаты труда 11: 18211.65; в т.ч. оплаты труда 12: 2 056,13 83,66; в т.ч. оплаты труда 13: 376.71 | [7 empty] | Итого Поз. 20
Накладные расходы 121% ФОТ (от 18 295,31) |  |  |  | в т.ч. оплаты труда 10: 22137.33 | [7 empty] | Накладные расходы 121% ФОТ (от 18 295,31)
Сметная прибыль 72% ФОТ (от 18 295,31) |  |  |  | в т.ч. оплаты труда 10: 13172.62 | [7 empty] | Сметная прибыль 72% ФОТ (от 18 295,31)
Итого c накладными и см. прибылью |  |  |  | в т.ч. оплаты труда 10: 55954.44 | [7 empty] | Итого c накладными и см. прибылью
Итого |  |  |  | в т.ч. оплаты труда 10: 1072177.44 | [7 empty] | Итого
В том числе: | [20 empty] | В том числе:
Основная заработная плата |  |  |  | в т.ч. оплаты труда 10: 98175.44 | [7 empty] | Основная заработная плата
Материалы |  |  |  | в т.ч. оплаты труда 10: 800373.84 | [7 empty] | Материалы
Машины и механизмы |  |  |  | в т.ч. оплаты труда 10: 7272.49 | [7 empty] | Машины и механизмы
в том числе заработная плата машинистов |  |  |  | в т.ч. оплаты труда 10: 765.46 | [7 empty] | в том числе заработная плата машинистов
Накладные расходы |  |  |  | в т.ч. оплаты труда 10: 107254.2 | [7 empty] | Накладные расходы
Сметная прибыль |  |  |  | в т.ч. оплаты труда 10: 59101.47 | [7 empty] | Сметная прибыль
Временные здания и сооружения 5,2% |  |  |  | в т.ч. оплаты труда 10: 55753.23 | [7 empty] | Временные здания и сооружения 5,2%
Итого |  |  |  | в т.ч. оплаты труда 10: 1127930.67 | [8 empty] | Итого
Зимнее удорожание 2,1% |  |  |  | в т.ч. оплаты труда 10: 23686.54 | [7 empty] | Зимнее удорожание 2,1%
Затраты на вахтовый метод работ 3,5% |  |  |  | в т.ч. оплаты труда 10: 39477.57 | [7 empty] | Затраты на вахтовый метод работ 3,5%
Перевозка работников свыше 3-х километров 2,5% |  |  |  | в т.ч. оплаты труда 10: 28198.27 | [7 empty] | Перевозка работников свыше 3-х километров 2,5%
Перебазировка машин и механизмов 2% |  |  |  | в т.ч. оплаты труда 10: 22558.61 | [7 empty] | Перебазировка машин и механизмов 2%
Итого |  |  |  | в т.ч. оплаты труда 10: 1241851.66 | [8 empty] | Итого
Непредвиденные затраты 3% |  |  |  | в т.ч. оплаты труда 10: 37255.55 | [7 empty] | Непредвиденные затраты 3%
Итого с непредвиденными |  |  |  | в т.ч. оплаты труда 10: 1279107.21 | [8 empty] | Итого с непредвиденными
НДС 20% |  |  |  | в т.ч. оплаты труда 10: 255821.44 | [7 empty] | НДС 20%
ВСЕГО по смете |  |  |  | в т.ч. оплаты труда 10: 1534928.65 | [9 empty] | ВСЕГО по смете

## 1632-2021-2.1.2,2.1.7-АР3
Терминал по перевалке минеральных удобрений в морском торговом порту Усть-Луга. Береговые объекты терминала | [13 empty] | Терминал по перевалке минеральных удобрений в морском торговом порту Усть-Луга. Береговые объекты терминала
(наименование стройки)
ЛОКАЛЬНАЯ СМЕТА № 1632-2021-2.1.2, 2.1.7-АР3_07.04.041-П-00-00
(локальная смета)
на Архитектурные решения, 07.04.041 Конвейерная галерея №2 (код SAP 01.02.010) код ГП 2.1.2 | [14 empty] | на Архитектурные решения, 07.04.041 Конвейерная галерея №2 (код SAP 01.02.010) код ГП 2.1.2
(наименование работ и затрат, наименование объекта)
| Основание: | 1632-2021-2.1.2, 2.1.7-АР1_0_0_RU_IFС
| Сметная стоимость |  | 594.62 | тыс.руб.
| строительных работ |  | 415.354 | тыс.руб.
| Средства на оплату труда |  | 38.875 | тыс.руб.
| Сметная трудоемкость |  | 77.24 | чел.час
| Составлен(а) в текущих (прогнозных) ценах по состоянию на |  |  | 2 кв. 2023г. | [11 empty] | 2 кв. 2023г.
№ п/п | Обоснование | Наименование работ и затрат |  | Ед. изм. | Кол-во | Стоимость единицы в базисных ценах, руб. |  |  | Обосно- вание, индекс | Общая стоимость в базисных ценах, руб.
[6 empty] | Всего | Экспл. маш. | Мат-лы |  | Всего | в т.ч. оплата труда | Экспл. маш. | Мат-лы
[6 empty] | оплаты труда | в т.ч. оплаты труда |  |  |  |  | в т.ч. оплаты труда
1 | 2 | 3 |  | 4 | 5 | 6 | 7 | 8 | 9 | 10 | 11 | 12 | 13
Раздел 1. Фасадные работы | [16 empty] | Раздел 1. Фасадные работы
1632-2021-2.1.2, 2.1.7-АР3. ( в осях 15-23 ) | [17 empty] | 1632-2021-2.1.2, 2.1.7-АР3. ( в осях 15-23 )
Раздел 2. Кровля | [16 empty] | Раздел 2. Кровля
Монтаж кровельного покрытия из профнастила учтен в разделе КМ | [17 empty] | Монтаж кровельного покрытия из профнастила учтен в разделе КМ
1632-2021-2.1.2, 2.1.7-АР3. ( в осях 15-23 ) | [17 empty] | 1632-2021-2.1.2, 2.1.7-АР3. ( в осях 15-23 )
1 | ТЕР11-01-009-02 | Устройство тепло- и звукоизоляции сплошной из плит: древесноволокнистых // прим. ЦСП в 2 слоя |  | 100 м2 изолируемой поверхности | 1.379 | 499,19 274,18 | 225,01 9,02 |  | 1 Индекс на материалы, 2 кв. 2025 г. для ЛенО. ОЗП=29,1; ЭМ=11,55; ЗПМ=29,1; МАТ=8,66 | 14586.48 | 11002.66 | 3 583,82 361,80 | [6 empty] | Устройство тепло- и звукоизоляции сплошной из плит: древесноволокнистых // прим. ЦСП в 2 слоя
|  |  | Накладные расходы 112% ФОТ (от 11 364,46) | в т.ч. оплаты труда 10: 12728.2
|  |  | Сметная прибыль 65% ФОТ (от 11 364,46) | в т.ч. оплаты труда 10: 7386.9
|  |  | Итого c накладными и см. прибылью | в т.ч. оплаты труда 10: 34701.58
2 | ТЦ_01.6.01.10_78_7810994931_08.02.2024_02 | ЦСП 13200х1200х8 |  | м2 | 284.07 | 39.93 |  | 39.93 | 1 Индекс на материалы, 2 кв. 2025 г. для ЛенО. ОЗП=29,1; ЭМ=11,55; ЗПМ=29,1; МАТ=8,66 | 98229.64 |  |  | 98229.64 | [5 empty] | ЦСП 13200х1200х8
3 | ТЕР12-01-002-09 | Устройство кровель плоских из наплавляемых материалов: в два слоя |  | 100 м2 кровли | 1.379 | 508,35 294,45 | 55,22 5,65 | 158.68 | 1 Индекс на материалы, 2 кв. 2025 г. для ЛенО. ОЗП=29,1; ЭМ=11,55; ЗПМ=29,1; МАТ=8,66 | 14590.33 | 11815.79 | 879,56 226,59 | 1894.98 | [5 empty] | Устройство кровель плоских из наплавляемых материалов: в два слоя
|  |  | Накладные расходы 109% ФОТ (от 12 042,38) | в т.ч. оплаты труда 10: 13126.19
|  |  | Сметная прибыль 57% ФОТ (от 12 042,38) | в т.ч. оплаты труда 10: 6864.16
|  |  | Итого c накладными и см. прибылью | в т.ч. оплаты труда 10: 34580.68
| 101-2278 | Пропан-бутан, смесь техническая |  | кг | 29,94 41,28726 | 5.3 |  | 5.3 |  | 218.82 |  |  | 218.82 | [6 empty] | Пропан-бутан, смесь техническая
4 | ТЦ_12.0.00.00_78_7826181040_08.02.2024_02 | Техноэласт Пламя Стоп |  | м2 | 157.21 | 42.37 |  | 42.37 | 1 Индекс на материалы, 2 кв. 2025 г. для ЛенО. ОЗП=29,1; ЭМ=11,55; ЗПМ=29,1; МАТ=8,66 | 57684.15 |  |  | 57684.15 | [5 empty] | Техноэласт Пламя Стоп
5 | ТЦ_12.0.00.00_78_7802585999_08.02.2024_02 | Техноэласт ЭПП |  | м2 | 159.96 | 33.59 |  | 33.59 | 1 Индекс на материалы, 2 кв. 2025 г. для ЛенО. ОЗП=29,1; ЭМ=11,55; ЗПМ=29,1; МАТ=8,66 | 46530.67 |  |  | 46530.67 | [5 empty] | Техноэласт ЭПП
Раздел 3. Дверные проемы | [16 empty] | Раздел 3. Дверные проемы
1632-2021-2.1.2, 2.1.7-АР3. ( в осях 15-23 ) | [17 empty] | 1632-2021-2.1.2, 2.1.7-АР3. ( в осях 15-23 )
6 | ТЕР09-04-012-01 | Установка металлических дверных блоков в готовые проемы |  | 1 м2 проема | 4.2 | 106,67 51,89 | 28.44 | 26.34 | 1 Индекс на материалы, 2 кв. 2025 г. для ЛенО. ОЗП=29,1; ЭМ=11,55; ЗПМ=29,1; МАТ=8,66 | 8679.39 | 6341.75 | 1379.6 | 958.04 | [5 empty] | Установка металлических дверных блоков в готовые проемы
|  |  | Накладные расходы 93% ФОТ (от 6 341,75) | в т.ч. оплаты труда 10: 5897.83
|  |  | Сметная прибыль 62% ФОТ (от 6 341,75) | в т.ч. оплаты труда 10: 3931.89
|  |  | Итого c накладными и см. прибылью | в т.ч. оплаты труда 10: 18509.11
| 101-1513 | Электроды диаметром: 4 мм Э42 |  | т | 0,0001 0,00042 | 12320.59 |  | 12320.59 |  | 5.17 |  |  | 5.17 | [6 empty] | Электроды диаметром: 4 мм Э42
| 101-1921 | Пена монтажная: для герметизации стыков в баллончике емкостью 0,85 л |  | шт. | 0,1 0,42 | 64.86 |  | 64.86 |  | 27.24 |  |  | 27.24 | [6 empty] | Пена монтажная: для герметизации стыков в баллончике емкостью 0,85 л
| 204-0062 | Детали закладные и накладные изготовленные: без применения сварки, гнутья, сверления (пробивки) отверстий поставляемые отдельно |  | т | 0,003 0,0126 | 6207.31 |  | 6207.31 |  | 78.21 |  |  | 78.21 | [6 empty] | Детали закладные и накладные изготовленные: без применения сварки, гнутья, сверления (пробивки) отверстий поставляемые отдельно
7 | ТЦ_07.1.01.03_78_7841375755_25.01.2024_02 | Дверь стальная наружная 1000х2100 |  | шт | 2 | 2087.18 |  | 2087.18 | 1 Индекс на материалы, 2 кв. 2025 г. для ЛенО. ОЗП=29,1; ЭМ=11,55; ЗПМ=29,1; МАТ=8,66 | 36149.96 |  |  | 36149.96 | [5 empty] | Дверь стальная наружная 1000х2100
8 | ТЕР09-04-013-01 | Установка противопожарных дверей: однопольных глухих |  | 1 м2 проема | 2.1 | 113,00 46,06 | 12.68 | 54.26 | 1 Индекс на материалы, 2 кв. 2025 г. для ЛенО. ОЗП=29,1; ЭМ=11,55; ЗПМ=29,1; МАТ=8,66 | 4109 | 2814.57 | 307.66 | 986.77 | [5 empty] | Установка противопожарных дверей: однопольных глухих
|  |  | Накладные расходы 93% ФОТ (от 2 814,57) | в т.ч. оплаты труда 10: 2617.55
|  |  | Сметная прибыль 62% ФОТ (от 2 814,57) | в т.ч. оплаты труда 10: 1745.03
|  |  | Итого c накладными и см. прибылью | в т.ч. оплаты труда 10: 8471.58
| 101-1513 | Электроды диаметром: 4 мм Э42 |  | т | 0,00007 0,000147 | 12320.59 |  | 12320.59 |  | 1.81 |  |  | 1.81 | [6 empty] | Электроды диаметром: 4 мм Э42
| 101-1929 | Болты анкерные |  | т | 0,003 0,0063 | 8970.59 |  | 8970.59 |  | 56.51 |  |  | 56.51 | [6 empty] | Болты анкерные
| 101-3661 | Пена монтажная: противопожарная полиуретановая NULLIFIRE (0,88 л) |  | шт. | 0,27 0,567 | 98.1 |  | 98.1 |  | 55.62 |  |  | 55.62 | [6 empty] | Пена монтажная: противопожарная полиуретановая NULLIFIRE (0,88 л)
9 | ТЦ_07.1.01.03_78_7841375755_25.01.2024_02 | Дверь противопожарная металлическая: однопольная ДПМ-01/30, размером 1000х2100 мм |  | шт | 1 | 2087.18 |  | 2087.18 | 1 Индекс на материалы, 2 кв. 2025 г. для ЛенО. ОЗП=29,1; ЭМ=11,55; ЗПМ=29,1; МАТ=8,66 | 18074.98 |  |  | 18074.98 | [5 empty] | Дверь противопожарная металлическая: однопольная ДПМ-01/30, размером 1000х2100 мм
10 | ТССЦ-101-0961 | Закрыватель дверной гидравлический рычажный в алюминиевом корпусе |  | шт. | 3 | 381.58 |  | 381.58 | 1 Индекс на материалы, 2 кв. 2025 г. для ЛенО. ОЗП=29,1; ЭМ=11,55; ЗПМ=29,1; МАТ=8,66 | 9913.45 |  |  | 9913.45 | [5 empty] | Закрыватель дверной гидравлический рычажный в алюминиевом корпусе
11 | ТССЦ-101-6976 | Замок электромагнитный универсальный сдвиговый AL-400S |  | шт. | 3 | 1134.11 |  | 1134.11 | 1 Индекс на материалы, 2 кв. 2025 г. для ЛенО. ОЗП=29,1; ЭМ=11,55; ЗПМ=29,1; МАТ=8,66 | 29464.18 |  |  | 29464.18 | [5 empty] | Замок электромагнитный универсальный сдвиговый AL-400S
12 | ТЕР15-01-070-02 | Облицовка: дверных проемов в наружных стенах откосной планкой из оцинкованной стали с полимерным покрытием с установкой наличников из оцинкованной стали с полимерным покрытием |  | 1 м2 проемов | 6.3 | 168,52 34,43 | 0.6 | 133.49 | 1 Индекс на материалы, 2 кв. 2025 г. для ЛенО. ОЗП=29,1; ЭМ=11,55; ЗПМ=29,1; МАТ=8,66 | 13638.7 | 6312.24 | 43.51 | 7282.95 | [5 empty] | Облицовка: дверных проемов в наружных стенах откосной планкой из оцинкованной стали с полимерным покрытием с установкой наличников из оцинкованной стали с полимерным покрытием
|  |  | Накладные расходы 100% ФОТ (от 6 312,24) | в т.ч. оплаты труда 10: 6312.24
|  |  | Сметная прибыль 49% ФОТ (от 6 312,24) | в т.ч. оплаты труда 10: 3093
|  |  | Итого c накладными и см. прибылью | в т.ч. оплаты труда 10: 23043.94
| 101-1691 | Шурупы-саморезы 4,2х16 мм |  | 100 шт. | 0,18 1,134 | 9 |  | 9 |  | 10.21 |  |  | 10.21 | [6 empty] | Шурупы-саморезы 4,2х16 мм
| 101-2409 | Аквилон из оцинкованной стали с полимерным покрытием |  | п.м | 2,7 17,01 | 27.66 |  | 27.66 |  | 470.5 |  |  | 470.5 | [6 empty] | Аквилон из оцинкованной стали с полимерным покрытием
| 101-2410 | Откосная планка шириной 250 мм из оцинкованной стали с полимерным покрытием |  | п.м | 2,2 13,86 | 18.76 |  | 18.76 |  | 260.01 |  |  | 260.01 | [6 empty] | Откосная планка шириной 250 мм из оцинкованной стали с полимерным покрытием
| 101-2412 | Наличники из оцинкованной стали с полимерным покрытием |  | п.м | 0,46 2,898 | 34.59 |  | 34.59 |  | 100.24 |  |  | 100.24 | [6 empty] | Наличники из оцинкованной стали с полимерным покрытием
Итого прямые затраты по смете в текущих ценах |  |  |  | в т.ч. оплаты труда 10: 351650.93; в т.ч. оплаты труда 11: 38287.01; в т.ч. оплаты труда 12: 6 194,15 588,39; в т.ч. оплаты труда 13: 307169.77 | [7 empty] | Итого прямые затраты по смете в текущих ценах
Накладные расходы |  |  |  | в т.ч. оплаты труда 10: 40682.01 | [7 empty] | Накладные расходы
В том числе, справочно: | [21 empty] | В том числе, справочно:
93% ФОТ (от 9156,32) (Поз. 2, 4-11) |  |  |  | в т.ч. оплаты труда 10: 8515.38 | [8 empty] | 93% ФОТ (от 9156,32) (Поз. 2, 4-11)
100% ФОТ (от 6312,24) (Поз. 12) |  |  |  | в т.ч. оплаты труда 10: 6312.24 | [8 empty] | 100% ФОТ (от 6312,24) (Поз. 12)
109% ФОТ (от 12042,38) (Поз. 3) |  |  |  | в т.ч. оплаты труда 10: 13126.19 | [8 empty] | 109% ФОТ (от 12042,38) (Поз. 3)
112% ФОТ (от 11364,46) (Поз. 1) |  |  |  | в т.ч. оплаты труда 10: 12728.2 | [8 empty] | 112% ФОТ (от 11364,46) (Поз. 1)
Сметная прибыль |  |  |  | в т.ч. оплаты труда 10: 23020.98 | [7 empty] | Сметная прибыль
В том числе, справочно: | [21 empty] | В том числе, справочно:
49% ФОТ (от 6312,24) (Поз. 12) |  |  |  | в т.ч. оплаты труда 10: 3093 | [8 empty] | 49% ФОТ (от 6312,24) (Поз. 12)
57% ФОТ (от 12042,38) (Поз. 3) |  |  |  | в т.ч. оплаты труда 10: 6864.16 | [8 empty] | 57% ФОТ (от 12042,38) (Поз. 3)
62% ФОТ (от 9156,32) (Поз. 2, 4-11) |  |  |  | в т.ч. оплаты труда 10: 5676.92 | [8 empty] | 62% ФОТ (от 9156,32) (Поз. 2, 4-11)
65% ФОТ (от 11364,46) (Поз. 1) |  |  |  | в т.ч. оплаты труда 10: 7386.9 | [8 empty] | 65% ФОТ (от 11364,46) (Поз. 1)
Итоги по смете: | [20 empty] | Итоги по смете:
Полы: | [21 empty] | Полы:
Итого Поз. 1 |  |  |  | в т.ч. оплаты труда 10: 14586.48; в т.ч. оплаты труда 11: 11002.66; в т.ч. оплаты труда 12: 3 583,82 361,80 | [8 empty] | Итого Поз. 1
Накладные расходы 112% ФОТ (от 11 364,46) |  |  |  | в т.ч. оплаты труда 10: 12728.2 | [8 empty] | Накладные расходы 112% ФОТ (от 11 364,46)
Сметная прибыль 65% ФОТ (от 11 364,46) |  |  |  | в т.ч. оплаты труда 10: 7386.9 | [8 empty] | Сметная прибыль 65% ФОТ (от 11 364,46)
Итого c накладными и см. прибылью |  |  |  | в т.ч. оплаты труда 10: 34701.58 | [8 empty] | Итого c накладными и см. прибылью
Строительные металлические конструкции: | [21 empty] | Строительные металлические конструкции:
Итого Поз. 2, 4-11 |  |  |  | в т.ч. оплаты труда 10: 308835.42; в т.ч. оплаты труда 11: 9156.32; в т.ч. оплаты труда 12: 1687.26; в т.ч. оплаты труда 13: 297991.84 | [8 empty] | Итого Поз. 2, 4-11
Накладные расходы 93% ФОТ (от 9 156,32) |  |  |  | в т.ч. оплаты труда 10: 8515.38 | [8 empty] | Накладные расходы 93% ФОТ (от 9 156,32)
Сметная прибыль 62% ФОТ (от 9 156,32) |  |  |  | в т.ч. оплаты труда 10: 5676.92 | [8 empty] | Сметная прибыль 62% ФОТ (от 9 156,32)
Итого c накладными и см. прибылью |  |  |  | в т.ч. оплаты труда 10: 323027.72 | [8 empty] | Итого c накладными и см. прибылью
Кровли: | [21 empty] | Кровли:
Итого Поз. 3 |  |  |  | в т.ч. оплаты труда 10: 14590.33; в т.ч. оплаты труда 11: 11815.79; в т.ч. оплаты труда 12: 879,56 226,59; в т.ч. оплаты труда 13: 1894.98 | [8 empty] | Итого Поз. 3
Накладные расходы 109% ФОТ (от 12 042,38) |  |  |  | в т.ч. оплаты труда 10: 13126.19 | [8 empty] | Накладные расходы 109% ФОТ (от 12 042,38)
Сметная прибыль 57% ФОТ (от 12 042,38) |  |  |  | в т.ч. оплаты труда 10: 6864.16 | [8 empty] | Сметная прибыль 57% ФОТ (от 12 042,38)
Итого c накладными и см. прибылью |  |  |  | в т.ч. оплаты труда 10: 34580.68 | [8 empty] | Итого c накладными и см. прибылью
Отделочные работы: | [21 empty] | Отделочные работы:
Итого Поз. 12 |  |  |  | в т.ч. оплаты труда 10: 13638.7; в т.ч. оплаты труда 11: 6312.24; в т.ч. оплаты труда 12: 43.51; в т.ч. оплаты труда 13: 7282.95 | [8 empty] | Итого Поз. 12
Накладные расходы 100% ФОТ (от 6 312,24) |  |  |  | в т.ч. оплаты труда 10: 6312.24 | [8 empty] | Накладные расходы 100% ФОТ (от 6 312,24)
Сметная прибыль 49% ФОТ (от 6 312,24) |  |  |  | в т.ч. оплаты труда 10: 3093 | [8 empty] | Сметная прибыль 49% ФОТ (от 6 312,24)
Итого c накладными и см. прибылью |  |  |  | в т.ч. оплаты труда 10: 23043.94 | [8 empty] | Итого c накладными и см. прибылью
Итого |  |  |  | в т.ч. оплаты труда 10: 415353.92 | [8 empty] | Итого
В том числе: | [21 empty] | В том числе:
Основная заработная плата |  |  |  | в т.ч. оплаты труда 10: 38287.01 | [8 empty] | Основная заработная плата
Материалы |  |  |  | в т.ч. оплаты труда 10: 307169.77 | [8 empty] | Материалы
Машины и механизмы |  |  |  | в т.ч. оплаты труда 10: 6194.15 | [8 empty] | Машины и механизмы
в том числе заработная плата машинистов |  |  |  | в т.ч. оплаты труда 10: 588.39 | [8 empty] | в том числе заработная плата машинистов
Накладные расходы |  |  |  | в т.ч. оплаты труда 10: 40682.01 | [8 empty] | Накладные расходы
Сметная прибыль |  |  |  | в т.ч. оплаты труда 10: 23020.98 | [8 empty] | Сметная прибыль
Временные здания и сооружения 5,2% |  |  |  | в т.ч. оплаты труда 10: 21598.4 | [8 empty] | Временные здания и сооружения 5,2%
Итого |  |  |  | в т.ч. оплаты труда 10: 436952.32 | [9 empty] | Итого
Зимнее удорожание 2,1% |  |  |  | в т.ч. оплаты труда 10: 9176 | [8 empty] | Зимнее удорожание 2,1%
Затраты на вахтовый метод работ 3,5% |  |  |  | в т.ч. оплаты труда 10: 15293.33 | [8 empty] | Затраты на вахтовый метод работ 3,5%
Перевозка работников свыше 3-х километров 2,5% |  |  |  | в т.ч. оплаты труда 10: 10923.81 | [8 empty] | Перевозка работников свыше 3-х километров 2,5%
Перебазировка машин и механизмов 2% |  |  |  | в т.ч. оплаты труда 10: 8739.05 | [8 empty] | Перебазировка машин и механизмов 2%
Итого |  |  |  | в т.ч. оплаты труда 10: 481084.51 | [9 empty] | Итого
Непредвиденные затраты 3% |  |  |  | в т.ч. оплаты труда 10: 14432.54 | [8 empty] | Непредвиденные затраты 3%
Итого с непредвиденными |  |  |  | в т.ч. оплаты труда 10: 495517.05 | [9 empty] | Итого с непредвиденными
НДС 20% |  |  |  | в т.ч. оплаты труда 10: 99103.41 | [8 empty] | НДС 20%
ВСЕГО по смете |  |  |  | в т.ч. оплаты труда 10: 594620.46 | [10 empty] | ВСЕГО по смете

## 1632-2021-2.1.2,2.1.7-АР2
Терминал по перевалке минеральных удобрений в морском торговом порту Усть-Луга. Береговые объекты терминала | [13 empty] | Терминал по перевалке минеральных удобрений в морском торговом порту Усть-Луга. Береговые объекты терминала
(наименование стройки)
ЛОКАЛЬНАЯ СМЕТА № 1632-2021-2.1.2, 2.1.7-АР2-07.04.041-П-00-00
(локальная смета)
на Архитектурные решения, 07.04.041 Конвейерная галерея №2 (код SAP 01.02.010) код ГП 2.1.2 | [14 empty] | на Архитектурные решения, 07.04.041 Конвейерная галерея №2 (код SAP 01.02.010) код ГП 2.1.2
(наименование работ и затрат, наименование объекта)
| Основание: | 1632-2021-2.1.2, 2.1.7-АР1_0_0_RU_IFС
| Сметная стоимость |  | 584.179 | тыс.руб.
| строительных работ |  | 408.06 | тыс.руб.
| Средства на оплату труда |  | 37.874 | тыс.руб.
| Сметная трудоемкость |  | 75.18 | чел.час
| Составлен(а) в текущих (прогнозных) ценах по состоянию на |  |  | 2 кв. 2023г. | [11 empty] | 2 кв. 2023г.
№ п/п | Обоснование | Наименование работ и затрат |  | Ед. изм. | Кол-во | Стоимость единицы в базисных ценах, руб. |  |  | Обосно- вание, индекс | Общая стоимость в базисных ценах, руб.
[6 empty] | Всего | Экспл. маш. | Мат-лы |  | Всего | в т.ч. оплата труда | Экспл. маш. | Мат-лы
[6 empty] | оплаты труда | в т.ч. оплаты труда |  |  |  |  | в т.ч. оплаты труда
1 | 2 | 3 |  | 4 | 5 | 6 | 7 | 8 | 9 | 10 | 11 | 12 | 13
Раздел 1. Фасадные работы | [16 empty] | Раздел 1. Фасадные работы
1632-2021-2.1.2, 2.1.7-АР2. ( в осях 8-14 ) | [17 empty] | 1632-2021-2.1.2, 2.1.7-АР2. ( в осях 8-14 )
Раздел 2. Кровля | [16 empty] | Раздел 2. Кровля
Монтаж кровельного покрытия из профнастила учтен в разделе КМ | [17 empty] | Монтаж кровельного покрытия из профнастила учтен в разделе КМ
1632-2021-2.1.2, 2.1.7-АР2. ( в осях 8-14 ) | [17 empty] | 1632-2021-2.1.2, 2.1.7-АР2. ( в осях 8-14 )
1 | ТЕР11-01-009-02 | Устройство тепло- и звукоизоляции сплошной из плит: древесноволокнистых // прим. ЦСП |  | 100 м2 изолируемой поверхности | 1.32 | 499,19 274,18 | 225,01 9,02 |  | 1 Индекс на материалы, 2 кв. 2025 г. для ЛенО. ОЗП=29,1; ЭМ=11,55; ЗПМ=29,1; МАТ=8,66 | 13962.41 | 10531.92 | 3 430,49 346,32 | [6 empty] | Устройство тепло- и звукоизоляции сплошной из плит: древесноволокнистых // прим. ЦСП
|  |  | Накладные расходы 112% ФОТ (от 10 878,24) | в т.ч. оплаты труда 10: 12183.63
|  |  | Сметная прибыль 65% ФОТ (от 10 878,24) | в т.ч. оплаты труда 10: 7070.86
|  |  | Итого c накладными и см. прибылью | в т.ч. оплаты труда 10: 33216.9
2 | ТЦ_01.6.01.10_78_7810994931_08.02.2024_02 Аналог ТССЦ-101-5068 25,77/24,64=2% | ЦСП 13200х1200х8 |  | м2 | 271.92 | 40.73 |  | 40.73 | 1 Индекс на материалы, 2 кв. 2025 г. для ЛенО. ОЗП=29,1; ЭМ=11,55; ЗПМ=29,1; МАТ=8,66 | 95912.11 |  |  | 95912.11 | [5 empty] | ЦСП 13200х1200х8
3 | ТЕР12-01-002-09 | Устройство кровель плоских из наплавляемых материалов: в два слоя |  | 100 м2 кровли | 1.32 | 508,35 294,45 | 55,22 5,65 | 158.68 | 1 Индекс на материалы, 2 кв. 2025 г. для ЛенО. ОЗП=29,1; ЭМ=11,55; ЗПМ=29,1; МАТ=8,66 | 13966.09 | 11310.26 | 841,93 216,89 | 1813.9 | [5 empty] | Устройство кровель плоских из наплавляемых материалов: в два слоя
|  |  | Накладные расходы 109% ФОТ (от 11 527,15) | в т.ч. оплаты труда 10: 12564.59
|  |  | Сметная прибыль 57% ФОТ (от 11 527,15) | в т.ч. оплаты труда 10: 6570.48
|  |  | Итого c накладными и см. прибылью | в т.ч. оплаты труда 10: 33101.16
| 101-2278 | Пропан-бутан, смесь техническая |  | кг | 29,94 39,5208 | 5.3 |  | 5.3 |  | 209.46 |  |  | 209.46 | [6 empty] | Пропан-бутан, смесь техническая
4 | ТЦ_12.0.00.00_78_7826181040_08.02.2024_02 Аналог ТССЦ-101-4724 26,31/25,55=2% | Техноэласт Пламя Стоп |  | м2 | 150.48 | 43.22 |  | 43.22 | 1 Индекс на материалы, 2 кв. 2025 г. для ЛенО. ОЗП=29,1; ЭМ=11,55; ЗПМ=29,1; МАТ=8,66 | 56322.44 |  |  | 56322.44 | [5 empty] | Техноэласт Пламя Стоп
5 | ТЦ_12.0.00.00_78_7802585999_08.02.2024_02 Аналог ТССЦ-101-4702 22,34/21,66=3% | Техноэласт ЭПП |  | м2 | 153.12 | 34.6 |  | 34.6 | 1 Индекс на материалы, 2 кв. 2025 г. для ЛенО. ОЗП=29,1; ЭМ=11,55; ЗПМ=29,1; МАТ=8,66 | 45880.26 |  |  | 45880.26 | [5 empty] | Техноэласт ЭПП
Раздел 3. Дверные проемы | [16 empty] | Раздел 3. Дверные проемы
1632-2021-2.1.2, 2.1.7-АР2. ( в осях 8-14 ) | [17 empty] | 1632-2021-2.1.2, 2.1.7-АР2. ( в осях 8-14 )
6 | ТЕР09-04-012-01 | Установка металлических дверных блоков в готовые проемы |  | 1 м2 проема | 4.2 | 106,67 51,89 | 28.44 | 26.34 | 1 Индекс на материалы, 2 кв. 2025 г. для ЛенО. ОЗП=29,1; ЭМ=11,55; ЗПМ=29,1; МАТ=8,66 | 8679.39 | 6341.75 | 1379.6 | 958.04 | [5 empty] | Установка металлических дверных блоков в готовые проемы
|  |  | Накладные расходы 93% ФОТ (от 6 341,75) | в т.ч. оплаты труда 10: 5897.83
|  |  | Сметная прибыль 62% ФОТ (от 6 341,75) | в т.ч. оплаты труда 10: 3931.89
|  |  | Итого c накладными и см. прибылью | в т.ч. оплаты труда 10: 18509.11
| 101-1513 | Электроды диаметром: 4 мм Э42 |  | т | 0,0001 0,00042 | 12320.59 |  | 12320.59 |  | 5.17 |  |  | 5.17 | [6 empty] | Электроды диаметром: 4 мм Э42
| 101-1921 | Пена монтажная: для герметизации стыков в баллончике емкостью 0,85 л |  | шт. | 0,1 0,42 | 64.86 |  | 64.86 |  | 27.24 |  |  | 27.24 | [6 empty] | Пена монтажная: для герметизации стыков в баллончике емкостью 0,85 л
| 204-0062 | Детали закладные и накладные изготовленные: без применения сварки, гнутья, сверления (пробивки) отверстий поставляемые отдельно |  | т | 0,003 0,0126 | 6207.31 |  | 6207.31 |  | 78.21 |  |  | 78.21 | [6 empty] | Детали закладные и накладные изготовленные: без применения сварки, гнутья, сверления (пробивки) отверстий поставляемые отдельно
7 | ТЦ_07.1.01.03_78_7841375755_25.01.2024_02 | Дверь стальная наружная (правая) 1000х2100 |  | шт | 2 | 2087.18 |  | 2087.18 | 1 Индекс на материалы, 2 кв. 2025 г. для ЛенО. ОЗП=29,1; ЭМ=11,55; ЗПМ=29,1; МАТ=8,66 | 36149.96 |  |  | 36149.96 | [5 empty] | Дверь стальная наружная (правая) 1000х2100
8 | ТЕР09-04-013-01 | Установка противопожарных дверей: однопольных глухих |  | 1 м2 проема | 2.1 | 113,00 46,06 | 12.68 | 54.26 | 1 Индекс на материалы, 2 кв. 2025 г. для ЛенО. ОЗП=29,1; ЭМ=11,55; ЗПМ=29,1; МАТ=8,66 | 4109 | 2814.57 | 307.66 | 986.77 | [5 empty] | Установка противопожарных дверей: однопольных глухих
|  |  | Накладные расходы 93% ФОТ (от 2 814,57) | в т.ч. оплаты труда 10: 2617.55
|  |  | Сметная прибыль 62% ФОТ (от 2 814,57) | в т.ч. оплаты труда 10: 1745.03
|  |  | Итого c накладными и см. прибылью | в т.ч. оплаты труда 10: 8471.58
| 101-1513 | Электроды диаметром: 4 мм Э42 |  | т | 0,00007 0,000147 | 12320.59 |  | 12320.59 |  | 1.81 |  |  | 1.81 | [6 empty] | Электроды диаметром: 4 мм Э42
| 101-1929 | Болты анкерные |  | т | 0,003 0,0063 | 8970.59 |  | 8970.59 |  | 56.51 |  |  | 56.51 | [6 empty] | Болты анкерные
| 101-3661 | Пена монтажная: противопожарная полиуретановая NULLIFIRE (0,88 л) |  | шт. | 0,27 0,567 | 98.1 |  | 98.1 |  | 55.62 |  |  | 55.62 | [6 empty] | Пена монтажная: противопожарная полиуретановая NULLIFIRE (0,88 л)
9 | ТЦ_07.1.01.03_78_7841375755_25.01.2024_02 | Дверь противопожарная металлическая: однопольная ДПМ-01/30, размером 1000х2100 мм |  | шт | 1 | 2087.18 |  | 2087.18 | 1 Индекс на материалы, 2 кв. 2025 г. для ЛенО. ОЗП=29,1; ЭМ=11,55; ЗПМ=29,1; МАТ=8,66 | 18074.98 |  |  | 18074.98 | [5 empty] | Дверь противопожарная металлическая: однопольная ДПМ-01/30, размером 1000х2100 мм
10 | ТССЦ-101-0961 | Закрыватель дверной гидравлический рычажный в алюминиевом корпусе |  | шт. | 3 | 381.58 |  | 381.58 | 1 Индекс на материалы, 2 кв. 2025 г. для ЛенО. ОЗП=29,1; ЭМ=11,55; ЗПМ=29,1; МАТ=8,66 | 9913.45 |  |  | 9913.45 | [5 empty] | Закрыватель дверной гидравлический рычажный в алюминиевом корпусе
11 | ТССЦ-101-6976 | Замок электромагнитный универсальный сдвиговый AL-400S |  | шт. | 3 | 1134.11 |  | 1134.11 | 1 Индекс на материалы, 2 кв. 2025 г. для ЛенО. ОЗП=29,1; ЭМ=11,55; ЗПМ=29,1; МАТ=8,66 | 29464.18 |  |  | 29464.18 | [5 empty] | Замок электромагнитный универсальный сдвиговый AL-400S
12 | ТЕР15-01-070-02 | Облицовка: дверных проемов в наружных стенах откосной планкой из оцинкованной стали с полимерным покрытием с установкой наличников из оцинкованной стали с полимерным покрытием |  | 1 м2 проемов | 6.3 | 168,52 34,43 | 0.6 | 133.49 | 1 Индекс на материалы, 2 кв. 2025 г. для ЛенО. ОЗП=29,1; ЭМ=11,55; ЗПМ=29,1; МАТ=8,66 | 13638.7 | 6312.24 | 43.51 | 7282.95 | [5 empty] | Облицовка: дверных проемов в наружных стенах откосной планкой из оцинкованной стали с полимерным покрытием с установкой наличников из оцинкованной стали с полимерным покрытием
|  |  | Накладные расходы 100% ФОТ (от 6 312,24) | в т.ч. оплаты труда 10: 6312.24
|  |  | Сметная прибыль 49% ФОТ (от 6 312,24) | в т.ч. оплаты труда 10: 3093
|  |  | Итого c накладными и см. прибылью | в т.ч. оплаты труда 10: 23043.94
| 101-1691 | Шурупы-саморезы 4,2х16 мм |  | 100 шт. | 0,18 1,134 | 9 |  | 9 |  | 10.21 |  |  | 10.21 | [6 empty] | Шурупы-саморезы 4,2х16 мм
| 101-2409 | Аквилон из оцинкованной стали с полимерным покрытием |  | п.м | 2,7 17,01 | 27.66 |  | 27.66 |  | 470.5 |  |  | 470.5 | [6 empty] | Аквилон из оцинкованной стали с полимерным покрытием
| 101-2410 | Откосная планка шириной 250 мм из оцинкованной стали с полимерным покрытием |  | п.м | 2,2 13,86 | 18.76 |  | 18.76 |  | 260.01 |  |  | 260.01 | [6 empty] | Откосная планка шириной 250 мм из оцинкованной стали с полимерным покрытием
| 101-2412 | Наличники из оцинкованной стали с полимерным покрытием |  | п.м | 0,46 2,898 | 34.59 |  | 34.59 |  | 100.24 |  |  | 100.24 | [6 empty] | Наличники из оцинкованной стали с полимерным покрытием
Итого прямые затраты по смете в текущих ценах |  |  |  | в т.ч. оплаты труда 10: 346072.97; в т.ч. оплаты труда 11: 37310.74; в т.ч. оплаты труда 12: 6 003,19 563,21; в т.ч. оплаты труда 13: 302759.04 | [7 empty] | Итого прямые затраты по смете в текущих ценах
Накладные расходы |  |  |  | в т.ч. оплаты труда 10: 39575.84 | [7 empty] | Накладные расходы
В том числе, справочно: | [21 empty] | В том числе, справочно:
93% ФОТ (от 9156,32) (Поз. 6, 8) |  |  |  | в т.ч. оплаты труда 10: 8515.38 | [8 empty] | 93% ФОТ (от 9156,32) (Поз. 6, 8)
100% ФОТ (от 6312,24) (Поз. 12) |  |  |  | в т.ч. оплаты труда 10: 6312.24 | [8 empty] | 100% ФОТ (от 6312,24) (Поз. 12)
109% ФОТ (от 11527,15) (Поз. 3) |  |  |  | в т.ч. оплаты труда 10: 12564.59 | [8 empty] | 109% ФОТ (от 11527,15) (Поз. 3)
112% ФОТ (от 10878,24) (Поз. 1) |  |  |  | в т.ч. оплаты труда 10: 12183.63 | [8 empty] | 112% ФОТ (от 10878,24) (Поз. 1)
Сметная прибыль |  |  |  | в т.ч. оплаты труда 10: 22411.26 | [7 empty] | Сметная прибыль
В том числе, справочно: | [21 empty] | В том числе, справочно:
49% ФОТ (от 6312,24) (Поз. 12) |  |  |  | в т.ч. оплаты труда 10: 3093 | [8 empty] | 49% ФОТ (от 6312,24) (Поз. 12)
57% ФОТ (от 11527,15) (Поз. 3) |  |  |  | в т.ч. оплаты труда 10: 6570.48 | [8 empty] | 57% ФОТ (от 11527,15) (Поз. 3)
62% ФОТ (от 9156,32) (Поз. 6, 8) |  |  |  | в т.ч. оплаты труда 10: 5676.92 | [8 empty] | 62% ФОТ (от 9156,32) (Поз. 6, 8)
65% ФОТ (от 10878,24) (Поз. 1) |  |  |  | в т.ч. оплаты труда 10: 7070.86 | [8 empty] | 65% ФОТ (от 10878,24) (Поз. 1)
Итоги по смете: | [20 empty] | Итоги по смете:
Полы: | [21 empty] | Полы:
Итого Поз. 1 |  |  |  | в т.ч. оплаты труда 10: 13962.41; в т.ч. оплаты труда 11: 10531.92; в т.ч. оплаты труда 12: 3 430,49 346,32 | [8 empty] | Итого Поз. 1
Накладные расходы 112% ФОТ (от 10 878,24) |  |  |  | в т.ч. оплаты труда 10: 12183.63 | [8 empty] | Накладные расходы 112% ФОТ (от 10 878,24)
Сметная прибыль 65% ФОТ (от 10 878,24) |  |  |  | в т.ч. оплаты труда 10: 7070.86 | [8 empty] | Сметная прибыль 65% ФОТ (от 10 878,24)
Итого c накладными и см. прибылью |  |  |  | в т.ч. оплаты труда 10: 33216.9 | [8 empty] | Итого c накладными и см. прибылью
Материалы для строительных работ: | [21 empty] | Материалы для строительных работ:
Итого Поз. 2, 4-5, 7, 9-11 |  |  |  | в т.ч. оплаты труда 10: 291717.38; в т.ч. оплаты труда 13: 291717.38 | [8 empty] | Итого Поз. 2, 4-5, 7, 9-11
Кровли: | [21 empty] | Кровли:
Итого Поз. 3 |  |  |  | в т.ч. оплаты труда 10: 13966.09; в т.ч. оплаты труда 11: 11310.26; в т.ч. оплаты труда 12: 841,93 216,89; в т.ч. оплаты труда 13: 1813.9 | [8 empty] | Итого Поз. 3
Накладные расходы 109% ФОТ (от 11 527,15) |  |  |  | в т.ч. оплаты труда 10: 12564.59 | [8 empty] | Накладные расходы 109% ФОТ (от 11 527,15)
Сметная прибыль 57% ФОТ (от 11 527,15) |  |  |  | в т.ч. оплаты труда 10: 6570.48 | [8 empty] | Сметная прибыль 57% ФОТ (от 11 527,15)
Итого c накладными и см. прибылью |  |  |  | в т.ч. оплаты труда 10: 33101.16 | [8 empty] | Итого c накладными и см. прибылью
Строительные металлические конструкции: | [21 empty] | Строительные металлические конструкции:
Итого Поз. 6, 8 |  |  |  | в т.ч. оплаты труда 10: 12788.39; в т.ч. оплаты труда 11: 9156.32; в т.ч. оплаты труда 12: 1687.26; в т.ч. оплаты труда 13: 1944.81 | [8 empty] | Итого Поз. 6, 8
Накладные расходы 93% ФОТ (от 9 156,32) |  |  |  | в т.ч. оплаты труда 10: 8515.38 | [8 empty] | Накладные расходы 93% ФОТ (от 9 156,32)
Сметная прибыль 62% ФОТ (от 9 156,32) |  |  |  | в т.ч. оплаты труда 10: 5676.92 | [8 empty] | Сметная прибыль 62% ФОТ (от 9 156,32)
Итого c накладными и см. прибылью |  |  |  | в т.ч. оплаты труда 10: 26980.69 | [8 empty] | Итого c накладными и см. прибылью
Отделочные работы: | [21 empty] | Отделочные работы:
Итого Поз. 12 |  |  |  | в т.ч. оплаты труда 10: 13638.7; в т.ч. оплаты труда 11: 6312.24; в т.ч. оплаты труда 12: 43.51; в т.ч. оплаты труда 13: 7282.95 | [8 empty] | Итого Поз. 12
Накладные расходы 100% ФОТ (от 6 312,24) |  |  |  | в т.ч. оплаты труда 10: 6312.24 | [8 empty] | Накладные расходы 100% ФОТ (от 6 312,24)
Сметная прибыль 49% ФОТ (от 6 312,24) |  |  |  | в т.ч. оплаты труда 10: 3093 | [8 empty] | Сметная прибыль 49% ФОТ (от 6 312,24)
Итого c накладными и см. прибылью |  |  |  | в т.ч. оплаты труда 10: 23043.94 | [8 empty] | Итого c накладными и см. прибылью
Итого |  |  |  | в т.ч. оплаты труда 10: 408060.07 | [8 empty] | Итого
В том числе: | [21 empty] | В том числе:
Основная заработная плата |  |  |  | в т.ч. оплаты труда 10: 37310.74 | [8 empty] | Основная заработная плата
Материалы |  |  |  | в т.ч. оплаты труда 10: 302759.04 | [8 empty] | Материалы
Машины и механизмы |  |  |  | в т.ч. оплаты труда 10: 6003.19 | [8 empty] | Машины и механизмы
в том числе заработная плата машинистов |  |  |  | в т.ч. оплаты труда 10: 563.21 | [8 empty] | в том числе заработная плата машинистов
Накладные расходы |  |  |  | в т.ч. оплаты труда 10: 39575.84 | [8 empty] | Накладные расходы
Сметная прибыль |  |  |  | в т.ч. оплаты труда 10: 22411.26 | [8 empty] | Сметная прибыль
Временные здания и сооружения 5,2% |  |  |  | в т.ч. оплаты труда 10: 21219.12 | [8 empty] | Временные здания и сооружения 5,2%
Итого |  |  |  | в т.ч. оплаты труда 10: 429279.19 | [9 empty] | Итого
Зимнее удорожание 2,1% |  |  |  | в т.ч. оплаты труда 10: 9014.86 | [8 empty] | Зимнее удорожание 2,1%
Затраты на вахтовый метод работ 3,5% |  |  |  | в т.ч. оплаты труда 10: 15024.77 | [8 empty] | Затраты на вахтовый метод работ 3,5%
Перевозка работников свыше 3-х километров 2,5% |  |  |  | в т.ч. оплаты труда 10: 10731.98 | [8 empty] | Перевозка работников свыше 3-х километров 2,5%
Перебазировка машин и механизмов 2% |  |  |  | в т.ч. оплаты труда 10: 8585.58 | [8 empty] | Перебазировка машин и механизмов 2%
Итого |  |  |  | в т.ч. оплаты труда 10: 472636.38 | [9 empty] | Итого
Непредвиденные затраты 3% |  |  |  | в т.ч. оплаты труда 10: 14179.09 | [8 empty] | Непредвиденные затраты 3%
Итого с непредвиденными |  |  |  | в т.ч. оплаты труда 10: 486815.47 | [9 empty] | Итого с непредвиденными
НДС 20% |  |  |  | в т.ч. оплаты труда 10: 97363.09 | [8 empty] | НДС 20%
ВСЕГО по смете |  |  |  | в т.ч. оплаты труда 10: 584178.56 | [10 empty] | ВСЕГО по смете

## 1632-2021-3.1-АС
Терминал по перевалке минеральных удобрений в морском торговом порту Усть-Луга. Береговые объекты терминала | [13 empty] | Терминал по перевалке минеральных удобрений в морском торговом порту Усть-Луга. Береговые объекты терминала
(наименование стройки)
ЛОКАЛЬНАЯ СМЕТА № 1632-2021-3.1-АС_07.03.010-П-00-00
(локальная смета)
на Архитектурно-строительные решения, 07.03.010 Крытый склад № 1 (код SAP 01.01.001) код ГП 3.1 | [14 empty] | на Архитектурно-строительные решения, 07.03.010 Крытый склад № 1 (код SAP 01.01.001) код ГП 3.1
(наименование работ и затрат, наименование объекта)
| Основание: | 1632-2021-3.1-АС Арх.№ 15788
| Сметная стоимость |  | 17749.397 | тыс.руб.
| строительных работ |  | 11302.4 | тыс.руб.
| монтажных работ |  | 1095.898 | тыс.руб.
| Средства на оплату труда |  | 2734.561 | тыс.руб.
| Сметная трудоемкость |  | 5527.11 | чел.час
| Составлен(а) в текущих (прогнозных) ценах по состоянию на |  |  | 2 кв. 2023 г. | [11 empty] | 2 кв. 2023 г.
№ п/п | Обоснование | Наименование работ и затрат |  | Ед. изм. | Кол-во | Стоимость единицы в базисных ценах, руб. |  |  | Обосно- вание, индекс | Общая стоимость в базисных ценах, руб.
[6 empty] | Всего | Экспл. маш. | Мат-лы |  | Всего | в т.ч. оплата труда | Экспл. маш. | Мат-лы
[6 empty] | оплаты труда | в т.ч. оплаты труда |  |  |  |  | в т.ч. оплаты труда
1 | 2 | 3 |  | 4 | 5 | 6 | 7 | 8 | 9 | 10 | 11 | 12 | 13
Раздел 1. Кровля | [16 empty] | Раздел 1. Кровля
Кровельное покрытие из профнастила ( Спецификация профнастила в осях А-Б, Б-В. лист.2.1) | [17 empty] | Кровельное покрытие из профнастила ( Спецификация профнастила в осях А-Б, Б-В. лист.2.1)
Кровельное покрытие пристроек. ( Спецификация покрытия пристроек лист 2.3) | [17 empty] | Кровельное покрытие пристроек. ( Спецификация покрытия пристроек лист 2.3)
Сэндвич-панели толщ.200 мм | [17 empty] | Сэндвич-панели толщ.200 мм
Снегозадержатель ( спецификация на стальные изделия лист. 22) | [17 empty] | Снегозадержатель ( спецификация на стальные изделия лист. 22)
1 | ТЕР12-01-012-01 | Ограждение кровель перилами // прим. |  | 100 м ограждения | 16.7256 | 234,86 128,79 | 73,75 8,18 | 32.32 | 1 Индекс на материалы, 2 кв. 2025 г. для ЛенО. ОЗП=29,1; ЭМ=11,55; ЗПМ=29,1; МАТ=8,66 | 81611.62 | 62683.29 | 14 246,98 3 979,62 | 4681.35 | [5 empty] | Ограждение кровель перилами // прим.
|  |  | Накладные расходы 109% ФОТ (от 66 662,91) | в т.ч. оплаты труда 10: 72662.57
|  |  | Сметная прибыль 57% ФОТ (от 66 662,91) | в т.ч. оплаты труда 10: 37997.86
|  |  | Итого c накладными и см. прибылью | в т.ч. оплаты труда 10: 192272.05
| 101-1529 | Электроды диаметром: 6 мм Э42 |  | т | 0,0005 0,0083628 | 12139.44 |  | 12139.44 |  | 101.52 |  |  | 101.52 | [6 empty] | Электроды диаметром: 6 мм Э42
| 101-1851 | Резина прессованная |  | кг | 0,52 8,697312 | 50.47 |  | 50.47 |  | 438.95 |  |  | 438.95 | [6 empty] | Резина прессованная
2 | ТЦ_08.3.08.02_77_7721040281_03.09.2024_02 Аналог ТССЦ-101-3716 5950,69/5786,99=2% | Сталь угловая 35х3 |  | т | 4.4735 | 7232.85 |  | 7232.85 | 1 Индекс на материалы, 2 кв. 2025 г. для ЛенО. ОЗП=29,1; ЭМ=11,55; ЗПМ=29,1; МАТ=8,66 | 280204.3 |  |  | 280204.3 | [5 empty] | Сталь угловая 35х3
3 | ТЦ_08.3.07.01_78_7814712017_03.09.2024_02 Аналог ТССЦ-101-4677 8181,64/7974,20=2% | Сталь полосовая 40х3 |  | т | 0.52508 | 8284.06 |  | 8284.06 | 1 Индекс на материалы, 2 кв. 2025 г. для ЛенО. ОЗП=29,1; ЭМ=11,55; ЗПМ=29,1; МАТ=8,66 | 37669.22 |  |  | 37669.22 | [5 empty] | Сталь полосовая 40х3
4 | ТЦ_23.3.09.00_77_9718158840_03.09.2024_02 Аналог ТССЦ-103-2014 98,60/96,47=2% | Труба стальная электросварная прямошовная д.20х1,8 |  | т | 2.7044 | 7036.55 |  | 7036.55 | 1 Индекс на материалы, 2 кв. 2025 г. для ЛенО. ОЗП=29,1; ЭМ=11,55; ЗПМ=29,1; МАТ=8,66 | 164799.17 |  |  | 164799.17 | [5 empty] | Труба стальная электросварная прямошовная д.20х1,8
5 | ТЕР13-06-003-01 | Очистка поверхности щетками |  | 1 м2 очищаемой поверхности | 562.7 | 16,73 16,73 |  |  | 1 Индекс на материалы, 2 кв. 2025 г. для ЛенО. ОЗП=29,1; ЭМ=11,55; ЗПМ=29,1; МАТ=8,66 | 273987.49 | 273987.49 | [7 empty] | Очистка поверхности щетками
|  |  | Накладные расходы 94% ФОТ (от 273 987,49) | в т.ч. оплаты труда 10: 257548.24
|  |  | Сметная прибыль 51% ФОТ (от 273 987,49) | в т.ч. оплаты труда 10: 139733.62
|  |  | Итого c накладными и см. прибылью | в т.ч. оплаты труда 10: 671269.35
6 | ТЕР13-06-004-01 | Обеспыливание поверхности |  | 1 м2 обеспыливаемой поверхности | 562.7 | 2,17 1,86 | 0.31 |  | 1 Индекс на материалы, 2 кв. 2025 г. для ЛенО. ОЗП=29,1; ЭМ=11,55; ЗПМ=29,1; МАТ=8,66 | 32523.82 | 30505.82 | 2018 | [6 empty] | Обеспыливание поверхности
|  |  | Накладные расходы 94% ФОТ (от 30 505,82) | в т.ч. оплаты труда 10: 28675.47
|  |  | Сметная прибыль 51% ФОТ (от 30 505,82) | в т.ч. оплаты труда 10: 15557.97
|  |  | Итого c накладными и см. прибылью | в т.ч. оплаты труда 10: 76757.26
7 | ТЕР13-07-001-01 | Обезжиривание поверхностей аппаратов и трубопроводов диаметром до 500 мм: бензином |  | 100 м2 обезжириваемой поверхности | 5.627 | 358,53 173,03 | 3,98 0,21 | 181.52 | 1 Индекс на материалы, 2 кв. 2025 г. для ЛенО. ОЗП=29,1; ЭМ=11,55; ЗПМ=29,1; МАТ=8,66 | 37436.79 | 28332.75 | 258,60 33,90 | 8845.44 | [5 empty] | Обезжиривание поверхностей аппаратов и трубопроводов диаметром до 500 мм: бензином
|  |  | Накладные расходы 94% ФОТ (от 28 366,65) | в т.ч. оплаты труда 10: 26664.65
|  |  | Сметная прибыль 51% ФОТ (от 28 366,65) | в т.ч. оплаты труда 10: 14466.99
|  |  | Итого c накладными и см. прибылью | в т.ч. оплаты труда 10: 78568.43
| 101-0069 | Бензин авиационный Б-70 |  | т | 0,032 0,180064 | 4169.42 |  | 4169.42 |  | 750.76 |  |  | 750.76 | [6 empty] | Бензин авиационный Б-70
| 101-1757 | Ветошь |  | кг | 5 28,135 | 9.62 |  | 9.62 |  | 270.66 |  |  | 270.66 | [6 empty] | Ветошь
8 | ТЕР13-03-002-04 | Огрунтовка металлических поверхностей за один раз: грунтовкой ГФ-021 |  | 100 м2 окрашиваемой поверхности | 5.627 | 389,42 123,29 | 11,41 0,21 | 254.72 | 1 Индекс на материалы, 2 кв. 2025 г. для ЛенО. ОЗП=29,1; ЭМ=11,55; ЗПМ=29,1; МАТ=8,66 | 33342.34 | 20188.45 | 741,43 33,90 | 12412.46 | [5 empty] | Огрунтовка металлических поверхностей за один раз: грунтовкой ГФ-021
|  |  | Накладные расходы 94% ФОТ (от 20 222,35) | в т.ч. оплаты труда 10: 19009.01
|  |  | Сметная прибыль 51% ФОТ (от 20 222,35) | в т.ч. оплаты труда 10: 10313.4
|  |  | Итого c накладными и см. прибылью | в т.ч. оплаты труда 10: 62664.75
| 113-0021 | Грунтовка: ГФ-021 красно-коричневая |  | т | 0,012 0,067524 | 18353.45 |  | 18353.45 |  | 1239.3 |  |  | 1239.3 | [6 empty] | Грунтовка: ГФ-021 красно-коричневая
| 113-0077 | Ксилол нефтяной марки А |  | т | 0,002 0,011254 | 17237.09 |  | 17237.09 |  | 193.99 |  |  | 193.99 | [6 empty] | Ксилол нефтяной марки А
9 |  | Порошковая окраска |  | м2 | 562.67 | 19.25 |  | 19.25 | 1 Индекс на материалы, 2 кв. 2025 г. для ЛенО. ОЗП=29,1; ЭМ=11,55; ЗПМ=29,1; МАТ=8,66 | 93799.9 |  |  | 93799.9 | [5 empty] | Порошковая окраска
Фасонные элементы ( спецификация лист 2.9) | [17 empty] | Фасонные элементы ( спецификация лист 2.9)
10 | ТЕР12-01-010-01 | Устройство мелких покрытий (брандмауэры, парапеты, свесы и т.п.) из листовой оцинкованной стали // фасонные элементы |  | 100 м2 покрытия | 13.829 | 2 321,65 2 096,65 | 32,41 5,65 | 192.59 | 1 Индекс на материалы, 2 кв. 2025 г. для ЛенО. ОЗП=29,1; ЭМ=11,55; ЗПМ=29,1; МАТ=8,66 | 871982.08 | 843740.26 | 5 176,21 2 272,29 | 23065.61 | [5 empty] | Устройство мелких покрытий (брандмауэры, парапеты, свесы и т.п.) из листовой оцинкованной стали // фасонные элементы
|  |  | Накладные расходы 109% ФОТ (от 846 012,55) | в т.ч. оплаты труда 10: 922153.68
|  |  | Сметная прибыль 57% ФОТ (от 846 012,55) | в т.ч. оплаты труда 10: 482227.15
|  |  | Итого c накладными и см. прибылью | в т.ч. оплаты труда 10: 2276362.91
| 101-0195 | Гвозди толевые круглые: 3,0х40 мм |  | т | 0,004 0,055316 | 9465.51 |  | 9465.51 |  | 523.59 |  |  | 523.59 | [6 empty] | Гвозди толевые круглые: 3,0х40 мм
| 101-0795 | Проволока канатная оцинкованная, диаметром: 3 мм |  | т | 0,012 0,165948 | 12894.74 |  | 12894.74 |  | 2139.86 |  |  | 2139.86 | [6 empty] | Проволока канатная оцинкованная, диаметром: 3 мм
11 | ТЦ_08.3.05.00_66_6658410173_03.09.2024_02 Аналог ТССЦ-101-7554 7108,41/6921,07=2% | Прокат стальной тонколистовой AISI 304 толщ.1,5 мм (Ф32-116 шт., Ф33-26 шт.) S=241,6м2 ( 11,78 кг/м2) |  | т | 3.2849 | 30721.71 |  | 30721.71 | 1 Индекс на материалы, 2 кв. 2025 г. для ЛенО. ОЗП=29,1; ЭМ=11,55; ЗПМ=29,1; МАТ=8,66 | 873947.67 |  |  | 873947.67 | [5 empty] | Прокат стальной тонколистовой AISI 304 толщ.1,5 мм (Ф32-116 шт., Ф33-26 шт.) S=241,6м2 ( 11,78 кг/м2)
12 | ТЦ_08.3.05.00_77_7746342969_03.09.2024_02 Аналог ТССЦ-101-7554 7108,41/6921,07=2% | Прокат стальной тонколистовой AISI 304 толщ.0,7 мм ( 5,6 кг/м2) |  | т | 6.1827 | 29377.02 |  | 29377.02 | 1 Индекс на материалы, 2 кв. 2025 г. для ЛенО. ОЗП=29,1; ЭМ=11,55; ЗПМ=29,1; МАТ=8,66 | 1572909.75 |  |  | 1572909.75 | [5 empty] | Прокат стальной тонколистовой AISI 304 толщ.0,7 мм ( 5,6 кг/м2)
Раздел 2. Стены | [16 empty] | Раздел 2. Стены
Стеновое ограждение из профнастила ( Спецификация профнастила на стеновое ограждение Лист2.1, 2.2, 2.3) | [17 empty] | Стеновое ограждение из профнастила ( Спецификация профнастила на стеновое ограждение Лист2.1, 2.2, 2.3)
Раздел 3. Цокольная стена ( спецификация лист 23) | [16 empty] | Раздел 3. Цокольная стена ( спецификация лист 23)
13 | ТЕР06-01-035-01 | Устройство поясов: в опалубке |  | 100 м3 железобетона в деле | 0.3624 | 38 638,05 19 867,88 | 10 381,73 2 003,50 | 8388.44 | 1 Индекс на материалы, 2 кв. 2025 г. для ЛенО. ОЗП=29,1; ЭМ=11,55; ЗПМ=29,1; МАТ=8,66 | 279304.68 | 209523.52 | 43 455,01 21 128,54 | 26326.15 | [5 empty] | Устройство поясов: в опалубке
|  |  | Накладные расходы 102% ФОТ (от 230 652,06) | в т.ч. оплаты труда 10: 235265.1
|  |  | Сметная прибыль 58% ФОТ (от 230 652,06) | в т.ч. оплаты труда 10: 133778.19
|  |  | Итого c накладными и см. прибылью | в т.ч. оплаты труда 10: 648347.97
| 101-0797 | Проволока горячекатаная в мотках, диаметром 6,3-6,5 мм |  | т | 0,25 0,0906 | 2964.62 |  | 2964.62 |  | 268.59 |  |  | 268.59 | [6 empty] | Проволока горячекатаная в мотках, диаметром 6,3-6,5 мм
| 101-1513 | Электроды диаметром: 4 мм Э42 |  | т | 0,25 0,0906 | 12320.59 |  | 12320.59 |  | 1116.25 |  |  | 1116.25 | [6 empty] | Электроды диаметром: 4 мм Э42
| 101-1805 | Гвозди строительные |  | т | 0,037 0,0134088 | 10672.41 |  | 10672.41 |  | 143.1 |  |  | 143.1 | [6 empty] | Гвозди строительные
| 102-0061 | Доски обрезные хвойных пород длиной: 4-6,5 м, шириной 75-150 мм, толщиной 44 мм и более, III сорта |  | м3 | 0,81 0,293544 | 1683.66 |  | 1683.66 |  | 494.23 |  |  | 494.23 | [6 empty] | Доски обрезные хвойных пород длиной: 4-6,5 м, шириной 75-150 мм, толщиной 44 мм и более, III сорта
| 203-0511 | Щиты: из досок толщиной 25 мм |  | м2 | 77,9 28,23096 | 35.85 |  | 35.85 |  | 1012.08 |  |  | 1012.08 | [6 empty] | Щиты: из досок толщиной 25 мм
| 405-0253 | Известь строительная: негашеная комовая, сорт I |  | т | 0,04 0,014496 | 388.13 |  | 388.13 |  | 5.63 |  |  | 5.63 | [6 empty] | Известь строительная: негашеная комовая, сорт I
| 411-0001 | Вода |  | м3 | 0,12 0,043488 | 2.16 |  | 2.16 |  | 0.09 |  |  | 0.09 | [6 empty] | Вода
14 | ТЦ_04.1.02.00_78_7806468968_22.05.2024_02 Аналог ТССЦ-401-0009 738,51/661,68=2% | Бетон кл. В25 |  | м3 | 36.78 | 339.61 |  | 339.61 | 1 Индекс на материалы, 2 кв. 2025 г. для ЛенО. ОЗП=29,1; ЭМ=11,55; ЗПМ=29,1; МАТ=8,66 | 108170.81 |  |  | 108170.81 | [5 empty] | Бетон кл. В25
15 | ТЦ_59.1.08.04_78_7805706257_03.09.2024_02 Аналог ТССЦ-204-0110 10116,56/9871,18=2% | Сталь арматурная кл. А500С диам.10мм |  | т | 3.265 | 6664.55 |  | 6664.55 | 1 Индекс на материалы, 2 кв. 2025 г. для ЛенО. ОЗП=29,1; ЭМ=11,55; ЗПМ=29,1; МАТ=8,66 | 188439.48 |  |  | 188439.48 | [5 empty] | Сталь арматурная кл. А500С диам.10мм
16 | ТЦ_59.1.08.04_78_7805706257_03.09.2024_02 Аналог ТССЦ-204-0001 6770,08/6590,31=2% | Сталь арматурная кл. А240 диам.6мм |  | т | 0.116 | 6478.06 |  | 6478.06 | 1 Индекс на материалы, 2 кв. 2025 г. для ЛенО. ОЗП=29,1; ЭМ=11,55; ЗПМ=29,1; МАТ=8,66 | 6507.6 |  |  | 6507.6 | [5 empty] | Сталь арматурная кл. А240 диам.6мм
17 | ТЕР08-01-003-07 | Гидроизоляция боковая обмазочная битумная в 2 слоя по выровненной поверхности бутовой кладки, кирпичу, бетону |  | 100 м2 изолируемой поверхности | 3.76 | 663,72 439,58 | 96.19 | 127.95 | 1 Индекс на материалы, 2 кв. 2025 г. для ЛенО. ОЗП=29,1; ЭМ=11,55; ЗПМ=29,1; МАТ=8,66 | 56440.4 | 48096.65 | 4177.17 | 4166.58 | [5 empty] | Гидроизоляция боковая обмазочная битумная в 2 слоя по выровненной поверхности бутовой кладки, кирпичу, бетону
|  |  | Накладные расходы 110% ФОТ (от 48 096,65) | в т.ч. оплаты труда 10: 52906.32
|  |  | Сметная прибыль 69% ФОТ (от 48 096,65) | в т.ч. оплаты труда 10: 33186.69
|  |  | Итого c накладными и см. прибылью | в т.ч. оплаты труда 10: 142533.41
| 101-0073 | Битумы нефтяные строительные марки: БН-90/10 |  | т | 0,016 0,06016 | 1610.15 |  | 1610.15 |  | 96.87 |  |  | 96.87 | [6 empty] | Битумы нефтяные строительные марки: БН-90/10
| 101-0322 | Керосин для технических целей марок КТ-1, КТ-2 |  | т | 0,024 0,09024 | 4218.17 |  | 4218.17 |  | 380.65 |  |  | 380.65 | [6 empty] | Керосин для технических целей марок КТ-1, КТ-2
| 101-1757 | Ветошь |  | кг | 0,1 0,376 | 9.62 |  | 9.62 |  | 3.62 |  |  | 3.62 | [6 empty] | Ветошь
18 | ТЦ_01.2.03.05_78_7806100839_03.09.2024_02 Аналог ТССЦ-113-2227 10,06/9,76=2% | Праймер битумный ( расход 0,25 кг/м2) |  | кг | 94 | 14.72 |  | 14.72 | 1 Индекс на материалы, 2 кв. 2025 г. для ЛенО. ОЗП=29,1; ЭМ=11,55; ЗПМ=29,1; МАТ=8,66 | 11982.67 |  |  | 11982.67 | [5 empty] | Праймер битумный ( расход 0,25 кг/м2)
19 | ТЦ_59.1.12.00_77_7702521529_23.05.2024_02 Аналог ТССЦ-101-7066 191,65/187,83=2% | Битумно-полимерная мастика (2 слоя) расход 2,5кг/м2 в один слой толщ.1 мм |  | кг | 1880 | 21.71 |  | 21.71 | 1 Индекс на материалы, 2 кв. 2025 г. для ЛенО. ОЗП=29,1; ЭМ=11,55; ЗПМ=29,1; МАТ=8,66 | 353456.17 |  |  | 353456.17 | [5 empty] | Битумно-полимерная мастика (2 слоя) расход 2,5кг/м2 в один слой толщ.1 мм
20 | ТЕР07-05-039-01 | Устройство герметизации горизонтальных и вертикальных стыков стеновых панелей прокладками на клее в один ряд// прим. |  | 100 м шва | 8.64 | 315,66 125,21 | 190.45 |  | 1 Индекс на материалы, 2 кв. 2025 г. для ЛенО. ОЗП=29,1; ЭМ=11,55; ЗПМ=29,1; МАТ=8,66 | 50486.84 | 31481.3 | 19005.54 | [6 empty] | Устройство герметизации горизонтальных и вертикальных стыков стеновых панелей прокладками на клее в один ряд// прим.
|  |  | Накладные расходы 116% ФОТ (от 31 481,30) | в т.ч. оплаты труда 10: 36518.31
|  |  | Сметная прибыль 80% ФОТ (от 31 481,30) | в т.ч. оплаты труда 10: 25185.04
|  |  | Итого c накладными и см. прибылью | в т.ч. оплаты труда 10: 112190.19
21 | ТЦ_01.7.19.06_38_3849082746_22.05.2024_02 Аналог ТССЦ-101-3990 8,50/8,30=2% | Бентонитовый шнур |  | м.п | 864 | 20.61 |  | 20.61 | 1 Индекс на материалы, 2 кв. 2025 г. для ЛенО. ОЗП=29,1; ЭМ=11,55; ЗПМ=29,1; МАТ=8,66 | 154208.97 |  |  | 154208.97 | [5 empty] | Бентонитовый шнур
22 | ТЕР41-01-013-05 | Уплотнение деформационного шва прочими вертикальными уплотнениями: из резиновой диафрагмы |  | 100 м уплотнения | 0.18 | 2 321,91 2 194,86 | 64,69 4,80 | 62.36 | 1 Индекс на материалы, 2 кв. 2025 г. для ЛенО. ОЗП=29,1; ЭМ=11,55; ЗПМ=29,1; МАТ=8,66 | 11728.36 | 11496.65 | 134,49 25,12 | 97.22 | [5 empty] | Уплотнение деформационного шва прочими вертикальными уплотнениями: из резиновой диафрагмы
|  |  | Накладные расходы 102% ФОТ (от 11 521,77) | в т.ч. оплаты труда 10: 11752.21
|  |  | Сметная прибыль 58% ФОТ (от 11 521,77) | в т.ч. оплаты труда 10: 6682.63
|  |  | Итого c накладными и см. прибылью | в т.ч. оплаты труда 10: 30163.2
| 204-0013 | Горячекатаная арматурная сталь периодического профиля класса: А-II, диаметром 14 мм |  | т | 0,01 0,0018 | 6237.42 |  | 6237.42 |  | 11.23 |  |  | 11.23 | [6 empty] | Горячекатаная арматурная сталь периодического профиля класса: А-II, диаметром 14 мм
23 | ТЦ_01.7.19.06_38_3849082746_22.05.2024_02 Аналог ТССЦ-101-2954 4,21/4,12=2% | Уплотнитель "Вилотерм" д.70мм |  | м.п | 18 | 4.84 |  | 4.84 | 1 Индекс на материалы, 2 кв. 2025 г. для ЛенО. ОЗП=29,1; ЭМ=11,55; ЗПМ=29,1; МАТ=8,66 | 754.46 |  |  | 754.46 | [5 empty] | Уплотнитель "Вилотерм" д.70мм
24 | ТССЦ-101-8043 | Герметик УТ-37 для герметизации стыков (плотность 1100кг/м3) // высокопрочный герметик |  | т | 0.0792 | 39078.73 |  | 39078.73 | 1 Индекс на материалы, 2 кв. 2025 г. для ЛенО. ОЗП=29,1; ЭМ=11,55; ЗПМ=29,1; МАТ=8,66 | 26803.01 |  |  | 26803.01 | [5 empty] | Герметик УТ-37 для герметизации стыков (плотность 1100кг/м3) // высокопрочный герметик
25 | ТЕР46-08-012-04 | Установка анкеров в отверстия глубиной 100 мм с применением смесей серии MASTERFLOW, диаметр анкера: 16 мм // прим. 14 мм |  | 100 шт. | 55.2 | 236,24 209,38 | 26.86 |  | 1 Индекс на материалы, 2 кв. 2025 г. для ЛенО. ОЗП=29,1; ЭМ=11,55; ЗПМ=29,1; МАТ=8,66 | 353459.49 | 336332.08 | 17127.41 | [6 empty] | Установка анкеров в отверстия глубиной 100 мм с применением смесей серии MASTERFLOW, диаметр анкера: 16 мм // прим. 14 мм
|  |  | Накладные расходы 103% ФОТ (от 336 332,08) | в т.ч. оплаты труда 10: 346422.04
|  |  | Сметная прибыль 59% ФОТ (от 336 332,08) | в т.ч. оплаты труда 10: 198435.93
|  |  | Итого c накладными и см. прибылью | в т.ч. оплаты труда 10: 898317.46
26 | ТЦ_14.1.06.06_77_7723889433_22.05.2024_02 Аналог ТССЦ-509-4614 91,65/89,83=2% | Химический анкер Sormat ITH 410 Wi ( расход 10 мл. на 1 анкер) |  | шт | 135 | 262.25 |  | 262.25 | 1 Индекс на материалы, 2 кв. 2025 г. для ЛенО. ОЗП=29,1; ЭМ=11,55; ЗПМ=29,1; МАТ=8,66 | 306596.48 |  |  | 306596.48 | [5 empty] | Химический анкер Sormat ITH 410 Wi ( расход 10 мл. на 1 анкер)
Обетонирование опор на высоту 300 мм (1632-2021-3.1-АС. Лист 23.) | [17 empty] | Обетонирование опор на высоту 300 мм (1632-2021-3.1-АС. Лист 23.)
27 | ТЕР46-01-008-01 | Обетонирование: колонн // прим. ( S=(0,425+0,36)*2*0,3=0,471м2 ) |  | 1 м3 | 0.311 | 1 514,19 571,45 | 58,96 3,67 | 883.78 | 1 Индекс на материалы, 2 кв. 2025 г. для ЛенО. ОЗП=29,1; ЭМ=11,55; ЗПМ=29,1; МАТ=8,66 | 7763.69 | 5171.65 | 211,79 33,20 | 2380.25 | [5 empty] | Обетонирование: колонн // прим. ( S=(0,425+0,36)*2*0,3=0,471м2 )
|  |  | Накладные расходы 103% ФОТ (от 5 204,85) | в т.ч. оплаты труда 10: 5361
|  |  | Сметная прибыль 59% ФОТ (от 5 204,85) | в т.ч. оплаты труда 10: 3070.86
|  |  | Итого c накладными и см. прибылью | в т.ч. оплаты труда 10: 16195.55
| 101-0797 | Проволока горячекатаная в мотках, диаметром 6,3-6,5 мм |  | т | 0,0035 0,0010885 | 2964.62 |  | 2964.62 |  | 3.23 |  |  | 3.23 | [6 empty] | Проволока горячекатаная в мотках, диаметром 6,3-6,5 мм
| 101-1805 | Гвозди строительные |  | т | 0,0025 0,0007775 | 10672.41 |  | 10672.41 |  | 8.3 |  |  | 8.3 | [6 empty] | Гвозди строительные
| 102-0060 | Доски обрезные хвойных пород длиной: 4-6,5 м, шириной 75-150 мм, толщиной 44 мм и более, II сорта |  | м3 | 0,14 0,04354 | 1979.06 |  | 1979.06 |  | 86.17 |  |  | 86.17 | [6 empty] | Доски обрезные хвойных пород длиной: 4-6,5 м, шириной 75-150 мм, толщиной 44 мм и более, II сорта
| 203-0511 | Щиты: из досок толщиной 25 мм |  | м2 | 3,6 1,1196 | 35.85 |  | 35.85 |  | 40.14 |  |  | 40.14 | [6 empty] | Щиты: из досок толщиной 25 мм
| 401-0065 | Бетон тяжелый, крупность заполнителя: 20 мм, класс В12,5 (М150) |  | м3 | 1,02 0,31722 | 388.28 |  | 388.28 |  | 123.17 |  |  | 123.17 | [6 empty] | Бетон тяжелый, крупность заполнителя: 20 мм, класс В12,5 (М150)
| 402-0012 | Раствор готовый кладочный цементно-известковый марки: 25 |  | м3 | 0,09 0,02799 | 479.2 |  | 479.2 |  | 13.41 |  |  | 13.41 | [6 empty] | Раствор готовый кладочный цементно-известковый марки: 25
| 405-0253 | Известь строительная: негашеная комовая, сорт I |  | т | 0,0036 0,0011196 | 388.13 |  | 388.13 |  | 0.43 |  |  | 0.43 | [6 empty] | Известь строительная: негашеная комовая, сорт I
| 411-0001 | Вода |  | м3 | 0,01 0,00311 | 2.16 |  | 2.16 |  | 0.01 |  |  | 0.01 | [6 empty] | Вода
Раздел 4. Монтаж металлоконструкций | [16 empty] | Раздел 4. Монтаж металлоконструкций
28 | ТЕРм38-01-002-03 | Монорельсы, балки и другие аналогичные конструкции промышленных зданий, сборка с помощью: лебедок электрических (с установкой и снятием их в процессе работы) |  | 1 т конструкций | 2.568 | 976,65 583,13 | 339,57 56,51 | 53.95 | 1 Индекс на материалы, 2 кв. 2025 г. для ЛенО. ОЗП=29,1; ЭМ=11,55; ЗПМ=29,1; МАТ=8,66 | 54848.27 | 43576.64 | 10 071,84 4 223,00 | 1199.79 | [5 empty] | Монорельсы, балки и другие аналогичные конструкции промышленных зданий, сборка с помощью: лебедок электрических (с установкой и снятием их в процессе работы)
|  |  | Накладные расходы 90% ФОТ (от 47 799,64) | в т.ч. оплаты труда 10: 43019.68
|  |  | Сметная прибыль 45% ФОТ (от 47 799,64) | в т.ч. оплаты труда 10: 21509.84
|  |  | Итого c накладными и см. прибылью | в т.ч. оплаты труда 10: 119377.79
| 101-0324 | Кислород технический: газообразный |  | м3 | 0,6 1,5408 | 9.06 |  | 9.06 |  | 13.96 |  |  | 13.96 | [6 empty] | Кислород технический: газообразный
| 101-1521 | Электроды диаметром: 5 мм Э42 |  | т | 0,0032 0,0082176 | 11660.3 |  | 11660.3 |  | 95.82 |  |  | 95.82 | [6 empty] | Электроды диаметром: 5 мм Э42
| 101-2278 | Пропан-бутан, смесь техническая |  | кг | 0,2 0,5136 | 5.3 |  | 5.3 |  | 2.72 |  |  | 2.72 | [6 empty] | Пропан-бутан, смесь техническая
| 999-9950 | Вспомогательные ненормируемые ресурсы (2% от Оплаты труда рабочих) |  | руб | 10,14 26,03952 | 1 |  | 1 |  | 26.04 |  |  | 26.04 | [6 empty] | Вспомогательные ненормируемые ресурсы (2% от Оплаты труда рабочих)
29 | ТЕР09-04-006-01 | Монтаж фахверка // прим. |  | 1 т конструкций | 2.671 | 1 579,69 621,51 | 720,23 82,49 | 237.95 | 1 Индекс на материалы, 2 кв. 2025 г. для ЛенО. ОЗП=29,1; ЭМ=11,55; ЗПМ=29,1; МАТ=8,66 | 76030.47 | 48307.24 | 22 219,24 6 411,59 | 5503.99 | [5 empty] | Монтаж фахверка // прим.
|  |  | Накладные расходы 93% ФОТ (от 54 718,83) | в т.ч. оплаты труда 10: 50888.51
|  |  | Сметная прибыль 62% ФОТ (от 54 718,83) | в т.ч. оплаты труда 10: 33925.67
|  |  | Итого c накладными и см. прибылью | в т.ч. оплаты труда 10: 160844.65
| 101-0309 | Канаты пеньковые пропитанные |  | т | 0,0001 0,0002671 | 33320.52 |  | 33320.52 |  | 8.9 |  |  | 8.9 | [6 empty] | Канаты пеньковые пропитанные
| 101-0324 | Кислород технический: газообразный |  | м3 | 2,6 6,9446 | 9.06 |  | 9.06 |  | 62.92 |  |  | 62.92 | [6 empty] | Кислород технический: газообразный
| 101-0797 | Проволока горячекатаная в мотках, диаметром 6,3-6,5 мм |  | т | 0,00003 0,0000801 | 2964.62 |  | 2964.62 |  | 0.24 |  |  | 0.24 | [6 empty] | Проволока горячекатаная в мотках, диаметром 6,3-6,5 мм
| 101-1019 | Швеллеры № 40 из стали марки: Ст0 |  | т | 0,00194 0,0051817 | 4515.56 |  | 4515.56 |  | 23.4 |  |  | 23.4 | [6 empty] | Швеллеры № 40 из стали марки: Ст0
| 101-1515 | Электроды диаметром: 4 мм Э46 |  | т | 0,016 0,042736 | 10321.8 |  | 10321.8 |  | 441.11 |  |  | 441.11 | [6 empty] | Электроды диаметром: 4 мм Э46
| 101-1805 | Гвозди строительные |  | т | 0,00001 0,0000267 | 10672.41 |  | 10672.41 |  | 0.29 |  |  | 0.29 | [6 empty] | Гвозди строительные
| 101-2278 | Пропан-бутан, смесь техническая |  | кг | 0,78 2,08338 | 5.3 |  | 5.3 |  | 11.04 |  |  | 11.04 | [6 empty] | Пропан-бутан, смесь техническая
| 101-2467 | Растворитель марки: Р-4 |  | т | 0,0006 0,0016026 | 15512.28 |  | 15512.28 |  | 24.86 |  |  | 24.86 | [6 empty] | Растворитель марки: Р-4
| 113-0021 | Грунтовка: ГФ-021 красно-коричневая |  | т | 0,00031 0,000828 | 18353.45 |  | 18353.45 |  | 15.2 |  |  | 15.2 | [6 empty] | Грунтовка: ГФ-021 красно-коричневая
| 201-0756 | Отдельные конструктивные элементы зданий и сооружений с преобладанием: горячекатаных профилей, средняя масса сборочной единицы от 0,1 до 0,5 т |  | т | 0,001 0,002671 | 16540.36 |  | 16540.36 |  | 44.18 |  |  | 44.18 | [6 empty] | Отдельные конструктивные элементы зданий и сооружений с преобладанием: горячекатаных профилей, средняя масса сборочной единицы от 0,1 до 0,5 т
| 508-0097 | Канат двойной свивки типа ТК, конструкции 6х19(1+6+12)+1 о.с., оцинкованный из проволок марки В, маркировочная группа: 1770 н/мм2, диаметром 5,5 мм |  | 10 м | 0,0187 0,0499477 | 68.7 |  | 68.7 |  | 3.43 |  |  | 3.43 | [6 empty] | Канат двойной свивки типа ТК, конструкции 6х19(1+6+12)+1 о.с., оцинкованный из проволок марки В, маркировочная группа: 1770 н/мм2, диаметром 5,5 мм
30 | ТЦ_08.3.11.00_78_7811724832_03.09.2024_02 Аналог ТССЦ-101-1019 4515,56/4380,00=2% | Швеллеры стальные гнутые равнополочные 20П |  | т | 0.043 | 10688.8 |  | 10688.8 | 1 Индекс на материалы, 2 кв. 2025 г. для ЛенО. ОЗП=29,1; ЭМ=11,55; ЗПМ=29,1; МАТ=8,66 | 3980.3 |  |  | 3980.3 | [5 empty] | Швеллеры стальные гнутые равнополочные 20П
31 | ТЦ_08.3.08.02_78_7811229179_03.09.2024_02 Аналог ТССЦ-101-5451 4,79/4,65=2% | Сталь угловая L=50х3 AISI |  | т | 1.452 | 6851.04 |  | 6851.04 | 1 Индекс на материалы, 2 кв. 2025 г. для ЛенО. ОЗП=29,1; ЭМ=11,55; ЗПМ=29,1; МАТ=8,66 | 86147.17 |  |  | 86147.17 | [5 empty] | Сталь угловая L=50х3 AISI
32 | ТЦ_08.3.05.03_78_7811229179_03.09.2024_02 Аналог ТССЦ-101-1627 5514,76/5359,61=2% | Сталь листовая холоднокатаная 0,5 мм |  | т | 1.177 | 7322.17 |  | 7322.17 | 1 Индекс на материалы, 2 кв. 2025 г. для ЛенО. ОЗП=29,1; ЭМ=11,55; ЗПМ=29,1; МАТ=8,66 | 74633.56 |  |  | 74633.56 | [5 empty] | Сталь листовая холоднокатаная 0,5 мм
Раздел 5. Забирки проемов (1632-2021-3.1-АС. Лист 37,38) | [16 empty] | Раздел 5. Забирки проемов (1632-2021-3.1-АС. Лист 37,38)
33 | ТЕР10-01-010-01 | Установка элементов каркаса: из брусьев // щиты ЗБ1 |  | 1 м3 древесины в конструкции | 25.855 | 2 527,10 411,16 | 52.15 | 2063.79 | 1 Индекс на материалы, 2 кв. 2025 г. для ЛенО. ОЗП=29,1; ЭМ=11,55; ЗПМ=29,1; МАТ=8,66 | 787013.9 | 309348.39 | 15574.05 | 462091.46 | [5 empty] | Установка элементов каркаса: из брусьев // щиты ЗБ1
|  |  | Накладные расходы 108% ФОТ (от 309 348,39) | в т.ч. оплаты труда 10: 334096.26
|  |  | Сметная прибыль 55% ФОТ (от 309 348,39) | в т.ч. оплаты труда 10: 170141.61
|  |  | Итого c накладными и см. прибылью | в т.ч. оплаты труда 10: 1291251.77
| 101-0783 | Поковки из квадратных заготовок, масса: 2,825 кг |  | т | 0,0031 0,0801505 | 7008.05 |  | 7008.05 |  | 561.7 |  |  | 561.7 | [6 empty] | Поковки из квадратных заготовок, масса: 2,825 кг
| 101-1591 | Смола каменноугольная для дорожного строительства |  | т | 0,00258 0,0667059 | 2206.77 |  | 2206.77 |  | 147.2 |  |  | 147.2 | [6 empty] | Смола каменноугольная для дорожного строительства
| 101-1714 | Болты с гайками и шайбами строительные |  | т | 0,0075 0,1939125 | 15629.17 |  | 15629.17 |  | 3030.69 |  |  | 3030.69 | [6 empty] | Болты с гайками и шайбами строительные
| 101-1742 | Толь с крупнозернистой посыпкой гидроизоляционный марки ТГ-350 |  | м2 | 1,45 37,48975 | 4.6 |  | 4.6 |  | 172.45 |  |  | 172.45 | [6 empty] | Толь с крупнозернистой посыпкой гидроизоляционный марки ТГ-350
| 101-1805 | Гвозди строительные |  | т | 0,003 0,077565 | 10672.41 |  | 10672.41 |  | 827.81 |  |  | 827.81 | [6 empty] | Гвозди строительные
| 102-0028 | Бруски обрезные хвойных пород длиной: 4-6,5 м, шириной 75-150 мм, толщиной 100, 125 мм, II сорта |  | м3 | 0,93 24,04515 | 1726.2 |  | 1726.2 |  | 41506.74 |  |  | 41506.74 | [6 empty] | Бруски обрезные хвойных пород длиной: 4-6,5 м, шириной 75-150 мм, толщиной 100, 125 мм, II сорта
| 102-0060 | Доски обрезные хвойных пород длиной: 4-6,5 м, шириной 75-150 мм, толщиной 44 мм и более, II сорта |  | м3 | 0,12 3,1026 | 1979.06 |  | 1979.06 |  | 6140.23 |  |  | 6140.23 | [6 empty] | Доски обрезные хвойных пород длиной: 4-6,5 м, шириной 75-150 мм, толщиной 44 мм и более, II сорта
| 102-0077 | Доски необрезные хвойных пород длиной: 4-6,5 м, все ширины, толщиной 32-40 мм, III сорта |  | м3 | 0,01 0,25855 | 780.15 |  | 780.15 |  | 201.71 |  |  | 201.71 | [6 empty] | Доски необрезные хвойных пород длиной: 4-6,5 м, все ширины, толщиной 32-40 мм, III сорта
| 113-1777 | Паста антисептическая |  | т | 0,00301 0,0778236 | 9903.12 |  | 9903.12 |  | 770.7 |  |  | 770.7 | [6 empty] | Паста антисептическая
Закладные детали | [17 empty] | Закладные детали
34 | ТЕРм38-01-006-05 | Сборка с помощью лебедок электрических (с установкой и снятием их в процессе работы): листовые конструкции массой до 0,5 т (бачки, течки, воронки, желоба, лотки и пр.) |  | 1 т конструкций | 2.568 | 14 370,74 3 875,35 | 4 170,00 313,29 | 6325.39 | 1 Индекс на материалы, 2 кв. 2025 г. для ЛенО. ОЗП=29,1; ЭМ=11,55; ЗПМ=29,1; МАТ=8,66 | 553953.85 | 289600.29 | 123 683,97 23 412,12 | 140669.59 | [5 empty] | Сборка с помощью лебедок электрических (с установкой и снятием их в процессе работы): листовые конструкции массой до 0,5 т (бачки, течки, воронки, желоба, лотки и пр.)
|  |  | Накладные расходы 90% ФОТ (от 313 012,41) | в т.ч. оплаты труда 10: 281711.17
|  |  | Сметная прибыль 45% ФОТ (от 313 012,41) | в т.ч. оплаты труда 10: 140855.58
|  |  | Итого c накладными и см. прибылью | в т.ч. оплаты труда 10: 976520.6
| 101-0324 | Кислород технический: газообразный |  | м3 | 1,1 2,8248 | 9.06 |  | 9.06 |  | 25.59 |  |  | 25.59 | [6 empty] | Кислород технический: газообразный
| 101-1521 | Электроды диаметром: 5 мм Э42 |  | т | 0,0462 0,1186416 | 11660.3 |  | 11660.3 |  | 1383.4 |  |  | 1383.4 | [6 empty] | Электроды диаметром: 5 мм Э42
| 101-2215 | Сталь листовая горячекатаная марки Ст3 толщиной: 1 мм |  | т | 1,064 2,732352 | 5364.41 |  | 5364.41 |  | 14657.46 |  |  | 14657.46 | [6 empty] | Сталь листовая горячекатаная марки Ст3 толщиной: 1 мм
| 101-2278 | Пропан-бутан, смесь техническая |  | кг | 0,3 0,7704 | 5.3 |  | 5.3 |  | 4.08 |  |  | 4.08 | [6 empty] | Пропан-бутан, смесь техническая
| 999-9950 | Вспомогательные ненормируемые ресурсы (2% от Оплаты труда рабочих) |  | руб | 67,4 173,0832 | 1 |  | 1 |  | 173.08 |  |  | 173.08 | [6 empty] | Вспомогательные ненормируемые ресурсы (2% от Оплаты труда рабочих)
35 | ТЕР06-01-015-06 | Установка стальных конструкций, остающихся в теле бетона // прим. закладные детали щитов забирки |  | 1 т | 2.568 | 1 758,17 971,82 | 700,11 49,37 | 86.24 | 1 Индекс на материалы, 2 кв. 2025 г. для ЛенО. ОЗП=29,1; ЭМ=11,55; ЗПМ=29,1; МАТ=8,66 | 95306.25 | 72622.87 | 20 765,50 3 689,32 | 1917.88 | [5 empty] | Установка стальных конструкций, остающихся в теле бетона // прим. закладные детали щитов забирки
|  |  | Накладные расходы 102% ФОТ (от 76 312,19) | в т.ч. оплаты труда 10: 77838.43
|  |  | Сметная прибыль 58% ФОТ (от 76 312,19) | в т.ч. оплаты труда 10: 44261.07
|  |  | Итого c накладными и см. прибылью | в т.ч. оплаты труда 10: 217405.75
| 101-1513 | Электроды диаметром: 4 мм Э42 |  | т | 0,007 0,017976 | 12320.59 |  | 12320.59 |  | 221.47 |  |  | 221.47 | [6 empty] | Электроды диаметром: 4 мм Э42
36 | ТЦ_08.3.05.03_78_7810046550_03.09.2024_02 Аналог ТССЦ-101-1627 5514,76/5359,61=2% | Сталь листовая горячекатаная t=6 |  | т | 0.532 | 7066.97 |  | 7066.97 | 1 Индекс на материалы, 2 кв. 2025 г. для ЛенО. ОЗП=29,1; ЭМ=11,55; ЗПМ=29,1; МАТ=8,66 | 32558.38 |  |  | 32558.38 | [5 empty] | Сталь листовая горячекатаная t=6
37 | ТЦ_59.1.08.04_77_7811628889_23.05.2024_02 Аналог ТССЦ-204-0001 6770,08/6590,31=2% | Прокат арматурный А240 д.20 мм |  | т | 0.468 | 7382.04 |  | 7382.04 | 1 Индекс на материалы, 2 кв. 2025 г. для ЛенО. ОЗП=29,1; ЭМ=11,55; ЗПМ=29,1; МАТ=8,66 | 29918.52 |  |  | 29918.52 | [5 empty] | Прокат арматурный А240 д.20 мм
Антикоррозийная защита закладных деталей | [17 empty] | Антикоррозийная защита закладных деталей
38 | ТЕР13-03-002-04 | Огрунтовка металлических поверхностей за один раз: грунтовкой ГФ-021 |  | 100 м2 окрашиваемой поверхности | 0.7447 | 169,18 123,29 | 11,41 0,21 | 34.48 | 1 Индекс на материалы, 2 кв. 2025 г. для ЛенО. ОЗП=29,1; ЭМ=11,55; ЗПМ=29,1; МАТ=8,66 | 2992.31 | 2671.82 | 98,12 4,49 | 222.37 | [5 empty] | Огрунтовка металлических поверхностей за один раз: грунтовкой ГФ-021
|  |  | Накладные расходы 94% ФОТ (от 2 676,31) | в т.ч. оплаты труда 10: 2515.73
|  |  | Сметная прибыль 51% ФОТ (от 2 676,31) | в т.ч. оплаты труда 10: 1364.92
|  |  | Итого c накладными и см. прибылью | в т.ч. оплаты труда 10: 6872.96
| 113-0077 | Ксилол нефтяной марки А |  | т | 0,002 0,0014894 | 17237.09 |  | 17237.09 |  | 25.67 |  |  | 25.67 | [6 empty] | Ксилол нефтяной марки А
39 | ТЦ_01.1.00.00_78_7811634949_01.11.2024_02 Аналог ТССЦ-113-0021 18353,45/17895,65=2% | Грунтовка: ГФ-021 красно-коричневая |  | кг | 8.9364 | 35.76 |  | 35.76 | 1 Индекс на материалы, 2 кв. 2025 г. для ЛенО. ОЗП=29,1; ЭМ=11,55; ЗПМ=29,1; МАТ=8,66 | 2767.44 |  |  | 2767.44 | [5 empty] | Грунтовка: ГФ-021 красно-коричневая
40 | ТЕР13-03-004-26 | Окраска металлических огрунтованных поверхностей: эмалью ПФ-115 |  | 100 м2 окрашиваемой поверхности | 0.7447 | 94,24 75,76 | 7,71 0,21 | 10.77 | 1 Индекс на материалы, 2 кв. 2025 г. для ЛенО. ОЗП=29,1; ЭМ=11,55; ЗПМ=29,1; МАТ=8,66 | 1777.55 | 1641.82 | 66,27 4,49 | 69.46 | [5 empty] | Окраска металлических огрунтованных поверхностей: эмалью ПФ-115
|  |  | Накладные расходы 94% ФОТ (от 1 646,31) | в т.ч. оплаты труда 10: 1547.53
|  |  | Сметная прибыль 51% ФОТ (от 1 646,31) | в т.ч. оплаты труда 10: 839.62
|  |  | Итого c накладными и см. прибылью | в т.ч. оплаты труда 10: 4164.7
| 101-1292 | Уайт-спирит |  | т | 0,0014 0,0010426 | 7692.65 |  | 7692.65 |  | 8.02 |  |  | 8.02 | [6 empty] | Уайт-спирит
41 | ТЦ_01.13.00.00_78_7802348846_01.11.2024_02 Аналог ТССЦ-113-0246 25096,77/24506,75=2% | Эмаль ПФ-115 серая |  | кг | 14.1493 | 48.66 |  | 48.66 | 1 Индекс на материалы, 2 кв. 2025 г. для ЛенО. ОЗП=29,1; ЭМ=11,55; ЗПМ=29,1; МАТ=8,66 | 5962.45 |  |  | 5962.45 | [5 empty] | Эмаль ПФ-115 серая
Раздел 6. Перевозка материалов | [16 empty] | Раздел 6. Перевозка материалов
Перевозка материалов (металл 140 км. ОП "МКМ-СПб") | [17 empty] | Перевозка материалов (металл 140 км. ОП "МКМ-СПб")
Итого прямые затраты по смете в текущих ценах |  |  |  | в т.ч. оплаты труда 10: 8078207.68; в т.ч. оплаты труда 11: 2669308.98; в т.ч. оплаты труда 12: 299 031,62 65 251,58; в т.ч. оплаты труда 13: 5109867.08 | [7 empty] | Итого прямые затраты по смете в текущих ценах
Накладные расходы |  |  |  | в т.ч. оплаты труда 10: 2806555.92 | [7 empty] | Накладные расходы
В том числе, справочно: | [21 empty] | В том числе, справочно:
90% ФОТ (от 360812,05) (Поз. 28, 34) |  |  |  | в т.ч. оплаты труда 10: 324730.85 | [8 empty] | 90% ФОТ (от 360812,05) (Поз. 28, 34)
93% ФОТ (от 54718,83) (Поз. 2-4, 11-12, 29) |  |  |  | в т.ч. оплаты труда 10: 50888.51 | [8 empty] | 93% ФОТ (от 54718,83) (Поз. 2-4, 11-12, 29)
94% ФОТ (от 357404,93) (Поз. 5-9, 38-41) |  |  |  | в т.ч. оплаты труда 10: 335960.63 | [8 empty] | 94% ФОТ (от 357404,93) (Поз. 5-9, 38-41)
102% ФОТ (от 318486,02) (Поз. 13-16, 18-19, 21, 23-24, 26, 30-32, 35-37, 22) |  |  |  | в т.ч. оплаты труда 10: 324855.75 | [8 empty] | 102% ФОТ (от 318486,02) (Поз. 13-16, 18-19, 21, 23-24, 26, 30-32, 35-37, 22)
103% ФОТ (от 341536,93) (Поз. 25, 27) |  |  |  | в т.ч. оплаты труда 10: 351783.04 | [8 empty] | 103% ФОТ (от 341536,93) (Поз. 25, 27)
108% ФОТ (от 309348,39) (Поз. 33) |  |  |  | в т.ч. оплаты труда 10: 334096.26 | [8 empty] | 108% ФОТ (от 309348,39) (Поз. 33)
109% ФОТ (от 912675,46) (Поз. 1, 10) |  |  |  | в т.ч. оплаты труда 10: 994816.25 | [8 empty] | 109% ФОТ (от 912675,46) (Поз. 1, 10)
110% ФОТ (от 48096,65) (Поз. 17) |  |  |  | в т.ч. оплаты труда 10: 52906.32 | [8 empty] | 110% ФОТ (от 48096,65) (Поз. 17)
116% ФОТ (от 31481,3) (Поз. 20) |  |  |  | в т.ч. оплаты труда 10: 36518.31 | [8 empty] | 116% ФОТ (от 31481,3) (Поз. 20)
Сметная прибыль |  |  |  | в т.ч. оплаты труда 10: 1513534.64 | [7 empty] | Сметная прибыль
В том числе, справочно: | [21 empty] | В том числе, справочно:
45% ФОТ (от 360812,05) (Поз. 28, 34) |  |  |  | в т.ч. оплаты труда 10: 162365.42 | [8 empty] | 45% ФОТ (от 360812,05) (Поз. 28, 34)
51% ФОТ (от 357404,93) (Поз. 5-9, 38-41) |  |  |  | в т.ч. оплаты труда 10: 182276.51 | [8 empty] | 51% ФОТ (от 357404,93) (Поз. 5-9, 38-41)
55% ФОТ (от 309348,39) (Поз. 33) |  |  |  | в т.ч. оплаты труда 10: 170141.61 | [8 empty] | 55% ФОТ (от 309348,39) (Поз. 33)
57% ФОТ (от 912675,46) (Поз. 1, 10) |  |  |  | в т.ч. оплаты труда 10: 520225.01 | [8 empty] | 57% ФОТ (от 912675,46) (Поз. 1, 10)
58% ФОТ (от 318486,02) (Поз. 13-16, 18-19, 21, 23-24, 26, 30-32, 35-37, 22) |  |  |  | в т.ч. оплаты труда 10: 184721.9 | [8 empty] | 58% ФОТ (от 318486,02) (Поз. 13-16, 18-19, 21, 23-24, 26, 30-32, 35-37, 22)
59% ФОТ (от 341536,93) (Поз. 25, 27) |  |  |  | в т.ч. оплаты труда 10: 201506.79 | [8 empty] | 59% ФОТ (от 341536,93) (Поз. 25, 27)
62% ФОТ (от 54718,83) (Поз. 2-4, 11-12, 29) |  |  |  | в т.ч. оплаты труда 10: 33925.67 | [8 empty] | 62% ФОТ (от 54718,83) (Поз. 2-4, 11-12, 29)
69% ФОТ (от 48096,65) (Поз. 17) |  |  |  | в т.ч. оплаты труда 10: 33186.69 | [8 empty] | 69% ФОТ (от 48096,65) (Поз. 17)
80% ФОТ (от 31481,3) (Поз. 20) |  |  |  | в т.ч. оплаты труда 10: 25185.04 | [8 empty] | 80% ФОТ (от 31481,3) (Поз. 20)
Итоги по смете: | [20 empty] | Итоги по смете:
Итоги по Строительным работам | [21 empty] | Итоги по Строительным работам
Кровли: | [21 empty] | Кровли:
Итого Поз. 1, 10 |  |  |  | в т.ч. оплаты труда 10: 953593.7; в т.ч. оплаты труда 11: 906423.55; в т.ч. оплаты труда 12: 19 423,19 6 251,91; в т.ч. оплаты труда 13: 27746.96 | [8 empty] | Итого Поз. 1, 10
Накладные расходы 109% ФОТ (от 912 675,46) |  |  |  | в т.ч. оплаты труда 10: 994816.25 | [8 empty] | Накладные расходы 109% ФОТ (от 912 675,46)
Сметная прибыль 57% ФОТ (от 912 675,46) |  |  |  | в т.ч. оплаты труда 10: 520225.01 | [8 empty] | Сметная прибыль 57% ФОТ (от 912 675,46)
Итого c накладными и см. прибылью |  |  |  | в т.ч. оплаты труда 10: 2468634.96 | [8 empty] | Итого c накладными и см. прибылью
Строительные металлические конструкции: | [21 empty] | Строительные металлические конструкции:
Итого Поз. 2-4, 11-12, 29 |  |  |  | в т.ч. оплаты труда 10: 3005560.58; в т.ч. оплаты труда 11: 48307.24; в т.ч. оплаты труда 12: 22 219,24 6 411,59; в т.ч. оплаты труда 13: 2935034.1 | [8 empty] | Итого Поз. 2-4, 11-12, 29
Накладные расходы 93% ФОТ (от 54 718,83) |  |  |  | в т.ч. оплаты труда 10: 50888.51 | [8 empty] | Накладные расходы 93% ФОТ (от 54 718,83)
Сметная прибыль 62% ФОТ (от 54 718,83) |  |  |  | в т.ч. оплаты труда 10: 33925.67 | [8 empty] | Сметная прибыль 62% ФОТ (от 54 718,83)
Итого c накладными и см. прибылью |  |  |  | в т.ч. оплаты труда 10: 3090374.76 | [8 empty] | Итого c накладными и см. прибылью
Защита строительных конструкций и оборудования от коррозии: | [21 empty] | Защита строительных конструкций и оборудования от коррозии:
Итого Поз. 5-9, 38-41 |  |  |  | в т.ч. оплаты труда 10: 484590.09; в т.ч. оплаты труда 11: 357328.15; в т.ч. оплаты труда 12: 3 182,42 76,78; в т.ч. оплаты труда 13: 124079.52 | [8 empty] | Итого Поз. 5-9, 38-41
Накладные расходы 94% ФОТ (от 357 404,93) |  |  |  | в т.ч. оплаты труда 10: 335960.63 | [8 empty] | Накладные расходы 94% ФОТ (от 357 404,93)
Сметная прибыль 51% ФОТ (от 357 404,93) |  |  |  | в т.ч. оплаты труда 10: 182276.51 | [8 empty] | Сметная прибыль 51% ФОТ (от 357 404,93)
Итого c накладными и см. прибылью |  |  |  | в т.ч. оплаты труда 10: 1002827.23 | [8 empty] | Итого c накладными и см. прибылью
Бетонные и железобетонные монолитные конструкции и работы в строительстве: | [21 empty] | Бетонные и железобетонные монолитные конструкции и работы в строительстве:
Итого Поз. 13-16, 18-19, 21, 23-24, 26, 30-32, 35-37 |  |  |  | в т.ч. оплаты труда 10: 1758768.51; в т.ч. оплаты труда 11: 282146.39; в т.ч. оплаты труда 12: 64 220,51 24 817,86; в т.ч. оплаты труда 13: 1412401.61 | [8 empty] | Итого Поз. 13-16, 18-19, 21, 23-24, 26, 30-32, 35-37
Накладные расходы 102% ФОТ (от 306 964,25) |  |  |  | в т.ч. оплаты труда 10: 313103.54 | [8 empty] | Накладные расходы 102% ФОТ (от 306 964,25)
Сметная прибыль 58% ФОТ (от 306 964,25) |  |  |  | в т.ч. оплаты труда 10: 178039.27 | [8 empty] | Сметная прибыль 58% ФОТ (от 306 964,25)
Итого c накладными и см. прибылью |  |  |  | в т.ч. оплаты труда 10: 2249911.32 | [8 empty] | Итого c накладными и см. прибылью
Конструкции из кирпича и блоков: | [21 empty] | Конструкции из кирпича и блоков:
Итого Поз. 17 |  |  |  | в т.ч. оплаты труда 10: 56440.4; в т.ч. оплаты труда 11: 48096.65; в т.ч. оплаты труда 12: 4177.17; в т.ч. оплаты труда 13: 4166.58 | [8 empty] | Итого Поз. 17
Накладные расходы 110% ФОТ (от 48 096,65) |  |  |  | в т.ч. оплаты труда 10: 52906.32 | [8 empty] | Накладные расходы 110% ФОТ (от 48 096,65)
Сметная прибыль 69% ФОТ (от 48 096,65) |  |  |  | в т.ч. оплаты труда 10: 33186.69 | [8 empty] | Сметная прибыль 69% ФОТ (от 48 096,65)
Итого c накладными и см. прибылью |  |  |  | в т.ч. оплаты труда 10: 142533.41 | [8 empty] | Итого c накладными и см. прибылью
Бетонные и железобетонные сборные конструкции жилых, общественных и административно-бытовых зданий промышленных предприятий: | [21 empty] | Бетонные и железобетонные сборные конструкции жилых, общественных и административно-бытовых зданий промышленных предприятий:
Итого Поз. 20 |  |  |  | в т.ч. оплаты труда 10: 50486.84; в т.ч. оплаты труда 11: 31481.3; в т.ч. оплаты труда 12: 19005.54 | [8 empty] | Итого Поз. 20
Накладные расходы 116% ФОТ (от 31 481,30) |  |  |  | в т.ч. оплаты труда 10: 36518.31 | [8 empty] | Накладные расходы 116% ФОТ (от 31 481,30)
Сметная прибыль 80% ФОТ (от 31 481,30) |  |  |  | в т.ч. оплаты труда 10: 25185.04 | [8 empty] | Сметная прибыль 80% ФОТ (от 31 481,30)
Итого c накладными и см. прибылью |  |  |  | в т.ч. оплаты труда 10: 112190.19 | [8 empty] | Итого c накладными и см. прибылью
Гидроизоляционные работы в гидротехнических сооружениях: | [21 empty] | Гидроизоляционные работы в гидротехнических сооружениях:
Итого Поз. 22 |  |  |  | в т.ч. оплаты труда 10: 11728.36; в т.ч. оплаты труда 11: 11496.65; в т.ч. оплаты труда 12: 134,49 25,12; в т.ч. оплаты труда 13: 97.22 | [8 empty] | Итого Поз. 22
Накладные расходы 102% ФОТ (от 11 521,77) |  |  |  | в т.ч. оплаты труда 10: 11752.21 | [8 empty] | Накладные расходы 102% ФОТ (от 11 521,77)
Сметная прибыль 58% ФОТ (от 11 521,77) |  |  |  | в т.ч. оплаты труда 10: 6682.63 | [8 empty] | Сметная прибыль 58% ФОТ (от 11 521,77)
Итого c накладными и см. прибылью |  |  |  | в т.ч. оплаты труда 10: 30163.2 | [8 empty] | Итого c накладными и см. прибылью
Работы по реконструкции зданий и сооружений: усиление и замена существующих конструкций, возведение отдельных конструктивных элементов: | [21 empty] | Работы по реконструкции зданий и сооружений: усиление и замена существующих конструкций, возведение отдельных конструктивных элементов:
Итого Поз. 25, 27 |  |  |  | в т.ч. оплаты труда 10: 361223.18; в т.ч. оплаты труда 11: 341503.73; в т.ч. оплаты труда 12: 17 339,20 33,20; в т.ч. оплаты труда 13: 2380.25 | [8 empty] | Итого Поз. 25, 27
Накладные расходы 103% ФОТ (от 341 536,93) |  |  |  | в т.ч. оплаты труда 10: 351783.04 | [8 empty] | Накладные расходы 103% ФОТ (от 341 536,93)
Сметная прибыль 59% ФОТ (от 341 536,93) |  |  |  | в т.ч. оплаты труда 10: 201506.79 | [8 empty] | Сметная прибыль 59% ФОТ (от 341 536,93)
Итого c накладными и см. прибылью |  |  |  | в т.ч. оплаты труда 10: 914513.01 | [8 empty] | Итого c накладными и см. прибылью
Деревянные конструкции: | [21 empty] | Деревянные конструкции:
Итого Поз. 33 |  |  |  | в т.ч. оплаты труда 10: 787013.9; в т.ч. оплаты труда 11: 309348.39; в т.ч. оплаты труда 12: 15574.05; в т.ч. оплаты труда 13: 462091.46 | [8 empty] | Итого Поз. 33
Накладные расходы 108% ФОТ (от 309 348,39) |  |  |  | в т.ч. оплаты труда 10: 334096.26 | [8 empty] | Накладные расходы 108% ФОТ (от 309 348,39)
Сметная прибыль 55% ФОТ (от 309 348,39) |  |  |  | в т.ч. оплаты труда 10: 170141.61 | [8 empty] | Сметная прибыль 55% ФОТ (от 309 348,39)
Итого c накладными и см. прибылью |  |  |  | в т.ч. оплаты труда 10: 1291251.77 | [8 empty] | Итого c накладными и см. прибылью
Итого |  |  |  | в т.ч. оплаты труда 10: 11302399.85 | [8 empty] | Итого
Итоги по Монтажным работам | [21 empty] | Итоги по Монтажным работам
Изготовление технологических металлических конструкций в условиях производственных баз: | [21 empty] | Изготовление технологических металлических конструкций в условиях производственных баз:
Итого Поз. 28, 34 |  |  |  | в т.ч. оплаты труда 10: 608802.12; в т.ч. оплаты труда 11: 333176.93; в т.ч. оплаты труда 12: 133 755,81 27 635,12; в т.ч. оплаты труда 13: 141869.38 | [8 empty] | Итого Поз. 28, 34
Накладные расходы 90% ФОТ (от 360 812,05) |  |  |  | в т.ч. оплаты труда 10: 324730.85 | [8 empty] | Накладные расходы 90% ФОТ (от 360 812,05)
Сметная прибыль 45% ФОТ (от 360 812,05) |  |  |  | в т.ч. оплаты труда 10: 162365.42 | [8 empty] | Сметная прибыль 45% ФОТ (от 360 812,05)
Итого c накладными и см. прибылью |  |  |  | в т.ч. оплаты труда 10: 1095898.39 | [8 empty] | Итого c накладными и см. прибылью
Итого |  |  |  | в т.ч. оплаты труда 10: 1095898.39 | [8 empty] | Итого
Итого |  |  |  | в т.ч. оплаты труда 10: 12398298.24 | [8 empty] | Итого
В том числе: | [21 empty] | В том числе:
Основная заработная плата |  |  |  | в т.ч. оплаты труда 10: 2669308.98 | [8 empty] | Основная заработная плата
Материалы |  |  |  | в т.ч. оплаты труда 10: 5109867.08 | [8 empty] | Материалы
Машины и механизмы |  |  |  | в т.ч. оплаты труда 10: 299031.62 | [8 empty] | Машины и механизмы
в том числе заработная плата машинистов |  |  |  | в т.ч. оплаты труда 10: 65251.58 | [8 empty] | в том числе заработная плата машинистов
Накладные расходы |  |  |  | в т.ч. оплаты труда 10: 2806555.92 | [8 empty] | Накладные расходы
Сметная прибыль |  |  |  | в т.ч. оплаты труда 10: 1513534.64 | [8 empty] | Сметная прибыль
Временные здания и сооружения 5,2% |  |  |  | в т.ч. оплаты труда 10: 644711.51 | [8 empty] | Временные здания и сооружения 5,2%
Итого |  |  |  | в т.ч. оплаты труда 10: 13043009.75 | [9 empty] | Итого
Зимнее удорожание 2,1% |  |  |  | в т.ч. оплаты труда 10: 273903.2 | [8 empty] | Зимнее удорожание 2,1%
Затраты на вахтовый метод работ 3,5% |  |  |  | в т.ч. оплаты труда 10: 456505.34 | [8 empty] | Затраты на вахтовый метод работ 3,5%
Перевозка работников свыше 3-х километров 2,5% |  |  |  | в т.ч. оплаты труда 10: 326075.24 | [8 empty] | Перевозка работников свыше 3-х километров 2,5%
Перебазировка машин и механизмов 2% |  |  |  | в т.ч. оплаты труда 10: 260860.2 | [8 empty] | Перебазировка машин и механизмов 2%
Итого |  |  |  | в т.ч. оплаты труда 10: 14360353.73 | [9 empty] | Итого
Непредвиденные затраты 3% |  |  |  | в т.ч. оплаты труда 10: 430810.61 | [8 empty] | Непредвиденные затраты 3%
Итого с непредвиденными |  |  |  | в т.ч. оплаты труда 10: 14791164.34 | [9 empty] | Итого с непредвиденными
НДС 20% |  |  |  | в т.ч. оплаты труда 10: 2958232.87 | [8 empty] | НДС 20%
ВСЕГО по смете |  |  |  | в т.ч. оплаты труда 10: 17749397.21 | [10 empty] | ВСЕГО по смете

## 1632-2021-3.3-АР.СУБ
Терминал по перевалке минеральных удобрений в морском торговом порту Усть-Луга. Береговые объекты терминала | [13 empty] | Терминал по перевалке минеральных удобрений в морском торговом порту Усть-Луга. Береговые объекты терминала
(наименование стройки)
ЛОКАЛЬНАЯ СМЕТА № 1632-2021-3.3-АР.СУБ_07.03.012-П-01-02
(локальная смета)
на Архитектурные решения, 07.03.012 Купольный склад (код SAP 01.01.005) код ГП 3.3.1 | [14 empty] | на Архитектурные решения, 07.03.012 Купольный склад (код SAP 01.01.005) код ГП 3.3.1
(наименование работ и затрат, наименование объекта)
| Основание: | 632-2021-3.3-АР.СУБ_2_0_RU_IFC
| Сметная стоимость |  | 66537.327 | тыс.руб.
| строительных работ |  | 43384.349 | тыс.руб.
| монтажных работ |  | 3093.265 | тыс.руб.
| Средства на оплату труда |  | 9840.288 | тыс.руб.
| Сметная трудоемкость |  | 19057.9 | чел.час
| Составлен(а) в текущих (прогнозных) ценах по состоянию на |  |  | 2 кв. 2023г. | [11 empty] | 2 кв. 2023г.
№ п/п | Обоснование | Наименование работ и затрат |  | Ед. изм. | Кол-во | Стоимость единицы в базисных ценах, руб. |  |  | Обосно- вание, индекс | Общая стоимость в базисных ценах, руб.
[6 empty] | Всего | Экспл. маш. | Мат-лы |  | Всего | в т.ч. оплата труда | Экспл. маш. | Мат-лы
[6 empty] | оплаты труда | в т.ч. оплаты труда |  |  |  |  | в т.ч. оплаты труда
1 | 2 | 3 |  | 4 | 5 | 6 | 7 | 8 | 9 | 10 | 11 | 12 | 13
Раздел 1. Ворота и дверные проемы (1632-2021-3.3-АР лист 03) | [16 empty] | Раздел 1. Ворота и дверные проемы (1632-2021-3.3-АР лист 03)
Противопожарные двери | [17 empty] | Противопожарные двери
1 | ТЕР09-04-013-01 | Установка противопожарных дверей: однопольных глухих |  | 1 м2 проема | 34.02 | 113,00 46,06 | 12.68 | 54.26 | 1 Индекс на материалы, 2 кв. 2025 г. для ЛенО. ОЗП=29,1; ЭМ=11,55; ЗПМ=29,1; МАТ=8,66 | 66565.94 | 45596.1 | 4984.13 | 15985.71 | [5 empty] | Установка противопожарных дверей: однопольных глухих
|  |  | Накладные расходы 93% ФОТ (от 45 596,10) | в т.ч. оплаты труда 10: 42404.37
|  |  | Сметная прибыль 62% ФОТ (от 45 596,10) | в т.ч. оплаты труда 10: 28269.58
|  |  | Итого c накладными и см. прибылью | в т.ч. оплаты труда 10: 137239.89
| 101-1513 | Электроды диаметром: 4 мм Э42 |  | т | 0,00007 0,0024 | 12320.59 |  | 12320.59 |  | 29.57 |  |  | 29.57 | [6 empty] | Электроды диаметром: 4 мм Э42
| 101-1929 | Болты анкерные |  | т | 0,003 0,1021 | 8970.59 |  | 8970.59 |  | 915.9 |  |  | 915.9 | [6 empty] | Болты анкерные
| 101-3661 | Пена монтажная: противопожарная полиуретановая NULLIFIRE (0,88 л) |  | шт. | 0,27 9,185 | 98.1 |  | 98.1 |  | 901.05 |  |  | 901.05 | [6 empty] | Пена монтажная: противопожарная полиуретановая NULLIFIRE (0,88 л)
2 | ТЦ_07.1.01.01_77_5020088027_10.01.2024_01 Аналог ТССЦ-203-8122 2128,34/2082,91=2% | Дверь противопожарная ДП 21-9 п EI-45 890х2090мм |  | шт | 13 | 1039.43 |  | 1039.43 | 1 Индекс на материалы, 2 кв. 2025 г. для ЛенО. ОЗП=29,1; ЭМ=11,55; ЗПМ=29,1; МАТ=8,66 | 117019.03 |  |  | 117019.03 | [5 empty] | Дверь противопожарная ДП 21-9 п EI-45 890х2090мм
3 | ТЦ_07.1.01.01_77_5020088027_10.01.2024_01 Аналог ТССЦ-203-8122 2128,34/2082,91=2% | Дверь противопожарная ДП 21-9 л EI-45 890х2090мм |  | шт | 5 | 1039.43 |  | 1039.43 | 1 Индекс на материалы, 2 кв. 2025 г. для ЛенО. ОЗП=29,1; ЭМ=11,55; ЗПМ=29,1; МАТ=8,66 | 45007.32 |  |  | 45007.32 | [5 empty] | Дверь противопожарная ДП 21-9 л EI-45 890х2090мм
Металлические двери | [17 empty] | Металлические двери
5 | ТЕР09-04-012-01 | Установка металлических дверных блоков в готовые проемы |  | 1 м2 проема | 44.16 | 106,67 51,89 | 28.44 | 26.34 | 1 Индекс на материалы, 2 кв. 2025 г. для ЛенО. ОЗП=29,1; ЭМ=11,55; ЗПМ=29,1; МАТ=8,66 | 91257.59 | 66678.99 | 14505.51 | 10073.09 | [5 empty] | Установка металлических дверных блоков в готовые проемы
|  |  | Накладные расходы 93% ФОТ (от 66 678,99) | в т.ч. оплаты труда 10: 62011.46
|  |  | Сметная прибыль 62% ФОТ (от 66 678,99) | в т.ч. оплаты труда 10: 41340.97
|  |  | Итого c накладными и см. прибылью | в т.ч. оплаты труда 10: 194610.02
| 101-1513 | Электроды диаметром: 4 мм Э42 |  | т | 0,0001 0,0044 | 12320.59 |  | 12320.59 |  | 54.21 |  |  | 54.21 | [6 empty] | Электроды диаметром: 4 мм Э42
| 101-1921 | Пена монтажная: для герметизации стыков в баллончике емкостью 0,85 л |  | шт. | 0,1 4,416 | 64.86 |  | 64.86 |  | 286.42 |  |  | 286.42 | [6 empty] | Пена монтажная: для герметизации стыков в баллончике емкостью 0,85 л
| 204-0062 | Детали закладные и накладные изготовленные: без применения сварки, гнутья, сверления (пробивки) отверстий поставляемые отдельно |  | т | 0,003 0,1325 | 6207.31 |  | 6207.31 |  | 822.47 |  |  | 822.47 | [6 empty] | Детали закладные и накладные изготовленные: без применения сварки, гнутья, сверления (пробивки) отверстий поставляемые отдельно
6 | ТЦ_07.1.01.03_78_7810347194_10.01.2024_01 Аналог ТССЦ-203-8122 2128,34/2082,91=2% | Дверь металлическая ДН 21-9 п |  | шт | 18 | 1953.23 |  | 1953.23 | 1 Индекс на материалы, 2 кв. 2025 г. для ЛенО. ОЗП=29,1; ЭМ=11,55; ЗПМ=29,1; МАТ=8,66 | 304469.49 |  |  | 304469.49 | [5 empty] | Дверь металлическая ДН 21-9 п
7 | ТЦ_07.1.01.03_78_7810347194_10.01.2024_01 Аналог ТССЦ-203-8122 2128,34/2082,91=2% | Дверь металлическая ДН 21-9 л |  | шт | 13 | 1953.23 |  | 1953.23 | 1 Индекс на материалы, 2 кв. 2025 г. для ЛенО. ОЗП=29,1; ЭМ=11,55; ЗПМ=29,1; МАТ=8,66 | 219894.63 |  |  | 219894.63 | [5 empty] | Дверь металлическая ДН 21-9 л
Ворота | [17 empty] | Ворота
9 | ТЕРм17-01-095-01 | Ворота шторные с приводом подъема |  | 1 шт. | 12 | 1 792,82 1 289,74 | 383,62 34,13 | 119.46 | 1 Индекс на материалы, 2 кв. 2025 г. для ЛенО. ОЗП=29,1; ЭМ=11,55; ЗПМ=29,1; МАТ=8,66 | 515960.63 | 450375.99 | 53 169,32 11 918,89 | 12415.32 | [5 empty] | Ворота шторные с приводом подъема
|  |  | Накладные расходы 90% ФОТ (от 462 294,88) | в т.ч. оплаты труда 10: 416065.39
|  |  | Сметная прибыль 46% ФОТ (от 462 294,88) | в т.ч. оплаты труда 10: 212655.64
|  |  | Итого c накладными и см. прибылью | в т.ч. оплаты труда 10: 1144681.66
| 201-0835 | Подкладки металлические |  | кг | 8 96 | 12.13 |  | 12.13 |  | 1164.48 |  |  | 1164.48 | [6 empty] | Подкладки металлические
| 999-9950 | Вспомогательные ненормируемые ресурсы (2% от Оплаты труда рабочих) |  | руб | 22,43 269,2 | 1 |  | 1 |  | 269.2 |  |  | 269.2 | [6 empty] | Вспомогательные ненормируемые ресурсы (2% от Оплаты труда рабочих)
11 | ТЕРм38-01-002-03 | Монорельсы, балки и другие аналогичные конструкции промышленных зданий, сборка с помощью: лебедок электрических (с установкой и снятием их в процессе работы) |  | 1 т конструкций | 6.2597 | 976,65 583,13 | 339,57 56,51 | 53.95 | 1 Индекс на материалы, 2 кв. 2025 г. для ЛенО. ОЗП=29,1; ЭМ=11,55; ЗПМ=29,1; МАТ=8,66 | 133696.51 | 106221.12 | 24 550,82 10 293,86 | 2924.57 | [5 empty] | Монорельсы, балки и другие аналогичные конструкции промышленных зданий, сборка с помощью: лебедок электрических (с установкой и снятием их в процессе работы)
|  |  | Накладные расходы 90% ФОТ (от 116 514,98) | в т.ч. оплаты труда 10: 104863.48
|  |  | Сметная прибыль 45% ФОТ (от 116 514,98) | в т.ч. оплаты труда 10: 52431.74
|  |  | Итого c накладными и см. прибылью | в т.ч. оплаты труда 10: 290991.73
| 101-0324 | Кислород технический: газообразный |  | м3 | 0,6 3,756 | 9.06 |  | 9.06 |  | 34.03 |  |  | 34.03 | [6 empty] | Кислород технический: газообразный
| 101-1521 | Электроды диаметром: 5 мм Э42 |  | т | 0,0032 0,02 | 11660.3 |  | 11660.3 |  | 233.21 |  |  | 233.21 | [6 empty] | Электроды диаметром: 5 мм Э42
| 101-2278 | Пропан-бутан, смесь техническая |  | кг | 0,2 1,252 | 5.3 |  | 5.3 |  | 6.64 |  |  | 6.64 | [6 empty] | Пропан-бутан, смесь техническая
| 999-9950 | Вспомогательные ненормируемые ресурсы (2% от Оплаты труда рабочих) |  | руб | 10,14 63,47 | 1 |  | 1 |  | 63.47 |  |  | 63.47 | [6 empty] | Вспомогательные ненормируемые ресурсы (2% от Оплаты труда рабочих)
12 | ТЦ_11.2.05.00_78_7804612905_18.11.2023_01 | Ворота промышленные 6000х4500 в комплекте с эл. приводом |  | шт | 12 | 41073.26 |  | 41073.26 | 1 Индекс на материалы, 2 кв. 2025 г. для ЛенО. ОЗП=29,1; ЭМ=11,55; ЗПМ=29,1; МАТ=8,66 | 4268333.18 |  |  | 4268333.18 | [5 empty] | Ворота промышленные 6000х4500 в комплекте с эл. приводом
13 | ТЦ_59.1.07.00_78_4716043676_15.08.2023_02 | Швеллер 40П |  | т | 6.5101 | 9189.76 |  | 9189.76 | 1 Индекс на материалы, 2 кв. 2025 г. для ЛенО. ОЗП=29,1; ЭМ=11,55; ЗПМ=29,1; МАТ=8,66 | 518092.76 |  |  | 518092.76 | [5 empty] | Швеллер 40П
Перевозка материалов (металл 140 км. ОП "МКМ-СПб") | [17 empty] | Перевозка материалов (металл 140 км. ОП "МКМ-СПб")
14 |  | Металлопрокат, трубопрокат и металлоконструкции |  | 4: т; 5: 6.5101; в т.ч. оплаты труда 9: 1 Индекс на материалы, 2 кв. 2025 г. для ЛенО. ОЗП=29,1; ЭМ=11,55; ЗПМ=29,1; МАТ=8,66 | [5 empty] | Металлопрокат, трубопрокат и металлоконструкции
15 | ТССЦпг-03-02-01-140 | Перевозка строительных грузов (кроме массовых навалочных, перевозимых автомобилями-самосвалами, а также бетонных и железобетонных изделий, стеновых и перегородочных материалов, лесоматериалов круглых и пиломатериалов, включенных в таблицу 03-01), бортовым автомобилем грузоподъемностью 5 т, на расстояние до 140 км I класс груза |  | 1 т груза | 6.5101 | 139.38 |  | 139.38 | 3 Индекс на перевозку (транспорт), 2 кв. 2025 г. для ЛенО. ЭМ=11,55; МАТ=11,55 | 10480.16 |  |  | 10480.16 | [5 empty] | Перевозка строительных грузов (кроме массовых навалочных, перевозимых автомобилями-самосвалами, а также бетонных и железобетонных изделий, стеновых и перегородочных материалов, лесоматериалов круглых и пиломатериалов, включенных в таблицу 03-01), бортовым автомобилем грузоподъемностью 5 т, на расстояние до 140 км I класс груза
16 | ТССЦпг-01-01-02-015 | Разгрузочные работы при автомобильных перевозках: металлических конструкций массой до 1 т |  | 1 т груза | 6.5101 | 32.6 |  | 32.6 | 1 Индекс на материалы, 2 кв. 2025 г. для ЛенО. ОЗП=29,1; ЭМ=11,55; ЗПМ=29,1; МАТ=8,66 | 1837.9 |  |  | 1837.9 | [5 empty] | Разгрузочные работы при автомобильных перевозках: металлических конструкций массой до 1 т
Раздел 2. Полы (1632-2021-3.3-АР лист 6) | [16 empty] | Раздел 2. Полы (1632-2021-3.3-АР лист 6)
17 | ТЕР13-08-009-01 | Шлифовка бетонных поверхностей |  | 100 м2 шлифуемой поверхности | 138.972 | 1 889,32 1 583,19 | 295,96 43,88 | 10.17 | 1 Индекс на материалы, 2 кв. 2025 г. для ЛенО. ОЗП=29,1; ЭМ=11,55; ЗПМ=29,1; МАТ=8,66 | 6889856.62 | 6402569.4 | 475 059,69 177 470,63 | 12227.53 | [5 empty] | Шлифовка бетонных поверхностей
|  |  | Накладные расходы 94% ФОТ (от 6 580 040,03) | в т.ч. оплаты труда 10: 6185237.63
|  |  | Сметная прибыль 51% ФОТ (от 6 580 040,03) | в т.ч. оплаты труда 10: 3355820.42
|  |  | Итого c накладными и см. прибылью | в т.ч. оплаты труда 10: 16430914.67
| 101-2109 | Карборунд |  | кг | 2 277,9 | 5.08 |  | 5.08 |  | 1411.73 |  |  | 1411.73 | [6 empty] | Карборунд
18 | ТЕР13-03-006-02 | Гидроизоляция поверхности бетонных и железобетонных конструкций в два слоя защитными покрытиями серии MASTERSEAL: горизонтальной |  | 100 м2 поверхности | 138.972 | 403,63 388,46 | 15.17 |  | 1 Индекс на материалы, 2 кв. 2025 г. для ЛенО. ОЗП=29,1; ЭМ=11,55; ЗПМ=29,1; МАТ=8,66 | 1595306.63 | 1570959.27 | 24347.36 | [6 empty] | Гидроизоляция поверхности бетонных и железобетонных конструкций в два слоя защитными покрытиями серии MASTERSEAL: горизонтальной
|  |  | Накладные расходы 94% ФОТ (от 1 570 959,27) | в т.ч. оплаты труда 10: 1476701.71
|  |  | Сметная прибыль 51% ФОТ (от 1 570 959,27) | в т.ч. оплаты труда 10: 801189.23
|  |  | Итого c накладными и см. прибылью | в т.ч. оплаты труда 10: 3873197.57
19 | ТЦ_01.7.08.05_78_5029069967_11.01.2023_02 Аналог ТССЦ-402-0195 89,08/87,28=2% | Гидроизоляционная проникающая смесь Пенетрон |  | кг | 13897.2 | 47.11 |  | 47.11 | 1 Индекс на материалы, 2 кв. 2025 г. для ЛенО. ОЗП=29,1; ЭМ=11,55; ЗПМ=29,1; МАТ=8,66 | 5669676.82 |  |  | 5669676.82 | [5 empty] | Гидроизоляционная проникающая смесь Пенетрон
20 | ТССЦ-411-0001 | Вода |  | м3 | 5558.88 | 2.16 |  | 2.16 | 1 Индекс на материалы, 2 кв. 2025 г. для ЛенО. ОЗП=29,1; ЭМ=11,55; ЗПМ=29,1; МАТ=8,66 | 103982.19 |  |  | 103982.19 | [5 empty] | Вода
Раздел 3. Ограждение крыши (1632-2021-3.3-АР лист 13) | [16 empty] | Раздел 3. Ограждение крыши (1632-2021-3.3-АР лист 13)
21 | ТЕР12-01-012-01 | Ограждение кровель перилами |  | 100 м ограждения | 8.004 | 234,86 128,79 | 73,75 8,18 | 32.32 | 1 Индекс на материалы, 2 кв. 2025 г. для ЛенО. ОЗП=29,1; ЭМ=11,55; ЗПМ=29,1; МАТ=8,66 | 39055.06 | 29996.95 | 6 817,86 1 904,44 | 2240.25 | [5 empty] | Ограждение кровель перилами
|  |  | Накладные расходы 109% ФОТ (от 31 901,39) | в т.ч. оплаты труда 10: 34772.52
|  |  | Сметная прибыль 57% ФОТ (от 31 901,39) | в т.ч. оплаты труда 10: 18183.79
|  |  | Итого c накладными и см. прибылью | в т.ч. оплаты труда 10: 92011.37
| 101-1529 | Электроды диаметром: 6 мм Э42 |  | т | 0,0005 0,004 | 12139.44 |  | 12139.44 |  | 48.56 |  |  | 48.56 | [6 empty] | Электроды диаметром: 6 мм Э42
| 101-1851 | Резина прессованная |  | кг | 0,52 4,162 | 50.47 |  | 50.47 |  | 210.06 |  |  | 210.06 | [6 empty] | Резина прессованная
22 | ТЕРм38-01-004-06 | Сборка с помощью лебедок электрических (с установкой и снятием их в процессе работы): лестницы прямолинейные и криволинейные с ограждением |  | 1 т конструкций | 3.8819 | 4 108,81 2 936,64 | 928,04 116,66 | 244.13 | 1 Индекс на материалы, 2 кв. 2025 г. для ЛенО. ОЗП=29,1; ЭМ=11,55; ЗПМ=29,1; МАТ=8,66 | 381552.9 | 331735.93 | 41 609,91 13 177,98 | 8207.06 | [5 empty] | Сборка с помощью лебедок электрических (с установкой и снятием их в процессе работы): лестницы прямолинейные и криволинейные с ограждением
|  |  | Накладные расходы 90% ФОТ (от 344 913,91) | в т.ч. оплаты труда 10: 310422.52
|  |  | Сметная прибыль 45% ФОТ (от 344 913,91) | в т.ч. оплаты труда 10: 155211.26
|  |  | Итого c накладными и см. прибылью | в т.ч. оплаты труда 10: 847186.68
| 101-0324 | Кислород технический: газообразный |  | м3 | 0,6 2,329 | 9.06 |  | 9.06 |  | 21.1 |  |  | 21.1 | [6 empty] | Кислород технический: газообразный
| 101-1521 | Электроды диаметром: 5 мм Э42 |  | т | 0,016 0,0621 | 11660.3 |  | 11660.3 |  | 724.1 |  |  | 724.1 | [6 empty] | Электроды диаметром: 5 мм Э42
| 101-2278 | Пропан-бутан, смесь техническая |  | кг | 0,2 0,7764 | 5.3 |  | 5.3 |  | 4.11 |  |  | 4.11 | [6 empty] | Пропан-бутан, смесь техническая
| 999-9950 | Вспомогательные ненормируемые ресурсы (2% от Оплаты труда рабочих) |  | руб | 51,07 198,3 | 1 |  | 1 |  | 198.3 |  |  | 198.3 | [6 empty] | Вспомогательные ненормируемые ресурсы (2% от Оплаты труда рабочих)
23 | ТЦ_59.1.08.04_47_7718134701_18.07.2023_02 | Горячекатаная арматурная сталь гладкая класса А-I, диаметром: 16 мм |  | т | 1.945 | 6110.47 |  | 6110.47 | 1 Индекс на материалы, 2 кв. 2025 г. для ЛенО. ОЗП=29,1; ЭМ=11,55; ЗПМ=29,1; МАТ=8,66 | 102921.44 |  |  | 102921.44 | [5 empty] | Горячекатаная арматурная сталь гладкая класса А-I, диаметром: 16 мм
24 | ТЦ_59.1.08.04_47_7718134701_18.07.2023_02 | Горячекатаная арматурная сталь гладкая класса А-I, диаметром: 14 мм |  | т | 1.937 | 6110.47 |  | 6110.47 | 1 Индекс на материалы, 2 кв. 2025 г. для ЛенО. ОЗП=29,1; ЭМ=11,55; ЗПМ=29,1; МАТ=8,66 | 102497.9 |  |  | 102497.9 | [5 empty] | Горячекатаная арматурная сталь гладкая класса А-I, диаметром: 14 мм
Раздел 4. Лестница Л1 (1632-2021-3.3-АР лист 14) | [16 empty] | Раздел 4. Лестница Л1 (1632-2021-3.3-АР лист 14)
25 | ТЕР09-03-029-01 | Монтаж лестниц прямолинейных и криволинейных, пожарных с ограждением |  | 1 т конструкций | 2.0303 | 1 662,67 663,73 | 895,29 159,36 | 103.65 | 1 Индекс на материалы, 2 кв. 2025 г. для ЛенО. ОЗП=29,1; ЭМ=11,55; ЗПМ=29,1; МАТ=8,66 | 62032.32 | 39215.13 | 20 994,75 9 415,14 | 1822.44 | [5 empty] | Монтаж лестниц прямолинейных и криволинейных, пожарных с ограждением
|  |  | Накладные расходы 93% ФОТ (от 48 630,27) | в т.ч. оплаты труда 10: 45226.15
|  |  | Сметная прибыль 62% ФОТ (от 48 630,27) | в т.ч. оплаты труда 10: 30150.77
|  |  | Итого c накладными и см. прибылью | в т.ч. оплаты труда 10: 137409.24
| 101-0309 | Канаты пеньковые пропитанные |  | т | 0,0001 0,0002 | 33320.52 |  | 33320.52 |  | 6.66 |  |  | 6.66 | [6 empty] | Канаты пеньковые пропитанные
| 101-0324 | Кислород технический: газообразный |  | м3 | 1,37 2,782 | 9.06 |  | 9.06 |  | 25.2 |  |  | 25.2 | [6 empty] | Кислород технический: газообразный
| 101-0797 | Проволока горячекатаная в мотках, диаметром 6,3-6,5 мм |  | т | 0,00003 0,0001 | 2964.62 |  | 2964.62 |  | 0.3 |  |  | 0.3 | [6 empty] | Проволока горячекатаная в мотках, диаметром 6,3-6,5 мм
| 101-1019 | Швеллеры № 40 из стали марки: Ст0 |  | т | 0,00194 0,0039 | 4515.56 |  | 4515.56 |  | 17.61 |  |  | 17.61 | [6 empty] | Швеллеры № 40 из стали марки: Ст0
| 101-1515 | Электроды диаметром: 4 мм Э46 |  | т | 0,004 0,0081 | 10321.8 |  | 10321.8 |  | 83.61 |  |  | 83.61 | [6 empty] | Электроды диаметром: 4 мм Э46
| 101-1805 | Гвозди строительные |  | т | 0,00001 0 | 10672.41 |  | 10672.41 |  | 0 |  |  | 0 | [6 empty] | Гвозди строительные
| 101-2278 | Пропан-бутан, смесь техническая |  | кг | 0,41 0,8324 | 5.3 |  | 5.3 |  | 4.41 |  |  | 4.41 | [6 empty] | Пропан-бутан, смесь техническая
| 101-2467 | Растворитель марки: Р-4 |  | т | 0,0006 0,0012 | 15512.28 |  | 15512.28 |  | 18.61 |  |  | 18.61 | [6 empty] | Растворитель марки: Р-4
| 102-0023 | Бруски обрезные хвойных пород длиной: 4-6,5 м, шириной 75-150 мм, толщиной 40-75 мм, I сорта |  | м3 | 0,00103 0,0021 | 2593.2 |  | 2593.2 |  | 5.45 |  |  | 5.45 | [6 empty] | Бруски обрезные хвойных пород длиной: 4-6,5 м, шириной 75-150 мм, толщиной 40-75 мм, I сорта
| 113-0021 | Грунтовка: ГФ-021 красно-коричневая |  | т | 0,00031 0,0006 | 18353.45 |  | 18353.45 |  | 11.01 |  |  | 11.01 | [6 empty] | Грунтовка: ГФ-021 красно-коричневая
| 201-0756 | Отдельные конструктивные элементы зданий и сооружений с преобладанием: горячекатаных профилей, средняя масса сборочной единицы от 0,1 до 0,5 т |  | т | 0,001 0,002 | 16540.36 |  | 16540.36 |  | 33.08 |  |  | 33.08 | [6 empty] | Отдельные конструктивные элементы зданий и сооружений с преобладанием: горячекатаных профилей, средняя масса сборочной единицы от 0,1 до 0,5 т
| 508-0097 | Канат двойной свивки типа ТК, конструкции 6х19(1+6+12)+1 о.с., оцинкованный из проволок марки В, маркировочная группа: 1770 н/мм2, диаметром 5,5 мм |  | 10 м | 0,0187 0,038 | 68.7 |  | 68.7 |  | 2.61 |  |  | 2.61 | [6 empty] | Канат двойной свивки типа ТК, конструкции 6х19(1+6+12)+1 о.с., оцинкованный из проволок марки В, маркировочная группа: 1770 н/мм2, диаметром 5,5 мм
26 | ТССЦ-110-0009 | Болты сборочные с гайками и шайбами по классу прочности: 10.9 |  | т | 0.02639 | 21449.1 |  | 21449.1 | 1 Индекс на материалы, 2 кв. 2025 г. для ЛенО. ОЗП=29,1; ЭМ=11,55; ЗПМ=29,1; МАТ=8,66 | 4901.92 |  |  | 4901.92 | [5 empty] | Болты сборочные с гайками и шайбами по классу прочности: 10.9
27 | ТЕРм38-01-004-06 | Сборка с помощью лебедок электрических (с установкой и снятием их в процессе работы): лестницы прямолинейные и криволинейные с ограждением |  | 1 т конструкций | 1.9522 | 4 108,81 2 936,64 | 928,04 116,66 | 244.13 | 1 Индекс на материалы, 2 кв. 2025 г. для ЛенО. ОЗП=29,1; ЭМ=11,55; ЗПМ=29,1; МАТ=8,66 | 191884.18 | 166831.06 | 20 925,76 6 627,25 | 4127.36 | [5 empty] | Сборка с помощью лебедок электрических (с установкой и снятием их в процессе работы): лестницы прямолинейные и криволинейные с ограждением
|  |  | Накладные расходы 90% ФОТ (от 173 458,31) | в т.ч. оплаты труда 10: 156112.48
|  |  | Сметная прибыль 45% ФОТ (от 173 458,31) | в т.ч. оплаты труда 10: 78056.24
|  |  | Итого c накладными и см. прибылью | в т.ч. оплаты труда 10: 426052.9
| 101-0324 | Кислород технический: газообразный |  | м3 | 0,6 1,171 | 9.06 |  | 9.06 |  | 10.61 |  |  | 10.61 | [6 empty] | Кислород технический: газообразный
| 101-1521 | Электроды диаметром: 5 мм Э42 |  | т | 0,016 0,0312 | 11660.3 |  | 11660.3 |  | 363.8 |  |  | 363.8 | [6 empty] | Электроды диаметром: 5 мм Э42
| 101-2278 | Пропан-бутан, смесь техническая |  | кг | 0,2 0,3904 | 5.3 |  | 5.3 |  | 2.07 |  |  | 2.07 | [6 empty] | Пропан-бутан, смесь техническая
| 999-9950 | Вспомогательные ненормируемые ресурсы (2% от Оплаты труда рабочих) |  | руб | 51,07 99,7 | 1 |  | 1 |  | 99.7 |  |  | 99.7 | [6 empty] | Вспомогательные ненормируемые ресурсы (2% от Оплаты труда рабочих)
28 | ТЦ_59.1.07.00_78_4716043676_15.08.2023_02 | Уголок равнополочный 75*6 |  | т | 1.2843 | 8391.07 |  | 8391.07 | 1 Индекс на материалы, 2 кв. 2025 г. для ЛенО. ОЗП=29,1; ЭМ=11,55; ЗПМ=29,1; МАТ=8,66 | 93327.25 |  |  | 93327.25 | [5 empty] | Уголок равнополочный 75*6
29 | ТЦ_59.1.07.00_78_4716043676_15.08.2023_02 | Прокат листовой 6мм |  | т | 0.01504 | 7197.84 |  | 7197.84 | 1 Индекс на материалы, 2 кв. 2025 г. для ЛенО. ОЗП=29,1; ЭМ=11,55; ЗПМ=29,1; МАТ=8,66 | 937.49 |  |  | 937.49 | [5 empty] | Прокат листовой 6мм
30 | ТЦ_59.1.08.04_47_7718134701_18.07.2023_02 | Горячекатаная арматурная сталь гладкая класса А-I, диаметром: 16 мм |  | т | 0.2304 | 6110.47 |  | 6110.47 | 1 Индекс на материалы, 2 кв. 2025 г. для ЛенО. ОЗП=29,1; ЭМ=11,55; ЗПМ=29,1; МАТ=8,66 | 12192 |  |  | 12192 | [5 empty] | Горячекатаная арматурная сталь гладкая класса А-I, диаметром: 16 мм
31 | ТЦ_59.1.07.00_78_7805793002_15.08.2023_02 | Лист ПВЛ ПВ508 |  | т | 0.11288 | 12397.32 |  | 12397.32 | 1 Индекс на материалы, 2 кв. 2025 г. для ЛенО. ОЗП=29,1; ЭМ=11,55; ЗПМ=29,1; МАТ=8,66 | 12118.89 |  |  | 12118.89 | [5 empty] | Лист ПВЛ ПВ508
Перевозка материалов (металл 140 км. ОП "МКМ-СПб") | [17 empty] | Перевозка материалов (металл 140 км. ОП "МКМ-СПб")
32 |  | Металлопрокат, трубопрокат и металлоконструкции |  | 4: т; 5: 1.4122; в т.ч. оплаты труда 9: 1 Индекс на материалы, 2 кв. 2025 г. для ЛенО. ОЗП=29,1; ЭМ=11,55; ЗПМ=29,1; МАТ=8,66 | [5 empty] | Металлопрокат, трубопрокат и металлоконструкции
33 | ТССЦпг-03-02-01-140 | Перевозка строительных грузов (кроме массовых навалочных, перевозимых автомобилями-самосвалами, а также бетонных и железобетонных изделий, стеновых и перегородочных материалов, лесоматериалов круглых и пиломатериалов, включенных в таблицу 03-01), бортовым автомобилем грузоподъемностью 5 т, на расстояние до 140 км I класс груза |  | 1 т груза | 1.4122 | 139.38 |  | 139.38 | 3 Индекс на перевозку (транспорт), 2 кв. 2025 г. для ЛенО. ЭМ=11,55; МАТ=11,55 | 2273.48 |  |  | 2273.48 | [5 empty] | Перевозка строительных грузов (кроме массовых навалочных, перевозимых автомобилями-самосвалами, а также бетонных и железобетонных изделий, стеновых и перегородочных материалов, лесоматериалов круглых и пиломатериалов, включенных в таблицу 03-01), бортовым автомобилем грузоподъемностью 5 т, на расстояние до 140 км I класс груза
34 | ТССЦпг-01-01-02-015 | Разгрузочные работы при автомобильных перевозках: металлических конструкций массой до 1 т |  | 1 т груза | 1.4122 | 32.6 |  | 32.6 | 1 Индекс на материалы, 2 кв. 2025 г. для ЛенО. ОЗП=29,1; ЭМ=11,55; ЗПМ=29,1; МАТ=8,66 | 398.7 |  |  | 398.7 | [5 empty] | Разгрузочные работы при автомобильных перевозках: металлических конструкций массой до 1 т
Антикоррозионная обработка | [17 empty] | Антикоррозионная обработка
35 | ФЕР13-03-002-04 | Огрунтовка металлических поверхностей за один раз: грунтовкой ГФ-021 |  | 100 м2 | 0.52711 | 87,10 65,03 | 10,60 0,25 | 11.47 | 1 Индекс на материалы, 2 кв. 2025 г. для ЛенО. ОЗП=29,1; ЭМ=11,55; ЗПМ=29,1; МАТ=8,66 | 1114.38 | 997.52 | 64,55 3,88 | 52.31 | [5 empty] | Огрунтовка металлических поверхностей за один раз: грунтовкой ГФ-021
|  |  | Накладные расходы 94% ФОТ (от 1 001,40) | в т.ч. оплаты труда 10: 941.32
|  |  | Сметная прибыль 51% ФОТ (от 1 001,40) | в т.ч. оплаты труда 10: 510.71
|  |  | Итого c накладными и см. прибылью | в т.ч. оплаты труда 10: 2566.41
| 14.5.09.02-0002 | Ксилол нефтяной, марка А |  | т | 0,0015 0,0008 | 7640 |  | 7640 |  | 6.11 |  |  | 6.11 | [6 empty] | Ксилол нефтяной, марка А
36 | ТЦ_14.2.00.00_78_7839431434_12.01.2024_02 Аналог ТССЦ-113-0021 18353,45/17895,65=3% | Грунтовка ИЗОЛЭП-mastic |  | кг | 4.7 | 63.43 |  | 63.43 | 1 Индекс на материалы, 2 кв. 2025 г. для ЛенО. ОЗП=29,1; ЭМ=11,55; ЗПМ=29,1; МАТ=8,66 | 2581.73 |  |  | 2581.73 | [5 empty] | Грунтовка ИЗОЛЭП-mastic
37 | ФЕР13-03-004-26 | Окраска металлических огрунтованных поверхностей: эмалью ПФ-115 (за 2 раза) К=2 |  | 100 м2 | 0.52711 | 38,47 22,22 | 6,91 0,25 | 9.34 | 1 Индекс на материалы, 2 кв. 2025 г. для ЛенО. ОЗП=29,1; ЭМ=11,55; ЗПМ=29,1; МАТ=8,66 | 425.51 | 340.8 | 42,08 3,88 | 42.63 | [5 empty] | Окраска металлических огрунтованных поверхностей: эмалью ПФ-115 (за 2 раза) К=2
|  |  | Накладные расходы 94% ФОТ (от 344,68) | в т.ч. оплаты труда 10: 324
|  |  | Сметная прибыль 51% ФОТ (от 344,68) | в т.ч. оплаты труда 10: 175.79
|  |  | Итого c накладными и см. прибылью | в т.ч. оплаты труда 10: 925.3
| 14.5.09.11-0102 | Уайт-спирит |  | кг | 1,4 0,7379 | 6.67 |  | 6.67 |  | 4.92 |  |  | 4.92 | [6 empty] | Уайт-спирит
38 | ТЦ_14.2.00.00_78_7839431434_12.01.2024_02 Аналог ТССЦ-113-0246 25096,77/24506,75=2% | ПОЛИТОН-УР(УФ) |  | кг | 4.7 | 79.5 |  | 79.5 | 1 Индекс на материалы, 2 кв. 2025 г. для ЛенО. ОЗП=29,1; ЭМ=11,55; ЗПМ=29,1; МАТ=8,66 | 3235.81 |  |  | 3235.81 | [5 empty] | ПОЛИТОН-УР(УФ)
Раздел 5. Отбойник (1632-2021-3.3-АР лист 15-24шт) | [16 empty] | Раздел 5. Отбойник (1632-2021-3.3-АР лист 15-24шт)
39 | ТЕР09-03-040-01 | Монтаж защитных ограждений оборудования |  | 1 т конструкций | 3.0576 | 2 185,56 1 820,60 | 83,65 3,38 | 281.31 | 1 Индекс на материалы, 2 кв. 2025 г. для ЛенО. ОЗП=29,1; ЭМ=11,55; ЗПМ=29,1; МАТ=8,66 | 172392.87 | 161989.95 | 2 954,16 300,83 | 7448.76 | [5 empty] | Монтаж защитных ограждений оборудования
|  |  | Накладные расходы 93% ФОТ (от 162 290,78) | в т.ч. оплаты труда 10: 150930.43
|  |  | Сметная прибыль 62% ФОТ (от 162 290,78) | в т.ч. оплаты труда 10: 100620.28
|  |  | Итого c накладными и см. прибылью | в т.ч. оплаты труда 10: 423943.58
| 101-0309 | Канаты пеньковые пропитанные |  | т | 0,0001 0,0003 | 33320.52 |  | 33320.52 |  | 10 |  |  | 10 | [6 empty] | Канаты пеньковые пропитанные
| 101-0797 | Проволока горячекатаная в мотках, диаметром 6,3-6,5 мм |  | т | 0,00003 0,0001 | 2964.62 |  | 2964.62 |  | 0.3 |  |  | 0.3 | [6 empty] | Проволока горячекатаная в мотках, диаметром 6,3-6,5 мм
| 101-1019 | Швеллеры № 40 из стали марки: Ст0 |  | т | 0,00194 0,0059 | 4515.56 |  | 4515.56 |  | 26.64 |  |  | 26.64 | [6 empty] | Швеллеры № 40 из стали марки: Ст0
| 101-1714 | Болты с гайками и шайбами строительные |  | т | 0,016 0,0489 | 15629.17 |  | 15629.17 |  | 764.27 |  |  | 764.27 | [6 empty] | Болты с гайками и шайбами строительные
| 101-1805 | Гвозди строительные |  | т | 0,00001 0 | 10672.41 |  | 10672.41 |  | 0 |  |  | 0 | [6 empty] | Гвозди строительные
| 101-2467 | Растворитель марки: Р-4 |  | т | 0,0006 0,0018 | 15512.28 |  | 15512.28 |  | 27.92 |  |  | 27.92 | [6 empty] | Растворитель марки: Р-4
| 102-0023 | Бруски обрезные хвойных пород длиной: 4-6,5 м, шириной 75-150 мм, толщиной 40-75 мм, I сорта |  | м3 | 0,00103 0,0031 | 2593.2 |  | 2593.2 |  | 8.04 |  |  | 8.04 | [6 empty] | Бруски обрезные хвойных пород длиной: 4-6,5 м, шириной 75-150 мм, толщиной 40-75 мм, I сорта
| 113-0021 | Грунтовка: ГФ-021 красно-коричневая |  | т | 0,00031 0,0009 | 18353.45 |  | 18353.45 |  | 16.52 |  |  | 16.52 | [6 empty] | Грунтовка: ГФ-021 красно-коричневая
| 508-0097 | Канат двойной свивки типа ТК, конструкции 6х19(1+6+12)+1 о.с., оцинкованный из проволок марки В, маркировочная группа: 1770 н/мм2, диаметром 5,5 мм |  | 10 м | 0,0187 0,0572 | 68.7 |  | 68.7 |  | 3.93 |  |  | 3.93 | [6 empty] | Канат двойной свивки типа ТК, конструкции 6х19(1+6+12)+1 о.с., оцинкованный из проволок марки В, маркировочная группа: 1770 н/мм2, диаметром 5,5 мм
40 | ТЕРм38-01-002-03 | Монорельсы, балки и другие аналогичные конструкции промышленных зданий, сборка с помощью: лебедок электрических (с установкой и снятием их в процессе работы) |  | 1 т конструкций | 2.94 | 976,65 583,13 | 339,57 56,51 | 53.95 | 1 Индекс на материалы, 2 кв. 2025 г. для ЛенО. ОЗП=29,1; ЭМ=11,55; ЗПМ=29,1; МАТ=8,66 | 62793.59 | 49889.15 | 11 530,85 4 834,74 | 1373.59 | [5 empty] | Монорельсы, балки и другие аналогичные конструкции промышленных зданий, сборка с помощью: лебедок электрических (с установкой и снятием их в процессе работы)
|  |  | Накладные расходы 90% ФОТ (от 54 723,89) | в т.ч. оплаты труда 10: 49251.5
|  |  | Сметная прибыль 45% ФОТ (от 54 723,89) | в т.ч. оплаты труда 10: 24625.75
|  |  | Итого c накладными и см. прибылью | в т.ч. оплаты труда 10: 136670.84
| 101-0324 | Кислород технический: газообразный |  | м3 | 0,6 1,764 | 9.06 |  | 9.06 |  | 15.98 |  |  | 15.98 | [6 empty] | Кислород технический: газообразный
| 101-1521 | Электроды диаметром: 5 мм Э42 |  | т | 0,0032 0,0094 | 11660.3 |  | 11660.3 |  | 109.61 |  |  | 109.61 | [6 empty] | Электроды диаметром: 5 мм Э42
| 101-2278 | Пропан-бутан, смесь техническая |  | кг | 0,2 0,588 | 5.3 |  | 5.3 |  | 3.12 |  |  | 3.12 | [6 empty] | Пропан-бутан, смесь техническая
| 999-9950 | Вспомогательные ненормируемые ресурсы (2% от Оплаты труда рабочих) |  | руб | 10,14 29,81 | 1 |  | 1 |  | 29.81 |  |  | 29.81 | [6 empty] | Вспомогательные ненормируемые ресурсы (2% от Оплаты труда рабочих)
41 | ТЦ_59.1.07.00_78_4716043676_15.08.2023_02 | Прокат листовой 4мм |  | т | 0.0456 | 6043.11 |  | 6043.11 | 1 Индекс на материалы, 2 кв. 2025 г. для ЛенО. ОЗП=29,1; ЭМ=11,55; ЗПМ=29,1; МАТ=8,66 | 2386.4 |  |  | 2386.4 | [5 empty] | Прокат листовой 4мм
42 | ТЦ_59.1.07.00_78_4716043676_15.08.2023_02 | Прокат листовой 20мм |  | т | 0.7632 | 8458.43 |  | 8458.43 | 1 Индекс на материалы, 2 кв. 2025 г. для ЛенО. ОЗП=29,1; ЭМ=11,55; ЗПМ=29,1; МАТ=8,66 | 55904.4 |  |  | 55904.4 | [5 empty] | Прокат листовой 20мм
43 | ТЦ_59.1.07.00_78_6670501081_12.01.2024_02 | Труба 250х10 L=1500 |  | шт | 144 | 7794.46 |  | 7794.46 | 1 Индекс на материалы, 2 кв. 2025 г. для ЛенО. ОЗП=29,1; ЭМ=11,55; ЗПМ=29,1; МАТ=8,66 | 9720003.4 |  |  | 9720003.4 | [5 empty] | Труба 250х10 L=1500
Перевозка материалов (металл 140 км. ОП "МКМ-СПб") | [17 empty] | Перевозка материалов (металл 140 км. ОП "МКМ-СПб")
44 |  | Металлопрокат, трубопрокат и металлоконструкции |  | 4: т; 5: 2.94; в т.ч. оплаты труда 9: 1 Индекс на материалы, 2 кв. 2025 г. для ЛенО. ОЗП=29,1; ЭМ=11,55; ЗПМ=29,1; МАТ=8,66 | [5 empty] | Металлопрокат, трубопрокат и металлоконструкции
45 | ТССЦпг-03-02-01-140 | Перевозка строительных грузов (кроме массовых навалочных, перевозимых автомобилями-самосвалами, а также бетонных и железобетонных изделий, стеновых и перегородочных материалов, лесоматериалов круглых и пиломатериалов, включенных в таблицу 03-01), бортовым автомобилем грузоподъемностью 5 т, на расстояние до 140 км I класс груза |  | 1 т груза | 2.94 | 139.38 |  | 139.38 | 3 Индекс на перевозку (транспорт), 2 кв. 2025 г. для ЛенО. ЭМ=11,55; МАТ=11,55 | 4732.93 |  |  | 4732.93 | [5 empty] | Перевозка строительных грузов (кроме массовых навалочных, перевозимых автомобилями-самосвалами, а также бетонных и железобетонных изделий, стеновых и перегородочных материалов, лесоматериалов круглых и пиломатериалов, включенных в таблицу 03-01), бортовым автомобилем грузоподъемностью 5 т, на расстояние до 140 км I класс груза
46 | ТССЦпг-01-01-02-015 | Разгрузочные работы при автомобильных перевозках: металлических конструкций массой до 1 т |  | 1 т груза | 2.94 | 32.6 |  | 32.6 | 1 Индекс на материалы, 2 кв. 2025 г. для ЛенО. ОЗП=29,1; ЭМ=11,55; ЗПМ=29,1; МАТ=8,66 | 830.01 |  |  | 830.01 | [5 empty] | Разгрузочные работы при автомобильных перевозках: металлических конструкций массой до 1 т
Антикоррозионная обработка | [17 empty] | Антикоррозионная обработка
47 | ФЕР13-03-002-04 | Огрунтовка металлических поверхностей за один раз: грунтовкой ГФ-021 |  | 100 м2 | 0.7056 | 87,10 65,03 | 10,60 0,25 | 11.47 | 1 Индекс на материалы, 2 кв. 2025 г. для ЛенО. ОЗП=29,1; ЭМ=11,55; ЗПМ=29,1; МАТ=8,66 | 1491.75 | 1335.31 | 86,41 5,19 | 70.03 | [5 empty] | Огрунтовка металлических поверхностей за один раз: грунтовкой ГФ-021
|  |  | Накладные расходы 94% ФОТ (от 1 340,50) | в т.ч. оплаты труда 10: 1260.07
|  |  | Сметная прибыль 51% ФОТ (от 1 340,50) | в т.ч. оплаты труда 10: 683.66
|  |  | Итого c накладными и см. прибылью | в т.ч. оплаты труда 10: 3435.48
| 14.5.09.02-0002 | Ксилол нефтяной, марка А |  | т | 0,0015 0,0011 | 7640 |  | 7640 |  | 8.4 |  |  | 8.4 | [6 empty] | Ксилол нефтяной, марка А
48 | ТЦ_14.2.00.00_78_7839431434_12.01.2024_02 Аналог ТССЦ-113-0021 18353,45/17895,65=3% | Грунтовка ИЗОЛЭП-mastic |  | кг | 6.4 | 63.43 |  | 63.43 | 1 Индекс на материалы, 2 кв. 2025 г. для ЛенО. ОЗП=29,1; ЭМ=11,55; ЗПМ=29,1; МАТ=8,66 | 3515.54 |  |  | 3515.54 | [5 empty] | Грунтовка ИЗОЛЭП-mastic
49 | ФЕР13-03-004-26 | Окраска металлических огрунтованных поверхностей: эмалью ПФ-115 (за 2 раза) К=2 |  | 100 м2 | 0.7056 | 76,94 44,44 | 13,82 0,51 | 18.68 | 1 Индекс на материалы, 2 кв. 2025 г. для ЛенО. ОЗП=29,1; ЭМ=11,55; ЗПМ=29,1; МАТ=8,66 | 1139.19 | 912.4 | 112,65 10,39 | 114.14 | [5 empty] | Окраска металлических огрунтованных поверхностей: эмалью ПФ-115 (за 2 раза) К=2
|  |  | Накладные расходы 94% ФОТ (от 922,79) | в т.ч. оплаты труда 10: 867.42
|  |  | Сметная прибыль 51% ФОТ (от 922,79) | в т.ч. оплаты труда 10: 470.62
|  |  | Итого c накладными и см. прибылью | в т.ч. оплаты труда 10: 2477.23
| 14.5.09.11-0102 | Уайт-спирит |  | кг | 2,8 1,976 | 6.67 |  | 6.67 |  | 13.18 |  |  | 13.18 | [6 empty] | Уайт-спирит
50 | ТЦ_14.2.00.00_78_7839431434_12.01.2024_02 Аналог ТССЦ-113-0246 25096,77/24506,75=2% | ПОЛИТОН-УР(УФ) |  | кг | 12.7 | 79.5 |  | 79.5 | 1 Индекс на материалы, 2 кв. 2025 г. для ЛенО. ОЗП=29,1; ЭМ=11,55; ЗПМ=29,1; МАТ=8,66 | 8743.57 |  |  | 8743.57 | [5 empty] | ПОЛИТОН-УР(УФ)
Раздел 6. Навес над эвакуационными выходами (1632-2021-3.3-АР лист 17) | [16 empty] | Раздел 6. Навес над эвакуационными выходами (1632-2021-3.3-АР лист 17)
Колонны | [17 empty] | Колонны
51 | ТЕР09-03-002-01 | Монтаж колонн одноэтажных и многоэтажных зданий и крановых эстакад высотой: до 25 м цельного сечения массой до 1,0 т |  | 1 т конструкций | 2.1902 | 615,57 209,62 | 353,37 54,28 | 52.58 | 1 Индекс на материалы, 2 кв. 2025 г. для ЛенО. ОЗП=29,1; ЭМ=11,55; ЗПМ=29,1; МАТ=8,66 | 23297.12 | 13360.46 | 8 939,35 3 459,59 | 997.31 | [5 empty] | Монтаж колонн одноэтажных и многоэтажных зданий и крановых эстакад высотой: до 25 м цельного сечения массой до 1,0 т
|  |  | Накладные расходы 93% ФОТ (от 16 820,05) | в т.ч. оплаты труда 10: 15642.65
|  |  | Сметная прибыль 62% ФОТ (от 16 820,05) | в т.ч. оплаты труда 10: 10428.43
|  |  | Итого c накладными и см. прибылью | в т.ч. оплаты труда 10: 49368.2
| 101-0309 | Канаты пеньковые пропитанные |  | т | 0,0001 0,0002 | 33320.52 |  | 33320.52 |  | 6.66 |  |  | 6.66 | [6 empty] | Канаты пеньковые пропитанные
| 101-0324 | Кислород технический: газообразный |  | м3 | 0,7 1,533 | 9.06 |  | 9.06 |  | 13.89 |  |  | 13.89 | [6 empty] | Кислород технический: газообразный
| 101-0797 | Проволока горячекатаная в мотках, диаметром 6,3-6,5 мм |  | т | 0,00003 0,0001 | 2964.62 |  | 2964.62 |  | 0.3 |  |  | 0.3 | [6 empty] | Проволока горячекатаная в мотках, диаметром 6,3-6,5 мм
| 101-1019 | Швеллеры № 40 из стали марки: Ст0 |  | т | 0,00194 0,0042 | 4515.56 |  | 4515.56 |  | 18.97 |  |  | 18.97 | [6 empty] | Швеллеры № 40 из стали марки: Ст0
| 101-1513 | Электроды диаметром: 4 мм Э42 |  | т | 0,0004 0,0009 | 12320.59 |  | 12320.59 |  | 11.09 |  |  | 11.09 | [6 empty] | Электроды диаметром: 4 мм Э42
| 101-1714 | Болты с гайками и шайбами строительные |  | т | 0,00015 0,0003 | 15629.17 |  | 15629.17 |  | 4.69 |  |  | 4.69 | [6 empty] | Болты с гайками и шайбами строительные
| 101-1805 | Гвозди строительные |  | т | 0,00001 0 | 10672.41 |  | 10672.41 |  | 0 |  |  | 0 | [6 empty] | Гвозди строительные
| 101-2278 | Пропан-бутан, смесь техническая |  | кг | 0,21 0,46 | 5.3 |  | 5.3 |  | 2.44 |  |  | 2.44 | [6 empty] | Пропан-бутан, смесь техническая
| 101-2467 | Растворитель марки: Р-4 |  | т | 0,0006 0,0013 | 15512.28 |  | 15512.28 |  | 20.17 |  |  | 20.17 | [6 empty] | Растворитель марки: Р-4
| 102-0023 | Бруски обрезные хвойных пород длиной: 4-6,5 м, шириной 75-150 мм, толщиной 40-75 мм, I сорта |  | м3 | 0,00103 0,0023 | 2593.2 |  | 2593.2 |  | 5.96 |  |  | 5.96 | [6 empty] | Бруски обрезные хвойных пород длиной: 4-6,5 м, шириной 75-150 мм, толщиной 40-75 мм, I сорта
| 113-0021 | Грунтовка: ГФ-021 красно-коричневая |  | т | 0,00031 0,0007 | 18353.45 |  | 18353.45 |  | 12.85 |  |  | 12.85 | [6 empty] | Грунтовка: ГФ-021 красно-коричневая
| 201-0756 | Отдельные конструктивные элементы зданий и сооружений с преобладанием: горячекатаных профилей, средняя масса сборочной единицы от 0,1 до 0,5 т |  | т | 0,0004 0,0009 | 16540.36 |  | 16540.36 |  | 14.89 |  |  | 14.89 | [6 empty] | Отдельные конструктивные элементы зданий и сооружений с преобладанием: горячекатаных профилей, средняя масса сборочной единицы от 0,1 до 0,5 т
| 508-0097 | Канат двойной свивки типа ТК, конструкции 6х19(1+6+12)+1 о.с., оцинкованный из проволок марки В, маркировочная группа: 1770 н/мм2, диаметром 5,5 мм |  | 10 м | 0,0187 0,041 | 68.7 |  | 68.7 |  | 2.82 |  |  | 2.82 | [6 empty] | Канат двойной свивки типа ТК, конструкции 6х19(1+6+12)+1 о.с., оцинкованный из проволок марки В, маркировочная группа: 1770 н/мм2, диаметром 5,5 мм
52 | ТЕРм38-01-002-03 | Монорельсы, балки и другие аналогичные конструкции промышленных зданий, сборка с помощью: лебедок электрических (с установкой и снятием их в процессе работы) |  | 1 т конструкций | 2.106 | 976,65 583,13 | 339,57 56,51 | 53.95 | 1 Индекс на материалы, 2 кв. 2025 г. для ЛенО. ОЗП=29,1; ЭМ=11,55; ЗПМ=29,1; МАТ=8,66 | 44980.71 | 35736.92 | 8 259,85 3 463,25 | 983.94 | [5 empty] | Монорельсы, балки и другие аналогичные конструкции промышленных зданий, сборка с помощью: лебедок электрических (с установкой и снятием их в процессе работы)
|  |  | Накладные расходы 90% ФОТ (от 39 200,17) | в т.ч. оплаты труда 10: 35280.15
|  |  | Сметная прибыль 45% ФОТ (от 39 200,17) | в т.ч. оплаты труда 10: 17640.08
|  |  | Итого c накладными и см. прибылью | в т.ч. оплаты труда 10: 97900.94
| 101-0324 | Кислород технический: газообразный |  | м3 | 0,6 1,264 | 9.06 |  | 9.06 |  | 11.45 |  |  | 11.45 | [6 empty] | Кислород технический: газообразный
| 101-1521 | Электроды диаметром: 5 мм Э42 |  | т | 0,0032 0,0067 | 11660.3 |  | 11660.3 |  | 78.12 |  |  | 78.12 | [6 empty] | Электроды диаметром: 5 мм Э42
| 101-2278 | Пропан-бутан, смесь техническая |  | кг | 0,2 0,4212 | 5.3 |  | 5.3 |  | 2.23 |  |  | 2.23 | [6 empty] | Пропан-бутан, смесь техническая
| 999-9950 | Вспомогательные ненормируемые ресурсы (2% от Оплаты труда рабочих) |  | руб | 10,14 21,35 | 1 |  | 1 |  | 21.35 |  |  | 21.35 | [6 empty] | Вспомогательные ненормируемые ресурсы (2% от Оплаты труда рабочих)
53 | ТЦ_59.1.07.00_78_7805793002_15.08.2023_02 | Профиль гн. 80*5 |  | т | 1.8907 | 7874.71 |  | 7874.71 | 1 Индекс на материалы, 2 кв. 2025 г. для ЛенО. ОЗП=29,1; ЭМ=11,55; ЗПМ=29,1; МАТ=8,66 | 128937.63 |  |  | 128937.63 | [5 empty] | Профиль гн. 80*5
54 | ТЦ_59.1.07.00_78_7805793002_15.08.2023_02 | Профиль гн. 80*4 |  | т | 0.29952 | 7874.71 |  | 7874.71 | 1 Индекс на материалы, 2 кв. 2025 г. для ЛенО. ОЗП=29,1; ЭМ=11,55; ЗПМ=29,1; МАТ=8,66 | 20425.76 |  |  | 20425.76 | [5 empty] | Профиль гн. 80*4
Балки | [17 empty] | Балки
55 | ТЕР09-03-002-12 | Монтаж балок, ригелей перекрытия, покрытия и под установку оборудования многоэтажных зданий при высоте здания: до 25 м |  | 1 т конструкций | 3.1075 | 1 154,86 406,11 | 601,80 81,75 | 146.95 | 1 Индекс на материалы, 2 кв. 2025 г. для ЛенО. ОЗП=29,1; ЭМ=11,55; ЗПМ=29,1; МАТ=8,66 | 62278.27 | 36724.14 | 21 599,54 7 392,87 | 3954.59 | [5 empty] | Монтаж балок, ригелей перекрытия, покрытия и под установку оборудования многоэтажных зданий при высоте здания: до 25 м
|  |  | Накладные расходы 93% ФОТ (от 44 117,01) | в т.ч. оплаты труда 10: 41028.82
|  |  | Сметная прибыль 62% ФОТ (от 44 117,01) | в т.ч. оплаты труда 10: 27352.55
|  |  | Итого c накладными и см. прибылью | в т.ч. оплаты труда 10: 130659.64
| 101-0309 | Канаты пеньковые пропитанные |  | т | 0,0001 0,0003 | 33320.52 |  | 33320.52 |  | 10 |  |  | 10 | [6 empty] | Канаты пеньковые пропитанные
| 101-0324 | Кислород технический: газообразный |  | м3 | 1,95 6,06 | 9.06 |  | 9.06 |  | 54.9 |  |  | 54.9 | [6 empty] | Кислород технический: газообразный
| 101-0797 | Проволока горячекатаная в мотках, диаметром 6,3-6,5 мм |  | т | 0,00003 0,0001 | 2964.62 |  | 2964.62 |  | 0.3 |  |  | 0.3 | [6 empty] | Проволока горячекатаная в мотках, диаметром 6,3-6,5 мм
| 101-1019 | Швеллеры № 40 из стали марки: Ст0 |  | т | 0,00194 0,006 | 4515.56 |  | 4515.56 |  | 27.09 |  |  | 27.09 | [6 empty] | Швеллеры № 40 из стали марки: Ст0
| 101-1513 | Электроды диаметром: 4 мм Э42 |  | т | 0,0031 0,0096 | 12320.59 |  | 12320.59 |  | 118.28 |  |  | 118.28 | [6 empty] | Электроды диаметром: 4 мм Э42
| 101-1714 | Болты с гайками и шайбами строительные |  | т | 0,0031 0,0096 | 15629.17 |  | 15629.17 |  | 150.04 |  |  | 150.04 | [6 empty] | Болты с гайками и шайбами строительные
| 101-1805 | Гвозди строительные |  | т | 0,00001 0 | 10672.41 |  | 10672.41 |  | 0 |  |  | 0 | [6 empty] | Гвозди строительные
| 101-2278 | Пропан-бутан, смесь техническая |  | кг | 0,59 1,833 | 5.3 |  | 5.3 |  | 9.71 |  |  | 9.71 | [6 empty] | Пропан-бутан, смесь техническая
| 101-2467 | Растворитель марки: Р-4 |  | т | 0,0006 0,0019 | 15512.28 |  | 15512.28 |  | 29.47 |  |  | 29.47 | [6 empty] | Растворитель марки: Р-4
| 102-0023 | Бруски обрезные хвойных пород длиной: 4-6,5 м, шириной 75-150 мм, толщиной 40-75 мм, I сорта |  | м3 | 0,00103 0,0032 | 2593.2 |  | 2593.2 |  | 8.3 |  |  | 8.3 | [6 empty] | Бруски обрезные хвойных пород длиной: 4-6,5 м, шириной 75-150 мм, толщиной 40-75 мм, I сорта
| 113-0021 | Грунтовка: ГФ-021 красно-коричневая |  | т | 0,00031 0,001 | 18353.45 |  | 18353.45 |  | 18.35 |  |  | 18.35 | [6 empty] | Грунтовка: ГФ-021 красно-коричневая
| 201-0756 | Отдельные конструктивные элементы зданий и сооружений с преобладанием: горячекатаных профилей, средняя масса сборочной единицы от 0,1 до 0,5 т |  | т | 0,0005 0,0016 | 16540.36 |  | 16540.36 |  | 26.46 |  |  | 26.46 | [6 empty] | Отдельные конструктивные элементы зданий и сооружений с преобладанием: горячекатаных профилей, средняя масса сборочной единицы от 0,1 до 0,5 т
| 508-0097 | Канат двойной свивки типа ТК, конструкции 6х19(1+6+12)+1 о.с., оцинкованный из проволок марки В, маркировочная группа: 1770 н/мм2, диаметром 5,5 мм |  | 10 м | 0,0187 0,0581 | 68.7 |  | 68.7 |  | 3.99 |  |  | 3.99 | [6 empty] | Канат двойной свивки типа ТК, конструкции 6х19(1+6+12)+1 о.с., оцинкованный из проволок марки В, маркировочная группа: 1770 н/мм2, диаметром 5,5 мм
56 | ТЕРм38-01-002-03 | Монорельсы, балки и другие аналогичные конструкции промышленных зданий, сборка с помощью: лебедок электрических (с установкой и снятием их в процессе работы) |  | 1 т конструкций | 2.988 | 976,65 583,13 | 339,57 56,51 | 53.95 | 1 Индекс на материалы, 2 кв. 2025 г. для ЛенО. ОЗП=29,1; ЭМ=11,55; ЗПМ=29,1; МАТ=8,66 | 63818.78 | 50703.66 | 11 719,11 4 913,68 | 1396.01 | [5 empty] | Монорельсы, балки и другие аналогичные конструкции промышленных зданий, сборка с помощью: лебедок электрических (с установкой и снятием их в процессе работы)
|  |  | Накладные расходы 90% ФОТ (от 55 617,34) | в т.ч. оплаты труда 10: 50055.61
|  |  | Сметная прибыль 45% ФОТ (от 55 617,34) | в т.ч. оплаты труда 10: 25027.8
|  |  | Итого c накладными и см. прибылью | в т.ч. оплаты труда 10: 138902.19
| 101-0324 | Кислород технический: газообразный |  | м3 | 0,6 1,793 | 9.06 |  | 9.06 |  | 16.24 |  |  | 16.24 | [6 empty] | Кислород технический: газообразный
| 101-1521 | Электроды диаметром: 5 мм Э42 |  | т | 0,0032 0,0096 | 11660.3 |  | 11660.3 |  | 111.94 |  |  | 111.94 | [6 empty] | Электроды диаметром: 5 мм Э42
| 101-2278 | Пропан-бутан, смесь техническая |  | кг | 0,2 0,5976 | 5.3 |  | 5.3 |  | 3.17 |  |  | 3.17 | [6 empty] | Пропан-бутан, смесь техническая
| 999-9950 | Вспомогательные ненормируемые ресурсы (2% от Оплаты труда рабочих) |  | руб | 10,14 30,3 | 1 |  | 1 |  | 30.3 |  |  | 30.3 | [6 empty] | Вспомогательные ненормируемые ресурсы (2% от Оплаты труда рабочих)
57 | ТЦ_59.1.07.00_78_7805793002_15.08.2023_02 | Профиль гн. 80*4 |  | т | 1.535 | 7874.71 |  | 7874.71 | 1 Индекс на материалы, 2 кв. 2025 г. для ЛенО. ОЗП=29,1; ЭМ=11,55; ЗПМ=29,1; МАТ=8,66 | 104682.04 |  |  | 104682.04 | [5 empty] | Профиль гн. 80*4
58 | ТЦ_59.1.07.00_78_4716043676_15.08.2023_02 | Профиль гн. 60*4 |  | т | 1.5725 | 7193.23 |  | 7193.23 | 1 Индекс на материалы, 2 кв. 2025 г. для ЛенО. ОЗП=29,1; ЭМ=11,55; ЗПМ=29,1; МАТ=8,66 | 97955.08 |  |  | 97955.08 | [5 empty] | Профиль гн. 60*4
Связи | [17 empty] | Связи
59 | ТЕР09-03-014-01 | Монтаж связей и распорок из одиночных и парных уголков, гнутосварных профилей для пролетов: до 24 м при высоте здания до 25 м |  | 1 т конструкций | 0.24336 | 2 203,66 1 205,83 | 616,87 108,16 | 380.96 | 1 Индекс на материалы, 2 кв. 2025 г. для ЛенО. ОЗП=29,1; ЭМ=11,55; ЗПМ=29,1; МАТ=8,66 | 11076.22 | 8539.44 | 1 733,91 765,95 | 802.87 | [5 empty] | Монтаж связей и распорок из одиночных и парных уголков, гнутосварных профилей для пролетов: до 24 м при высоте здания до 25 м
|  |  | Накладные расходы 93% ФОТ (от 9 305,39) | в т.ч. оплаты труда 10: 8654.01
|  |  | Сметная прибыль 62% ФОТ (от 9 305,39) | в т.ч. оплаты труда 10: 5769.34
|  |  | Итого c накладными и см. прибылью | в т.ч. оплаты труда 10: 25499.57
| 101-0309 | Канаты пеньковые пропитанные |  | т | 0,0001 0 | 33320.52 |  | 33320.52 |  | 0 |  |  | 0 | [6 empty] | Канаты пеньковые пропитанные
| 101-0324 | Кислород технический: газообразный |  | м3 | 1,2 0,292 | 9.06 |  | 9.06 |  | 2.65 |  |  | 2.65 | [6 empty] | Кислород технический: газообразный
| 101-0797 | Проволока горячекатаная в мотках, диаметром 6,3-6,5 мм |  | т | 0,00003 0 | 2964.62 |  | 2964.62 |  | 0 |  |  | 0 | [6 empty] | Проволока горячекатаная в мотках, диаметром 6,3-6,5 мм
| 101-1019 | Швеллеры № 40 из стали марки: Ст0 |  | т | 0,00194 0,0005 | 4515.56 |  | 4515.56 |  | 2.26 |  |  | 2.26 | [6 empty] | Швеллеры № 40 из стали марки: Ст0
| 101-1513 | Электроды диаметром: 4 мм Э42 |  | т | 0,00044 0,0001 | 12320.59 |  | 12320.59 |  | 1.23 |  |  | 1.23 | [6 empty] | Электроды диаметром: 4 мм Э42
| 101-1714 | Болты с гайками и шайбами строительные |  | т | 0,021 0,0051 | 15629.17 |  | 15629.17 |  | 79.71 |  |  | 79.71 | [6 empty] | Болты с гайками и шайбами строительные
| 101-1805 | Гвозди строительные |  | т | 0,00001 0 | 10672.41 |  | 10672.41 |  | 0 |  |  | 0 | [6 empty] | Гвозди строительные
| 101-2278 | Пропан-бутан, смесь техническая |  | кг | 0,36 0,0876 | 5.3 |  | 5.3 |  | 0.46 |  |  | 0.46 | [6 empty] | Пропан-бутан, смесь техническая
| 101-2467 | Растворитель марки: Р-4 |  | т | 0,0006 0,0001 | 15512.28 |  | 15512.28 |  | 1.55 |  |  | 1.55 | [6 empty] | Растворитель марки: Р-4
| 102-0023 | Бруски обрезные хвойных пород длиной: 4-6,5 м, шириной 75-150 мм, толщиной 40-75 мм, I сорта |  | м3 | 0,00103 0,0003 | 2593.2 |  | 2593.2 |  | 0.78 |  |  | 0.78 | [6 empty] | Бруски обрезные хвойных пород длиной: 4-6,5 м, шириной 75-150 мм, толщиной 40-75 мм, I сорта
| 113-0021 | Грунтовка: ГФ-021 красно-коричневая |  | т | 0,00031 0,0001 | 18353.45 |  | 18353.45 |  | 1.84 |  |  | 1.84 | [6 empty] | Грунтовка: ГФ-021 красно-коричневая
| 201-0756 | Отдельные конструктивные элементы зданий и сооружений с преобладанием: горячекатаных профилей, средняя масса сборочной единицы от 0,1 до 0,5 т |  | т | 0,0002 0 | 16540.36 |  | 16540.36 |  | 0 |  |  | 0 | [6 empty] | Отдельные конструктивные элементы зданий и сооружений с преобладанием: горячекатаных профилей, средняя масса сборочной единицы от 0,1 до 0,5 т
| 508-0097 | Канат двойной свивки типа ТК, конструкции 6х19(1+6+12)+1 о.с., оцинкованный из проволок марки В, маркировочная группа: 1770 н/мм2, диаметром 5,5 мм |  | 10 м | 0,0187 0,0046 | 68.7 |  | 68.7 |  | 0.32 |  |  | 0.32 | [6 empty] | Канат двойной свивки типа ТК, конструкции 6х19(1+6+12)+1 о.с., оцинкованный из проволок марки В, маркировочная группа: 1770 н/мм2, диаметром 5,5 мм
60 | ТЕРм38-01-002-03 | Монорельсы, балки и другие аналогичные конструкции промышленных зданий, сборка с помощью: лебедок электрических (с установкой и снятием их в процессе работы) |  | 1 т конструкций | 0.234 | 976,65 583,13 | 339,57 56,51 | 53.95 | 1 Индекс на материалы, 2 кв. 2025 г. для ЛенО. ОЗП=29,1; ЭМ=11,55; ЗПМ=29,1; МАТ=8,66 | 4997.86 | 3970.77 | 917,76 384,81 | 109.33 | [5 empty] | Монорельсы, балки и другие аналогичные конструкции промышленных зданий, сборка с помощью: лебедок электрических (с установкой и снятием их в процессе работы)
|  |  | Накладные расходы 90% ФОТ (от 4 355,58) | в т.ч. оплаты труда 10: 3920.02
|  |  | Сметная прибыль 45% ФОТ (от 4 355,58) | в т.ч. оплаты труда 10: 1960.01
|  |  | Итого c накладными и см. прибылью | в т.ч. оплаты труда 10: 10877.89
| 101-0324 | Кислород технический: газообразный |  | м3 | 0,6 0,1404 | 9.06 |  | 9.06 |  | 1.27 |  |  | 1.27 | [6 empty] | Кислород технический: газообразный
| 101-1521 | Электроды диаметром: 5 мм Э42 |  | т | 0,0032 0,0007 | 11660.3 |  | 11660.3 |  | 8.16 |  |  | 8.16 | [6 empty] | Электроды диаметром: 5 мм Э42
| 101-2278 | Пропан-бутан, смесь техническая |  | кг | 0,2 0,0468 | 5.3 |  | 5.3 |  | 0.25 |  |  | 0.25 | [6 empty] | Пропан-бутан, смесь техническая
| 999-9950 | Вспомогательные ненормируемые ресурсы (2% от Оплаты труда рабочих) |  | руб | 10,14 2,373 | 1 |  | 1 |  | 2.37 |  |  | 2.37 | [6 empty] | Вспомогательные ненормируемые ресурсы (2% от Оплаты труда рабочих)
61 | ТЦ_59.1.07.00_78_4716043676_15.08.2023_02 | Профиль гн. 50*4 |  | т | 0.24336 | 6980.37 |  | 6980.37 | 1 Индекс на материалы, 2 кв. 2025 г. для ЛенО. ОЗП=29,1; ЭМ=11,55; ЗПМ=29,1; МАТ=8,66 | 14711.11 |  |  | 14711.11 | [5 empty] | Профиль гн. 50*4
Антикоррозионная обработка | [17 empty] | Антикоррозионная обработка
62 | ФЕР13-03-002-04 | Огрунтовка металлических поверхностей за один раз: грунтовкой ГФ-021 |  | 100 м2 | 1.5451 | 87,10 65,03 | 10,60 0,25 | 11.47 | 1 Индекс на материалы, 2 кв. 2025 г. для ЛенО. ОЗП=29,1; ЭМ=11,55; ЗПМ=29,1; МАТ=8,66 | 3266.62 | 2924.06 | 189,22 11,38 | 153.34 | [5 empty] | Огрунтовка металлических поверхностей за один раз: грунтовкой ГФ-021
|  |  | Накладные расходы 94% ФОТ (от 2 935,44) | в т.ч. оплаты труда 10: 2759.31
|  |  | Сметная прибыль 51% ФОТ (от 2 935,44) | в т.ч. оплаты труда 10: 1497.07
|  |  | Итого c накладными и см. прибылью | в т.ч. оплаты труда 10: 7523
| 14.5.09.02-0002 | Ксилол нефтяной, марка А |  | т | 0,0015 0,0023 | 7640 |  | 7640 |  | 17.57 |  |  | 17.57 | [6 empty] | Ксилол нефтяной, марка А
63 | ТЦ_14.2.00.00_78_7839431434_12.01.2024_02 Аналог ТССЦ-113-0021 18353,45/17895,65=3% | Грунтовка ИЗОЛЭП-mastic |  | кг | 13.9 | 63.43 |  | 63.43 | 1 Индекс на материалы, 2 кв. 2025 г. для ЛенО. ОЗП=29,1; ЭМ=11,55; ЗПМ=29,1; МАТ=8,66 | 7635.32 |  |  | 7635.32 | [5 empty] | Грунтовка ИЗОЛЭП-mastic
64 | ФЕР13-03-004-26 | Окраска металлических огрунтованных поверхностей: эмалью ПФ-115 (за 2 раза) К=2 |  | 100 м2 | 1.5451 | 76,94 44,44 | 13,82 0,51 | 18.68 | 1 Индекс на материалы, 2 кв. 2025 г. для ЛенО. ОЗП=29,1; ЭМ=11,55; ЗПМ=29,1; МАТ=8,66 | 2494.62 | 1997.98 | 246,69 22,75 | 249.95 | [5 empty] | Окраска металлических огрунтованных поверхностей: эмалью ПФ-115 (за 2 раза) К=2
|  |  | Накладные расходы 94% ФОТ (от 2 020,73) | в т.ч. оплаты труда 10: 1899.49
|  |  | Сметная прибыль 51% ФОТ (от 2 020,73) | в т.ч. оплаты труда 10: 1030.57
|  |  | Итого c накладными и см. прибылью | в т.ч. оплаты труда 10: 5424.68
| 14.5.09.11-0102 | Уайт-спирит |  | кг | 2,8 4,326 | 6.67 |  | 6.67 |  | 28.85 |  |  | 28.85 | [6 empty] | Уайт-спирит
65 | ТЦ_14.2.00.00_78_7839431434_12.01.2024_02 Аналог ТССЦ-113-0246 25096,77/24506,75=2% | ПОЛИТОН-УР(УФ) |  | кг | 27.8 | 79.5 |  | 79.5 | 1 Индекс на материалы, 2 кв. 2025 г. для ЛенО. ОЗП=29,1; ЭМ=11,55; ЗПМ=29,1; МАТ=8,66 | 19139.47 |  |  | 19139.47 | [5 empty] | ПОЛИТОН-УР(УФ)
Покрытия | [17 empty] | Покрытия
Перевозка материалов (металл 140 км. ОП "МКМ-СПб") | [17 empty] | Перевозка материалов (металл 140 км. ОП "МКМ-СПб")
73 |  | Металлопрокат, трубопрокат и металлоконструкции |  | 4: т; 5: 7.848; в т.ч. оплаты труда 9: 1 Индекс на материалы, 2 кв. 2025 г. для ЛенО. ОЗП=29,1; ЭМ=11,55; ЗПМ=29,1; МАТ=8,66 | [5 empty] | Металлопрокат, трубопрокат и металлоконструкции
74 | ТССЦпг-03-02-01-140 | Перевозка строительных грузов (кроме массовых навалочных, перевозимых автомобилями-самосвалами, а также бетонных и железобетонных изделий, стеновых и перегородочных материалов, лесоматериалов круглых и пиломатериалов, включенных в таблицу 03-01), бортовым автомобилем грузоподъемностью 5 т, на расстояние до 140 км I класс груза |  | 1 т груза | 7.848 | 139.38 |  | 139.38 | 3 Индекс на перевозку (транспорт), 2 кв. 2025 г. для ЛенО. ЭМ=11,55; МАТ=11,55 | 12634.02 |  |  | 12634.02 | [5 empty] | Перевозка строительных грузов (кроме массовых навалочных, перевозимых автомобилями-самосвалами, а также бетонных и железобетонных изделий, стеновых и перегородочных материалов, лесоматериалов круглых и пиломатериалов, включенных в таблицу 03-01), бортовым автомобилем грузоподъемностью 5 т, на расстояние до 140 км I класс груза
75 | ТССЦпг-01-01-02-015 | Разгрузочные работы при автомобильных перевозках: металлических конструкций массой до 1 т |  | 1 т груза | 7.848 | 32.6 |  | 32.6 | 1 Индекс на материалы, 2 кв. 2025 г. для ЛенО. ОЗП=29,1; ЭМ=11,55; ЗПМ=29,1; МАТ=8,66 | 2215.62 |  |  | 2215.62 | [5 empty] | Разгрузочные работы при автомобильных перевозках: металлических конструкций массой до 1 т
Раздел 7. Быстросъемная ограждающая конструкция (лист 18 том 1632-2021-3.3-АР-2шт) | [16 empty] | Раздел 7. Быстросъемная ограждающая конструкция (лист 18 том 1632-2021-3.3-АР-2шт)
77 | ТЕР10-01-001-10 | Укладка панелей и покрытий длиной 6 м площадью до 10 м2 |  | 1 конструкция | 2 | 207,42 70,85 | 16,65 3,11 | 119.92 | 1 Индекс на материалы, 2 кв. 2025 г. для ЛенО. ОЗП=29,1; ЭМ=11,55; ЗПМ=29,1; МАТ=8,66 | 6585.23 | 4123.56 | 384,66 180,71 | 2077.01 | [5 empty] | Укладка панелей и покрытий длиной 6 м площадью до 10 м2
|  |  | Накладные расходы 108% ФОТ (от 4 304,27) | в т.ч. оплаты труда 10: 4648.61
|  |  | Сметная прибыль 55% ФОТ (от 4 304,27) | в т.ч. оплаты труда 10: 2367.35
|  |  | Итого c накладными и см. прибылью | в т.ч. оплаты труда 10: 13601.19
| 101-0782 | Поковки из квадратных заготовок, масса: 1,8 кг |  | т | 0,0095 0,019 | 7719.27 |  | 7719.27 |  | 146.67 |  |  | 146.67 | [6 empty] | Поковки из квадратных заготовок, масса: 1,8 кг
| 101-1482 | Шурупы с полукруглой головкой: 5х70 мм |  | т | 0,00006 0,0001 | 13688.4 |  | 13688.4 |  | 1.37 |  |  | 1.37 | [6 empty] | Шурупы с полукруглой головкой: 5х70 мм
| 101-1705 | Пакля пропитанная |  | кг | 0,00064 0,0013 | 9.44 |  | 9.44 |  | 0.01 |  |  | 0.01 | [6 empty] | Пакля пропитанная
| 104-8097 | Жгут пароизоловый, диаметр 40 мм |  | м | 8 16 | 5.72 |  | 5.72 |  | 91.52 |  |  | 91.52 | [6 empty] | Жгут пароизоловый, диаметр 40 мм
78 | ТССЦ-102-0289 | Доски антисептированные обрезные длиной 4-6,5 м, шириной 75-150 мм, толщиной 32-40 мм II сорта |  | м3 | 0.15774 | 2587.28 |  | 2587.28 | 1 Индекс на материалы, 2 кв. 2025 г. для ЛенО. ОЗП=29,1; ЭМ=11,55; ЗПМ=29,1; МАТ=8,66 | 3534.3 |  |  | 3534.3 | [5 empty] | Доски антисептированные обрезные длиной 4-6,5 м, шириной 75-150 мм, толщиной 32-40 мм II сорта
10 | ТЦ_59.1.07.00_78_4716043676_17.08.2023_02 | Прокат листовой 5мм |  | т | 0.1024 | 7082.37 |  | 7082.37 | 1 Индекс на материалы, 2 кв. 2025 г. для ЛенО. ОЗП=29,1; ЭМ=11,55; ЗПМ=29,1; МАТ=8,66 | 6280.53 |  |  | 6280.53 | [5 empty] | Прокат листовой 5мм
76 | ТССЦ-102-0268 | Фанера бакелизированная марки ФБС, толщиной 14-18 мм |  | м3 | 0.36942 | 13470.55 |  | 13470.55 | 1 Индекс на материалы, 2 кв. 2025 г. для ЛенО. ОЗП=29,1; ЭМ=11,55; ЗПМ=29,1; МАТ=8,66 | 43094.44 |  |  | 43094.44 | [5 empty] | Фанера бакелизированная марки ФБС, толщиной 14-18 мм
Итого прямые затраты по смете в текущих ценах |  |  |  | в т.ч. оплаты труда 10: 32282862.76; в т.ч. оплаты труда 11: 9583726.06; в т.ч. оплаты труда 12: 755 745,90 256 562,09; в т.ч. оплаты труда 13: 21943390.8 | [7 empty] | Итого прямые затраты по смете в текущих ценах
Накладные расходы |  |  |  | в т.ч. оплаты труда 10: 9201281.12 | [7 empty] | Накладные расходы
В том числе, справочно: | [21 empty] | В том числе, справочно:
90% ФОТ (от 1251079,06) (Поз. 9, 11, 22, 27, 40, 52, 56, 60) |  |  |  | в т.ч. оплаты труда 10: 1125971.15 | [8 empty] | 90% ФОТ (от 1251079,06) (Поз. 9, 11, 22, 27, 40, 52, 56, 60)
93% ФОТ (от 393438,59) (Поз. 1, 5, 25, 39, 51, 55, 59) |  |  |  | в т.ч. оплаты труда 10: 365897.89 | [8 empty] | 93% ФОТ (от 393438,59) (Поз. 1, 5, 25, 39, 51, 55, 59)
94% ФОТ (от 8159564,84) (Поз. 17-18, 35-38, 47-50, 62-65) |  |  |  | в т.ч. оплаты труда 10: 7669990.95 | [8 empty] | 94% ФОТ (от 8159564,84) (Поз. 17-18, 35-38, 47-50, 62-65)
108% ФОТ (от 4304,27) (Поз. 77-78, 10, 76) |  |  |  | в т.ч. оплаты труда 10: 4648.61 | [8 empty] | 108% ФОТ (от 4304,27) (Поз. 77-78, 10, 76)
109% ФОТ (от 31901,39) (Поз. 21) |  |  |  | в т.ч. оплаты труда 10: 34772.52 | [8 empty] | 109% ФОТ (от 31901,39) (Поз. 21)
Сметная прибыль |  |  |  | в т.ч. оплаты труда 10: 4993469.66 | [7 empty] | Сметная прибыль
В том числе, справочно: | [21 empty] | В том числе, справочно:
45% ФОТ (от 788784,18) (Поз. 11, 22, 27, 40, 52, 56, 60) |  |  |  | в т.ч. оплаты труда 10: 354952.88 | [8 empty] | 45% ФОТ (от 788784,18) (Поз. 11, 22, 27, 40, 52, 56, 60)
46% ФОТ (от 462294,88) (Поз. 9) |  |  |  | в т.ч. оплаты труда 10: 212655.64 | [8 empty] | 46% ФОТ (от 462294,88) (Поз. 9)
51% ФОТ (от 8159564,84) (Поз. 17-18, 35-38, 47-50, 62-65) |  |  |  | в т.ч. оплаты труда 10: 4161378.07 | [8 empty] | 51% ФОТ (от 8159564,84) (Поз. 17-18, 35-38, 47-50, 62-65)
55% ФОТ (от 4304,27) (Поз. 77-78, 10, 76) |  |  |  | в т.ч. оплаты труда 10: 2367.35 | [8 empty] | 55% ФОТ (от 4304,27) (Поз. 77-78, 10, 76)
57% ФОТ (от 31901,39) (Поз. 21) |  |  |  | в т.ч. оплаты труда 10: 18183.79 | [8 empty] | 57% ФОТ (от 31901,39) (Поз. 21)
62% ФОТ (от 393438,59) (Поз. 1, 5, 25, 39, 51, 55, 59) |  |  |  | в т.ч. оплаты труда 10: 243931.93 | [8 empty] | 62% ФОТ (от 393438,59) (Поз. 1, 5, 25, 39, 51, 55, 59)
Итоги по смете: | [20 empty] | Итоги по смете:
Итоги по Строительным работам | [21 empty] | Итоги по Строительным работам
Строительные металлические конструкции: | [21 empty] | Строительные металлические конструкции:
Итого Поз. 1, 5, 25, 39, 51, 55, 59 |  |  |  | в т.ч. оплаты труда 10: 488900.33; в т.ч. оплаты труда 11: 372104.21; в т.ч. оплаты труда 12: 75 711,35 21 334,38; в т.ч. оплаты труда 13: 41084.77 | [8 empty] | Итого Поз. 1, 5, 25, 39, 51, 55, 59
Накладные расходы 93% ФОТ (от 393 438,59) |  |  |  | в т.ч. оплаты труда 10: 365897.89 | [8 empty] | Накладные расходы 93% ФОТ (от 393 438,59)
Сметная прибыль 62% ФОТ (от 393 438,59) |  |  |  | в т.ч. оплаты труда 10: 243931.93 | [8 empty] | Сметная прибыль 62% ФОТ (от 393 438,59)
Итого c накладными и см. прибылью |  |  |  | в т.ч. оплаты труда 10: 1098730.15 | [8 empty] | Итого c накладными и см. прибылью
Материалы для строительных работ: | [21 empty] | Материалы для строительных работ:
Итого Поз. 2-3, 6-7, 12-13, 19-20, 23-24, 26, 28-31, 41-43, 53-54, 57-58, 61 |  |  |  | в т.ч. оплаты труда 10: 21720378.13; в т.ч. оплаты труда 13: 21720378.13 | [8 empty] | Итого Поз. 2-3, 6-7, 12-13, 19-20, 23-24, 26, 28-31, 41-43, 53-54, 57-58, 61
Перевозка грузов автотранспортом: | [21 empty] | Перевозка грузов автотранспортом:
Итого Поз. 15, 33, 45, 74 |  |  |  | в т.ч. оплаты труда 10: 30120.59; в т.ч. оплаты труда 13: 30120.59 | [8 empty] | Итого Поз. 15, 33, 45, 74
Погрузо-разгрузочные работы: | [21 empty] | Погрузо-разгрузочные работы:
Итого Поз. 16, 34, 46, 75 |  |  |  | в т.ч. оплаты труда 10: 5282.23; в т.ч. оплаты труда 13: 5282.23 | [8 empty] | Итого Поз. 16, 34, 46, 75
Защита строительных конструкций и оборудования от коррозии: | [21 empty] | Защита строительных конструкций и оборудования от коррозии:
Итого Поз. 17-18, 35-38, 47-50, 62-65 |  |  |  | в т.ч. оплаты труда 10: 8539946.76; в т.ч. оплаты труда 11: 7982036.74; в т.ч. оплаты труда 12: 500 148,65 177 528,10; в т.ч. оплаты труда 13: 57761.37 | [8 empty] | Итого Поз. 17-18, 35-38, 47-50, 62-65
Накладные расходы 94% ФОТ (от 8 159 564,84) |  |  |  | в т.ч. оплаты труда 10: 7669990.95 | [8 empty] | Накладные расходы 94% ФОТ (от 8 159 564,84)
Сметная прибыль 51% ФОТ (от 8 159 564,84) |  |  |  | в т.ч. оплаты труда 10: 4161378.07 | [8 empty] | Сметная прибыль 51% ФОТ (от 8 159 564,84)
Итого c накладными и см. прибылью |  |  |  | в т.ч. оплаты труда 10: 20371315.78 | [8 empty] | Итого c накладными и см. прибылью
Кровли: | [21 empty] | Кровли:
Итого Поз. 21 |  |  |  | в т.ч. оплаты труда 10: 39055.06; в т.ч. оплаты труда 11: 29996.95; в т.ч. оплаты труда 12: 6 817,86 1 904,44; в т.ч. оплаты труда 13: 2240.25 | [8 empty] | Итого Поз. 21
Накладные расходы 109% ФОТ (от 31 901,39) |  |  |  | в т.ч. оплаты труда 10: 34772.52 | [8 empty] | Накладные расходы 109% ФОТ (от 31 901,39)
Сметная прибыль 57% ФОТ (от 31 901,39) |  |  |  | в т.ч. оплаты труда 10: 18183.79 | [8 empty] | Сметная прибыль 57% ФОТ (от 31 901,39)
Итого c накладными и см. прибылью |  |  |  | в т.ч. оплаты труда 10: 92011.37 | [8 empty] | Итого c накладными и см. прибылью
Деревянные конструкции: | [21 empty] | Деревянные конструкции:
Итого Поз. 77-78, 10, 76 |  |  |  | в т.ч. оплаты труда 10: 59494.5; в т.ч. оплаты труда 11: 4123.56; в т.ч. оплаты труда 12: 384,66 180,71; в т.ч. оплаты труда 13: 54986.28 | [8 empty] | Итого Поз. 77-78, 10, 76
Накладные расходы 108% ФОТ (от 4 304,27) |  |  |  | в т.ч. оплаты труда 10: 4648.61 | [8 empty] | Накладные расходы 108% ФОТ (от 4 304,27)
Сметная прибыль 55% ФОТ (от 4 304,27) |  |  |  | в т.ч. оплаты труда 10: 2367.35 | [8 empty] | Сметная прибыль 55% ФОТ (от 4 304,27)
Итого c накладными и см. прибылью |  |  |  | в т.ч. оплаты труда 10: 66510.46 | [8 empty] | Итого c накладными и см. прибылью
Итого |  |  |  | в т.ч. оплаты труда 10: 43384348.71 | [8 empty] | Итого
Итоги по Монтажным работам | [21 empty] | Итоги по Монтажным работам
Оборудование предприятий цветной металлургии: | [21 empty] | Оборудование предприятий цветной металлургии:
Итого Поз. 9 |  |  |  | в т.ч. оплаты труда 10: 515960.63; в т.ч. оплаты труда 11: 450375.99; в т.ч. оплаты труда 12: 53 169,32 11 918,89; в т.ч. оплаты труда 13: 12415.32 | [8 empty] | Итого Поз. 9
Накладные расходы 90% ФОТ (от 462 294,88) |  |  |  | в т.ч. оплаты труда 10: 416065.39 | [8 empty] | Накладные расходы 90% ФОТ (от 462 294,88)
Сметная прибыль 46% ФОТ (от 462 294,88) |  |  |  | в т.ч. оплаты труда 10: 212655.64 | [8 empty] | Сметная прибыль 46% ФОТ (от 462 294,88)
Итого c накладными и см. прибылью |  |  |  | в т.ч. оплаты труда 10: 1144681.66 | [8 empty] | Итого c накладными и см. прибылью
Изготовление технологических металлических конструкций в условиях производственных баз: | [21 empty] | Изготовление технологических металлических конструкций в условиях производственных баз:
Итого Поз. 11, 22, 27, 40, 52, 56, 60 |  |  |  | в т.ч. оплаты труда 10: 883724.53; в т.ч. оплаты труда 11: 745088.61; в т.ч. оплаты труда 12: 119 514,06 43 695,57; в т.ч. оплаты труда 13: 19121.86 | [8 empty] | Итого Поз. 11, 22, 27, 40, 52, 56, 60
Накладные расходы 90% ФОТ (от 788 784,18) |  |  |  | в т.ч. оплаты труда 10: 709905.76 | [8 empty] | Накладные расходы 90% ФОТ (от 788 784,18)
Сметная прибыль 45% ФОТ (от 788 784,18) |  |  |  | в т.ч. оплаты труда 10: 354952.88 | [8 empty] | Сметная прибыль 45% ФОТ (от 788 784,18)
Итого c накладными и см. прибылью |  |  |  | в т.ч. оплаты труда 10: 1948583.17 | [8 empty] | Итого c накладными и см. прибылью
Итого |  |  |  | в т.ч. оплаты труда 10: 3093264.83 | [8 empty] | Итого
Итого |  |  |  | в т.ч. оплаты труда 10: 46477613.54 | [8 empty] | Итого
В том числе: | [21 empty] | В том числе:
Материалы |  |  |  | в т.ч. оплаты труда 10: 21943390.8 | [8 empty] | Материалы
Машины и механизмы |  |  |  | в т.ч. оплаты труда 10: 755745.9 | [8 empty] | Машины и механизмы
ФОТ |  |  |  | в т.ч. оплаты труда 10: 9840288.15 | [8 empty] | ФОТ
Накладные расходы |  |  |  | в т.ч. оплаты труда 10: 9201281.12 | [8 empty] | Накладные расходы
Сметная прибыль |  |  |  | в т.ч. оплаты труда 10: 4993469.66 | [8 empty] | Сметная прибыль
Временные здания и сооружения 5,2% |  |  |  | в т.ч. оплаты труда 10: 2416835.9 | [8 empty] | Временные здания и сооружения 5,2%
Итого |  |  |  | в т.ч. оплаты труда 10: 48894449.44 | [9 empty] | Итого
Зимнее удорожание 2,1% |  |  |  | в т.ч. оплаты труда 10: 1026783.44 | [8 empty] | Зимнее удорожание 2,1%
Затраты на вахтовый метод работ 3,5% |  |  |  | в т.ч. оплаты труда 10: 1711305.73 | [8 empty] | Затраты на вахтовый метод работ 3,5%
Перевозка работников свыше 3-х километров 2,5% |  |  |  | в т.ч. оплаты труда 10: 1222361.24 | [8 empty] | Перевозка работников свыше 3-х километров 2,5%
Перебазировка машин и механизмов 2% |  |  |  | в т.ч. оплаты труда 10: 977888.99 | [8 empty] | Перебазировка машин и механизмов 2%
Итого |  |  |  | в т.ч. оплаты труда 10: 53832788.84 | [9 empty] | Итого
Непредвиденные затраты 3% |  |  |  | в т.ч. оплаты труда 10: 1614983.67 | [8 empty] | Непредвиденные затраты 3%
Итого с непредвиденными |  |  |  | в т.ч. оплаты труда 10: 55447772.51 | [9 empty] | Итого с непредвиденными
НДС 20% |  |  |  | в т.ч. оплаты труда 10: 11089554.5 | [8 empty] | НДС 20%
ВСЕГО по смете |  |  |  | в т.ч. оплаты труда 10: 66537327.01 | [10 empty] | ВСЕГО по смете

## 3-1632-2021-2.1.2,2.1.7-АР2
Терминал по перевалке минеральных удобрений в морском торговом порту Усть-Луга. Береговые объекты терминала | [13 empty] | Терминал по перевалке минеральных удобрений в морском торговом порту Усть-Луга. Береговые объекты терминала
(наименование стройки)
ЛОКАЛЬНАЯ СМЕТА № 1632-2021-2.1.2, 2.1.7-АР2-07.04.046-П-00-02
(локальная смета)
на Архитектурные решения, Конвейерная галерея №7 в осях 8-14 | [14 empty] | на Архитектурные решения, Конвейерная галерея №7 в осях 8-14
(наименование работ и затрат, наименование объекта)
| Основание: | 1632-2021-2.1.2, 2.1.7-АР2_0_0_RU_IFС
| Сметная стоимость |  | 11634.771 | тыс.руб.
| строительных работ |  | 8127.113 | тыс.руб.
| Средства на оплату труда |  | 1425.382 | тыс.руб.
| Сметная трудоемкость |  | 2856.85 | чел.час
| Составлен(а) в текущих (прогнозных) ценах по состоянию на |  |  | 2 кв. 2023г. | [11 empty] | 2 кв. 2023г.
№ п/п | Обоснование | Наименование работ и затрат |  | Ед. изм. | Кол-во | Стоимость единицы в базисных ценах, руб. |  |  | Обосно- вание, индекс | Общая стоимость в базисных ценах, руб.
[6 empty] | Всего | Экспл. маш. | Мат-лы |  | Всего | в т.ч. оплата труда | Экспл. маш. | Мат-лы
[6 empty] | оплаты труда | в т.ч. оплаты труда |  |  |  |  | в т.ч. оплаты труда
1 | 2 | 3 |  | 4 | 5 | 6 | 7 | 8 | 9 | 10 | 11 | 12 | 13
Раздел 1. Фасадные работы | [16 empty] | Раздел 1. Фасадные работы
1632-2021-2.1.2, 2.1.7-АР2. ( в осях 8-14 ) | [17 empty] | 1632-2021-2.1.2, 2.1.7-АР2. ( в осях 8-14 )
Раздел 2. Кровля | [16 empty] | Раздел 2. Кровля
Монтаж кровельного покрытия из профнастила учтен в разделе КМ | [17 empty] | Монтаж кровельного покрытия из профнастила учтен в разделе КМ
1632-2021-2.1.2, 2.1.7-АР2. ( в осях 8-14 ) | [17 empty] | 1632-2021-2.1.2, 2.1.7-АР2. ( в осях 8-14 )
1 | ТЕР11-01-009-02 | Устройство тепло- и звукоизоляции сплошной из плит: древесноволокнистых // прим. ЦСП |  | 100 м2 изолируемой поверхности | 2.134 | 499,19 274,18 | 225,01 9,02 |  | 1 Индекс на материалы, 2 кв. 2025 г. для ЛенО. ОЗП=29,1; ЭМ=11,55; ЗПМ=29,1; МАТ=8,66 | 22572.55 | 17026.6 | 5 545,95 559,89 | [6 empty] | Устройство тепло- и звукоизоляции сплошной из плит: древесноволокнистых // прим. ЦСП
|  |  | Накладные расходы 112% ФОТ (от 17 586,49) | в т.ч. оплаты труда 10: 19696.87
|  |  | Сметная прибыль 65% ФОТ (от 17 586,49) | в т.ч. оплаты труда 10: 11431.22
|  |  | Итого c накладными и см. прибылью | в т.ч. оплаты труда 10: 53700.64
2 | ТЦ_01.6.01.10_78_7810994931_08.02.2024_02 Аналог ТССЦ-101-5068 25,77/24,64=2% | ЦСП 3200х1200х8 |  | м2 | 439.6 | 40.73 |  | 40.73 | 1 Индекс на материалы, 2 кв. 2025 г. для ЛенО. ОЗП=29,1; ЭМ=11,55; ЗПМ=29,1; МАТ=8,66 | 155056.5 |  |  | 155056.5 | [5 empty] | ЦСП 3200х1200х8
3 | ТЕР12-01-002-09 | Устройство кровель плоских из наплавляемых материалов: в два слоя |  | 100 м2 кровли | 2.134 | 508,35 294,45 | 55,22 5,65 | 158.68 | 1 Индекс на материалы, 2 кв. 2025 г. для ЛенО. ОЗП=29,1; ЭМ=11,55; ЗПМ=29,1; МАТ=8,66 | 22578.52 | 18284.92 | 1 361,12 350,64 | 2932.48 | [5 empty] | Устройство кровель плоских из наплавляемых материалов: в два слоя
|  |  | Накладные расходы 109% ФОТ (от 18 635,56) | в т.ч. оплаты труда 10: 20312.76
|  |  | Сметная прибыль 57% ФОТ (от 18 635,56) | в т.ч. оплаты труда 10: 10622.27
|  |  | Итого c накладными и см. прибылью | в т.ч. оплаты труда 10: 53513.55
| 101-2278 | Пропан-бутан, смесь техническая |  | кг | 29,94 63,89196 | 5.3 |  | 5.3 |  | 338.63 |  |  | 338.63 | [6 empty] | Пропан-бутан, смесь техническая
4 | ТЦ_12.0.00.00_78_7826181040_08.02.2024_02 Аналог ТССЦ-101-4724 26,31/25,55=2% | Техноэласт Пламя Стоп |  | м2 | 243.28 | 43.22 |  | 43.22 | 1 Индекс на материалы, 2 кв. 2025 г. для ЛенО. ОЗП=29,1; ЭМ=11,55; ЗПМ=29,1; МАТ=8,66 | 91056.1 |  |  | 91056.1 | [5 empty] | Техноэласт Пламя Стоп
5 | ТЦ_12.0.00.00_78_7826181040_08.02.2024_02 Аналог ТССЦ-101-4702 22,24/21,66=2% | Техноэласт ЭПП |  | м2 | 247.54 | 35.69 |  | 35.69 | 1 Индекс на материалы, 2 кв. 2025 г. для ЛенО. ОЗП=29,1; ЭМ=11,55; ЗПМ=29,1; МАТ=8,66 | 76508.52 |  |  | 76508.52 | [5 empty] | Техноэласт ЭПП
6 | ТЕР12-01-009-02 | Устройство желобов: подвесных |  | 100 м желобов | 0.514 | 2 375,68 584,09 | 32,15 4,51 | 1759.44 | 1 Индекс на материалы, 2 кв. 2025 г. для ЛенО. ОЗП=29,1; ЭМ=11,55; ЗПМ=29,1; МАТ=8,66 | 16758.97 | 8736.39 | 190,89 67,43 | 7831.69 | [5 empty] | Устройство желобов: подвесных
|  |  | Накладные расходы 109% ФОТ (от 8 803,82) | в т.ч. оплаты труда 10: 9596.16
|  |  | Сметная прибыль 57% ФОТ (от 8 803,82) | в т.ч. оплаты труда 10: 5018.18
|  |  | Итого c накладными и см. прибылью | в т.ч. оплаты труда 10: 31373.31
| 101-0173 | Гвозди проволочные оцинкованные для асбестоцементной кровли: 4,5х120 мм |  | т | 0,0038 0,0019532 | 9042.8 |  | 9042.8 |  | 17.66 |  |  | 17.66 | [6 empty] | Гвозди проволочные оцинкованные для асбестоцементной кровли: 4,5х120 мм
| 101-0788 | Поковки оцинкованные, масса: 2,825 кг |  | т | 0,169 0,086866 | 10207.56 |  | 10207.56 |  | 886.69 |  |  | 886.69 | [6 empty] | Поковки оцинкованные, масса: 2,825 кг
7 | ТЦ_12.1.01.00_78_7804606806_25.01.2024_02 Аналог ТССЦ-203-0960 5219,18/5114,28=2% | Желоб водосточный D185х3000 |  | шт | 17 | 140.16 |  | 140.16 | 1 Индекс на материалы, 2 кв. 2025 г. для ЛенО. ОЗП=29,1; ЭМ=11,55; ЗПМ=29,1; МАТ=8,66 | 20634.36 |  |  | 20634.36 | [5 empty] | Желоб водосточный D185х3000
8 | ТЦ_12.1.01.00_78_7804606806_25.01.2024_02 Аналог ТССЦ-301-5881 61,11/59,89=2% | Держатель желоба |  | шт | 86 | 61.84 |  | 61.84 | 1 Индекс на материалы, 2 кв. 2025 г. для ЛенО. ОЗП=29,1; ЭМ=11,55; ЗПМ=29,1; МАТ=8,66 | 46055.96 |  |  | 46055.96 | [5 empty] | Держатель желоба
9 | ТЕР12-01-008-01 | Устройство обделок на фасадах (наружные подоконники, пояски, балконы и др.): включая водосточные трубы, с изготовлением элементов труб// прим. |  | 100 м2фасада (без вычета проемов) | 2.134 | 431,18 249,18 | 4.14 | 177.86 | 1 Индекс на материалы, 2 кв. 2025 г. для ЛенО. ОЗП=29,1; ЭМ=11,55; ЗПМ=29,1; МАТ=8,66 | 18863.02 | 15474.05 | 102.04 | 3286.93 | [5 empty] | Устройство обделок на фасадах (наружные подоконники, пояски, балконы и др.): включая водосточные трубы, с изготовлением элементов труб// прим.
|  |  | Накладные расходы 109% ФОТ (от 15 474,05) | в т.ч. оплаты труда 10: 16866.71
|  |  | Сметная прибыль 57% ФОТ (от 15 474,05) | в т.ч. оплаты труда 10: 8820.21
|  |  | Итого c накладными и см. прибылью | в т.ч. оплаты труда 10: 44549.94
| 101-0195 | Гвозди толевые круглые: 3,0х40 мм |  | т | 0,0014 0,0029876 | 9465.51 |  | 9465.51 |  | 28.28 |  |  | 28.28 | [6 empty] | Гвозди толевые круглые: 3,0х40 мм
| 101-0788 | Поковки оцинкованные, масса: 2,825 кг |  | т | 0,0112 0,0239008 | 10207.56 |  | 10207.56 |  | 243.97 |  |  | 243.97 | [6 empty] | Поковки оцинкованные, масса: 2,825 кг
| 101-0795 | Проволока канатная оцинкованная, диаметром: 3 мм |  | т | 0,0039 0,0083226 | 12894.74 |  | 12894.74 |  | 107.32 |  |  | 107.32 | [6 empty] | Проволока канатная оцинкованная, диаметром: 3 мм
10 | ТЦ_12.1.01.00_78_7804606806_25.01.2024_02 Аналог ТССЦ-301-5867 217,71/213,27=2% | Труба водосточная D150х2000мм |  | шт | 80 | 170.88 |  | 170.88 | 1 Индекс на материалы, 2 кв. 2025 г. для ЛенО. ОЗП=29,1; ЭМ=11,55; ЗПМ=29,1; МАТ=8,66 | 118385.66 |  |  | 118385.66 | [5 empty] | Труба водосточная D150х2000мм
11 | ТЦ_12.1.01.00_78_7804606806_25.01.2024_02 АналогТССЦ-301-5610 297,90/291,82=2% | Крепление трубы |  | шт | 160 | 25.81 |  | 25.81 | 1 Индекс на материалы, 2 кв. 2025 г. для ЛенО. ОЗП=29,1; ЭМ=11,55; ЗПМ=29,1; МАТ=8,66 | 35762.34 |  |  | 35762.34 | [5 empty] | Крепление трубы
12 | ТЦ_12.1.01.00_78_7804606806_25.01.2024_02 Аналог ТССЦ-203-0960 5219,18/5114,28=2% | Колено гофрированное |  | шт | 16 | 39.26 |  | 39.26 | 1 Индекс на материалы, 2 кв. 2025 г. для ЛенО. ОЗП=29,1; ЭМ=11,55; ЗПМ=29,1; МАТ=8,66 | 5439.87 |  |  | 5439.87 | [5 empty] | Колено гофрированное
13 | ТЦ_12.1.01.00_78_7804606806_25.01.2024_02 Аналог ТССЦ-203-0960 5219,18/5114,28=2% | Заглушка |  | шт | 2 | 30.62 |  | 30.62 | 1 Индекс на материалы, 2 кв. 2025 г. для ЛенО. ОЗП=29,1; ЭМ=11,55; ЗПМ=29,1; МАТ=8,66 | 530.34 |  |  | 530.34 | [5 empty] | Заглушка
14 | ТЦ_12.1.01.00_78_7804606806_25.01.2024_02 Аналог ТССЦ-115-0931 8,37/8,08=3% | Воронки выпускные D185/150 |  | шт | 8 | 66.25 |  | 66.25 | 1 Индекс на материалы, 2 кв. 2025 г. для ЛенО. ОЗП=29,1; ЭМ=11,55; ЗПМ=29,1; МАТ=8,66 | 4589.8 |  |  | 4589.8 | [5 empty] | Воронки выпускные D185/150
15 | ТЕР12-01-012-01 | Ограждение кровель перилами // прим. |  | 100 м ограждения | 0.523 | 234,86 128,79 | 73,75 8,18 | 32.32 | 1 Индекс на материалы, 2 кв. 2025 г. для ЛенО. ОЗП=29,1; ЭМ=11,55; ЗПМ=29,1; МАТ=8,66 | 2551.94 | 1960.07 | 445,49 124,44 | 146.38 | [5 empty] | Ограждение кровель перилами // прим.
|  |  | Накладные расходы 109% ФОТ (от 2 084,51) | в т.ч. оплаты труда 10: 2272.12
|  |  | Сметная прибыль 57% ФОТ (от 2 084,51) | в т.ч. оплаты труда 10: 1188.17
|  |  | Итого c накладными и см. прибылью | в т.ч. оплаты труда 10: 6012.23
| 101-1529 | Электроды диаметром: 6 мм Э42 |  | т | 0,0005 0,0002615 | 12139.44 |  | 12139.44 |  | 3.17 |  |  | 3.17 | [6 empty] | Электроды диаметром: 6 мм Э42
| 101-1851 | Резина прессованная |  | кг | 0,52 0,27196 | 50.47 |  | 50.47 |  | 13.73 |  |  | 13.73 | [6 empty] | Резина прессованная
16 | ТЦ_12.1.01.00_78_7804606806_25.01.2024_02 Аналог ТССЦ-101-7317 128,60/126,01=2% | Снегозадержатель трубчатый (L=3 м. в комплекте с креплением) |  | шт | 18 | 197.38 |  | 197.38 | 1 Индекс на материалы, 2 кв. 2025 г. для ЛенО. ОЗП=29,1; ЭМ=11,55; ЗПМ=29,1; МАТ=8,66 | 30767.59 |  |  | 30767.59 | [5 empty] | Снегозадержатель трубчатый (L=3 м. в комплекте с креплением)
Раздел 3. Окна | [16 empty] | Раздел 3. Окна
1632-2021-2.1.2, 2.1.7-АР2. ( в осях 8-14 ) | [17 empty] | 1632-2021-2.1.2, 2.1.7-АР2. ( в осях 8-14 )
17 | ТЕР10-01-034-05 | Установка в жилых и общественных зданиях оконных блоков из ПВХ профилей: поворотных (откидных, поворотно-откидных) с площадью проема до 2 м2 двухстворчатых |  | 100 м2 проемов | 0.056 | 14 591,70 3 573,86 | 717,88 49,65 | 10299.96 | 1 Индекс на материалы, 2 кв. 2025 г. для ЛенО. ОЗП=29,1; ЭМ=11,55; ЗПМ=29,1; МАТ=8,66 | 11283.34 | 5823.95 | 464,32 80,90 | 4995.07 | [5 empty] | Установка в жилых и общественных зданиях оконных блоков из ПВХ профилей: поворотных (откидных, поворотно-откидных) с площадью проема до 2 м2 двухстворчатых
|  |  | Накладные расходы 108% ФОТ (от 5 904,85) | в т.ч. оплаты труда 10: 6377.24
|  |  | Сметная прибыль 55% ФОТ (от 5 904,85) | в т.ч. оплаты труда 10: 3247.67
|  |  | Итого c накладными и см. прибылью | в т.ч. оплаты труда 10: 20908.25
| 101-2052 | Лента бутиловая |  | м | 347 19,432 | 6.72 |  | 6.72 |  | 130.58 |  |  | 130.58 | [6 empty] | Лента бутиловая
| 101-2054 | Лента бутиловая диффузионная |  | м | 71 3,976 | 7.08 |  | 7.08 |  | 28.15 |  |  | 28.15 | [6 empty] | Лента бутиловая диффузионная
| 101-2388 | Герметик пенополиуретановый (пена монтажная) типа Makrofleks, Soudal в баллонах по 750 мл |  | шт. | 92 5,152 | 59.7 |  | 59.7 |  | 307.57 |  |  | 307.57 | [6 empty] | Герметик пенополиуретановый (пена монтажная) типа Makrofleks, Soudal в баллонах по 750 мл
| 101-2789 | Лента ПСУЛ |  | 10 м | 21,4 1,1984 | 57.1 |  | 57.1 |  | 68.43 |  |  | 68.43 | [6 empty] | Лента ПСУЛ
| 101-4173 | Дюбели монтажные 10х130 (10х132, 10х150) мм |  | 10 шт. | 61,2 3,4272 | 6.26 |  | 6.26 |  | 21.45 |  |  | 21.45 | [6 empty] | Дюбели монтажные 10х130 (10х132, 10х150) мм
| 102-0303 | Клинья пластиковые монтажные |  | 100 шт. | 8 0,448 | 46 |  | 46 |  | 20.61 |  |  | 20.61 | [6 empty] | Клинья пластиковые монтажные
18 | ТЦ_07.1.02.00_78_7840318754_30.01.2024_02 Аналог ТССЦ-203-0978 4253,53/4168,26=2% | Оконный блок 1000х1400 |  | шт | 4 | 1115.84 |  | 1115.84 | 1 Индекс на материалы, 2 кв. 2025 г. для ЛенО. ОЗП=29,1; ЭМ=11,55; ЗПМ=29,1; МАТ=8,66 | 38652.7 |  |  | 38652.7 | [5 empty] | Оконный блок 1000х1400
19 | ТЕР15-01-070-01 | Облицовка: оконных проемов в наружных стенах откосной планкой из оцинкованной стали с полимерным покрытием с устройством водоотлива оконного из оцинкованной стали с полимерным покрытием |  | 1 м2 проемов | 5.6 | 146,37 31,40 | 0.53 | 114.44 | 1 Индекс на материалы, 2 кв. 2025 г. для ЛенО. ОЗП=29,1; ЭМ=11,55; ЗПМ=29,1; МАТ=8,66 | 10700.72 | 5116.13 | 34.22 | 5550.37 | [5 empty] | Облицовка: оконных проемов в наружных стенах откосной планкой из оцинкованной стали с полимерным покрытием с устройством водоотлива оконного из оцинкованной стали с полимерным покрытием
|  |  | Накладные расходы 100% ФОТ (от 5 116,13) | в т.ч. оплаты труда 10: 5116.13
|  |  | Сметная прибыль 49% ФОТ (от 5 116,13) | в т.ч. оплаты труда 10: 2506.9
|  |  | Итого c накладными и см. прибылью | в т.ч. оплаты труда 10: 18323.75
| 101-1691 | Шурупы-саморезы 4,2х16 мм |  | 100 шт. | 0,16 0,896 | 9 |  | 9 |  | 8.06 |  |  | 8.06 | [6 empty] | Шурупы-саморезы 4,2х16 мм
| 101-2409 | Аквилон из оцинкованной стали с полимерным покрытием |  | п.м | 2,1 11,76 | 27.66 |  | 27.66 |  | 325.28 |  |  | 325.28 | [6 empty] | Аквилон из оцинкованной стали с полимерным покрытием
| 101-2410 | Откосная планка шириной 250 мм из оцинкованной стали с полимерным покрытием |  | п.м | 2,1 11,76 | 18.76 |  | 18.76 |  | 220.62 |  |  | 220.62 | [6 empty] | Откосная планка шириной 250 мм из оцинкованной стали с полимерным покрытием
| 101-2411 | Водоотлив оконный шириной планки 250 мм из оцинкованной стали с полимерным покрытием |  | п.м | 0,66 3,696 | 23.52 |  | 23.52 |  | 86.93 |  |  | 86.93 | [6 empty] | Водоотлив оконный шириной планки 250 мм из оцинкованной стали с полимерным покрытием
Раздел 4. Дверные проемы | [16 empty] | Раздел 4. Дверные проемы
1632-2021-2.1.2, 2.1.7-АР2. ( в осях 8-14 ) | [17 empty] | 1632-2021-2.1.2, 2.1.7-АР2. ( в осях 8-14 )
20 | ТЕР09-04-012-01 | Установка металлических дверных блоков в готовые проемы |  | 1 м2 проема | 10.5 | 106,67 51,89 | 28.44 | 26.34 | 1 Индекс на материалы, 2 кв. 2025 г. для ЛенО. ОЗП=29,1; ЭМ=11,55; ЗПМ=29,1; МАТ=8,66 | 21698.48 | 15854.38 | 3449 | 2395.1 | [5 empty] | Установка металлических дверных блоков в готовые проемы
|  |  | Накладные расходы 93% ФОТ (от 15 854,38) | в т.ч. оплаты труда 10: 14744.57
|  |  | Сметная прибыль 62% ФОТ (от 15 854,38) | в т.ч. оплаты труда 10: 9829.72
|  |  | Итого c накладными и см. прибылью | в т.ч. оплаты труда 10: 46272.77
| 101-1513 | Электроды диаметром: 4 мм Э42 |  | т | 0,0001 0,00105 | 12320.59 |  | 12320.59 |  | 12.94 |  |  | 12.94 | [6 empty] | Электроды диаметром: 4 мм Э42
| 101-1921 | Пена монтажная: для герметизации стыков в баллончике емкостью 0,85 л |  | шт. | 0,1 1,05 | 64.86 |  | 64.86 |  | 68.1 |  |  | 68.1 | [6 empty] | Пена монтажная: для герметизации стыков в баллончике емкостью 0,85 л
| 204-0062 | Детали закладные и накладные изготовленные: без применения сварки, гнутья, сверления (пробивки) отверстий поставляемые отдельно |  | т | 0,003 0,0315 | 6207.31 |  | 6207.31 |  | 195.53 |  |  | 195.53 | [6 empty] | Детали закладные и накладные изготовленные: без применения сварки, гнутья, сверления (пробивки) отверстий поставляемые отдельно
21 | ТЦ_07.1.01.03_78_7841375755_25.01.2024_02 Аналог ТССЦ-203-8123 2466,49/2414,02=2% | Дверь стальная наружная (левая, правая) 1000х2100 |  | шт | 5 | 2128.93 |  | 2128.93 | 1 Индекс на материалы, 2 кв. 2025 г. для ЛенО. ОЗП=29,1; ЭМ=11,55; ЗПМ=29,1; МАТ=8,66 | 92182.67 |  |  | 92182.67 | [5 empty] | Дверь стальная наружная (левая, правая) 1000х2100
22 | ТЕР09-04-013-01 | Установка противопожарных дверей: однопольных глухих |  | 1 м2 проема | 4.2 | 113,00 46,06 | 12.68 | 54.26 | 1 Индекс на материалы, 2 кв. 2025 г. для ЛенО. ОЗП=29,1; ЭМ=11,55; ЗПМ=29,1; МАТ=8,66 | 8218.02 | 5629.15 | 615.33 | 1973.54 | [5 empty] | Установка противопожарных дверей: однопольных глухих
|  |  | Накладные расходы 93% ФОТ (от 5 629,15) | в т.ч. оплаты труда 10: 5235.11
|  |  | Сметная прибыль 62% ФОТ (от 5 629,15) | в т.ч. оплаты труда 10: 3490.07
|  |  | Итого c накладными и см. прибылью | в т.ч. оплаты труда 10: 16943.2
| 101-1513 | Электроды диаметром: 4 мм Э42 |  | т | 0,00007 0,000294 | 12320.59 |  | 12320.59 |  | 3.62 |  |  | 3.62 | [6 empty] | Электроды диаметром: 4 мм Э42
| 101-1929 | Болты анкерные |  | т | 0,003 0,0126 | 8970.59 |  | 8970.59 |  | 113.03 |  |  | 113.03 | [6 empty] | Болты анкерные
| 101-3661 | Пена монтажная: противопожарная полиуретановая NULLIFIRE (0,88 л) |  | шт. | 0,27 1,134 | 98.1 |  | 98.1 |  | 111.25 |  |  | 111.25 | [6 empty] | Пена монтажная: противопожарная полиуретановая NULLIFIRE (0,88 л)
23 | ТЦ_07.1.01.03_78_7841375755_25.01.2024_02 Аналог ТССЦ-203-8123 2466,49/2414,02=2% | Дверь противопожарная металлическая: однопольная ДПС-01/60, размером 1000х2100 мм |  | шт | 2 | 2128.93 |  | 2128.93 | 1 Индекс на материалы, 2 кв. 2025 г. для ЛенО. ОЗП=29,1; ЭМ=11,55; ЗПМ=29,1; МАТ=8,66 | 36873.07 |  |  | 36873.07 | [5 empty] | Дверь противопожарная металлическая: однопольная ДПС-01/60, размером 1000х2100 мм
24 | ТЕР15-01-070-02 | Облицовка: дверных проемов в наружных стенах откосной планкой из оцинкованной стали с полимерным покрытием с установкой наличников из оцинкованной стали с полимерным покрытием |  | 1 м2 проемов | 14.7 | 168,52 34,43 | 0.6 | 133.49 | 1 Индекс на материалы, 2 кв. 2025 г. для ЛенО. ОЗП=29,1; ЭМ=11,55; ЗПМ=29,1; МАТ=8,66 | 31823.62 | 14728.55 | 101.53 | 16993.54 | [5 empty] | Облицовка: дверных проемов в наружных стенах откосной планкой из оцинкованной стали с полимерным покрытием с установкой наличников из оцинкованной стали с полимерным покрытием
|  |  | Накладные расходы 100% ФОТ (от 14 728,55) | в т.ч. оплаты труда 10: 14728.55
|  |  | Сметная прибыль 49% ФОТ (от 14 728,55) | в т.ч. оплаты труда 10: 7216.99
|  |  | Итого c накладными и см. прибылью | в т.ч. оплаты труда 10: 53769.16
| 101-1691 | Шурупы-саморезы 4,2х16 мм |  | 100 шт. | 0,18 2,646 | 9 |  | 9 |  | 23.81 |  |  | 23.81 | [6 empty] | Шурупы-саморезы 4,2х16 мм
| 101-2409 | Аквилон из оцинкованной стали с полимерным покрытием |  | п.м | 2,7 39,69 | 27.66 |  | 27.66 |  | 1097.83 |  |  | 1097.83 | [6 empty] | Аквилон из оцинкованной стали с полимерным покрытием
| 101-2410 | Откосная планка шириной 250 мм из оцинкованной стали с полимерным покрытием |  | п.м | 2,2 32,34 | 18.76 |  | 18.76 |  | 606.7 |  |  | 606.7 | [6 empty] | Откосная планка шириной 250 мм из оцинкованной стали с полимерным покрытием
| 101-2412 | Наличники из оцинкованной стали с полимерным покрытием |  | п.м | 0,46 6,762 | 34.59 |  | 34.59 |  | 233.9 |  |  | 233.9 | [6 empty] | Наличники из оцинкованной стали с полимерным покрытием
Раздел 5. Полы | [16 empty] | Раздел 5. Полы
1632-2021-2.1.2, 2.1.7-АР2. ( в осях 8-14 ) | [17 empty] | 1632-2021-2.1.2, 2.1.7-АР2. ( в осях 8-14 )
Тип 1. S=380 м2. | [17 empty] | Тип 1. S=380 м2.
25 | ТЕР11-01-011-03 | Устройство стяжек: бетонных толщиной 20 мм |  | 100 м2 стяжки | 3.8 | 762,62 691,39 | 63,66 35,82 | 7.57 | 1 Индекс на материалы, 2 кв. 2025 г. для ЛенО. ОЗП=29,1; ЭМ=11,55; ЗПМ=29,1; МАТ=8,66 | 79497.06 | 76454.07 | 2 794,21 3 961,25 | 248.78 | [5 empty] | Устройство стяжек: бетонных толщиной 20 мм
|  |  | Накладные расходы 112% ФОТ (от 80 415,32) | в т.ч. оплаты труда 10: 90065.16
|  |  | Сметная прибыль 65% ФОТ (от 80 415,32) | в т.ч. оплаты труда 10: 52269.96
|  |  | Итого c накладными и см. прибылью | в т.ч. оплаты труда 10: 221832.18
| 411-0001 | Вода |  | м3 | 3,5 13,3 | 2.16 |  | 2.16 |  | 28.73 |  |  | 28.73 | [6 empty] | Вода
26 | ТЕР11-01-011-04 | Устройство стяжек: на каждые 5 мм изменения толщины стяжки добавлять или исключать к расценке 11-01-011-03 // до толщ. 50-150 мм |  | 100 м2 стяжки | 3.8 | 319,06 136,16 | 182,90 94,76 |  | 1 Индекс на материалы, 2 кв. 2025 г. для ЛенО. ОЗП=29,1; ЭМ=11,55; ЗПМ=29,1; МАТ=8,66 | 23083.88 | 15056.57 | 8 027,31 10 478,56 | [6 empty] | Устройство стяжек: на каждые 5 мм изменения толщины стяжки добавлять или исключать к расценке 11-01-011-03 // до толщ. 50-150 мм
|  |  | Накладные расходы 112% ФОТ (от 25 535,13) | в т.ч. оплаты труда 10: 28599.35
|  |  | Сметная прибыль 65% ФОТ (от 25 535,13) | в т.ч. оплаты труда 10: 16597.83
|  |  | Итого c накладными и см. прибылью | в т.ч. оплаты труда 10: 68281.06
27 | ТЦ_59.1.04.01_47_4707009037_09.09.2024_02 Аналог ТССЦ-401-0008 699,49/623,42=2% | Бетон В22,5 |  | м3 | 38.76 | 890.11 |  | 890.11 | 1 Индекс на материалы, 2 кв. 2025 г. для ЛенО. ОЗП=29,1; ЭМ=11,55; ЗПМ=29,1; МАТ=8,66 | 298775.75 |  |  | 298775.75 | [5 empty] | Бетон В22,5
28 | ТЕР06-01-015-10 | Армирование подстилающих слоев и набетонок |  | 1 т | 0.665 | 539,47 244,06 | 53,49 4,51 | 241.92 | 1 Индекс на материалы, 2 кв. 2025 г. для ЛенО. ОЗП=29,1; ЭМ=11,55; ЗПМ=29,1; МАТ=8,66 | 6527.02 | 4723.01 | 410,82 87,24 | 1393.19 | [5 empty] | Армирование подстилающих слоев и набетонок
|  |  | Накладные расходы 102% ФОТ (от 4 810,25) | в т.ч. оплаты труда 10: 4906.46
|  |  | Сметная прибыль 58% ФОТ (от 4 810,25) | в т.ч. оплаты труда 10: 2789.95
|  |  | Итого c накладными и см. прибылью | в т.ч. оплаты труда 10: 14223.43
| 101-0816 | Проволока светлая диаметром: 1,1 мм |  | т | 0,028 0,01862 | 8640 |  | 8640 |  | 160.88 |  |  | 160.88 | [6 empty] | Проволока светлая диаметром: 1,1 мм
29 | ТЦ_08.4.02.05_47_7718134701_09.09.2024_02 Аналог ТССЦ-101-3891 21,17/20,58=2% | Сетка арм. 100х100 4Вр1 |  | м2 | 380 | 249.31 |  | 249.31 | 1 Индекс на материалы, 2 кв. 2025 г. для ЛенО. ОЗП=29,1; ЭМ=11,55; ЗПМ=29,1; МАТ=8,66 | 820429.35 |  |  | 820429.35 | [5 empty] | Сетка арм. 100х100 4Вр1
30 | ТЕР11-01-020-03 | Устройство покрытий поливинилацетатных: толщиной 3 мм // прим. покрытие полимерное |  | 100 м2 покрытия | 3.8 | 13 519,64 1 411,81 | 266,62 163,86 | 11841.21 | 1 Индекс на материалы, 2 кв. 2025 г. для ЛенО. ОЗП=29,1; ЭМ=11,55; ЗПМ=29,1; МАТ=8,66 | 557490.16 | 156117.84 | 11 701,78 18 120,03 | 389670.54 | [5 empty] | Устройство покрытий поливинилацетатных: толщиной 3 мм // прим. покрытие полимерное
|  |  | Накладные расходы 112% ФОТ (от 174 237,87) | в т.ч. оплаты труда 10: 195146.41
|  |  | Сметная прибыль 65% ФОТ (от 174 237,87) | в т.ч. оплаты труда 10: 113254.62
|  |  | Итого c накладными и см. прибылью | в т.ч. оплаты труда 10: 865891.19
| 101-0430 | Краски масляные и алкидные земляные, готовые к применению: сурик железный МА-15, ПФ-14 |  | т | 0,0002 0,00076 | 17894.9 |  | 17894.9 |  | 13.6 |  |  | 13.6 | [6 empty] | Краски масляные и алкидные земляные, готовые к применению: сурик железный МА-15, ПФ-14
| 101-0433 | Краски масляные и алкидные земляные, готовые к применению: охра МА-15 |  | т | 0,0068 0,02584 | 13965.45 |  | 13965.45 |  | 360.87 |  |  | 360.87 | [6 empty] | Краски масляные и алкидные земляные, готовые к применению: охра МА-15
| 101-1305 | Портландцемент общестроительного назначения бездобавочный, марки: 400 |  | т | 0,013 0,0494 | 713.2 |  | 713.2 |  | 35.23 |  |  | 35.23 | [6 empty] | Портландцемент общестроительного назначения бездобавочный, марки: 400
| 101-1591 | Смола каменноугольная для дорожного строительства |  | т | 0,036 0,1368 | 2206.77 |  | 2206.77 |  | 301.89 |  |  | 301.89 | [6 empty] | Смола каменноугольная для дорожного строительства
| 101-2293 | Кислота ортофосфорная: техническая, сорт I |  | т | 0,0078 0,02964 | 12653.97 |  | 12653.97 |  | 375.06 |  |  | 375.06 | [6 empty] | Кислота ортофосфорная: техническая, сорт I
| 101-2358 | Дисперсия поливинилацетатная непластифицированная марки Д50Н |  | кг | 219 832,2 | 50.44 |  | 50.44 |  | 41976.17 |  |  | 41976.17 | [6 empty] | Дисперсия поливинилацетатная непластифицированная марки Д50Н
| 113-0306 | Маршалит |  | т | 0,272 1,0336 | 1865.4 |  | 1865.4 |  | 1928.08 |  |  | 1928.08 | [6 empty] | Маршалит
| 408-0122 | Песок природный для строительных: работ средний |  | м3 | 0,0173 0,06574 | 69.9 |  | 69.9 |  | 4.6 |  |  | 4.6 | [6 empty] | Песок природный для строительных: работ средний
| 411-0001 | Вода |  | м3 | 0,135 0,513 | 2.16 |  | 2.16 |  | 1.11 |  |  | 1.11 | [6 empty] | Вода
Тип 2. S=1518,8 м2. | [17 empty] | Тип 2. S=1518,8 м2.
31 | ТЕР11-01-011-03 | Устройство стяжек: бетонных толщиной 20 мм |  | 100 м2 стяжки | 15.188 | 762,62 691,39 | 63,66 35,82 | 7.57 | 1 Индекс на материалы, 2 кв. 2025 г. для ЛенО. ОЗП=29,1; ЭМ=11,55; ЗПМ=29,1; МАТ=8,66 | 317737.23 | 305574.85 | 11 168,03 15 832,50 | 994.35 | [5 empty] | Устройство стяжек: бетонных толщиной 20 мм
|  |  | Накладные расходы 112% ФОТ (от 321 407,35) | в т.ч. оплаты труда 10: 359976.23
|  |  | Сметная прибыль 65% ФОТ (от 321 407,35) | в т.ч. оплаты труда 10: 208914.78
|  |  | Итого c накладными и см. прибылью | в т.ч. оплаты труда 10: 886628.24
| 411-0001 | Вода |  | м3 | 3,5 53,158 | 2.16 |  | 2.16 |  | 114.82 |  |  | 114.82 | [6 empty] | Вода
32 | ТЕР11-01-011-04 | Устройство стяжек: на каждые 5 мм изменения толщины стяжки добавлять или исключать к расценке 11-01-011-03 // до толщ. 30 мм |  | 100 м2 стяжки | 15.188 | 39,88 17,02 | 22,86 11,85 |  | 1 Индекс на материалы, 2 кв. 2025 г. для ЛенО. ОЗП=29,1; ЭМ=11,55; ЗПМ=29,1; МАТ=8,66 | 11532.82 | 7522.34 | 4 010,48 5 235,14 | [6 empty] | Устройство стяжек: на каждые 5 мм изменения толщины стяжки добавлять или исключать к расценке 11-01-011-03 // до толщ. 30 мм
|  |  | Накладные расходы 112% ФОТ (от 12 757,48) | в т.ч. оплаты труда 10: 14288.38
|  |  | Сметная прибыль 65% ФОТ (от 12 757,48) | в т.ч. оплаты труда 10: 8292.36
|  |  | Итого c накладными и см. прибылью | в т.ч. оплаты труда 10: 34113.56
33 | ТЦ_59.1.04.01_47_4707009037_09.09.2024_02 Аналог ТССЦ-401-0008 699,49/623,42=2% | Бетон В22,5 |  | м3 | 46.475 | 890.11 |  | 890.11 | 1 Индекс на материалы, 2 кв. 2025 г. для ЛенО. ОЗП=29,1; ЭМ=11,55; ЗПМ=29,1; МАТ=8,66 | 358245.69 |  |  | 358245.69 | [5 empty] | Бетон В22,5
34 | ТЕР11-01-020-03 | Устройство покрытий поливинилацетатных: толщиной 3 мм // прим. покрытие полимерное |  | 100 м2 покрытия | 15.188 | 13 519,64 1 411,81 | 266,62 163,86 | 11841.21 | 1 Индекс на материалы, 2 кв. 2025 г. для ЛенО. ОЗП=29,1; ЭМ=11,55; ЗПМ=29,1; МАТ=8,66 | 2228200.12 | 623978.35 | 46 770,15 72 422,88 | 1557451.62 | [5 empty] | Устройство покрытий поливинилацетатных: толщиной 3 мм // прим. покрытие полимерное
|  |  | Накладные расходы 112% ФОТ (от 696 401,23) | в т.ч. оплаты труда 10: 779969.38
|  |  | Сметная прибыль 65% ФОТ (от 696 401,23) | в т.ч. оплаты труда 10: 452660.8
|  |  | Итого c накладными и см. прибылью | в т.ч. оплаты труда 10: 3460830.3
| 101-0430 | Краски масляные и алкидные земляные, готовые к применению: сурик железный МА-15, ПФ-14 |  | т | 0,0002 0,0030376 | 17894.9 |  | 17894.9 |  | 54.36 |  |  | 54.36 | [6 empty] | Краски масляные и алкидные земляные, готовые к применению: сурик железный МА-15, ПФ-14
| 101-0433 | Краски масляные и алкидные земляные, готовые к применению: охра МА-15 |  | т | 0,0068 0,1032784 | 13965.45 |  | 13965.45 |  | 1442.33 |  |  | 1442.33 | [6 empty] | Краски масляные и алкидные земляные, готовые к применению: охра МА-15
| 101-1305 | Портландцемент общестроительного назначения бездобавочный, марки: 400 |  | т | 0,013 0,197444 | 713.2 |  | 713.2 |  | 140.82 |  |  | 140.82 | [6 empty] | Портландцемент общестроительного назначения бездобавочный, марки: 400
| 101-1591 | Смола каменноугольная для дорожного строительства |  | т | 0,036 0,546768 | 2206.77 |  | 2206.77 |  | 1206.59 |  |  | 1206.59 | [6 empty] | Смола каменноугольная для дорожного строительства
| 101-2293 | Кислота ортофосфорная: техническая, сорт I |  | т | 0,0078 0,1184664 | 12653.97 |  | 12653.97 |  | 1499.07 |  |  | 1499.07 | [6 empty] | Кислота ортофосфорная: техническая, сорт I
| 101-2358 | Дисперсия поливинилацетатная непластифицированная марки Д50Н |  | кг | 219 3326,172 | 50.44 |  | 50.44 |  | 167772.12 |  |  | 167772.12 | [6 empty] | Дисперсия поливинилацетатная непластифицированная марки Д50Н
| 113-0306 | Маршалит |  | т | 0,272 4,131136 | 1865.4 |  | 1865.4 |  | 7706.22 |  |  | 7706.22 | [6 empty] | Маршалит
| 408-0122 | Песок природный для строительных: работ средний |  | м3 | 0,0173 0,2627524 | 69.9 |  | 69.9 |  | 18.37 |  |  | 18.37 | [6 empty] | Песок природный для строительных: работ средний
| 411-0001 | Вода |  | м3 | 0,135 2,05038 | 2.16 |  | 2.16 |  | 4.43 |  |  | 4.43 | [6 empty] | Вода
Итого прямые затраты по смете в текущих ценах |  |  |  | в т.ч. оплаты труда 10: 5621063.74; в т.ч. оплаты труда 11: 1298061.22; в т.ч. оплаты труда 12: 97 192,67 127 320,90; в т.ч. оплаты труда 13: 4225809.85 | [7 empty] | Итого прямые затраты по смете в текущих ценах
Накладные расходы |  |  |  | в т.ч. оплаты труда 10: 1587897.58 | [7 empty] | Накладные расходы
В том числе, справочно: | [21 empty] | В том числе, справочно:
93% ФОТ (от 21483,53) (Поз. 20, 22) |  |  |  | в т.ч. оплаты труда 10: 19979.68 | [8 empty] | 93% ФОТ (от 21483,53) (Поз. 20, 22)
100% ФОТ (от 19844,68) (Поз. 19, 24) |  |  |  | в т.ч. оплаты труда 10: 19844.68 | [8 empty] | 100% ФОТ (от 19844,68) (Поз. 19, 24)
102% ФОТ (от 4810,25) (Поз. 28) |  |  |  | в т.ч. оплаты труда 10: 4906.46 | [8 empty] | 102% ФОТ (от 4810,25) (Поз. 28)
108% ФОТ (от 5904,85) (Поз. 17) |  |  |  | в т.ч. оплаты труда 10: 6377.24 | [8 empty] | 108% ФОТ (от 5904,85) (Поз. 17)
109% ФОТ (от 44997,94) (Поз. 3, 6, 9, 15) |  |  |  | в т.ч. оплаты труда 10: 49047.75 | [8 empty] | 109% ФОТ (от 44997,94) (Поз. 3, 6, 9, 15)
112% ФОТ (от 1328340,87) (Поз. 1, 25-26, 30-32, 34) |  |  |  | в т.ч. оплаты труда 10: 1487741.77 | [8 empty] | 112% ФОТ (от 1328340,87) (Поз. 1, 25-26, 30-32, 34)
Сметная прибыль |  |  |  | в т.ч. оплаты труда 10: 918151.7 | [7 empty] | Сметная прибыль
В том числе, справочно: | [21 empty] | В том числе, справочно:
49% ФОТ (от 19844,68) (Поз. 19, 24) |  |  |  | в т.ч. оплаты труда 10: 9723.89 | [8 empty] | 49% ФОТ (от 19844,68) (Поз. 19, 24)
55% ФОТ (от 5904,85) (Поз. 17) |  |  |  | в т.ч. оплаты труда 10: 3247.67 | [8 empty] | 55% ФОТ (от 5904,85) (Поз. 17)
57% ФОТ (от 44997,94) (Поз. 3, 6, 9, 15) |  |  |  | в т.ч. оплаты труда 10: 25648.83 | [8 empty] | 57% ФОТ (от 44997,94) (Поз. 3, 6, 9, 15)
58% ФОТ (от 4810,25) (Поз. 28) |  |  |  | в т.ч. оплаты труда 10: 2789.95 | [8 empty] | 58% ФОТ (от 4810,25) (Поз. 28)
62% ФОТ (от 21483,53) (Поз. 20, 22) |  |  |  | в т.ч. оплаты труда 10: 13319.79 | [8 empty] | 62% ФОТ (от 21483,53) (Поз. 20, 22)
65% ФОТ (от 1328340,87) (Поз. 1, 25-26, 30-32, 34) |  |  |  | в т.ч. оплаты труда 10: 863421.57 | [8 empty] | 65% ФОТ (от 1328340,87) (Поз. 1, 25-26, 30-32, 34)
Итоги по смете: | [20 empty] | Итоги по смете:
Полы: | [21 empty] | Полы:
Итого Поз. 1, 25-26, 30-32, 34 |  |  |  | в т.ч. оплаты труда 10: 3240113.82; в т.ч. оплаты труда 11: 1201730.62; в т.ч. оплаты труда 12: 90 017,91 126 610,25; в т.ч. оплаты труда 13: 1948365.29 | [8 empty] | Итого Поз. 1, 25-26, 30-32, 34
Накладные расходы 112% ФОТ (от 1 328 340,87) |  |  |  | в т.ч. оплаты труда 10: 1487741.77 | [8 empty] | Накладные расходы 112% ФОТ (от 1 328 340,87)
Сметная прибыль 65% ФОТ (от 1 328 340,87) |  |  |  | в т.ч. оплаты труда 10: 863421.57 | [8 empty] | Сметная прибыль 65% ФОТ (от 1 328 340,87)
Итого c накладными и см. прибылью |  |  |  | в т.ч. оплаты труда 10: 5591277.16 | [8 empty] | Итого c накладными и см. прибылью
Материалы для строительных работ: | [21 empty] | Материалы для строительных работ:
Итого Поз. 2, 4-5, 7-8, 10-14, 16, 18, 21, 23, 27, 29, 33 |  |  |  | в т.ч. оплаты труда 10: 2229946.27; в т.ч. оплаты труда 13: 2229946.27 | [8 empty] | Итого Поз. 2, 4-5, 7-8, 10-14, 16, 18, 21, 23, 27, 29, 33
Кровли: | [21 empty] | Кровли:
Итого Поз. 3, 6, 9, 15 |  |  |  | в т.ч. оплаты труда 10: 60752.45; в т.ч. оплаты труда 11: 44455.43; в т.ч. оплаты труда 12: 2 099,54 542,51; в т.ч. оплаты труда 13: 14197.48 | [8 empty] | Итого Поз. 3, 6, 9, 15
Накладные расходы 109% ФОТ (от 44 997,94) |  |  |  | в т.ч. оплаты труда 10: 49047.75 | [8 empty] | Накладные расходы 109% ФОТ (от 44 997,94)
Сметная прибыль 57% ФОТ (от 44 997,94) |  |  |  | в т.ч. оплаты труда 10: 25648.83 | [8 empty] | Сметная прибыль 57% ФОТ (от 44 997,94)
Итого c накладными и см. прибылью |  |  |  | в т.ч. оплаты труда 10: 135449.03 | [8 empty] | Итого c накладными и см. прибылью
Деревянные конструкции: | [21 empty] | Деревянные конструкции:
Итого Поз. 17 |  |  |  | в т.ч. оплаты труда 10: 11283.34; в т.ч. оплаты труда 11: 5823.95; в т.ч. оплаты труда 12: 464,32 80,90; в т.ч. оплаты труда 13: 4995.07 | [8 empty] | Итого Поз. 17
Накладные расходы 108% ФОТ (от 5 904,85) |  |  |  | в т.ч. оплаты труда 10: 6377.24 | [8 empty] | Накладные расходы 108% ФОТ (от 5 904,85)
Сметная прибыль 55% ФОТ (от 5 904,85) |  |  |  | в т.ч. оплаты труда 10: 3247.67 | [8 empty] | Сметная прибыль 55% ФОТ (от 5 904,85)
Итого c накладными и см. прибылью |  |  |  | в т.ч. оплаты труда 10: 20908.25 | [8 empty] | Итого c накладными и см. прибылью
Отделочные работы: | [21 empty] | Отделочные работы:
Итого Поз. 19, 24 |  |  |  | в т.ч. оплаты труда 10: 42524.34; в т.ч. оплаты труда 11: 19844.68; в т.ч. оплаты труда 12: 135.75; в т.ч. оплаты труда 13: 22543.91 | [8 empty] | Итого Поз. 19, 24
Накладные расходы 100% ФОТ (от 19 844,68) |  |  |  | в т.ч. оплаты труда 10: 19844.68 | [8 empty] | Накладные расходы 100% ФОТ (от 19 844,68)
Сметная прибыль 49% ФОТ (от 19 844,68) |  |  |  | в т.ч. оплаты труда 10: 9723.89 | [8 empty] | Сметная прибыль 49% ФОТ (от 19 844,68)
Итого c накладными и см. прибылью |  |  |  | в т.ч. оплаты труда 10: 72092.91 | [8 empty] | Итого c накладными и см. прибылью
Строительные металлические конструкции: | [21 empty] | Строительные металлические конструкции:
Итого Поз. 20, 22 |  |  |  | в т.ч. оплаты труда 10: 29916.5; в т.ч. оплаты труда 11: 21483.53; в т.ч. оплаты труда 12: 4064.33; в т.ч. оплаты труда 13: 4368.64 | [8 empty] | Итого Поз. 20, 22
Накладные расходы 93% ФОТ (от 21 483,53) |  |  |  | в т.ч. оплаты труда 10: 19979.68 | [8 empty] | Накладные расходы 93% ФОТ (от 21 483,53)
Сметная прибыль 62% ФОТ (от 21 483,53) |  |  |  | в т.ч. оплаты труда 10: 13319.79 | [8 empty] | Сметная прибыль 62% ФОТ (от 21 483,53)
Итого c накладными и см. прибылью |  |  |  | в т.ч. оплаты труда 10: 63215.97 | [8 empty] | Итого c накладными и см. прибылью
Бетонные и железобетонные монолитные конструкции и работы в строительстве: | [21 empty] | Бетонные и железобетонные монолитные конструкции и работы в строительстве:
Итого Поз. 28 |  |  |  | в т.ч. оплаты труда 10: 6527.02; в т.ч. оплаты труда 11: 4723.01; в т.ч. оплаты труда 12: 410,82 87,24; в т.ч. оплаты труда 13: 1393.19 | [8 empty] | Итого Поз. 28
Накладные расходы 102% ФОТ (от 4 810,25) |  |  |  | в т.ч. оплаты труда 10: 4906.46 | [8 empty] | Накладные расходы 102% ФОТ (от 4 810,25)
Сметная прибыль 58% ФОТ (от 4 810,25) |  |  |  | в т.ч. оплаты труда 10: 2789.95 | [8 empty] | Сметная прибыль 58% ФОТ (от 4 810,25)
Итого c накладными и см. прибылью |  |  |  | в т.ч. оплаты труда 10: 14223.43 | [8 empty] | Итого c накладными и см. прибылью
Итого |  |  |  | в т.ч. оплаты труда 10: 8127113.02 | [8 empty] | Итого
В том числе: | [21 empty] | В том числе:
Основная заработная плата |  |  |  | в т.ч. оплаты труда 10: 1298061.22 | [8 empty] | Основная заработная плата
Материалы |  |  |  | в т.ч. оплаты труда 10: 4225809.85 | [8 empty] | Материалы
Машины и механизмы |  |  |  | в т.ч. оплаты труда 10: 97192.67 | [8 empty] | Машины и механизмы
в том числе заработная плата машинистов |  |  |  | в т.ч. оплаты труда 10: 127320.9 | [8 empty] | в том числе заработная плата машинистов
Накладные расходы |  |  |  | в т.ч. оплаты труда 10: 1587897.58 | [8 empty] | Накладные расходы
Сметная прибыль |  |  |  | в т.ч. оплаты труда 10: 918151.7 | [8 empty] | Сметная прибыль
Временные здания и сооружения 5,2% |  |  |  | в т.ч. оплаты труда 10: 422609.88 | [8 empty] | Временные здания и сооружения 5,2%
Итого |  |  |  | в т.ч. оплаты труда 10: 8549722.9 | [9 empty] | Итого
Зимнее удорожание 2,1% |  |  |  | в т.ч. оплаты труда 10: 179544.18 | [8 empty] | Зимнее удорожание 2,1%
Затраты на вахтовый метод работ 3,5% |  |  |  | в т.ч. оплаты труда 10: 299240.3 | [8 empty] | Затраты на вахтовый метод работ 3,5%
Перевозка работников свыше 3-х километров 2,5% |  |  |  | в т.ч. оплаты труда 10: 213743.07 | [8 empty] | Перевозка работников свыше 3-х километров 2,5%
Перебазировка машин и механизмов 2% |  |  |  | в т.ч. оплаты труда 10: 170994.46 | [8 empty] | Перебазировка машин и механизмов 2%
Итого |  |  |  | в т.ч. оплаты труда 10: 9413244.91 | [9 empty] | Итого
Непредвиденные затраты 3% |  |  |  | в т.ч. оплаты труда 10: 282397.35 | [8 empty] | Непредвиденные затраты 3%
Итого с непредвиденными |  |  |  | в т.ч. оплаты труда 10: 9695642.26 | [9 empty] | Итого с непредвиденными
НДС 20% |  |  |  | в т.ч. оплаты труда 10: 1939128.45 | [8 empty] | НДС 20%
ВСЕГО по смете |  |  |  | в т.ч. оплаты труда 10: 11634770.71 | [10 empty] | ВСЕГО по смете

## 1632-2021-3.1-АР
Терминал по перевалке минеральных удобрений в морском торговом порту Усть-Луга. Береговые объекты терминала | [13 empty] | Терминал по перевалке минеральных удобрений в морском торговом порту Усть-Луга. Береговые объекты терминала
(наименование стройки)
ЛОКАЛЬНАЯ СМЕТА № 1632-2021-3.1-АР_07.03.010-П-00-00
(локальная смета)
на Архитектурно-строительные решения, 07.03.010 Крытый склад № 1 (код SAP 01.01.001) код ГП 3.1 | [14 empty] | на Архитектурно-строительные решения, 07.03.010 Крытый склад № 1 (код SAP 01.01.001) код ГП 3.1
(наименование работ и затрат, наименование объекта)
| Основание: | 1632-2021-3.1-АР.СУБ_0_E_RU_IFR
| Сметная стоимость |  | 40891.063 | тыс.руб.
| строительных работ |  | 28548.762 | тыс.руб.
| монтажных работ |  | 14.439 | тыс.руб.
| Средства на оплату труда |  | 4418.655 | тыс.руб.
| Сметная трудоемкость |  | 8295.31 | чел.час
| Составлен(а) в текущих (прогнозных) ценах по состоянию на |  |  | 01.01. 2000 г. | [11 empty] | 01.01. 2000 г.
№ п/п | Обоснование | Наименование работ и затрат |  | Ед. изм. | Кол-во | Стоимость единицы в базисных ценах, руб. |  |  | Обосно- вание, индекс | Общая стоимость в базисных ценах, руб.
[6 empty] | Всего | Экспл. маш. | Мат-лы |  | Всего | в т.ч. оплата труда | Экспл. маш. | Мат-лы
[6 empty] | оплаты труда | в т.ч. оплаты труда |  |  |  |  | в т.ч. оплаты труда
1 | 2 | 3 |  | 4 | 5 | 6 | 7 | 8 | 9 | 10 | 11 | 12 | 13
Раздел 1. Кровля, (1632-2021-3.1-АР.СУБ, л. 11) | [16 empty] | Раздел 1. Кровля, (1632-2021-3.1-АР.СУБ, л. 11)
Тип 2 | [17 empty] | Тип 2
1 | ТЕР12-01-017-01 | Устройство выравнивающих стяжек: цементно-песчаных толщиной 15 мм, (hср.=(30+120)/2=75 мм) |  | 100 м2 стяжки | 0.3308 | 1 532,76 512,43 | 249,71 45,64 | 770.62 | 1 Индекс на материалы, 2 кв. 2025 г. для ЛенО. ОЗП=29,1; ЭМ=11,55; ЗПМ=29,1; МАТ=8,66 | 8094 | 4933 | 954 439 | 2207 | [5 empty] | Устройство выравнивающих стяжек: цементно-песчаных толщиной 15 мм, (hср.=(30+120)/2=75 мм)
|  |  | Накладные расходы 109% ФОТ (от 5 372) | в т.ч. оплаты труда 10: 5855
|  |  | Сметная прибыль 57% ФОТ (от 5 372) | в т.ч. оплаты труда 10: 3062
|  |  | Итого c накладными и см. прибылью | в т.ч. оплаты труда 10: 17011
| 101-0856 | Рубероид кровельный с пылевидной посыпкой марки РКП-350б |  | м2 | 4,4 1,45552 | 5.68 |  | 5.68 |  | 8.27 |  |  | 8.27 | [6 empty] | Рубероид кровельный с пылевидной посыпкой марки РКП-350б
| 402-0004 | Раствор готовый кладочный цементный марки: 100 |  | м3 | 1,53 0,506124 | 481.9 |  | 481.9 |  | 243.9 |  |  | 243.9 | [6 empty] | Раствор готовый кладочный цементный марки: 100
| 411-0001 | Вода |  | м3 | 3,85 1,27358 | 2.16 |  | 2.16 |  | 2.75 |  |  | 2.75 | [6 empty] | Вода
2 | ТЕР12-01-017-02 | Устройство выравнивающих стяжек: на каждый 1 мм изменения толщины добавлять или исключать к расценке 12-01-017-01, (добавить 60 мм) |  | 100 м2 стяжки | 0.3308 | 4 290,36 1 129,53 | 211,83 42,09 | 2949 | 1 Индекс на материалы, 2 кв. 2025 г. для ЛенО. ОЗП=29,1; ЭМ=11,55; ЗПМ=29,1; МАТ=8,66 | 20131 | 10873 | 809 405 | 8449 | [5 empty] | Устройство выравнивающих стяжек: на каждый 1 мм изменения толщины добавлять или исключать к расценке 12-01-017-01, (добавить 60 мм)
|  |  | Накладные расходы 109% ФОТ (от 11 278) | в т.ч. оплаты труда 10: 12293
|  |  | Сметная прибыль 57% ФОТ (от 11 278) | в т.ч. оплаты труда 10: 6428
|  |  | Итого c накладными и см. прибылью | в т.ч. оплаты труда 10: 38852
| 402-0004 | Раствор готовый кладочный цементный марки: 100 |  | м3 | 6,12 2,024496 | 481.9 |  | 481.9 |  | 975.6 |  |  | 975.6 | [6 empty] | Раствор готовый кладочный цементный марки: 100
3 | ТЕР06-01-015-10 | Армирование подстилающих слоев и набетонок |  | 1 т | 0.103 | 539,47 244,06 | 53,49 4,51 | 241.92 | 1 Индекс на материалы, 2 кв. 2025 г. для ЛенО. ОЗП=29,1; ЭМ=11,55; ЗПМ=29,1; МАТ=8,66 | 1011 | 732 | 64 14 | 215 | [5 empty] | Армирование подстилающих слоев и набетонок
|  |  | Накладные расходы 102% ФОТ (от 746) | в т.ч. оплаты труда 10: 761
|  |  | Сметная прибыль 58% ФОТ (от 746) | в т.ч. оплаты труда 10: 433
|  |  | Итого c накладными и см. прибылью | в т.ч. оплаты труда 10: 2205
| 101-0816 | Проволока светлая диаметром: 1,1 мм |  | т | 0,028 0,002884 | 8640 |  | 8640 |  | 24.92 |  |  | 24.92 | [6 empty] | Проволока светлая диаметром: 1,1 мм
4 | ТЦ_08.4.02.05_77_9728005353_01.07.2024_02 Аналог ТССЦ-101-3891 21,17/20,58=2% | Сетка арматурная Ø5А1 шаг 100х100, (вес=3,1 кг/м²) а |  | м2 | 36.39 | 123.97 |  | 123.97 | 1 Индекс на материалы, 2 кв. 2025 г. для ЛенО. ОЗП=29,1; ЭМ=11,55; ЗПМ=29,1; МАТ=8,66 | 39068 |  |  | 39068 | [5 empty] | Сетка арматурная Ø5А1 шаг 100х100, (вес=3,1 кг/м²) а
5 | ТЕР12-01-002-09 | Устройство кровель плоских из наплавляемых материалов: в два слоя |  | 100 м2 кровли | 0.3308 | 508,35 294,45 | 55,22 5,65 | 158.68 | 1 Индекс на материалы, 2 кв. 2025 г. для ЛенО. ОЗП=29,1; ЭМ=11,55; ЗПМ=29,1; МАТ=8,66 | 3500 | 2834 | 211 54 | 455 | [5 empty] | Устройство кровель плоских из наплавляемых материалов: в два слоя
|  |  | Накладные расходы 109% ФОТ (от 2 888) | в т.ч. оплаты труда 10: 3148
|  |  | Сметная прибыль 57% ФОТ (от 2 888) | в т.ч. оплаты труда 10: 1646
|  |  | Итого c накладными и см. прибылью | в т.ч. оплаты труда 10: 8294
| 101-2278 | Пропан-бутан, смесь техническая |  | кг | 29,94 9,904152 | 5.3 |  | 5.3 |  | 52.49 |  |  | 52.49 | [6 empty] | Пропан-бутан, смесь техническая
6 | ТЦ_12.1.02.00_78_7709331654_01.07.2024_02 Аналог ТССЦ-101-4703 26,13/25,43=2% | ТЕХНОЭЛАСТ ЭКП, (расход - 115 м² на 100 м² изолируемой поверхности при толщине 4,2 (±0,1) мм, k=1,15) |  | м2 | 38.04 | 42.73 |  | 42.73 | 1 Индекс на материалы, 2 кв. 2025 г. для ЛенО. ОЗП=29,1; ЭМ=11,55; ЗПМ=29,1; МАТ=8,66 | 14076 |  |  | 14076 | [5 empty] | ТЕХНОЭЛАСТ ЭКП, (расход - 115 м² на 100 м² изолируемой поверхности при толщине 4,2 (±0,1) мм, k=1,15)
7 | ТЦ_12.1.02.00_77_5009056896_01.07.2027_02 аналог ТССЦ-101-4705 22,61/21,98=2% | ТЕХНОЭЛАСТ ФИКС, (расход - 116 м² на 100 м² изолируемой поверхности при толщине 3,0 (±0,1) мм, k=1,16) |  | м2 | 38.37 | 39.26 |  | 39.26 | 1 Индекс на материалы, 2 кв. 2025 г. для ЛенО. ОЗП=29,1; ЭМ=11,55; ЗПМ=29,1; МАТ=8,66 | 13045 |  |  | 13045 | [5 empty] | ТЕХНОЭЛАСТ ФИКС, (расход - 116 м² на 100 м² изолируемой поверхности при толщине 3,0 (±0,1) мм, k=1,16)
Раздел 2. Прегородки из газосиликатных блоков, (1632-2021-3.1-АР.СУБ, л. 6) | [16 empty] | Раздел 2. Прегородки из газосиликатных блоков, (1632-2021-3.1-АР.СУБ, л. 6)
8 | ТЕР08-04-003-02 | Кладка перегородок из газобетонных блоков на клее толщиной: 100 мм при высоте этажа свыше 4 м |  | 100 м2 перегородок | 0.3611 | 6 283,46 544,05 | 170,15 22,00 | 5569.26 | 1 Индекс на материалы, 2 кв. 2025 г. для ЛенО. ОЗП=29,1; ЭМ=11,55; ЗПМ=29,1; МАТ=8,66 | 23842 | 5717 | 710 231 | 17415 | [5 empty] | Кладка перегородок из газобетонных блоков на клее толщиной: 100 мм при высоте этажа свыше 4 м
|  |  | Накладные расходы 110% ФОТ (от 5 948) | в т.ч. оплаты труда 10: 6543
|  |  | Сметная прибыль 69% ФОТ (от 5 948) | в т.ч. оплаты труда 10: 4104
|  |  | Итого c накладными и см. прибылью | в т.ч. оплаты труда 10: 34489
| 101-5786 | Клей монтажный "AEROC" для укладки блоков и плит из ячеистых бетонов |  | кг | 216,38 78,134818 | 1.74 |  | 1.74 |  | 135.95 |  |  | 135.95 | [6 empty] | Клей монтажный "AEROC" для укладки блоков и плит из ячеистых бетонов
| 113-0021 | Грунтовка: ГФ-021 красно-коричневая |  | т | 0,00052 0,0001878 | 18353.45 |  | 18353.45 |  | 3.45 |  |  | 3.45 | [6 empty] | Грунтовка: ГФ-021 красно-коричневая
| 204-0021 | Горячекатаная арматурная сталь периодического профиля класса: А-III, диаметром 10 мм |  | т | 0,031 0,0111941 | 5193.09 |  | 5193.09 |  | 58.13 |  |  | 58.13 | [6 empty] | Горячекатаная арматурная сталь периодического профиля класса: А-III, диаметром 10 мм
| 403-0248 | Блоки из ячеистых бетонов стеновые 2 категории, объемная масса: 900 кг/м3, класс В 3,5 |  | м3 | 10,1 3,64711 | 497.24 |  | 497.24 |  | 1813.49 |  |  | 1813.49 | [6 empty] | Блоки из ячеистых бетонов стеновые 2 категории, объемная масса: 900 кг/м3, класс В 3,5
| 411-0001 | Вода |  | м3 | 0,0437 0,0157801 | 2.16 |  | 2.16 |  | 0.03 |  |  | 0.03 | [6 empty] | Вода
9 | ТЕР15-01-080-03 | Устройство наружной теплоизоляции зданий с тонкой штукатуркой по утеплителю толщиной плит до: 120 мм |  | 100 м2 | 0.4033 | 28 270,55 7 243,47 | 5 962,74 517,28 | 15064.34 | 1 Индекс на материалы, 2 кв. 2025 г. для ЛенО. ОЗП=29,1; ЭМ=11,55; ЗПМ=29,1; МАТ=8,66 | 165398 | 85010 | 27 775 6 071 | 52613 | [5 empty] | Устройство наружной теплоизоляции зданий с тонкой штукатуркой по утеплителю толщиной плит до: 120 мм
|  |  | Накладные расходы 100% ФОТ (от 91 081) | в т.ч. оплаты труда 10: 91081
|  |  | Сметная прибыль 49% ФОТ (от 91 081) | в т.ч. оплаты труда 10: 44630
|  |  | Итого c накладными и см. прибылью | в т.ч. оплаты труда 10: 301109
| 101-1879 | Заклепка СТД-985 |  | кг | 0,006 0,0024198 | 6.42 |  | 6.42 |  | 0.02 |  |  | 0.02 | [6 empty] | Заклепка СТД-985
| 101-1921 | Пена монтажная: для герметизации стыков в баллончике емкостью 0,85 л |  | шт. | 1,96 0,790468 | 64.86 |  | 64.86 |  | 51.27 |  |  | 51.27 | [6 empty] | Пена монтажная: для герметизации стыков в баллончике емкостью 0,85 л
| 101-2786 | Грунтовка: полимерная типа "BOLIX O" |  | кг | 12,71 5,125943 | 17.48 |  | 17.48 |  | 89.6 |  |  | 89.6 | [6 empty] | Грунтовка: полимерная типа "BOLIX O"
| 101-2787 | Грунтовка: типа "BOLIX SG" |  | кг | 25,42 10,251886 | 26.12 |  | 26.12 |  | 267.78 |  |  | 267.78 | [6 empty] | Грунтовка: типа "BOLIX SG"
| 101-2788 | Краска силикатная типа "BOLIX SZ" |  | л | 44,92 18,116236 | 56.03 |  | 56.03 |  | 1015.05 |  |  | 1015.05 | [6 empty] | Краска силикатная типа "BOLIX SZ"
| 101-2789 | Лента ПСУЛ |  | 10 м | 4,492 1,8116236 | 57.1 |  | 57.1 |  | 103.44 |  |  | 103.44 | [6 empty] | Лента ПСУЛ
| 101-2795 | Сетка армирующая фасадная SSA1363-4SM |  | м2 | 134,75 54,344675 | 5.21 |  | 5.21 |  | 283.14 |  |  | 283.14 | [6 empty] | Сетка армирующая фасадная SSA1363-4SM
| 101-2798 | Дюбель распорный с металлическим стержнем: 10х180 мм |  | 10 шт. | 120 48,396 | 7.48 |  | 7.48 |  | 362 |  |  | 362 | [6 empty] | Дюбель распорный с металлическим стержнем: 10х180 мм
| 101-2807 | Сверла кольцевые алмазные диаметром: 5 мм |  | шт. | 0,36 0,145188 | 25.68 |  | 25.68 |  | 3.73 |  |  | 3.73 | [6 empty] | Сверла кольцевые алмазные диаметром: 5 мм
| 101-3741 | Сталь листовая оцинкованная толщиной листа: 0,55 мм |  | т | 0,004 0,0016132 | 9341.24 |  | 9341.24 |  | 15.07 |  |  | 15.07 | [6 empty] | Сталь листовая оцинкованная толщиной листа: 0,55 мм
| 101-3911 | Дюбели для пристрелки стальные |  | 10 шт. | 0,89 0,358937 | 4.13 |  | 4.13 |  | 1.48 |  |  | 1.48 | [6 empty] | Дюбели для пристрелки стальные
| 113-8075 | Клей универсальный для систем утепления типа "BOLIX WM" |  | кг | 831,95 335,525435 | 5.34 |  | 5.34 |  | 1791.71 |  |  | 1791.71 | [6 empty] | Клей универсальный для систем утепления типа "BOLIX WM"
| 113-8076 | Клей для приклеивания минеральной ваты типа "BOLIX ZW" |  | кг | 600 241,98 | 4.62 |  | 4.62 |  | 1117.95 |  |  | 1117.95 | [6 empty] | Клей для приклеивания минеральной ваты типа "BOLIX ZW"
| 201-1303 | Профиль цокольный: AL 120 мм, длина 2500 мм |  | м | 3,26 1,314758 | 20.8 |  | 20.8 |  | 27.35 |  |  | 27.35 | [6 empty] | Профиль цокольный: AL 120 мм, длина 2500 мм
| 201-1306 | Уголок ПВХ с стеклосеткой |  | м | 6 2,4198 | 2.85 |  | 2.85 |  | 6.9 |  |  | 6.9 | [6 empty] | Уголок ПВХ с стеклосеткой
| 402-0093 | Штукатурка фасадная декоративная типа "BOLIX MPKA15DM" |  | кг | 400 161,32 | 5.82 |  | 5.82 |  | 938.88 |  |  | 938.88 | [6 empty] | Штукатурка фасадная декоративная типа "BOLIX MPKA15DM"
| 411-0001 | Вода |  | м3 | 0,1 0,04033 | 2.16 |  | 2.16 |  | 0.09 |  |  | 0.09 | [6 empty] | Вода
10 | ТССЦ-104-0734 | Плиты минераловатные на синтетическом связующем Техно (ТУ 5762-043-17925162-2006), марки: ТЕХНОФАС |  | м3 | 5.42 | 857.19 |  | 857.19 | 1 Индекс на материалы, 2 кв. 2025 г. для ЛенО. ОЗП=29,1; ЭМ=11,55; ЗПМ=29,1; МАТ=8,66 | 40234 |  |  | 40234 | [5 empty] | Плиты минераловатные на синтетическом связующем Техно (ТУ 5762-043-17925162-2006), марки: ТЕХНОФАС
11 | ТЕР08-04-003-03 | Кладка перегородок из газобетонных блоков на клее толщиной: 200 мм при высоте этажа до 4 м |  | 100 м2 перегородок | 0.6053 | 12 762,11 1 478,27 | 336,62 43,72 | 10947.22 | 1 Индекс на материалы, 2 кв. 2025 г. для ЛенО. ОЗП=29,1; ЭМ=11,55; ЗПМ=29,1; МАТ=8,66 | 85776 | 26039 | 2 353 770 | 57384 | [5 empty] | Кладка перегородок из газобетонных блоков на клее толщиной: 200 мм при высоте этажа до 4 м
|  |  | Накладные расходы 110% ФОТ (от 26 809) | в т.ч. оплаты труда 10: 29490
|  |  | Сметная прибыль 69% ФОТ (от 26 809) | в т.ч. оплаты труда 10: 18498
|  |  | Итого c накладными и см. прибылью | в т.ч. оплаты труда 10: 133764
| 101-5786 | Клей монтажный "AEROC" для укладки блоков и плит из ячеистых бетонов |  | кг | 409,98 248,160894 | 1.74 |  | 1.74 |  | 431.8 |  |  | 431.8 | [6 empty] | Клей монтажный "AEROC" для укладки блоков и плит из ячеистых бетонов
| 113-0021 | Грунтовка: ГФ-021 красно-коричневая |  | т | 0,00155 0,0009382 | 18353.45 |  | 18353.45 |  | 17.22 |  |  | 17.22 | [6 empty] | Грунтовка: ГФ-021 красно-коричневая
| 204-0021 | Горячекатаная арматурная сталь периодического профиля класса: А-III, диаметром 10 мм |  | т | 0,031 0,0187643 | 5193.09 |  | 5193.09 |  | 97.44 |  |  | 97.44 | [6 empty] | Горячекатаная арматурная сталь периодического профиля класса: А-III, диаметром 10 мм
| 403-0248 | Блоки из ячеистых бетонов стеновые 2 категории, объемная масса: 900 кг/м3, класс В 3,5 |  | м3 | 20,2 12,22706 | 497.24 |  | 497.24 |  | 6079.78 |  |  | 6079.78 | [6 empty] | Блоки из ячеистых бетонов стеновые 2 категории, объемная масса: 900 кг/м3, класс В 3,5
| 411-0001 | Вода |  | м3 | 0,0828 0,0501188 | 2.16 |  | 2.16 |  | 0.11 |  |  | 0.11 | [6 empty] | Вода
Раздел 3. Дверные проемы и ворота. Склад 1, (1632-2021-3.1-АР.СУБ, л. 11) | [16 empty] | Раздел 3. Дверные проемы и ворота. Склад 1, (1632-2021-3.1-АР.СУБ, л. 11)
Ворота | [17 empty] | Ворота
12 | ТЕР09-04-011-01 | Монтаж каркасов ворот большепролетных зданий, ангаров и др. без механизмов открывания, (вес=42,44 кг/м²) |  | 1 т конструкций | 2.1648 | 4 714,05 1 016,92 | 2 977,64 254,14 | 719.49 | 1 Индекс на материалы, 2 кв. 2025 г. для ЛенО. ОЗП=29,1; ЭМ=11,55; ЗПМ=29,1; МАТ=8,66 | 152001 | 64062 | 74 451 16 010 | 13488 | [5 empty] | Монтаж каркасов ворот большепролетных зданий, ангаров и др. без механизмов открывания, (вес=42,44 кг/м²)
|  |  | Накладные расходы 93% ФОТ (от 80 072) | в т.ч. оплаты труда 10: 74467
|  |  | Сметная прибыль 62% ФОТ (от 80 072) | в т.ч. оплаты труда 10: 49645
|  |  | Итого c накладными и см. прибылью | в т.ч. оплаты труда 10: 276113
| 101-0309 | Канаты пеньковые пропитанные |  | т | 0,0001 0,0002165 | 33320.52 |  | 33320.52 |  | 7.21 |  |  | 7.21 | [6 empty] | Канаты пеньковые пропитанные
| 101-0324 | Кислород технический: газообразный |  | м3 | 1,95 4,22136 | 9.06 |  | 9.06 |  | 38.25 |  |  | 38.25 | [6 empty] | Кислород технический: газообразный
| 101-0797 | Проволока горячекатаная в мотках, диаметром 6,3-6,5 мм |  | т | 0,00003 0,0000649 | 2964.62 |  | 2964.62 |  | 0.19 |  |  | 0.19 | [6 empty] | Проволока горячекатаная в мотках, диаметром 6,3-6,5 мм
| 101-1019 | Швеллеры № 40 из стали марки: Ст0 |  | т | 0,00194 0,0041997 | 4515.56 |  | 4515.56 |  | 18.96 |  |  | 18.96 | [6 empty] | Швеллеры № 40 из стали марки: Ст0
| 101-1515 | Электроды диаметром: 4 мм Э46 |  | т | 0,023 0,0497904 | 10321.8 |  | 10321.8 |  | 513.93 |  |  | 513.93 | [6 empty] | Электроды диаметром: 4 мм Э46
| 101-1805 | Гвозди строительные |  | т | 0,00001 0,0000216 | 10672.41 |  | 10672.41 |  | 0.23 |  |  | 0.23 | [6 empty] | Гвозди строительные
| 101-2278 | Пропан-бутан, смесь техническая |  | кг | 0,59 1,277232 | 5.3 |  | 5.3 |  | 6.77 |  |  | 6.77 | [6 empty] | Пропан-бутан, смесь техническая
| 101-2467 | Растворитель марки: Р-4 |  | т | 0,0006 0,0012989 | 15512.28 |  | 15512.28 |  | 20.15 |  |  | 20.15 | [6 empty] | Растворитель марки: Р-4
| 102-0023 | Бруски обрезные хвойных пород длиной: 4-6,5 м, шириной 75-150 мм, толщиной 40-75 мм, I сорта |  | м3 | 0,00103 0,0022297 | 2593.2 |  | 2593.2 |  | 5.78 |  |  | 5.78 | [6 empty] | Бруски обрезные хвойных пород длиной: 4-6,5 м, шириной 75-150 мм, толщиной 40-75 мм, I сорта
| 113-0021 | Грунтовка: ГФ-021 красно-коричневая |  | т | 0,00031 0,0006711 | 18353.45 |  | 18353.45 |  | 12.32 |  |  | 12.32 | [6 empty] | Грунтовка: ГФ-021 красно-коричневая
| 201-0756 | Отдельные конструктивные элементы зданий и сооружений с преобладанием: горячекатаных профилей, средняя масса сборочной единицы от 0,1 до 0,5 т |  | т | 0,026 0,0562848 | 16540.36 |  | 16540.36 |  | 930.97 |  |  | 930.97 | [6 empty] | Отдельные конструктивные элементы зданий и сооружений с преобладанием: горячекатаных профилей, средняя масса сборочной единицы от 0,1 до 0,5 т
| 508-0097 | Канат двойной свивки типа ТК, конструкции 6х19(1+6+12)+1 о.с., оцинкованный из проволок марки В, маркировочная группа: 1770 н/мм2, диаметром 5,5 мм |  | 10 м | 0,0187 0,0404818 | 68.7 |  | 68.7 |  | 2.78 |  |  | 2.78 | [6 empty] | Канат двойной свивки типа ТК, конструкции 6х19(1+6+12)+1 о.с., оцинкованный из проволок марки В, маркировочная группа: 1770 н/мм2, диаметром 5,5 мм
13 | ТЕРм11-05-001-01 | Механизм исполнительный, масса: до 20 кг |  | 1 шт. | 2 | 64,59 10,97 | 44,92 6,49 | 8.7 | 1 Индекс на материалы, 2 кв. 2025 г. для ЛенО. ОЗП=29,1; ЭМ=11,55; ЗПМ=29,1; МАТ=8,66 | 1827 | 639 | 1 038 377 | 150 | [5 empty] | Механизм исполнительный, масса: до 20 кг
|  |  | Накладные расходы 90% ФОТ (от 1 016) | в т.ч. оплаты труда 10: 914
|  |  | Сметная прибыль 46% ФОТ (от 1 016) | в т.ч. оплаты труда 10: 467
|  |  | Итого c накладными и см. прибылью | в т.ч. оплаты труда 10: 3208
| 101-2039 | Болты с гайками и шайбами оцинкованные, диаметр: 12 мм |  | кг | 0,32 0,64 | 26.6 |  | 26.6 |  | 17.02 |  |  | 17.02 | [6 empty] | Болты с гайками и шайбами оцинкованные, диаметр: 12 мм
| 999-9950 | Вспомогательные ненормируемые ресурсы (2% от Оплаты труда рабочих) |  | руб | 0,19 0,38 | 1 |  | 1 |  | 0.38 |  |  | 0.38 | [6 empty] | Вспомогательные ненормируемые ресурсы (2% от Оплаты труда рабочих)
14 | ТЦ_08.1.06.01_78_7816035755_28.06.2024_02 Аналог ТССЦ-201-0257 19748,34/19547,12=2% | В-1/1. Промышленные подъемно-секционные ворота с вертикальным подъемом 5300×4530 |  | шт. | 1 | 44552 |  | 44552 | 1 Индекс на материалы, 2 кв. 2025 г. для ЛенО. ОЗП=29,1; ЭМ=11,55; ЗПМ=29,1; МАТ=8,66 | 385820 |  |  | 385820 | [5 empty] | В-1/1. Промышленные подъемно-секционные ворота с вертикальным подъемом 5300×4530
15 | ТЦ_08.1.06.01_78_7816035755_28.06.2024_02 Аналог ТССЦ-201-0257 19748,34/19547,12=2% | В-1/2. Промышленные подъемно-секционные ворота с вертикальным подъемом 6000×4500 |  | шт | 1 | 53529.36 |  | 53529.36 | 1 Индекс на материалы, 2 кв. 2025 г. для ЛенО. ОЗП=29,1; ЭМ=11,55; ЗПМ=29,1; МАТ=8,66 | 463564 |  |  | 463564 | [5 empty] | В-1/2. Промышленные подъемно-секционные ворота с вертикальным подъемом 6000×4500
16 | ТЕР10-01-010-01 (прим.Заполнение-забирка из бруса) | Установка элементов каркаса: из брусьев, (В-1/3. Заполнение - забирка из бруса, 4500×3400) |  | 1 м3 древесины в конструкции | 7.34 | 2 527,10 411,16 | 52.15 | 2063.79 | 1 Индекс на материалы, 2 кв. 2025 г. для ЛенО. ОЗП=29,1; ЭМ=11,55; ЗПМ=29,1; МАТ=8,66 | 223426 | 87821 | 4421 | 131184 | [5 empty] | Установка элементов каркаса: из брусьев, (В-1/3. Заполнение - забирка из бруса, 4500×3400)
|  |  | Накладные расходы 108% ФОТ (от 87 821) | в т.ч. оплаты труда 10: 94847
|  |  | Сметная прибыль 55% ФОТ (от 87 821) | в т.ч. оплаты труда 10: 48302
|  |  | Итого c накладными и см. прибылью | в т.ч. оплаты труда 10: 366575
| 101-0783 | Поковки из квадратных заготовок, масса: 2,825 кг |  | т | 0,0031 0,022754 | 7008.05 |  | 7008.05 |  | 159.46 |  |  | 159.46 | [6 empty] | Поковки из квадратных заготовок, масса: 2,825 кг
| 101-1591 | Смола каменноугольная для дорожного строительства |  | т | 0,00258 0,0189372 | 2206.77 |  | 2206.77 |  | 41.79 |  |  | 41.79 | [6 empty] | Смола каменноугольная для дорожного строительства
| 101-1714 | Болты с гайками и шайбами строительные |  | т | 0,0075 0,05505 | 15629.17 |  | 15629.17 |  | 860.39 |  |  | 860.39 | [6 empty] | Болты с гайками и шайбами строительные
| 101-1742 | Толь с крупнозернистой посыпкой гидроизоляционный марки ТГ-350 |  | м2 | 1,45 10,643 | 4.6 |  | 4.6 |  | 48.96 |  |  | 48.96 | [6 empty] | Толь с крупнозернистой посыпкой гидроизоляционный марки ТГ-350
| 101-1805 | Гвозди строительные |  | т | 0,003 0,02202 | 10672.41 |  | 10672.41 |  | 235.01 |  |  | 235.01 | [6 empty] | Гвозди строительные
| 102-0028 | Бруски обрезные хвойных пород длиной: 4-6,5 м, шириной 75-150 мм, толщиной 100, 125 мм, II сорта |  | м3 | 0,93 6,8262 | 1726.2 |  | 1726.2 |  | 11783.39 |  |  | 11783.39 | [6 empty] | Бруски обрезные хвойных пород длиной: 4-6,5 м, шириной 75-150 мм, толщиной 100, 125 мм, II сорта
| 102-0060 | Доски обрезные хвойных пород длиной: 4-6,5 м, шириной 75-150 мм, толщиной 44 мм и более, II сорта |  | м3 | 0,12 0,8808 | 1979.06 |  | 1979.06 |  | 1743.16 |  |  | 1743.16 | [6 empty] | Доски обрезные хвойных пород длиной: 4-6,5 м, шириной 75-150 мм, толщиной 44 мм и более, II сорта
| 102-0077 | Доски необрезные хвойных пород длиной: 4-6,5 м, все ширины, толщиной 32-40 мм, III сорта |  | м3 | 0,01 0,0734 | 780.15 |  | 780.15 |  | 57.26 |  |  | 57.26 | [6 empty] | Доски необрезные хвойных пород длиной: 4-6,5 м, все ширины, толщиной 32-40 мм, III сорта
| 113-1777 | Паста антисептическая |  | т | 0,00301 0,0220934 | 9903.12 |  | 9903.12 |  | 218.79 |  |  | 218.79 | [6 empty] | Паста антисептическая
17 | ТЕР09-04-011-01 | Монтаж каркасов ворот большепролетных зданий, ангаров и др. без механизмов открывания, (вес=42,44 кг/м²) |  | 1 т конструкций | 6.8515 | 4 714,05 1 016,92 | 2 977,64 254,14 | 719.49 | 1 Индекс на материалы, 2 кв. 2025 г. для ЛенО. ОЗП=29,1; ЭМ=11,55; ЗПМ=29,1; МАТ=8,66 | 481078 | 202753 | 235 635 50 670 | 42690 | [5 empty] | Монтаж каркасов ворот большепролетных зданий, ангаров и др. без механизмов открывания, (вес=42,44 кг/м²)
|  |  | Накладные расходы 93% ФОТ (от 253 423) | в т.ч. оплаты труда 10: 235683
|  |  | Сметная прибыль 62% ФОТ (от 253 423) | в т.ч. оплаты труда 10: 157122
|  |  | Итого c накладными и см. прибылью | в т.ч. оплаты труда 10: 873883
| 101-0309 | Канаты пеньковые пропитанные |  | т | 0,0001 0,0006852 | 33320.52 |  | 33320.52 |  | 22.83 |  |  | 22.83 | [6 empty] | Канаты пеньковые пропитанные
| 101-0324 | Кислород технический: газообразный |  | м3 | 1,95 13,360425 | 9.06 |  | 9.06 |  | 121.05 |  |  | 121.05 | [6 empty] | Кислород технический: газообразный
| 101-0797 | Проволока горячекатаная в мотках, диаметром 6,3-6,5 мм |  | т | 0,00003 0,0002055 | 2964.62 |  | 2964.62 |  | 0.61 |  |  | 0.61 | [6 empty] | Проволока горячекатаная в мотках, диаметром 6,3-6,5 мм
| 101-1019 | Швеллеры № 40 из стали марки: Ст0 |  | т | 0,00194 0,0132919 | 4515.56 |  | 4515.56 |  | 60.02 |  |  | 60.02 | [6 empty] | Швеллеры № 40 из стали марки: Ст0
| 101-1515 | Электроды диаметром: 4 мм Э46 |  | т | 0,023 0,1575845 | 10321.8 |  | 10321.8 |  | 1626.56 |  |  | 1626.56 | [6 empty] | Электроды диаметром: 4 мм Э46
| 101-1805 | Гвозди строительные |  | т | 0,00001 0,0000685 | 10672.41 |  | 10672.41 |  | 0.73 |  |  | 0.73 | [6 empty] | Гвозди строительные
| 101-2278 | Пропан-бутан, смесь техническая |  | кг | 0,59 4,042385 | 5.3 |  | 5.3 |  | 21.42 |  |  | 21.42 | [6 empty] | Пропан-бутан, смесь техническая
| 101-2467 | Растворитель марки: Р-4 |  | т | 0,0006 0,0041109 | 15512.28 |  | 15512.28 |  | 63.77 |  |  | 63.77 | [6 empty] | Растворитель марки: Р-4
| 102-0023 | Бруски обрезные хвойных пород длиной: 4-6,5 м, шириной 75-150 мм, толщиной 40-75 мм, I сорта |  | м3 | 0,00103 0,007057 | 2593.2 |  | 2593.2 |  | 18.3 |  |  | 18.3 | [6 empty] | Бруски обрезные хвойных пород длиной: 4-6,5 м, шириной 75-150 мм, толщиной 40-75 мм, I сорта
| 113-0021 | Грунтовка: ГФ-021 красно-коричневая |  | т | 0,00031 0,002124 | 18353.45 |  | 18353.45 |  | 38.98 |  |  | 38.98 | [6 empty] | Грунтовка: ГФ-021 красно-коричневая
| 201-0756 | Отдельные конструктивные элементы зданий и сооружений с преобладанием: горячекатаных профилей, средняя масса сборочной единицы от 0,1 до 0,5 т |  | т | 0,026 0,178139 | 16540.36 |  | 16540.36 |  | 2946.48 |  |  | 2946.48 | [6 empty] | Отдельные конструктивные элементы зданий и сооружений с преобладанием: горячекатаных профилей, средняя масса сборочной единицы от 0,1 до 0,5 т
| 508-0097 | Канат двойной свивки типа ТК, конструкции 6х19(1+6+12)+1 о.с., оцинкованный из проволок марки В, маркировочная группа: 1770 н/мм2, диаметром 5,5 мм |  | 10 м | 0,0187 0,1281231 | 68.7 |  | 68.7 |  | 8.8 |  |  | 8.8 | [6 empty] | Канат двойной свивки типа ТК, конструкции 6х19(1+6+12)+1 о.с., оцинкованный из проволок марки В, маркировочная группа: 1770 н/мм2, диаметром 5,5 мм
18 | ТЕРм11-05-001-01 | Механизм исполнительный, масса: до 20 кг |  | 1 шт. | 7 | 64,59 10,97 | 44,92 6,49 | 8.7 | 1 Индекс на материалы, 2 кв. 2025 г. для ЛенО. ОЗП=29,1; ЭМ=11,55; ЗПМ=29,1; МАТ=8,66 | 6394 | 2235 | 3 632 1 321 | 527 | [5 empty] | Механизм исполнительный, масса: до 20 кг
|  |  | Накладные расходы 90% ФОТ (от 3 556) | в т.ч. оплаты труда 10: 3200
|  |  | Сметная прибыль 46% ФОТ (от 3 556) | в т.ч. оплаты труда 10: 1636
|  |  | Итого c накладными и см. прибылью | в т.ч. оплаты труда 10: 11230
| 101-2039 | Болты с гайками и шайбами оцинкованные, диаметр: 12 мм |  | кг | 0,32 2,24 | 26.6 |  | 26.6 |  | 59.58 |  |  | 59.58 | [6 empty] | Болты с гайками и шайбами оцинкованные, диаметр: 12 мм
| 999-9950 | Вспомогательные ненормируемые ресурсы (2% от Оплаты труда рабочих) |  | руб | 0,19 1,33 | 1 |  | 1 |  | 1.33 |  |  | 1.33 | [6 empty] | Вспомогательные ненормируемые ресурсы (2% от Оплаты труда рабочих)
19 | ТЦ_08.1.06.01_78_7816035755_28.06.2024_02 Аналог ТССЦ-201-0257 19748,34/19547,12=2% | В-1/4. Промышленные подъемно-секционные ворота с вертикальным подъемом 5200×4550 |  | шт | 6 | 43727.48 |  | 43727.48 | 1 Индекс на материалы, 2 кв. 2025 г. для ЛенО. ОЗП=29,1; ЭМ=11,55; ЗПМ=29,1; МАТ=8,66 | 2272080 |  |  | 2272080 | [5 empty] | В-1/4. Промышленные подъемно-секционные ворота с вертикальным подъемом 5200×4550
20 | ТЦ_08.1.06.01_78_7816035755_28.06.2024_02 Аналог ТССЦ-201-0254 12240,10/12119,12=2% | В-1/5. Ворота промышленные распашные SG-S 4300×4530 |  | шт | 1 | 39527.84 |  | 39527.84 | 1 Индекс на материалы, 2 кв. 2025 г. для ЛенО. ОЗП=29,1; ЭМ=11,55; ЗПМ=29,1; МАТ=8,66 | 342311 |  |  | 342311 | [5 empty] | В-1/5. Ворота промышленные распашные SG-S 4300×4530
Дверь ПВХ | [17 empty] | Дверь ПВХ
21 | ТЕР10-01-047-01 | Установка блоков из ПВХ в наружных и внутренних дверных проемах: в каменных стенах площадью проема до 3 м2 |  | 100 м2 проемов | 0.0189 | 212 019,10 3 881,01 | 693,08 29,62 | 207445.01 | 1 Индекс на материалы, 2 кв. 2025 г. для ЛенО. ОЗП=29,1; ЭМ=11,55; ЗПМ=29,1; МАТ=8,66 | 36239 | 2135 | 151 16 | 33953 | [5 empty] | Установка блоков из ПВХ в наружных и внутренних дверных проемах: в каменных стенах площадью проема до 3 м2
|  |  | Накладные расходы 108% ФОТ (от 2 151) | в т.ч. оплаты труда 10: 2323
|  |  | Сметная прибыль 55% ФОТ (от 2 151) | в т.ч. оплаты труда 10: 1183
|  |  | Итого c накладными и см. прибылью | в т.ч. оплаты труда 10: 39745
| 101-2052 | Лента бутиловая |  | м | 402 7,5978 | 6.72 |  | 6.72 |  | 51.06 |  |  | 51.06 | [6 empty] | Лента бутиловая
| 101-2054 | Лента бутиловая диффузионная |  | м | 43 0,8127 | 7.08 |  | 7.08 |  | 5.75 |  |  | 5.75 | [6 empty] | Лента бутиловая диффузионная
| 101-2388 | Герметик пенополиуретановый (пена монтажная) типа Makrofleks, Soudal в баллонах по 750 мл |  | шт. | 123,5 2,33415 | 59.7 |  | 59.7 |  | 139.35 |  |  | 139.35 | [6 empty] | Герметик пенополиуретановый (пена монтажная) типа Makrofleks, Soudal в баллонах по 750 мл
| 101-2789 | Лента ПСУЛ |  | 10 м | 29,3 0,55377 | 57.1 |  | 57.1 |  | 31.62 |  |  | 31.62 | [6 empty] | Лента ПСУЛ
| 101-4173 | Дюбели монтажные 10х130 (10х132, 10х150) мм |  | 10 шт. | 65,2 1,23228 | 6.26 |  | 6.26 |  | 7.71 |  |  | 7.71 | [6 empty] | Дюбели монтажные 10х130 (10х132, 10х150) мм
| 102-0303 | Клинья пластиковые монтажные |  | 100 шт. | 8 0,1512 | 46 |  | 46 |  | 6.96 |  |  | 6.96 | [6 empty] | Клинья пластиковые монтажные
| 203-8084 | Блоки дверные наружные или тамбурные: с заполнением стеклопакетами (ГОСТ 30970-2002) |  | м2 | 100 1,89 | 1946.17 |  | 1946.17 |  | 3678.26 |  |  | 3678.26 | [6 empty] | Блоки дверные наружные или тамбурные: с заполнением стеклопакетами (ГОСТ 30970-2002)
22 | ТЦ_09.4.03.00_43_4345452380_28.06.2024_02 Аналог ТССЦ-203-0649 1853,89/1814,33=2% | Д-1/1. ДПВ 21-9 Г,П,Оп,Пр,Р дверной блок из ПВХ-профилей внутренний однопольный распашной глухой, правое откр., с порогом 900×2100 |  | шт | 1 | 1540.99 |  | 1540.99 | 1 Индекс на материалы, 2 кв. 2025 г. для ЛенО. ОЗП=29,1; ЭМ=11,55; ЗПМ=29,1; МАТ=8,66 | 13345 |  |  | 13345 | [5 empty] | Д-1/1. ДПВ 21-9 Г,П,Оп,Пр,Р дверной блок из ПВХ-профилей внутренний однопольный распашной глухой, правое откр., с порогом 900×2100
23 | ТЕР09-04-012-01 | Установка металлических дверных блоков в готовые проемы |  | 1 м2 проема | 37.17 | 106,67 51,89 | 28.44 | 26.34 | 1 Индекс на материалы, 2 кв. 2025 г. для ЛенО. ОЗП=29,1; ЭМ=11,55; ЗПМ=29,1; МАТ=8,66 | 76813 | 56125 | 12209 | 8479 | [5 empty] | Установка металлических дверных блоков в готовые проемы
|  |  | Накладные расходы 93% ФОТ (от 56 125) | в т.ч. оплаты труда 10: 52196
|  |  | Сметная прибыль 62% ФОТ (от 56 125) | в т.ч. оплаты труда 10: 34798
|  |  | Итого c накладными и см. прибылью | в т.ч. оплаты труда 10: 163807
| 101-1513 | Электроды диаметром: 4 мм Э42 |  | т | 0,0001 0,003717 | 12320.59 |  | 12320.59 |  | 45.8 |  |  | 45.8 | [6 empty] | Электроды диаметром: 4 мм Э42
| 101-1921 | Пена монтажная: для герметизации стыков в баллончике емкостью 0,85 л |  | шт. | 0,1 3,717 | 64.86 |  | 64.86 |  | 241.08 |  |  | 241.08 | [6 empty] | Пена монтажная: для герметизации стыков в баллончике емкостью 0,85 л
| 204-0062 | Детали закладные и накладные изготовленные: без применения сварки, гнутья, сверления (пробивки) отверстий поставляемые отдельно |  | т | 0,003 0,11151 | 6207.31 |  | 6207.31 |  | 692.18 |  |  | 692.18 | [6 empty] | Детали закладные и накладные изготовленные: без применения сварки, гнутья, сверления (пробивки) отверстий поставляемые отдельно
24 | ТЦ_09.4.03.00_43_4345452380_28.06.2024_02 Аналог ТССЦ-203-8118 2304,38/2255,09=2% | ДН-1/1. ДСН,А,Оп,Пр,Брг,Н,М3,О проем 1000х2100 (h) дверной стальной блок наружный глухой однопольный, обычное исполнение, правое откр. наружу, без порога |  | шт | 11 | 1540.99 |  | 1540.99 | 1 Индекс на материалы, 2 кв. 2025 г. для ЛенО. ОЗП=29,1; ЭМ=11,55; ЗПМ=29,1; МАТ=8,66 | 146795 |  |  | 146795 | [5 empty] | ДН-1/1. ДСН,А,Оп,Пр,Брг,Н,М3,О проем 1000х2100 (h) дверной стальной блок наружный глухой однопольный, обычное исполнение, правое откр. наружу, без порога
25 | ТЦ_09.4.03.00_43_4345452380_28.06.2024_02 Аналог ТССЦ-203-8118 2304,38/2255,09=2% | ДН-1/3. ДСН,А,Оп,Пр,Брг,Н,М3,О проем 1000х2100 (h) дверной стальной блок наружный глухой однопольный, обычное исполнение, правое откр. наружу, без порога |  | шт | 4 | 1540.99 |  | 1540.99 | 1 Индекс на материалы, 2 кв. 2025 г. для ЛенО. ОЗП=29,1; ЭМ=11,55; ЗПМ=29,1; МАТ=8,66 | 53380 |  |  | 53380 | [5 empty] | ДН-1/3. ДСН,А,Оп,Пр,Брг,Н,М3,О проем 1000х2100 (h) дверной стальной блок наружный глухой однопольный, обычное исполнение, правое откр. наружу, без порога
26 | ТЦ_09.4.03.00_43_4345452380_28.06.2024_02 Аналог ТССЦ-203-8118 2304,38/2255,09=2% | ДН-1/4. ДСН,А,Оп,Пр,Брг,Н,М3,О проем 900х2100 (h) дверной стальной блок наружный глухой однопольный, обычное исполнение, правое откр. наружу, без порога |  | шт | 1 | 1540.99 |  | 1540.99 | 1 Индекс на материалы, 2 кв. 2025 г. для ЛенО. ОЗП=29,1; ЭМ=11,55; ЗПМ=29,1; МАТ=8,66 | 13345 |  |  | 13345 | [5 empty] | ДН-1/4. ДСН,А,Оп,Пр,Брг,Н,М3,О проем 900х2100 (h) дверной стальной блок наружный глухой однопольный, обычное исполнение, правое откр. наружу, без порога
27 | ТЦ_09.4.03.00_43_4345452380_28.06.2024_02 Аналог ТССЦ-203-8118 2304,38/2255,09=2% | ДН-1/5. ДСН,А,Оп,Л,Брг,Н,М3,О проем 900х2100(h) дверной стальной блок наружный глухой однопольный, обычное исполнение, левое откр. наружу, без порога |  | шт | 1 | 1540.99 |  | 1540.99 | 1 Индекс на материалы, 2 кв. 2025 г. для ЛенО. ОЗП=29,1; ЭМ=11,55; ЗПМ=29,1; МАТ=8,66 | 13345 |  |  | 13345 | [5 empty] | ДН-1/5. ДСН,А,Оп,Л,Брг,Н,М3,О проем 900х2100(h) дверной стальной блок наружный глухой однопольный, обычное исполнение, левое откр. наружу, без порога
28 | ТЦ_09.4.03.00_43_4345452380_28.06.2024_02 Аналог ТССЦ-203-8118 2304,38/2255,09=2% | ДН-1/6. ДСН,А,Оп,Л,Брг,Н,М3,О проем 900х2100(h) дверной стальной блок наружный глухой однопольный, обычное исполнение, левое откр. наружу, без порога |  | шт | 1 | 1540.99 |  | 1540.99 | 1 Индекс на материалы, 2 кв. 2025 г. для ЛенО. ОЗП=29,1; ЭМ=11,55; ЗПМ=29,1; МАТ=8,66 | 13345 |  |  | 13345 | [5 empty] | ДН-1/6. ДСН,А,Оп,Л,Брг,Н,М3,О проем 900х2100(h) дверной стальной блок наружный глухой однопольный, обычное исполнение, левое откр. наружу, без порога
29 | ТЕР09-04-013-01 | Установка противопожарных дверей: однопольных глухих |  | 1 м2 проема | 7.98 | 113,00 46,06 | 12.68 | 54.26 | 1 Индекс на материалы, 2 кв. 2025 г. для ЛенО. ОЗП=29,1; ЭМ=11,55; ЗПМ=29,1; МАТ=8,66 | 15614 | 10695 | 1169 | 3750 | [5 empty] | Установка противопожарных дверей: однопольных глухих
|  |  | Накладные расходы 93% ФОТ (от 10 695) | в т.ч. оплаты труда 10: 9946
|  |  | Сметная прибыль 62% ФОТ (от 10 695) | в т.ч. оплаты труда 10: 6631
|  |  | Итого c накладными и см. прибылью | в т.ч. оплаты труда 10: 32191
| 101-1513 | Электроды диаметром: 4 мм Э42 |  | т | 0,00007 0,0005586 | 12320.59 |  | 12320.59 |  | 6.88 |  |  | 6.88 | [6 empty] | Электроды диаметром: 4 мм Э42
| 101-1929 | Болты анкерные |  | т | 0,003 0,02394 | 8970.59 |  | 8970.59 |  | 214.76 |  |  | 214.76 | [6 empty] | Болты анкерные
| 101-3661 | Пена монтажная: противопожарная полиуретановая NULLIFIRE (0,88 л) |  | шт. | 0,27 2,1546 | 98.1 |  | 98.1 |  | 211.37 |  |  | 211.37 | [6 empty] | Пена монтажная: противопожарная полиуретановая NULLIFIRE (0,88 л)
30 | ТЦ_09.4.03.00_43_4345452380_28.06.2024_02 Аналог ТССЦ-203-8116 2097,51/2052,68=2% | ДС-1/1. ДПМ-Пульс-01/30К 21-9 проем 900х2100(h) наружная противопожарная глухая однопольная дверь EI 30, левое откр. |  | шт | 2 | 1560.62 |  | 1560.62 | 1 Индекс на материалы, 2 кв. 2025 г. для ЛенО. ОЗП=29,1; ЭМ=11,55; ЗПМ=29,1; МАТ=8,66 | 27030 |  |  | 27030 | [5 empty] | ДС-1/1. ДПМ-Пульс-01/30К 21-9 проем 900х2100(h) наружная противопожарная глухая однопольная дверь EI 30, левое откр.
31 | ТЦ_09.4.03.00_43_4345452380_28.06.2024_02 Аналог ТССЦ-203-8116 2097,51/2052,68=2% | ДС-1/2. ДПМ-Пульс-01/60К 21-10 проем 1000х2100(h) внутр противопожарная остекл. до 25% однопольная дверь EI 60, правое откр. |  | шт | 2 | 1953.23 |  | 1953.23 | 1 Индекс на материалы, 2 кв. 2025 г. для ЛенО. ОЗП=29,1; ЭМ=11,55; ЗПМ=29,1; МАТ=8,66 | 33830 |  |  | 33830 | [5 empty] | ДС-1/2. ДПМ-Пульс-01/60К 21-10 проем 1000х2100(h) внутр противопожарная остекл. до 25% однопольная дверь EI 60, правое откр.
Раздел 4. Оконные блоки. Склад 1, (1632-2021-3.1-АР.СУБ, л. 15) | [16 empty] | Раздел 4. Оконные блоки. Склад 1, (1632-2021-3.1-АР.СУБ, л. 15)
32 | ТЕР09-04-009-04 | Монтаж оконных блоков: из алюминиевых многокамерных профилей с герметичными стеклопакетами |  | 100 м2 | 0.39 | 37 468,89 9 467,84 | 2 609,42 555,40 | 25391.63 | 1 Индекс на материалы, 2 кв. 2025 г. для ЛенО. ОЗП=29,1; ЭМ=11,55; ЗПМ=29,1; МАТ=8,66 | 204962 | 107450 | 11 754 6 303 | 85758 | [5 empty] | Монтаж оконных блоков: из алюминиевых многокамерных профилей с герметичными стеклопакетами
|  |  | Накладные расходы 93% ФОТ (от 113 753) | в т.ч. оплаты труда 10: 105790
|  |  | Сметная прибыль 62% ФОТ (от 113 753) | в т.ч. оплаты труда 10: 70527
|  |  | Итого c накладными и см. прибылью | в т.ч. оплаты труда 10: 381279
| 101-1714 | Болты с гайками и шайбами строительные |  | т | 0,007 0,00273 | 15629.17 |  | 15629.17 |  | 42.67 |  |  | 42.67 | [6 empty] | Болты с гайками и шайбами строительные
| 101-1836 | Стеклопакеты двухслойные из неполированного стекла толщиной 4 мм |  | м2 | 94 36,66 | 268.96 |  | 268.96 |  | 9860.07 |  |  | 9860.07 | [6 empty] | Стеклопакеты двухслойные из неполированного стекла толщиной 4 мм
33 | ТЦ_09.4.03.00_78_7804659220_28.06.2024_01 Аналог ТССЦ-206-1408 715,91/700,12=2% | ОК-1/1. ГОСТ 21519-2022 ОА ПП СПО оконный блок из полых алюминиевых профилей с однокамерным стеклопакетом 1000×1500 |  | шт | 26 | 3715.46 |  | 3715.46 | 1 Индекс на материалы, 2 кв. 2025 г. для ЛенО. ОЗП=29,1; ЭМ=11,55; ЗПМ=29,1; МАТ=8,66 | 836573 |  |  | 836573 | [5 empty] | ОК-1/1. ГОСТ 21519-2022 ОА ПП СПО оконный блок из полых алюминиевых профилей с однокамерным стеклопакетом 1000×1500
Раздел 5. Полы, (1632-2021-3.1-АР.СУБ, л. 16) | [16 empty] | Раздел 5. Полы, (1632-2021-3.1-АР.СУБ, л. 16)
Тип 1, (S=21026,0 м²) | [17 empty] | Тип 1, (S=21026,0 м²)
34 | ТЕР13-03-001-11 | Огрунтовка бетонных и оштукатуренных поверхностей: грунт-шпатлевкой ЭП-0010, первый слой |  | 100 м2 окрашиваемой поверхности | 210.26 | 137,59 126,18 | 11,41 0,21 |  | 1 Индекс на материалы, 2 кв. 2025 г. для ЛенО. ОЗП=29,1; ЭМ=11,55; ЗПМ=29,1; МАТ=8,66 | 799733 | 772029 | 27 704 1 267 | [6 empty] | Огрунтовка бетонных и оштукатуренных поверхностей: грунт-шпатлевкой ЭП-0010, первый слой
|  |  | Накладные расходы 94% ФОТ (от 773 296) | в т.ч. оплаты труда 10: 726898
|  |  | Сметная прибыль 51% ФОТ (от 773 296) | в т.ч. оплаты труда 10: 394381
|  |  | Итого c накладными и см. прибылью | в т.ч. оплаты труда 10: 1921012
35 | ТЦ_14.5.00.00_66_7423014913_01.07.2024_02 Аналог ТССЦ-101-7434 11,75/11,43=2% | Пенетрирующая грунтовка СК-БЕТОН, (131–175 г/м² — теоретический расход пенетрирующей грунтовки «СК-БЕТОН» на 30–40 мкм покрытия, k=0,131) |  | кг | 2754.41 | 60.07 |  | 60.07 | 1 Индекс на материалы, 2 кв. 2025 г. для ЛенО. ОЗП=29,1; ЭМ=11,55; ЗПМ=29,1; МАТ=8,66 | 1432861 |  |  | 1432861 | [5 empty] | Пенетрирующая грунтовка СК-БЕТОН, (131–175 г/м² — теоретический расход пенетрирующей грунтовки «СК-БЕТОН» на 30–40 мкм покрытия, k=0,131)
36 | ТЕР13-03-003-21 | Окраска огрунтованных бетонных и оштукатуренных поверхностей: эмалью ПФ-133 |  | 100 м2 окрашиваемой поверхности | 210.26 | 138,26 106,42 | 7,71 0,21 | 24.13 | 1 Индекс на материалы, 2 кв. 2025 г. для ЛенО. ОЗП=29,1; ЭМ=11,55; ЗПМ=29,1; МАТ=8,66 | 713793 | 651144 | 18 712 1 267 | 43937 | [5 empty] | Окраска огрунтованных бетонных и оштукатуренных поверхностей: эмалью ПФ-133
|  |  | Накладные расходы 94% ФОТ (от 652 411) | в т.ч. оплаты труда 10: 613266
|  |  | Сметная прибыль 51% ФОТ (от 652 411) | в т.ч. оплаты труда 10: 332730
|  |  | Итого c накладными и см. прибылью | в т.ч. оплаты труда 10: 1659789
| 113-0077 | Ксилол нефтяной марки А |  | т | 0,0014 0,294364 | 17237.09 |  | 17237.09 |  | 5073.98 |  |  | 5073.98 | [6 empty] | Ксилол нефтяной марки А
37 | ТЦ_14.5.00.00_66_7423014913_01.07.2024_02 Аналог ТССЦ-101-7434 11,75/11,43=2% | Промежуточный слой сантикоррозионным наполнением "железной слюдкой" СК-ЭПОКСИД-MIO, (Теоретический расход грунт-эмали «СК-ЭПОКСИД-MIO» на 100–200 мкм покрытия — 208–416 г/м², k=0,333) |  | кг | 7001.66 | 73.42 |  | 73.42 | 1 Индекс на материалы, 2 кв. 2025 г. для ЛенО. ОЗП=29,1; ЭМ=11,55; ЗПМ=29,1; МАТ=8,66 | 4451776 |  |  | 4451776 | [5 empty] | Промежуточный слой сантикоррозионным наполнением "железной слюдкой" СК-ЭПОКСИД-MIO, (Теоретический расход грунт-эмали «СК-ЭПОКСИД-MIO» на 100–200 мкм покрытия — 208–416 г/м², k=0,333)
38 | ТЕР13-03-003-21 | Окраска огрунтованных бетонных и оштукатуренных поверхностей: эмалью ПФ-133 |  | 100 м2 окрашиваемой поверхности | 210.26 | 138,26 106,42 | 7,71 0,21 | 24.13 | 1 Индекс на материалы, 2 кв. 2025 г. для ЛенО. ОЗП=29,1; ЭМ=11,55; ЗПМ=29,1; МАТ=8,66 | 713793 | 651144 | 18 712 1 267 | 43937 | [5 empty] | Окраска огрунтованных бетонных и оштукатуренных поверхностей: эмалью ПФ-133
|  |  | Накладные расходы 94% ФОТ (от 652 411) | в т.ч. оплаты труда 10: 613266
|  |  | Сметная прибыль 51% ФОТ (от 652 411) | в т.ч. оплаты труда 10: 332730
|  |  | Итого c накладными и см. прибылью | в т.ч. оплаты труда 10: 1659789
| 113-0077 | Ксилол нефтяной марки А |  | т | 0,0014 0,294364 | 17237.09 |  | 17237.09 |  | 5073.98 |  |  | 5073.98 | [6 empty] | Ксилол нефтяной марки А
39 | ТЦ_14.5.00.00_66_7423014913_01.07.2024_02 Аналог ТССЦ-113-8122 16,10/15,68=2% | Эмаль СК-ПРОТЕКТ, (168–315 г/м² — расход полиуретановой эмали «СК-ПРОТЕКТ» на 1 м² при толщине слоя 80–120 мкм, k=0,315) |  | кг | 6623.19 | 74.89 |  | 74.89 | 1 Индекс на материалы, 2 кв. 2025 г. для ЛенО. ОЗП=29,1; ЭМ=11,55; ЗПМ=29,1; МАТ=8,66 | 4295453 |  |  | 4295453 | [5 empty] | Эмаль СК-ПРОТЕКТ, (168–315 г/м² — расход полиуретановой эмали «СК-ПРОТЕКТ» на 1 м² при толщине слоя 80–120 мкм, k=0,315)
Тип 2, (S=46,4 м²) | [17 empty] | Тип 2, (S=46,4 м²)
40 | ТЕР11-01-011-01 | Устройство стяжек: цементных толщиной 20 мм, (h=36 мм) |  | 100 м2 стяжки | 0.464 | 758,05 684,27 | 66,22 35,82 | 7.56 | 1 Индекс на материалы, 2 кв. 2025 г. для ЛенО. ОЗП=29,1; ЭМ=11,55; ЗПМ=29,1; МАТ=8,66 | 9625 | 9239 | 355 484 | 31 | [5 empty] | Устройство стяжек: цементных толщиной 20 мм, (h=36 мм)
|  |  | Накладные расходы 112% ФОТ (от 9 723) | в т.ч. оплаты труда 10: 10890
|  |  | Сметная прибыль 65% ФОТ (от 9 723) | в т.ч. оплаты труда 10: 6320
|  |  | Итого c накладными и см. прибылью | в т.ч. оплаты труда 10: 26835
| 411-0001 | Вода |  | м3 | 3,5 1,624 | 2.16 |  | 2.16 |  | 3.51 |  |  | 3.51 | [6 empty] | Вода
41 | ТЕР11-01-011-02 | Устройство стяжек: на каждые 5 мм изменения толщины стяжки добавлять или исключать к расценке 11-01-011-01, (добавить 16 мм) |  | 100 м2 стяжки | 0.464 | 64,29 27,71 | 36,58 18,95 |  | 1 Индекс на материалы, 2 кв. 2025 г. для ЛенО. ОЗП=29,1; ЭМ=11,55; ЗПМ=29,1; МАТ=8,66 | 570 | 374 | 196 256 | [6 empty] | Устройство стяжек: на каждые 5 мм изменения толщины стяжки добавлять или исключать к расценке 11-01-011-01, (добавить 16 мм)
|  |  | Накладные расходы 112% ФОТ (от 630) | в т.ч. оплаты труда 10: 706
|  |  | Сметная прибыль 65% ФОТ (от 630) | в т.ч. оплаты труда 10: 410
|  |  | Итого c накладными и см. прибылью | в т.ч. оплаты труда 10: 1686
42 | ТЦ_04.3.02.13_78_4706056309_01.07.2024_02 Аналог ТССЦ-402-0143 1344,67/1270,81=2% | Смесь цементно-песчаная М-150, (расход на 1 м³ раствора составляет 1500–1800 кг сухой смеси, + 5–10% запаса на усадку и возможные потери) |  | кг | 3373.54 | 0.75 |  | 0.75 | 1 Индекс на материалы, 2 кв. 2025 г. для ЛенО. ОЗП=29,1; ЭМ=11,55; ЗПМ=29,1; МАТ=8,66 | 21911 |  |  | 21911 | [5 empty] | Смесь цементно-песчаная М-150, (расход на 1 м³ раствора составляет 1500–1800 кг сухой смеси, + 5–10% запаса на усадку и возможные потери)
43 | ТЦ_04.3.02.13_78_7802348846_01.07.2024_02 Аналог ТССЦ-402-0563 5,24/5,09=2% | Фиброволокно, (расход для стяжки — 0,6–1 кг/м³, k=0,8) |  | кг | 13.36 | 27.78 |  | 27.78 | 1 Индекс на материалы, 2 кв. 2025 г. для ЛенО. ОЗП=29,1; ЭМ=11,55; ЗПМ=29,1; МАТ=8,66 | 3214 |  |  | 3214 | [5 empty] | Фиброволокно, (расход для стяжки — 0,6–1 кг/м³, k=0,8)
44 | ТЕР11-01-027-03 | Устройство покрытий на цементном растворе из плиток: керамических для полов одноцветных с красителем |  | 100 м2 покрытия | 0.464 | 9 399,44 2 282,46 | 192,04 72,44 | 6924.94 | 1 Индекс на материалы, 2 кв. 2025 г. для ЛенО. ОЗП=29,1; ЭМ=11,55; ЗПМ=29,1; МАТ=8,66 | 59674 | 30819 | 1 029 978 | 27826 | [5 empty] | Устройство покрытий на цементном растворе из плиток: керамических для полов одноцветных с красителем
|  |  | Накладные расходы 112% ФОТ (от 31 797) | в т.ч. оплаты труда 10: 35613
|  |  | Сметная прибыль 65% ФОТ (от 31 797) | в т.ч. оплаты труда 10: 20668
|  |  | Итого c накладными и см. прибылью | в т.ч. оплаты труда 10: 115955
| 101-0287 | Плитки керамические для полов гладкие неглазурованные одноцветные с красителем квадратные и прямоугольные |  | м2 | 102 47,328 | 60.19 |  | 60.19 |  | 2848.67 |  |  | 2848.67 | [6 empty] | Плитки керамические для полов гладкие неглазурованные одноцветные с красителем квадратные и прямоугольные
| 101-0631 | Опилки древесные |  | м3 | 3,06 1,41984 | 18.9 |  | 18.9 |  | 26.83 |  |  | 26.83 | [6 empty] | Опилки древесные
| 402-0006 | Раствор готовый кладочный цементный марки: 200 |  | м3 | 1,3 0,6032 | 553.39 |  | 553.39 |  | 333.8 |  |  | 333.8 | [6 empty] | Раствор готовый кладочный цементный марки: 200
| 411-0001 | Вода |  | м3 | 3,85 1,7864 | 2.16 |  | 2.16 |  | 3.86 |  |  | 3.86 | [6 empty] | Вода
45 | ТЦ_04.3.02.14_78_7722753969_01.07.2024_02 Расход 0,55кг/м2 Аналог ТССЦ-101-1971 5803,08/5630,04=2% | Расшивка швов CERESITCE 40 AQUASTATIC, (0,4–0,7 кг/м² — ориентировочный расход цементной затирки Ceresit CE 40, k=0,55) |  | кг | 25.52 | 22.38 |  | 22.38 | 1 Индекс на материалы, 2 кв. 2025 г. для ЛенО. ОЗП=29,1; ЭМ=11,55; ЗПМ=29,1; МАТ=8,66 | 4946 |  |  | 4946 | [5 empty] | Расшивка швов CERESITCE 40 AQUASTATIC, (0,4–0,7 кг/м² — ориентировочный расход цементной затирки Ceresit CE 40, k=0,55)
Тип 3, (S=4,4 м²) | [17 empty] | Тип 3, (S=4,4 м²)
46 | ТЕР26-01-041-05 | Изоляция изделиями из пенопласта насухо холодных поверхностей покрытий и перекрытий, (h=100 мм) |  | 1 м3 изоляции | 0.44 | 240,40 194,18 | 46.22 |  | 1 Индекс на материалы, 2 кв. 2025 г. для ЛенО. ОЗП=29,1; ЭМ=11,55; ЗПМ=29,1; МАТ=8,66 | 2721 | 2486 | 235 | [6 empty] | Изоляция изделиями из пенопласта насухо холодных поверхностей покрытий и перекрытий, (h=100 мм)
|  |  | Накладные расходы 97% ФОТ (от 2 486) | в т.ч. оплаты труда 10: 2411
|  |  | Сметная прибыль 55% ФОТ (от 2 486) | в т.ч. оплаты труда 10: 1367
|  |  | Итого c накладными и см. прибылью | в т.ч. оплаты труда 10: 6499
47 | ТЦ_01.7.14.00_78_7811728040_01.07.2024_02 Аналог ТССЦ-104-0128 1603,12/1567,87=2% | Экструзионный пенополистирол ТЕХНОНИКОЛЬ CARBONECO |  | м3 | 0.4488 | 693.64 |  | 693.64 | 1 Индекс на материалы, 2 кв. 2025 г. для ЛенО. ОЗП=29,1; ЭМ=11,55; ЗПМ=29,1; МАТ=8,66 | 2696 |  |  | 2696 | [5 empty] | Экструзионный пенополистирол ТЕХНОНИКОЛЬ CARBONECO
48 | ТЕР11-01-050-01 | Устройство пароизоляции из полиэтиленовой пленки в один слой насухо |  | 100 м2 поверхности | 0.044 | 66,92 64,16 | 2.76 |  | 1 Индекс на материалы, 2 кв. 2025 г. для ЛенО. ОЗП=29,1; ЭМ=11,55; ЗПМ=29,1; МАТ=8,66 | 84 | 83 | 1 | [6 empty] | Устройство пароизоляции из полиэтиленовой пленки в один слой насухо
|  |  | Накладные расходы 112% ФОТ (от 83) | в т.ч. оплаты труда 10: 93
|  |  | Сметная прибыль 65% ФОТ (от 83) | в т.ч. оплаты труда 10: 54
|  |  | Итого c накладными и см. прибылью | в т.ч. оплаты труда 10: 231
49 | ТЦ_01.7.07.12_78_7840511719_01.07.2024_02 Аналог ТССЦ-113-2020 3,7/3,62=2% | Пленка ТЕХНОНИКОЛЬ АЛЬФА БАРЬЕР 1.0 |  | м2 | 5.3856 | 8.83 |  | 8.83 | 1 Индекс на материалы, 2 кв. 2025 г. для ЛенО. ОЗП=29,1; ЭМ=11,55; ЗПМ=29,1; МАТ=8,66 | 412 |  |  | 412 | [5 empty] | Пленка ТЕХНОНИКОЛЬ АЛЬФА БАРЬЕР 1.0
50 | ТЕР11-01-011-01 | Устройство стяжек: цементных толщиной 20 мм |  | 100 м2 стяжки | 0.044 | 758,05 684,27 | 66,22 35,82 | 7.56 | 1 Индекс на материалы, 2 кв. 2025 г. для ЛенО. ОЗП=29,1; ЭМ=11,55; ЗПМ=29,1; МАТ=8,66 | 913 | 876 | 34 46 | 3 | [5 empty] | Устройство стяжек: цементных толщиной 20 мм
|  |  | Накладные расходы 112% ФОТ (от 922) | в т.ч. оплаты труда 10: 1033
|  |  | Сметная прибыль 65% ФОТ (от 922) | в т.ч. оплаты труда 10: 599
|  |  | Итого c накладными и см. прибылью | в т.ч. оплаты труда 10: 2545
| 411-0001 | Вода |  | м3 | 3,5 0,154 | 2.16 |  | 2.16 |  | 0.33 |  |  | 0.33 | [6 empty] | Вода
51 | ТЦ_04.3.02.13_78_4706056309_01.07.2024_02 Аналог ТССЦ-402-0143 1344,67/1270,81=2% | Смесь цементно-песчаная М-150, (расход на 1 м³ раствора составляет 1500–1800 кг сухой смеси, + 5–10% запаса на усадку и возможные потери) |  | кг | 177.72 | 0.75 |  | 0.75 | 1 Индекс на материалы, 2 кв. 2025 г. для ЛенО. ОЗП=29,1; ЭМ=11,55; ЗПМ=29,1; МАТ=8,66 | 1154 |  |  | 1154 | [5 empty] | Смесь цементно-песчаная М-150, (расход на 1 м³ раствора составляет 1500–1800 кг сухой смеси, + 5–10% запаса на усадку и возможные потери)
52 | ТЕР11-01-004-05 | Устройство гидроизоляции обмазочной: в один слой толщиной 2 мм, (h=4 мм) |  | 100 м2 изолируемой поверхности | 0.0719 | 1 759,93 1 286,53 | 403,01 10,17 | 70.39 | 1 Индекс на материалы, 2 кв. 2025 г. для ЛенО. ОЗП=29,1; ЭМ=11,55; ЗПМ=29,1; МАТ=8,66 | 3070 | 2692 | 335 21 | 43 | [5 empty] | Устройство гидроизоляции обмазочной: в один слой толщиной 2 мм, (h=4 мм)
|  |  | Накладные расходы 112% ФОТ (от 2 713) | в т.ч. оплаты труда 10: 3039
|  |  | Сметная прибыль 65% ФОТ (от 2 713) | в т.ч. оплаты труда 10: 1763
|  |  | Итого c накладными и см. прибылью | в т.ч. оплаты труда 10: 7872
| 101-0009 | Асбест хризотиловый марки: К-6-30 |  | т | 0,016 0,0011504 | 3797.74 |  | 3797.74 |  | 4.37 |  |  | 4.37 | [6 empty] | Асбест хризотиловый марки: К-6-30
| 101-1757 | Ветошь |  | кг | 1 0,0719 | 9.62 |  | 9.62 |  | 0.69 |  |  | 0.69 | [6 empty] | Ветошь
53 | ТЦ_12.0.00.00_77_7705935398_01.07.2024_02 Расход 2,8 кг/2мм/м2 | Гидроизоляция проникающего действия EKW400, (2,6–3,0 кг/м² — расход гидроизоляции ЕК W400 при толщине слоя нанесения 2 мм, k=2,8) |  | кг | 40.26 | 6.58 |  | 6.58 | 1 Индекс на материалы, 2 кв. 2025 г. для ЛенО. ОЗП=29,1; ЭМ=11,55; ЗПМ=29,1; МАТ=8,66 | 2294 |  |  | 2294 | [5 empty] | Гидроизоляция проникающего действия EKW400, (2,6–3,0 кг/м² — расход гидроизоляции ЕК W400 при толщине слоя нанесения 2 мм, k=2,8)
54 | ТЕР11-01-027-03 | Устройство покрытий на цементном растворе из плиток: керамических для полов одноцветных с красителем |  | 100 м2 покрытия | 0.044 | 9 399,44 2 282,46 | 192,04 72,44 | 6924.94 | 1 Индекс на материалы, 2 кв. 2025 г. для ЛенО. ОЗП=29,1; ЭМ=11,55; ЗПМ=29,1; МАТ=8,66 | 5659 | 2922 | 98 93 | 2639 | [5 empty] | Устройство покрытий на цементном растворе из плиток: керамических для полов одноцветных с красителем
|  |  | Накладные расходы 112% ФОТ (от 3 015) | в т.ч. оплаты труда 10: 3377
|  |  | Сметная прибыль 65% ФОТ (от 3 015) | в т.ч. оплаты труда 10: 1960
|  |  | Итого c накладными и см. прибылью | в т.ч. оплаты труда 10: 10996
| 101-0287 | Плитки керамические для полов гладкие неглазурованные одноцветные с красителем квадратные и прямоугольные |  | м2 | 102 4,488 | 60.19 |  | 60.19 |  | 270.13 |  |  | 270.13 | [6 empty] | Плитки керамические для полов гладкие неглазурованные одноцветные с красителем квадратные и прямоугольные
| 101-0631 | Опилки древесные |  | м3 | 3,06 0,13464 | 18.9 |  | 18.9 |  | 2.54 |  |  | 2.54 | [6 empty] | Опилки древесные
| 402-0006 | Раствор готовый кладочный цементный марки: 200 |  | м3 | 1,3 0,0572 | 553.39 |  | 553.39 |  | 31.65 |  |  | 31.65 | [6 empty] | Раствор готовый кладочный цементный марки: 200
| 411-0001 | Вода |  | м3 | 3,85 0,1694 | 2.16 |  | 2.16 |  | 0.37 |  |  | 0.37 | [6 empty] | Вода
55 | ТЦ_04.3.02.14_78_7722753969_01.07.2024_02 Расход 0,55кг/м2 Аналог ТССЦ-101-1971 5803,08/5630,04=2% | Расшивка швов CERESIT CE 40 AQUASTATIC, (0,4–0,7 кг/м² — ориентировочный расход цементной затирки Ceresit CE 40, k=0,55) |  | кг | 2.42 | 22.38 |  | 22.38 | 1 Индекс на материалы, 2 кв. 2025 г. для ЛенО. ОЗП=29,1; ЭМ=11,55; ЗПМ=29,1; МАТ=8,66 | 469 |  |  | 469 | [5 empty] | Расшивка швов CERESIT CE 40 AQUASTATIC, (0,4–0,7 кг/м² — ориентировочный расход цементной затирки Ceresit CE 40, k=0,55)
Тип 4, (S=30,4 м²) | [17 empty] | Тип 4, (S=30,4 м²)
56 | ТЕР26-01-041-05 | Изоляция изделиями из пенопласта насухо холодных поверхностей покрытий и перекрытий, (h=100 мм) |  | 1 м3 изоляции | 3.04 | 240,40 194,18 | 46.22 |  | 1 Индекс на материалы, 2 кв. 2025 г. для ЛенО. ОЗП=29,1; ЭМ=11,55; ЗПМ=29,1; МАТ=8,66 | 18801 | 17178 | 1623 | [6 empty] | Изоляция изделиями из пенопласта насухо холодных поверхностей покрытий и перекрытий, (h=100 мм)
|  |  | Накладные расходы 97% ФОТ (от 17 178) | в т.ч. оплаты труда 10: 16663
|  |  | Сметная прибыль 55% ФОТ (от 17 178) | в т.ч. оплаты труда 10: 9448
|  |  | Итого c накладными и см. прибылью | в т.ч. оплаты труда 10: 44912
57 | ТЦ_01.7.14.00_78_7811728040_01.07.2024_02 Аналог ТССЦ-104-0128 1603,12/1567,87=2% | Экструзионный пенополистирол ТЕХНОНИКОЛЬ CARBONECO |  | м3 | 3.1008 | 693.64 |  | 693.64 | 1 Индекс на материалы, 2 кв. 2025 г. для ЛенО. ОЗП=29,1; ЭМ=11,55; ЗПМ=29,1; МАТ=8,66 | 18626 |  |  | 18626 | [5 empty] | Экструзионный пенополистирол ТЕХНОНИКОЛЬ CARBONECO
58 | ТЕР11-01-050-01 | Устройство пароизоляции из полиэтиленовой пленки в один слой насухо |  | 100 м2 поверхности | 0.304 | 66,92 64,16 | 2.76 |  | 1 Индекс на материалы, 2 кв. 2025 г. для ЛенО. ОЗП=29,1; ЭМ=11,55; ЗПМ=29,1; МАТ=8,66 | 577 | 568 | 9 | [6 empty] | Устройство пароизоляции из полиэтиленовой пленки в один слой насухо
|  |  | Накладные расходы 112% ФОТ (от 568) | в т.ч. оплаты труда 10: 636
|  |  | Сметная прибыль 65% ФОТ (от 568) | в т.ч. оплаты труда 10: 369
|  |  | Итого c накладными и см. прибылью | в т.ч. оплаты труда 10: 1582
59 | ТЦ_01.7.07.12_78_7840511719_01.07.2024_02 Аналог ТССЦ-113-2020 3,7/3,62=2% | Пленка ТЕХНОНИКОЛЬ АЛЬФА БАРЬЕР 1.0 |  | м2 | 37.2096 | 8.83 |  | 8.83 | 1 Индекс на материалы, 2 кв. 2025 г. для ЛенО. ОЗП=29,1; ЭМ=11,55; ЗПМ=29,1; МАТ=8,66 | 2845 |  |  | 2845 | [5 empty] | Пленка ТЕХНОНИКОЛЬ АЛЬФА БАРЬЕР 1.0
60 | ТЕР11-01-011-01 | Устройство стяжек: цементных толщиной 20 мм, (Стяжка-цементно-песч. раствор М150 с уклоном - от 20) |  | 100 м2 стяжки | 0.304 | 758,05 684,27 | 66,22 35,82 | 7.56 | 1 Индекс на материалы, 2 кв. 2025 г. для ЛенО. ОЗП=29,1; ЭМ=11,55; ЗПМ=29,1; МАТ=8,66 | 6306 | 6053 | 233 317 | 20 | [5 empty] | Устройство стяжек: цементных толщиной 20 мм, (Стяжка-цементно-песч. раствор М150 с уклоном - от 20)
|  |  | Накладные расходы 112% ФОТ (от 6 370) | в т.ч. оплаты труда 10: 7134
|  |  | Сметная прибыль 65% ФОТ (от 6 370) | в т.ч. оплаты труда 10: 4141
|  |  | Итого c накладными и см. прибылью | в т.ч. оплаты труда 10: 17581
| 411-0001 | Вода |  | м3 | 3,5 1,064 | 2.16 |  | 2.16 |  | 2.3 |  |  | 2.3 | [6 empty] | Вода
61 | ТЦ_04.3.02.13_78_4706056309_01.07.2024_02 Аналог ТССЦ-402-0143 1344,67/1270,81=2% | Смесь цементно-песчаная М-150, (расход на 1 м³ раствора составляет 1500–1800 кг сухой смеси, + 5–10% запаса на усадку и возможные потери) |  | кг | 7128 | 0.75 |  | 0.75 | 1 Индекс на материалы, 2 кв. 2025 г. для ЛенО. ОЗП=29,1; ЭМ=11,55; ЗПМ=29,1; МАТ=8,66 | 46296 |  |  | 46296 | [5 empty] | Смесь цементно-песчаная М-150, (расход на 1 м³ раствора составляет 1500–1800 кг сухой смеси, + 5–10% запаса на усадку и возможные потери)
62 | ТЕР11-01-004-05 | Устройство гидроизоляции обмазочной: в один слой толщиной 2 мм, (h=4 мм) |  | 100 м2 изолируемой поверхности | 0.304 | 1 759,93 1 286,53 | 403,01 10,17 | 70.39 | 1 Индекс на материалы, 2 кв. 2025 г. для ЛенО. ОЗП=29,1; ЭМ=11,55; ЗПМ=29,1; МАТ=8,66 | 12982 | 11381 | 1 415 90 | 186 | [5 empty] | Устройство гидроизоляции обмазочной: в один слой толщиной 2 мм, (h=4 мм)
|  |  | Накладные расходы 112% ФОТ (от 11 471) | в т.ч. оплаты труда 10: 12848
|  |  | Сметная прибыль 65% ФОТ (от 11 471) | в т.ч. оплаты труда 10: 7456
|  |  | Итого c накладными и см. прибылью | в т.ч. оплаты труда 10: 33286
| 101-0009 | Асбест хризотиловый марки: К-6-30 |  | т | 0,016 0,004864 | 3797.74 |  | 3797.74 |  | 18.47 |  |  | 18.47 | [6 empty] | Асбест хризотиловый марки: К-6-30
| 101-1757 | Ветошь |  | кг | 1 0,304 | 9.62 |  | 9.62 |  | 2.92 |  |  | 2.92 | [6 empty] | Ветошь
63 | ТЦ_12.0.00.00_77_7705935398_01.07.2024_02 Расход 2,8 кг/2мм/м2 | Гидроизоляция проникающего действия EKW400, (2,6–3,0 кг/м² — расход гидроизоляции ЕК W400 при толщине слоя нанесения 2 мм, k=2,8) |  | кг | 170.24 | 6.58 |  | 6.58 | 1 Индекс на материалы, 2 кв. 2025 г. для ЛенО. ОЗП=29,1; ЭМ=11,55; ЗПМ=29,1; МАТ=8,66 | 9701 |  |  | 9701 | [5 empty] | Гидроизоляция проникающего действия EKW400, (2,6–3,0 кг/м² — расход гидроизоляции ЕК W400 при толщине слоя нанесения 2 мм, k=2,8)
64 | ТЕР11-01-027-03 | Устройство покрытий на цементном растворе из плиток: керамических для полов одноцветных с красителем |  | 100 м2 покрытия | 0.304 | 9 399,44 2 282,46 | 192,04 72,44 | 6924.94 | 1 Индекс на материалы, 2 кв. 2025 г. для ЛенО. ОЗП=29,1; ЭМ=11,55; ЗПМ=29,1; МАТ=8,66 | 39097 | 20192 | 674 641 | 18231 | [5 empty] | Устройство покрытий на цементном растворе из плиток: керамических для полов одноцветных с красителем
|  |  | Накладные расходы 112% ФОТ (от 20 833) | в т.ч. оплаты труда 10: 23333
|  |  | Сметная прибыль 65% ФОТ (от 20 833) | в т.ч. оплаты труда 10: 13541
|  |  | Итого c накладными и см. прибылью | в т.ч. оплаты труда 10: 75971
| 101-0287 | Плитки керамические для полов гладкие неглазурованные одноцветные с красителем квадратные и прямоугольные |  | м2 | 102 31,008 | 60.19 |  | 60.19 |  | 1866.37 |  |  | 1866.37 | [6 empty] | Плитки керамические для полов гладкие неглазурованные одноцветные с красителем квадратные и прямоугольные
| 101-0631 | Опилки древесные |  | м3 | 3,06 0,93024 | 18.9 |  | 18.9 |  | 17.58 |  |  | 17.58 | [6 empty] | Опилки древесные
| 402-0006 | Раствор готовый кладочный цементный марки: 200 |  | м3 | 1,3 0,3952 | 553.39 |  | 553.39 |  | 218.7 |  |  | 218.7 | [6 empty] | Раствор готовый кладочный цементный марки: 200
| 411-0001 | Вода |  | м3 | 3,85 1,1704 | 2.16 |  | 2.16 |  | 2.53 |  |  | 2.53 | [6 empty] | Вода
65 | ТЦ_04.3.02.14_78_7722753969_01.07.2024_02 Расход 0,55кг/м2 Аналог ТССЦ-101-1971 5803,08/5630,04=2% | Расшивка швов CERESITCE 40 AQUASTATIC, (0,4–0,7 кг/м² — ориентировочный расход цементной затирки Ceresit CE 40, k=0,55) |  | кг | 16.72 | 22.38 |  | 22.38 | 1 Индекс на материалы, 2 кв. 2025 г. для ЛенО. ОЗП=29,1; ЭМ=11,55; ЗПМ=29,1; МАТ=8,66 | 3241 |  |  | 3241 | [5 empty] | Расшивка швов CERESITCE 40 AQUASTATIC, (0,4–0,7 кг/м² — ориентировочный расход цементной затирки Ceresit CE 40, k=0,55)
Тип 5, (S=42,1 м²) | [17 empty] | Тип 5, (S=42,1 м²)
66 | ТЕР26-01-041-05 | Изоляция изделиями из пенопласта насухо холодных поверхностей покрытий и перекрытий, (h=100 мм) |  | 1 м3 изоляции | 4.21 | 240,40 194,18 | 46.22 |  | 1 Индекс на материалы, 2 кв. 2025 г. для ЛенО. ОЗП=29,1; ЭМ=11,55; ЗПМ=29,1; МАТ=8,66 | 26036 | 23789 | 2247 | [6 empty] | Изоляция изделиями из пенопласта насухо холодных поверхностей покрытий и перекрытий, (h=100 мм)
|  |  | Накладные расходы 97% ФОТ (от 23 789) | в т.ч. оплаты труда 10: 23075
|  |  | Сметная прибыль 55% ФОТ (от 23 789) | в т.ч. оплаты труда 10: 13084
|  |  | Итого c накладными и см. прибылью | в т.ч. оплаты труда 10: 62195
67 | ТЦ_01.7.14.00_78_7811728040_01.07.2024_02 Аналог ТССЦ-104-0128 1603,12/1567,87=2% | Экструзионный пенополистирол ТЕХНОНИКОЛЬ CARBONECO |  | м3 | 4.2942 | 693.64 |  | 693.64 | 1 Индекс на материалы, 2 кв. 2025 г. для ЛенО. ОЗП=29,1; ЭМ=11,55; ЗПМ=29,1; МАТ=8,66 | 25795 |  |  | 25795 | [5 empty] | Экструзионный пенополистирол ТЕХНОНИКОЛЬ CARBONECO
68 | ТЕР11-01-050-01 | Устройство пароизоляции из полиэтиленовой пленки в один слой насухо |  | 100 м2 поверхности | 0.421 | 66,92 64,16 | 2.76 |  | 1 Индекс на материалы, 2 кв. 2025 г. для ЛенО. ОЗП=29,1; ЭМ=11,55; ЗПМ=29,1; МАТ=8,66 | 799 | 786 | 13 | [6 empty] | Устройство пароизоляции из полиэтиленовой пленки в один слой насухо
|  |  | Накладные расходы 112% ФОТ (от 786) | в т.ч. оплаты труда 10: 880
|  |  | Сметная прибыль 65% ФОТ (от 786) | в т.ч. оплаты труда 10: 511
|  |  | Итого c накладными и см. прибылью | в т.ч. оплаты труда 10: 2190
69 | ТЦ_01.7.07.12_78_7840511719_01.07.2024_02 Аналог ТССЦ-113-2020 3,7/3,62=2% | Пленка ТЕХНОНИКОЛЬ АЛЬФА БАРЬЕР 1.0 |  | м2 | 51.5304 | 8.83 |  | 8.83 | 1 Индекс на материалы, 2 кв. 2025 г. для ЛенО. ОЗП=29,1; ЭМ=11,55; ЗПМ=29,1; МАТ=8,66 | 3940 |  |  | 3940 | [5 empty] | Пленка ТЕХНОНИКОЛЬ АЛЬФА БАРЬЕР 1.0
70 | ТЕР11-01-011-01 | Устройство стяжек: цементных толщиной 20 мм, (h=37 мм) |  | 100 м2 стяжки | 0.421 | 758,05 684,27 | 66,22 35,82 | 7.56 | 1 Индекс на материалы, 2 кв. 2025 г. для ЛенО. ОЗП=29,1; ЭМ=11,55; ЗПМ=29,1; МАТ=8,66 | 8733 | 8383 | 322 439 | 28 | [5 empty] | Устройство стяжек: цементных толщиной 20 мм, (h=37 мм)
|  |  | Накладные расходы 112% ФОТ (от 8 822) | в т.ч. оплаты труда 10: 9881
|  |  | Сметная прибыль 65% ФОТ (от 8 822) | в т.ч. оплаты труда 10: 5734
|  |  | Итого c накладными и см. прибылью | в т.ч. оплаты труда 10: 24348
| 411-0001 | Вода |  | м3 | 3,5 1,4735 | 2.16 |  | 2.16 |  | 3.18 |  |  | 3.18 | [6 empty] | Вода
71 | ТЕР11-01-011-02 До 37 мм | Устройство стяжек: на каждые 5 мм изменения толщины стяжки добавлять или исключать к расценке 11-01-011-01, (добавить 17 мм) |  | 100 м2 стяжки | 0.421 | 68,31 29,44 | 38,87 20,14 |  | 1 Индекс на материалы, 2 кв. 2025 г. для ЛенО. ОЗП=29,1; ЭМ=11,55; ЗПМ=29,1; МАТ=8,66 | 550 | 361 | 189 247 | [6 empty] | Устройство стяжек: на каждые 5 мм изменения толщины стяжки добавлять или исключать к расценке 11-01-011-01, (добавить 17 мм)
|  |  | Накладные расходы 112% ФОТ (от 608) | в т.ч. оплаты труда 10: 681
|  |  | Сметная прибыль 65% ФОТ (от 608) | в т.ч. оплаты труда 10: 395
|  |  | Итого c накладными и см. прибылью | в т.ч. оплаты труда 10: 1626
72 | ТЦ_04.3.02.13_78_4706056309_01.07.2024_02 Аналог ТССЦ-402-0143 1344,67/1270,81=2% | Смесь цементно-песчаная М-150, (расход на 1 м³ раствора составляет 1500–1800 кг сухой смеси, + 5–10% запаса на усадку и возможные потери) |  | кг | 3145.93 | 0.75 |  | 0.75 | 1 Индекс на материалы, 2 кв. 2025 г. для ЛенО. ОЗП=29,1; ЭМ=11,55; ЗПМ=29,1; МАТ=8,66 | 20433 |  |  | 20433 | [5 empty] | Смесь цементно-песчаная М-150, (расход на 1 м³ раствора составляет 1500–1800 кг сухой смеси, + 5–10% запаса на усадку и возможные потери)
73 | ТЕР11-01-027-03 | Устройство покрытий на цементном растворе из плиток: керамических для полов одноцветных с красителем |  | 100 м2 покрытия | 0.421 | 9 399,44 2 282,46 | 192,04 72,44 | 6924.94 | 1 Индекс на материалы, 2 кв. 2025 г. для ЛенО. ОЗП=29,1; ЭМ=11,55; ЗПМ=29,1; МАТ=8,66 | 54144 | 27963 | 934 887 | 25247 | [5 empty] | Устройство покрытий на цементном растворе из плиток: керамических для полов одноцветных с красителем
|  |  | Накладные расходы 112% ФОТ (от 28 850) | в т.ч. оплаты труда 10: 32312
|  |  | Сметная прибыль 65% ФОТ (от 28 850) | в т.ч. оплаты труда 10: 18753
|  |  | Итого c накладными и см. прибылью | в т.ч. оплаты труда 10: 105209
| 101-0287 | Плитки керамические для полов гладкие неглазурованные одноцветные с красителем квадратные и прямоугольные |  | м2 | 102 42,942 | 60.19 |  | 60.19 |  | 2584.68 |  |  | 2584.68 | [6 empty] | Плитки керамические для полов гладкие неглазурованные одноцветные с красителем квадратные и прямоугольные
| 101-0631 | Опилки древесные |  | м3 | 3,06 1,28826 | 18.9 |  | 18.9 |  | 24.35 |  |  | 24.35 | [6 empty] | Опилки древесные
| 402-0006 | Раствор готовый кладочный цементный марки: 200 |  | м3 | 1,3 0,5473 | 553.39 |  | 553.39 |  | 302.87 |  |  | 302.87 | [6 empty] | Раствор готовый кладочный цементный марки: 200
| 411-0001 | Вода |  | м3 | 3,85 1,62085 | 2.16 |  | 2.16 |  | 3.5 |  |  | 3.5 | [6 empty] | Вода
74 | ТЦ_04.3.02.14_78_7722753969_01.07.2024_02 Расход 0,55кг/м2 Аналог ТССЦ-101-1971 5803,08/5630,04=2% | Расшивка швов CERESITCE 40 AQUASTATIC, (0,4–0,7 кг/м² — ориентировочный расход цементной затирки Ceresit CE 40, k=0,55) |  | кг | 23.16 | 22.38 |  | 22.38 | 1 Индекс на материалы, 2 кв. 2025 г. для ЛенО. ОЗП=29,1; ЭМ=11,55; ЗПМ=29,1; МАТ=8,66 | 4489 |  |  | 4489 | [5 empty] | Расшивка швов CERESITCE 40 AQUASTATIC, (0,4–0,7 кг/м² — ориентировочный расход цементной затирки Ceresit CE 40, k=0,55)
Тип 6, (S=7,4 м²) | [17 empty] | Тип 6, (S=7,4 м²)
75 | ТЕР13-03-001-11 | Огрунтовка бетонных и оштукатуренных поверхностей: грунт-шпатлевкой ЭП-0010, первый слой |  | 100 м2 окрашиваемой поверхности | 0.074 | 137,59 126,18 | 11,41 0,21 |  | 1 Индекс на материалы, 2 кв. 2025 г. для ЛенО. ОЗП=29,1; ЭМ=11,55; ЗПМ=29,1; МАТ=8,66 | 281 | 272 | 9 | [6 empty] | Огрунтовка бетонных и оштукатуренных поверхностей: грунт-шпатлевкой ЭП-0010, первый слой
|  |  | Накладные расходы 94% ФОТ (от 272) | в т.ч. оплаты труда 10: 256
|  |  | Сметная прибыль 51% ФОТ (от 272) | в т.ч. оплаты труда 10: 139
|  |  | Итого c накладными и см. прибылью | в т.ч. оплаты труда 10: 676
76 | ТЦ_14.5.00.00_66_7423014913_01.07.2024_02 Аналог ТССЦ-101-7434 11,75/11,43=2% | Пенетрирующая грунтовка СК-БЕТОН, (131–175 г/м² — теоретический расход пенетрирующей грунтовки «СК-БЕТОН» на 30–40 мкм покрытия) |  | кг | 0.97 | 60.07 |  | 60.07 | 1 Индекс на материалы, 2 кв. 2025 г. для ЛенО. ОЗП=29,1; ЭМ=11,55; ЗПМ=29,1; МАТ=8,66 | 505 |  |  | 505 | [5 empty] | Пенетрирующая грунтовка СК-БЕТОН, (131–175 г/м² — теоретический расход пенетрирующей грунтовки «СК-БЕТОН» на 30–40 мкм покрытия)
77 | ТЕР13-03-003-21 | Окраска огрунтованных бетонных и оштукатуренных поверхностей: эмалью ПФ-133 |  | 100 м2 окрашиваемой поверхности | 0.074 | 138,26 106,42 | 7,71 0,21 | 24.13 | 1 Индекс на материалы, 2 кв. 2025 г. для ЛенО. ОЗП=29,1; ЭМ=11,55; ЗПМ=29,1; МАТ=8,66 | 251 | 229 | 7 | 15 | [5 empty] | Окраска огрунтованных бетонных и оштукатуренных поверхностей: эмалью ПФ-133
|  |  | Накладные расходы 94% ФОТ (от 229) | в т.ч. оплаты труда 10: 215
|  |  | Сметная прибыль 51% ФОТ (от 229) | в т.ч. оплаты труда 10: 117
|  |  | Итого c накладными и см. прибылью | в т.ч. оплаты труда 10: 583
| 113-0077 | Ксилол нефтяной марки А |  | т | 0,0014 0,0001036 | 17237.09 |  | 17237.09 |  | 1.79 |  |  | 1.79 | [6 empty] | Ксилол нефтяной марки А
78 | ТЦ_14.5.00.00_66_7423014913_01.07.2024_02 Аналог ТССЦ-101-7434 11,75/11,43=2% | Промежуточный слой сантикоррозионным наполнением "железной слюдкой" СК-ЭПОКСИД-MIO, (Теоретический расход грунт-эмали «СК-ЭПОКСИД-MIO» на 100–200 мкм покрытия — 208–416 г/м²) |  | кг | 2.46 | 73.42 |  | 73.42 | 1 Индекс на материалы, 2 кв. 2025 г. для ЛенО. ОЗП=29,1; ЭМ=11,55; ЗПМ=29,1; МАТ=8,66 | 1564 |  |  | 1564 | [5 empty] | Промежуточный слой сантикоррозионным наполнением "железной слюдкой" СК-ЭПОКСИД-MIO, (Теоретический расход грунт-эмали «СК-ЭПОКСИД-MIO» на 100–200 мкм покрытия — 208–416 г/м²)
79 | ТЕР13-03-003-21 | Окраска огрунтованных бетонных и оштукатуренных поверхностей: эмалью ПФ-133 |  | 100 м2 окрашиваемой поверхности | 0.074 | 138,26 106,42 | 7,71 0,21 | 24.13 | 1 Индекс на материалы, 2 кв. 2025 г. для ЛенО. ОЗП=29,1; ЭМ=11,55; ЗПМ=29,1; МАТ=8,66 | 251 | 229 | 7 | 15 | [5 empty] | Окраска огрунтованных бетонных и оштукатуренных поверхностей: эмалью ПФ-133
|  |  | Накладные расходы 94% ФОТ (от 229) | в т.ч. оплаты труда 10: 215
|  |  | Сметная прибыль 51% ФОТ (от 229) | в т.ч. оплаты труда 10: 117
|  |  | Итого c накладными и см. прибылью | в т.ч. оплаты труда 10: 583
| 113-0077 | Ксилол нефтяной марки А |  | т | 0,0014 0,0001036 | 17237.09 |  | 17237.09 |  | 1.79 |  |  | 1.79 | [6 empty] | Ксилол нефтяной марки А
80 | ТЦ_14.5.00.00_66_7423014913_01.07.2024_02 Аналог ТССЦ-113-8122 16,10/15,68=2% | Эмаль СК-ПРОТЕКТ, (168–315 г/м² — расход полиуретановой эмали «СК-ПРОТЕКТ» на 1 м² при толщине слоя 80–120 мкм) |  | кг | 2.33 | 74.89 |  | 74.89 | 1 Индекс на материалы, 2 кв. 2025 г. для ЛенО. ОЗП=29,1; ЭМ=11,55; ЗПМ=29,1; МАТ=8,66 | 1511 |  |  | 1511 | [5 empty] | Эмаль СК-ПРОТЕКТ, (168–315 г/м² — расход полиуретановой эмали «СК-ПРОТЕКТ» на 1 м² при толщине слоя 80–120 мкм)
Раздел 6. Внутренняя отделка, (1632-2021-3.1-АР.СУБ, л. 17) | [16 empty] | Раздел 6. Внутренняя отделка, (1632-2021-3.1-АР.СУБ, л. 17)
Стены на отм. +0,000 | [17 empty] | Стены на отм. +0,000
81 | ТЕР15-02-016-03 | Штукатурка поверхностей внутри здания цементно-известковым или цементным раствором по камню и бетону: улучшенная стен |  | 100 м2 оштукатуриваемой поверхности | 8.526 | 3 066,88 1 760,11 | 194,09 125,36 | 1112.68 | 1 Индекс на материалы, 2 кв. 2025 г. для ЛенО. ОЗП=29,1; ЭМ=11,55; ЗПМ=29,1; МАТ=8,66 | 537962 | 436695 | 19 113 31 103 | 82154 | [5 empty] | Штукатурка поверхностей внутри здания цементно-известковым или цементным раствором по камню и бетону: улучшенная стен
|  |  | Накладные расходы 100% ФОТ (от 467 798) | в т.ч. оплаты труда 10: 467798
|  |  | Сметная прибыль 49% ФОТ (от 467 798) | в т.ч. оплаты труда 10: 229221
|  |  | Итого c накладными и см. прибылью | в т.ч. оплаты труда 10: 1234981
| 101-0179 | Гвозди строительные с плоской головкой: 1,6х50 мм |  | т | 0,00012 0,0010231 | 8384.52 |  | 8384.52 |  | 8.58 |  |  | 8.58 | [6 empty] | Гвозди строительные с плоской головкой: 1,6х50 мм
| 101-0874 | Сетка тканая с квадратными ячейками № 05: без покрытия |  | м2 | 5,54 47,23404 | 15.4 |  | 15.4 |  | 727.4 |  |  | 727.4 | [6 empty] | Сетка тканая с квадратными ячейками № 05: без покрытия
| 402-0083 | Раствор готовый отделочный тяжелый,: цементно-известковый 1:1:6 |  | м3 | 1,87 15,94362 | 546 |  | 546 |  | 8705.22 |  |  | 8705.22 | [6 empty] | Раствор готовый отделочный тяжелый,: цементно-известковый 1:1:6
| 405-0219 | Гипсовые вяжущие, марка: Г3 |  | т | 0,006 0,051156 | 890.47 |  | 890.47 |  | 45.55 |  |  | 45.55 | [6 empty] | Гипсовые вяжущие, марка: Г3
82 | ТЕР15-04-005-03 | Окраска поливинилацетатными водоэмульсионными составами улучшенная: по штукатурке стен |  | 100 м2 окрашиваемой поверхности | 8.526 | 1 878,64 838,70 | 21,65 0,56 | 1018.29 | 1 Индекс на материалы, 2 кв. 2025 г. для ЛенО. ОЗП=29,1; ЭМ=11,55; ЗПМ=29,1; МАТ=8,66 | 285404 | 208086 | 2 132 140 | 75186 | [5 empty] | Окраска поливинилацетатными водоэмульсионными составами улучшенная: по штукатурке стен
|  |  | Накладные расходы 100% ФОТ (от 208 226) | в т.ч. оплаты труда 10: 208226
|  |  | Сметная прибыль 49% ФОТ (от 208 226) | в т.ч. оплаты труда 10: 102031
|  |  | Итого c накладными и см. прибылью | в т.ч. оплаты труда 10: 595661
| 101-1596 | Шкурка шлифовальная двухслойная с зернистостью 40-25 |  | м2 | 0,84 7,16184 | 45.41 |  | 45.41 |  | 325.22 |  |  | 325.22 | [6 empty] | Шкурка шлифовальная двухслойная с зернистостью 40-25
| 101-1712 | Шпатлевка клеевая |  | т | 0,051 0,434826 | 2120.98 |  | 2120.98 |  | 922.26 |  |  | 922.26 | [6 empty] | Шпатлевка клеевая
| 101-1757 | Ветошь |  | кг | 0,31 2,64306 | 9.62 |  | 9.62 |  | 25.43 |  |  | 25.43 | [6 empty] | Ветошь
| 101-1959 | Краска водоэмульсионная ВЭАК-1180 |  | т | 0,063 0,537138 | 13793.57 |  | 13793.57 |  | 7409.05 |  |  | 7409.05 | [6 empty] | Краска водоэмульсионная ВЭАК-1180
83 | ТЕР15-01-019-07 | Гладкая облицовка стен, столбов, пилястр и откосов (без карнизных, плинтусных и угловых плиток) с установкой плиток туалетного гарнитура на клее из сухих смесей: по кирпичу и бетону |  | 100 м2 поверхности облицовки | 0.594 | 13 724,99 3 325,78 | 54,56 36,60 | 10344.65 | 1 Индекс на материалы, 2 кв. 2025 г. для ЛенО. ОЗП=29,1; ЭМ=11,55; ЗПМ=29,1; МАТ=8,66 | 111075 | 57487 | 374 633 | 53214 | [5 empty] | Гладкая облицовка стен, столбов, пилястр и откосов (без карнизных, плинтусных и угловых плиток) с установкой плиток туалетного гарнитура на клее из сухих смесей: по кирпичу и бетону
|  |  | Накладные расходы 100% ФОТ (от 58 120) | в т.ч. оплаты труда 10: 58120
|  |  | Сметная прибыль 49% ФОТ (от 58 120) | в т.ч. оплаты труда 10: 28479
|  |  | Итого c накладными и см. прибылью | в т.ч. оплаты труда 10: 197674
| 101-0256 | Плитки керамические глазурованные для внутренней облицовки стен: гладкие без завала белые |  | м2 | 99 58,806 | 63.8 |  | 63.8 |  | 3751.82 |  |  | 3751.82 | [6 empty] | Плитки керамические глазурованные для внутренней облицовки стен: гладкие без завала белые
| 101-0302 | Комплекты для туалетной комнаты Т-7 |  | компл. | 7 4,158 | 295.97 |  | 295.97 |  | 1230.64 |  |  | 1230.64 | [6 empty] | Комплекты для туалетной комнаты Т-7
| 101-1757 | Ветошь |  | кг | 0,5 0,297 | 9.62 |  | 9.62 |  | 2.86 |  |  | 2.86 | [6 empty] | Ветошь
| 101-1776 | Клей для облицовочных работ водостойкий «Плюс» (сухая смесь) |  | т | 0,375 0,22275 | 3845.56 |  | 3845.56 |  | 856.6 |  |  | 856.6 | [6 empty] | Клей для облицовочных работ водостойкий «Плюс» (сухая смесь)
| 402-0071 | Смесь сухая: (фуга) АТЛАС разных цветов для заделки швов водостойкая |  | т | 0,05 0,0297 | 10155.39 |  | 10155.39 |  | 301.62 |  |  | 301.62 | [6 empty] | Смесь сухая: (фуга) АТЛАС разных цветов для заделки швов водостойкая
| 411-0001 | Вода |  | м3 | 0,93 0,55242 | 2.16 |  | 2.16 |  | 1.19 |  |  | 1.19 | [6 empty] | Вода
Потолок на отм. +0,000 | [17 empty] | Потолок на отм. +0,000
84 | ТЕР09-04-006-04 | Монтаж ограждающих конструкций стен: из многослойных панелей заводской готовности при высоте здания до 50 м |  | 100 м2 | 0.118 | 10 705,50 3 490,69 | 6 537,20 907,88 | 677.61 | 1 Индекс на материалы, 2 кв. 2025 г. для ЛенО. ОЗП=29,1; ЭМ=11,55; ЗПМ=29,1; МАТ=8,66 | 21588 | 11986 | 8 910 3 117 | 692 | [5 empty] | Монтаж ограждающих конструкций стен: из многослойных панелей заводской готовности при высоте здания до 50 м
|  |  | Накладные расходы 93% ФОТ (от 15 103) | в т.ч. оплаты труда 10: 14046
|  |  | Сметная прибыль 62% ФОТ (от 15 103) | в т.ч. оплаты труда 10: 9364
|  |  | Итого c накладными и см. прибылью | в т.ч. оплаты труда 10: 44998
| 101-0309 | Канаты пеньковые пропитанные |  | т | 0,00054 0,0000637 | 33320.52 |  | 33320.52 |  | 2.12 |  |  | 2.12 | [6 empty] | Канаты пеньковые пропитанные
| 101-0324 | Кислород технический: газообразный |  | м3 | 2,98 0,35164 | 9.06 |  | 9.06 |  | 3.19 |  |  | 3.19 | [6 empty] | Кислород технический: газообразный
| 101-0797 | Проволока горячекатаная в мотках, диаметром 6,3-6,5 мм |  | т | 0,00013 0,0000153 | 2964.62 |  | 2964.62 |  | 0.05 |  |  | 0.05 | [6 empty] | Проволока горячекатаная в мотках, диаметром 6,3-6,5 мм
| 101-1019 | Швеллеры № 40 из стали марки: Ст0 |  | т | 0,0104 0,0012272 | 4515.56 |  | 4515.56 |  | 5.54 |  |  | 5.54 | [6 empty] | Швеллеры № 40 из стали марки: Ст0
| 101-1513 | Электроды диаметром: 4 мм Э42 |  | т | 0,0031 0,0003658 | 12320.59 |  | 12320.59 |  | 4.51 |  |  | 4.51 | [6 empty] | Электроды диаметром: 4 мм Э42
| 101-1714 | Болты с гайками и шайбами строительные |  | т | 0,0126 0,0014868 | 15629.17 |  | 15629.17 |  | 23.24 |  |  | 23.24 | [6 empty] | Болты с гайками и шайбами строительные
| 101-1805 | Гвозди строительные |  | т | 0,00005 0,0000059 | 10672.41 |  | 10672.41 |  | 0.06 |  |  | 0.06 | [6 empty] | Гвозди строительные
| 101-2278 | Пропан-бутан, смесь техническая |  | кг | 3,16 0,37288 | 5.3 |  | 5.3 |  | 1.98 |  |  | 1.98 | [6 empty] | Пропан-бутан, смесь техническая
| 101-2467 | Растворитель марки: Р-4 |  | т | 0,0003 0,0000354 | 15512.28 |  | 15512.28 |  | 0.55 |  |  | 0.55 | [6 empty] | Растворитель марки: Р-4
| 102-0023 | Бруски обрезные хвойных пород длиной: 4-6,5 м, шириной 75-150 мм, толщиной 40-75 мм, I сорта |  | м3 | 0,005 0,00059 | 2593.2 |  | 2593.2 |  | 1.53 |  |  | 1.53 | [6 empty] | Бруски обрезные хвойных пород длиной: 4-6,5 м, шириной 75-150 мм, толщиной 40-75 мм, I сорта
| 113-0021 | Грунтовка: ГФ-021 красно-коричневая |  | т | 0,00165 0,0001947 | 18353.45 |  | 18353.45 |  | 3.57 |  |  | 3.57 | [6 empty] | Грунтовка: ГФ-021 красно-коричневая
| 201-0756 | Отдельные конструктивные элементы зданий и сооружений с преобладанием: горячекатаных профилей, средняя масса сборочной единицы от 0,1 до 0,5 т |  | т | 0,017 0,002006 | 16540.36 |  | 16540.36 |  | 33.18 |  |  | 33.18 | [6 empty] | Отдельные конструктивные элементы зданий и сооружений с преобладанием: горячекатаных профилей, средняя масса сборочной единицы от 0,1 до 0,5 т
| 508-0097 | Канат двойной свивки типа ТК, конструкции 6х19(1+6+12)+1 о.с., оцинкованный из проволок марки В, маркировочная группа: 1770 н/мм2, диаметром 5,5 мм |  | 10 м | 0,055 0,00649 | 68.7 |  | 68.7 |  | 0.45 |  |  | 0.45 | [6 empty] | Канат двойной свивки типа ТК, конструкции 6х19(1+6+12)+1 о.с., оцинкованный из проволок марки В, маркировочная группа: 1770 н/мм2, диаметром 5,5 мм
85 | ТЦ_07.2.05.05_50_5050134337_20.05.2024_02 Аналог ТССЦ-201-1184 292,62/285,37=2% | Сэндвич-панели кровельные без отделки, толщ. 200 мм |  | м2 | 12.39 | 363.16 |  | 363.16 | 1 Индекс на материалы, 2 кв. 2025 г. для ЛенО. ОЗП=29,1; ЭМ=11,55; ЗПМ=29,1; МАТ=8,66 | 38966 |  |  | 38966 | [5 empty] | Сэндвич-панели кровельные без отделки, толщ. 200 мм
Потолок на отм. +27,500 | [17 empty] | Потолок на отм. +27,500
86 | ТЕР15-02-019-04 | Сплошное выравнивание внутренних поверхностей (однослойное оштукатуривание)из сухих растворных смесей толщиной до 10 мм: потолков |  | 100 м2 оштукатуриваемой поверхности | 0.232 | 4 597,91 1 343,18 | 62,65 47,08 | 3192.08 | 1 Индекс на материалы, 2 кв. 2025 г. для ЛенО. ОЗП=29,1; ЭМ=11,55; ЗПМ=29,1; МАТ=8,66 | 15649 | 9068 | 168 318 | 6413 | [5 empty] | Сплошное выравнивание внутренних поверхностей (однослойное оштукатуривание)из сухих растворных смесей толщиной до 10 мм: потолков
|  |  | Накладные расходы 100% ФОТ (от 9 386) | в т.ч. оплаты труда 10: 9386
|  |  | Сметная прибыль 49% ФОТ (от 9 386) | в т.ч. оплаты труда 10: 4599
|  |  | Итого c накладными и см. прибылью | в т.ч. оплаты труда 10: 29634
| 402-0070 | Смесь сухая: для заделки швов (фуга) АТЛАС растворная для ручной работы |  | т | 1,131 0,262392 | 2820.94 |  | 2820.94 |  | 740.19 |  |  | 740.19 | [6 empty] | Смесь сухая: для заделки швов (фуга) АТЛАС растворная для ручной работы
| 411-0001 | Вода |  | м3 | 0,74 0,17168 | 2.16 |  | 2.16 |  | 0.37 |  |  | 0.37 | [6 empty] | Вода
87 | ТССЦ-101-4243 | Грунтовка воднодисперсионная CERESIT CT 17, (расход — 0,1–0,2 л/м² в зависимости от впитывающей способности основания) |  | л | 4.64 | 27.19 |  | 27.19 | 1 Индекс на материалы, 2 кв. 2025 г. для ЛенО. ОЗП=29,1; ЭМ=11,55; ЗПМ=29,1; МАТ=8,66 | 1093 |  |  | 1093 | [5 empty] | Грунтовка воднодисперсионная CERESIT CT 17, (расход — 0,1–0,2 л/м² в зависимости от впитывающей способности основания)
88 | ТЕР15-04-005-02 | Окраска поливинилацетатными водоэмульсионными составами простая по штукатурке и сборным конструкциям: потолков, подготовленным под окраску |  | 100 м2 окрашиваемой поверхности | 0.232 | 1 158,01 331,18 | 12,89 0,29 | 813.94 | 1 Индекс на материалы, 2 кв. 2025 г. для ЛенО. ОЗП=29,1; ЭМ=11,55; ЗПМ=29,1; МАТ=8,66 | 3906 | 2236 | 35 2 | 1635 | [5 empty] | Окраска поливинилацетатными водоэмульсионными составами простая по штукатурке и сборным конструкциям: потолков, подготовленным под окраску
|  |  | Накладные расходы 100% ФОТ (от 2 238) | в т.ч. оплаты труда 10: 2238
|  |  | Сметная прибыль 49% ФОТ (от 2 238) | в т.ч. оплаты труда 10: 1097
|  |  | Итого c накладными и см. прибылью | в т.ч. оплаты труда 10: 7241
| 101-1596 | Шкурка шлифовальная двухслойная с зернистостью 40-25 |  | м2 | 0,33 0,07656 | 45.41 |  | 45.41 |  | 3.48 |  |  | 3.48 | [6 empty] | Шкурка шлифовальная двухслойная с зернистостью 40-25
| 101-1712 | Шпатлевка клеевая |  | т | 0,0055 0,001276 | 2120.98 |  | 2120.98 |  | 2.71 |  |  | 2.71 | [6 empty] | Шпатлевка клеевая
| 101-1757 | Ветошь |  | кг | 0,11 0,02552 | 9.62 |  | 9.62 |  | 0.25 |  |  | 0.25 | [6 empty] | Ветошь
| 101-1959 | Краска водоэмульсионная ВЭАК-1180 |  | т | 0,057 0,013224 | 13793.57 |  | 13793.57 |  | 182.41 |  |  | 182.41 | [6 empty] | Краска водоэмульсионная ВЭАК-1180
Раздел 7. Водосточная система, (1632-2021-3.1-АР.СУБ, л. 2, 18) | [16 empty] | Раздел 7. Водосточная система, (1632-2021-3.1-АР.СУБ, л. 2, 18)
89 | ТЕР12-01-008-01 | Устройство обделок на фасадах (наружные подоконники, пояски, балконы и др.): включая водосточные трубы, с изготовлением элементов труб |  | 100 м2фасада (без вычета проемов) | 142.52 | 266,57 249,18 | 4.14 | 13.25 | 1 Индекс на материалы, 2 кв. 2025 г. для ЛенО. ОЗП=29,1; ЭМ=11,55; ЗПМ=29,1; МАТ=8,66 | 1056609 | 1033440 | 6815 | 16354 | [5 empty] | Устройство обделок на фасадах (наружные подоконники, пояски, балконы и др.): включая водосточные трубы, с изготовлением элементов труб
|  |  | Накладные расходы 109% ФОТ (от 1 033 440) | в т.ч. оплаты труда 10: 1126450
|  |  | Сметная прибыль 57% ФОТ (от 1 033 440) | в т.ч. оплаты труда 10: 589061
|  |  | Итого c накладными и см. прибылью | в т.ч. оплаты труда 10: 2772120
| 101-0195 | Гвозди толевые круглые: 3,0х40 мм |  | т | 0,0014 0,199528 | 9465.51 |  | 9465.51 |  | 1888.63 |  |  | 1888.63 | [6 empty] | Гвозди толевые круглые: 3,0х40 мм
90 | ТЕР12-01-008-02 | Устройство обделок на фасадах (наружные подоконники, пояски, балконы и др.): без водосточных труб |  | 100 м2фасада (без вычета проемов) | -142.52 | 105,74 91,11 | 1.38 | 13.25 | 1 Индекс на материалы, 2 кв. 2025 г. для ЛенО. ОЗП=29,1; ЭМ=11,55; ЗПМ=29,1; МАТ=8,66 | -396507 | -377882 | -2272 | -16353 | [5 empty] | Устройство обделок на фасадах (наружные подоконники, пояски, балконы и др.): без водосточных труб
|  |  | Накладные расходы 109% ФОТ (от -377 882) | в т.ч. оплаты труда 10: -411891
|  |  | Сметная прибыль 57% ФОТ (от -377 882) | в т.ч. оплаты труда 10: -215393
|  |  | Итого c накладными и см. прибылью | в т.ч. оплаты труда 10: -1023791
| 101-0195 | Гвозди толевые круглые: 3,0х40 мм |  | т | 0,0014 -0,199528 | 9465.51 |  | 9465.51 |  | -1888.63 |  |  | -1888.63 | [6 empty] | Гвозди толевые круглые: 3,0х40 мм
91 | ТЦ_12.1.01.05_50_5038168072_01.07.2024_02 Аналог ТССЦ-301-5842 232,99/228,23=2% | ТН МВС, желоб водосточный 125 мм, 3 п.м, ТЕХНОНИКОЛЬ |  | шт. | 258 | 115.62 |  | 115.62 | 1 Индекс на материалы, 2 кв. 2025 г. для ЛенО. ОЗП=29,1; ЭМ=11,55; ЗПМ=29,1; МАТ=8,66 | 258327 |  |  | 258327 | [5 empty] | ТН МВС, желоб водосточный 125 мм, 3 п.м, ТЕХНОНИКОЛЬ
92 | ТЦ_12.1.01.05_50_7709331654_01.07.2024_02 Аналог ТССЦ-301-3302 306,50/300,38=2% | ТН МВС, воронка желоба, ТЕХНОНИКОЛЬ |  | шт. | 42 | 55.62 |  | 55.62 | 1 Индекс на материалы, 2 кв. 2025 г. для ЛенО. ОЗП=29,1; ЭМ=11,55; ЗПМ=29,1; МАТ=8,66 | 20230 |  |  | 20230 | [5 empty] | ТН МВС, воронка желоба, ТЕХНОНИКОЛЬ
93 | ТЦ_12.1.01.05_50_5038168072_01.07.2024_02 Аналог ТССЦ-301-5865 326,57/319,92=2% | ТН МВС, труба d 90 мм, 3 м.п., ТЕХНОНИКОЛЬ |  | шт. | 170 | 155.96 |  | 155.96 | 1 Индекс на материалы, 2 кв. 2025 г. для ЛенО. ОЗП=29,1; ЭМ=11,55; ЗПМ=29,1; МАТ=8,66 | 229604 |  |  | 229604 | [5 empty] | ТН МВС, труба d 90 мм, 3 м.п., ТЕХНОНИКОЛЬ
94 | ТЦ_12.1.01.05_50_5038168072_01.07.2024_02 Аналог ТССЦ-301-5865 326,57/319,92=2% | ТН МВС, труба d 90 мм,1 м.п., ТЕХНОНИКОЛЬ |  | шт. | 77 | 54.87 |  | 54.87 | 1 Индекс на материалы, 2 кв. 2025 г. для ЛенО. ОЗП=29,1; ЭМ=11,55; ЗПМ=29,1; МАТ=8,66 | 36588 |  |  | 36588 | [5 empty] | ТН МВС, труба d 90 мм,1 м.п., ТЕХНОНИКОЛЬ
95 | ТЦ_24.1.02.01_50_5038168072_01.07.2024_02 Аналог ТССЦ-301-5865 326,57/319,92=2% | ТН МВС, хомут трубы, ТЕХНОНИКОЛЬ |  | шт. | 580 | 18.55 |  | 18.55 | 1 Индекс на материалы, 2 кв. 2025 г. для ЛенО. ОЗП=29,1; ЭМ=11,55; ЗПМ=29,1; МАТ=8,66 | 93173 |  |  | 93173 | [5 empty] | ТН МВС, хомут трубы, ТЕХНОНИКОЛЬ
96 | ТЦ_08.1.02.07_50_5038168072_01.07.2024_02 Аналог ТССЦ-301-5865 326,57/319,92=2% | ТН МВС, крепление хомута с дюбелем 100 ТЕХНОНИКОЛЬ |  | шт. | 580 | 4.22 |  | 4.22 | 1 Индекс на материалы, 2 кв. 2025 г. для ЛенО. ОЗП=29,1; ЭМ=11,55; ЗПМ=29,1; МАТ=8,66 | 21196 |  |  | 21196 | [5 empty] | ТН МВС, крепление хомута с дюбелем 100 ТЕХНОНИКОЛЬ
97 | ТЦ_23.8.04.06_50_5038168072_01.07.2024_02 Аналог ТССЦ-301-5875 97,40/95,47=2% | ТН МВС, отвод трубы, ТЕХНОНИКОЛЬ |  | шт. | 42 | 52.81 |  | 52.81 | 1 Индекс на материалы, 2 кв. 2025 г. для ЛенО. ОЗП=29,1; ЭМ=11,55; ЗПМ=29,1; МАТ=8,66 | 19208 |  |  | 19208 | [5 empty] | ТН МВС, отвод трубы, ТЕХНОНИКОЛЬ
98 | ТЦ_12.1.01.05_50_7709331654_01.07.2024_02 Аналог ТССЦ-301-5875 97,40/95,47=2% | ТН МВС, колено трубы 60° |  | шт. | 96 | 55.83 |  | 55.83 | 1 Индекс на материалы, 2 кв. 2025 г. для ЛенО. ОЗП=29,1; ЭМ=11,55; ЗПМ=29,1; МАТ=8,66 | 46415 |  |  | 46415 | [5 empty] | ТН МВС, колено трубы 60°
99 | ТЦ_12.1.01.05_50_5038168072_01.07.2024_02 Аналог ТССЦ-301-5846 34,37/33,69=2% | ТН МВС, кронштейн желоба усиленный |  | шт. | 1290 | 23.85 |  | 23.85 | 1 Индекс на материалы, 2 кв. 2025 г. для ЛенО. ОЗП=29,1; ЭМ=11,55; ЗПМ=29,1; МАТ=8,66 | 266438 |  |  | 266438 | [5 empty] | ТН МВС, кронштейн желоба усиленный
100 | ТЦ_12.1.01.05_50_7709331654_01.07.2024_02 Аналог ТССЦ-301-5846 34,37/33,69=2% | ТН МВС, соединитель желоба |  | шт. | 249 | 56.97 |  | 56.97 | 1 Индекс на материалы, 2 кв. 2025 г. для ЛенО. ОЗП=29,1; ЭМ=11,55; ЗПМ=29,1; МАТ=8,66 | 122847 |  |  | 122847 | [5 empty] | ТН МВС, соединитель желоба
101 | ТЦ_12.1.01.05_50_7709331654_01.07.2024_02 Аналог ТССЦ-301-5846 34,37/33,69=2% | ТН МВС, заглушка универсальная |  | шт. | 24 | 26.83 |  | 26.83 | 1 Индекс на материалы, 2 кв. 2025 г. для ЛенО. ОЗП=29,1; ЭМ=11,55; ЗПМ=29,1; МАТ=8,66 | 5576 |  |  | 5576 | [5 empty] | ТН МВС, заглушка универсальная
Итого прямые затраты по смете в текущих ценах |  |  |  | в т.ч. оплаты труда 10: 21857214; в т.ч. оплаты труда 11: 4292361; в т.ч. оплаты труда 12: 487 704 126 294; в т.ч. оплаты труда 13: 17077149 | [7 empty] | Итого прямые затраты по смете в текущих ценах
Накладные расходы |  |  |  | в т.ч. оплаты труда 10: 4341632 | [7 empty] | Накладные расходы
В том числе, справочно: | [21 empty] | В том числе, справочно:
90% ФОТ (от 4572) (Поз. 13, 18) |  |  |  | в т.ч. оплаты труда 10: 4115 | [8 empty] | 90% ФОТ (от 4572) (Поз. 13, 18)
93% ФОТ (от 529171) (Поз. 12, 17, 23, 29, 32, 84) |  |  |  | в т.ч. оплаты труда 10: 492129 | [8 empty] | 93% ФОТ (от 529171) (Поз. 12, 17, 23, 29, 32, 84)
94% ФОТ (от 2078848) (Поз. 34-39, 75-80) |  |  |  | в т.ч. оплаты труда 10: 1954117 | [8 empty] | 94% ФОТ (от 2078848) (Поз. 34-39, 75-80)
97% ФОТ (от 43453) (Поз. 46-47, 56-57, 66-67) |  |  |  | в т.ч. оплаты труда 10: 42149 | [8 empty] | 97% ФОТ (от 43453) (Поз. 46-47, 56-57, 66-67)
100% ФОТ (от 836849) (Поз. 9-10, 81-83, 86-88) |  |  |  | в т.ч. оплаты труда 10: 836849 | [8 empty] | 100% ФОТ (от 836849) (Поз. 9-10, 81-83, 86-88)
102% ФОТ (от 746) (Поз. 3) |  |  |  | в т.ч. оплаты труда 10: 761 | [8 empty] | 102% ФОТ (от 746) (Поз. 3)
108% ФОТ (от 89972) (Поз. 16, 21) |  |  |  | в т.ч. оплаты труда 10: 97170 | [8 empty] | 108% ФОТ (от 89972) (Поз. 16, 21)
109% ФОТ (от 675096) (Поз. 1-2, 5, 89-101) |  |  |  | в т.ч. оплаты труда 10: 735855 | [8 empty] | 109% ФОТ (от 675096) (Поз. 1-2, 5, 89-101)
110% ФОТ (от 32757) (Поз. 8, 11, 14-15, 19-20, 22, 24-28, 30-31, 33) |  |  |  | в т.ч. оплаты труда 10: 36033 | [8 empty] | 110% ФОТ (от 32757) (Поз. 8, 11, 14-15, 19-20, 22, 24-28, 30-31, 33)
112% ФОТ (от 127191) (Поз. 40-45, 48-55, 58-65, 68-74) |  |  |  | в т.ч. оплаты труда 10: 142454 | [8 empty] | 112% ФОТ (от 127191) (Поз. 40-45, 48-55, 58-65, 68-74)
Сметная прибыль |  |  |  | в т.ч. оплаты труда 10: 2364355 | [7 empty] | Сметная прибыль
В том числе, справочно: | [21 empty] | В том числе, справочно:
46% ФОТ (от 4572) (Поз. 13, 18) |  |  |  | в т.ч. оплаты труда 10: 2103 | [8 empty] | 46% ФОТ (от 4572) (Поз. 13, 18)
49% ФОТ (от 836849) (Поз. 9-10, 81-83, 86-88) |  |  |  | в т.ч. оплаты труда 10: 410056 | [8 empty] | 49% ФОТ (от 836849) (Поз. 9-10, 81-83, 86-88)
51% ФОТ (от 2078848) (Поз. 34-39, 75-80) |  |  |  | в т.ч. оплаты труда 10: 1060212 | [8 empty] | 51% ФОТ (от 2078848) (Поз. 34-39, 75-80)
55% ФОТ (от 133425) (Поз. 16, 21, 46-47, 56-57, 66-67) |  |  |  | в т.ч. оплаты труда 10: 73384 | [8 empty] | 55% ФОТ (от 133425) (Поз. 16, 21, 46-47, 56-57, 66-67)
57% ФОТ (от 675096) (Поз. 1-2, 5, 89-101) |  |  |  | в т.ч. оплаты труда 10: 384805 | [8 empty] | 57% ФОТ (от 675096) (Поз. 1-2, 5, 89-101)
58% ФОТ (от 746) (Поз. 3) |  |  |  | в т.ч. оплаты труда 10: 433 | [8 empty] | 58% ФОТ (от 746) (Поз. 3)
62% ФОТ (от 529171) (Поз. 12, 17, 23, 29, 32, 84) |  |  |  | в т.ч. оплаты труда 10: 328086 | [8 empty] | 62% ФОТ (от 529171) (Поз. 12, 17, 23, 29, 32, 84)
65% ФОТ (от 127191) (Поз. 40-45, 48-55, 58-65, 68-74) |  |  |  | в т.ч. оплаты труда 10: 82674 | [8 empty] | 65% ФОТ (от 127191) (Поз. 40-45, 48-55, 58-65, 68-74)
69% ФОТ (от 32757) (Поз. 8, 11, 14-15, 19-20, 22, 24-28, 30-31, 33) |  |  |  | в т.ч. оплаты труда 10: 22602 | [8 empty] | 69% ФОТ (от 32757) (Поз. 8, 11, 14-15, 19-20, 22, 24-28, 30-31, 33)
Итоги по смете: | [20 empty] | Итоги по смете:
Итоги по Строительным работам | [21 empty] | Итоги по Строительным работам
Кровли: | [21 empty] | Кровли:
Итого Поз. 1-2, 5, 89-101 |  |  |  | в т.ч. оплаты труда 10: 1811429; в т.ч. оплаты труда 11: 674198; в т.ч. оплаты труда 12: 6 517 898; в т.ч. оплаты труда 13: 1130714 | [8 empty] | Итого Поз. 1-2, 5, 89-101
Накладные расходы 109% ФОТ (от 675 096) |  |  |  | в т.ч. оплаты труда 10: 735855 | [8 empty] | Накладные расходы 109% ФОТ (от 675 096)
Сметная прибыль 57% ФОТ (от 675 096) |  |  |  | в т.ч. оплаты труда 10: 384805 | [8 empty] | Сметная прибыль 57% ФОТ (от 675 096)
Итого c накладными и см. прибылью |  |  |  | в т.ч. оплаты труда 10: 2932089 | [8 empty] | Итого c накладными и см. прибылью
Бетонные и железобетонные монолитные конструкции и работы в строительстве: | [21 empty] | Бетонные и железобетонные монолитные конструкции и работы в строительстве:
Итого Поз. 3 |  |  |  | в т.ч. оплаты труда 10: 1011; в т.ч. оплаты труда 11: 732; в т.ч. оплаты труда 12: 64 14; в т.ч. оплаты труда 13: 215 | [8 empty] | Итого Поз. 3
Накладные расходы 102% ФОТ (от 746) |  |  |  | в т.ч. оплаты труда 10: 761 | [8 empty] | Накладные расходы 102% ФОТ (от 746)
Сметная прибыль 58% ФОТ (от 746) |  |  |  | в т.ч. оплаты труда 10: 433 | [8 empty] | Сметная прибыль 58% ФОТ (от 746)
Итого c накладными и см. прибылью |  |  |  | в т.ч. оплаты труда 10: 2205 | [8 empty] | Итого c накладными и см. прибылью
Материалы для строительных работ: | [21 empty] | Материалы для строительных работ:
Итого Поз. 4, 6-7 |  |  |  | в т.ч. оплаты труда 10: 66189; в т.ч. оплаты труда 13: 66189 | [8 empty] | Итого Поз. 4, 6-7
Конструкции из кирпича и блоков: | [21 empty] | Конструкции из кирпича и блоков:
Итого Поз. 8, 11, 14-15, 19-20, 22, 24-28, 30-31, 33 |  |  |  | в т.ч. оплаты труда 10: 4724381; в т.ч. оплаты труда 11: 31756; в т.ч. оплаты труда 12: 3 063 1 001; в т.ч. оплаты труда 13: 4689562 | [8 empty] | Итого Поз. 8, 11, 14-15, 19-20, 22, 24-28, 30-31, 33
Накладные расходы 110% ФОТ (от 32 757) |  |  |  | в т.ч. оплаты труда 10: 36033 | [8 empty] | Накладные расходы 110% ФОТ (от 32 757)
Сметная прибыль 69% ФОТ (от 32 757) |  |  |  | в т.ч. оплаты труда 10: 22602 | [8 empty] | Сметная прибыль 69% ФОТ (от 32 757)
Итого c накладными и см. прибылью |  |  |  | в т.ч. оплаты труда 10: 4783016 | [8 empty] | Итого c накладными и см. прибылью
Отделочные работы: | [21 empty] | Отделочные работы:
Итого Поз. 9-10, 81-83, 86-88 |  |  |  | в т.ч. оплаты труда 10: 1160721; в т.ч. оплаты труда 11: 798582; в т.ч. оплаты труда 12: 49 597 38 267; в т.ч. оплаты труда 13: 312542 | [8 empty] | Итого Поз. 9-10, 81-83, 86-88
Накладные расходы 100% ФОТ (от 836 849) |  |  |  | в т.ч. оплаты труда 10: 836849 | [8 empty] | Накладные расходы 100% ФОТ (от 836 849)
Сметная прибыль 49% ФОТ (от 836 849) |  |  |  | в т.ч. оплаты труда 10: 410056 | [8 empty] | Сметная прибыль 49% ФОТ (от 836 849)
Итого c накладными и см. прибылью |  |  |  | в т.ч. оплаты труда 10: 2407626 | [8 empty] | Итого c накладными и см. прибылью
Строительные металлические конструкции: | [21 empty] | Строительные металлические конструкции:
Итого Поз. 12, 17, 23, 29, 32, 84 |  |  |  | в т.ч. оплаты труда 10: 952056; в т.ч. оплаты труда 11: 453071; в т.ч. оплаты труда 12: 344 128 76 100; в т.ч. оплаты труда 13: 154857 | [8 empty] | Итого Поз. 12, 17, 23, 29, 32, 84
Накладные расходы 93% ФОТ (от 529 171) |  |  |  | в т.ч. оплаты труда 10: 492129 | [8 empty] | Накладные расходы 93% ФОТ (от 529 171)
Сметная прибыль 62% ФОТ (от 529 171) |  |  |  | в т.ч. оплаты труда 10: 328086 | [8 empty] | Сметная прибыль 62% ФОТ (от 529 171)
Итого c накладными и см. прибылью |  |  |  | в т.ч. оплаты труда 10: 1772271 | [8 empty] | Итого c накладными и см. прибылью
Деревянные конструкции: | [21 empty] | Деревянные конструкции:
Итого Поз. 16, 21 |  |  |  | в т.ч. оплаты труда 10: 259665; в т.ч. оплаты труда 11: 89956; в т.ч. оплаты труда 12: 4 572 16; в т.ч. оплаты труда 13: 165137 | [8 empty] | Итого Поз. 16, 21
Накладные расходы 108% ФОТ (от 89 972) |  |  |  | в т.ч. оплаты труда 10: 97170 | [8 empty] | Накладные расходы 108% ФОТ (от 89 972)
Сметная прибыль 55% ФОТ (от 89 972) |  |  |  | в т.ч. оплаты труда 10: 49485 | [8 empty] | Сметная прибыль 55% ФОТ (от 89 972)
Итого c накладными и см. прибылью |  |  |  | в т.ч. оплаты труда 10: 406320 | [8 empty] | Итого c накладными и см. прибылью
Защита строительных конструкций и оборудования от коррозии: | [21 empty] | Защита строительных конструкций и оборудования от коррозии:
Итого Поз. 34-39, 75-80 |  |  |  | в т.ч. оплаты труда 10: 12411772; в т.ч. оплаты труда 11: 2075047; в т.ч. оплаты труда 12: 65 151 3 801; в т.ч. оплаты труда 13: 10271574 | [8 empty] | Итого Поз. 34-39, 75-80
Накладные расходы 94% ФОТ (от 2 078 848) |  |  |  | в т.ч. оплаты труда 10: 1954117 | [8 empty] | Накладные расходы 94% ФОТ (от 2 078 848)
Сметная прибыль 51% ФОТ (от 2 078 848) |  |  |  | в т.ч. оплаты труда 10: 1060212 | [8 empty] | Сметная прибыль 51% ФОТ (от 2 078 848)
Итого c накладными и см. прибылью |  |  |  | в т.ч. оплаты труда 10: 15426101 | [8 empty] | Итого c накладными и см. прибылью
Полы: | [21 empty] | Полы:
Итого Поз. 40-45, 48-55, 58-65, 68-74 |  |  |  | в т.ч. оплаты труда 10: 328128; в т.ч. оплаты труда 11: 122692; в т.ч. оплаты труда 12: 5 837 4 499; в т.ч. оплаты труда 13: 199599 | [8 empty] | Итого Поз. 40-45, 48-55, 58-65, 68-74
Накладные расходы 112% ФОТ (от 127 191) |  |  |  | в т.ч. оплаты труда 10: 142454 | [8 empty] | Накладные расходы 112% ФОТ (от 127 191)
Сметная прибыль 65% ФОТ (от 127 191) |  |  |  | в т.ч. оплаты труда 10: 82674 | [8 empty] | Сметная прибыль 65% ФОТ (от 127 191)
Итого c накладными и см. прибылью |  |  |  | в т.ч. оплаты труда 10: 553256 | [8 empty] | Итого c накладными и см. прибылью
Теплоизоляционные работы: | [21 empty] | Теплоизоляционные работы:
Итого Поз. 46-47, 56-57, 66-67 |  |  |  | в т.ч. оплаты труда 10: 94675; в т.ч. оплаты труда 11: 43453; в т.ч. оплаты труда 12: 4105; в т.ч. оплаты труда 13: 47117 | [8 empty] | Итого Поз. 46-47, 56-57, 66-67
Накладные расходы 97% ФОТ (от 43 453) |  |  |  | в т.ч. оплаты труда 10: 42149 | [8 empty] | Накладные расходы 97% ФОТ (от 43 453)
Сметная прибыль 55% ФОТ (от 43 453) |  |  |  | в т.ч. оплаты труда 10: 23899 | [8 empty] | Сметная прибыль 55% ФОТ (от 43 453)
Итого c накладными и см. прибылью |  |  |  | в т.ч. оплаты труда 10: 160723 | [8 empty] | Итого c накладными и см. прибылью
Материалы: | [21 empty] | Материалы:
Итого Поз. 85 |  |  |  | в т.ч. оплаты труда 10: 38966; в т.ч. оплаты труда 13: 38966 | [8 empty] | Итого Поз. 85
Итого |  |  |  | в т.ч. оплаты труда 10: 28548762 | [8 empty] | Итого
Итоги по Монтажным работам | [21 empty] | Итоги по Монтажным работам
Приборы, средства автоматизации и вычислительной техники: | [21 empty] | Приборы, средства автоматизации и вычислительной техники:
Итого Поз. 13, 18 |  |  |  | в т.ч. оплаты труда 10: 8221; в т.ч. оплаты труда 11: 2874; в т.ч. оплаты труда 12: 4 670 1 698; в т.ч. оплаты труда 13: 677 | [8 empty] | Итого Поз. 13, 18
Накладные расходы 90% ФОТ (от 4 572) |  |  |  | в т.ч. оплаты труда 10: 4115 | [8 empty] | Накладные расходы 90% ФОТ (от 4 572)
Сметная прибыль 46% ФОТ (от 4 572) |  |  |  | в т.ч. оплаты труда 10: 2103 | [8 empty] | Сметная прибыль 46% ФОТ (от 4 572)
Итого c накладными и см. прибылью |  |  |  | в т.ч. оплаты труда 10: 14439 | [8 empty] | Итого c накладными и см. прибылью
Итого |  |  |  | в т.ч. оплаты труда 10: 14439 | [8 empty] | Итого
Итого |  |  |  | в т.ч. оплаты труда 10: 28563201 | [8 empty] | Итого
В том числе: | [21 empty] | В том числе:
Основная заработная плата |  |  |  | в т.ч. оплаты труда 10: 4292361 | [8 empty] | Основная заработная плата
Материалы |  |  |  | в т.ч. оплаты труда 10: 17077149 | [8 empty] | Материалы
Машины и механизмы |  |  |  | в т.ч. оплаты труда 10: 487704 | [8 empty] | Машины и механизмы
в том числе заработная плата машинистов |  |  |  | в т.ч. оплаты труда 10: 126294 | [8 empty] | в том числе заработная плата машинистов
Накладные расходы |  |  |  | в т.ч. оплаты труда 10: 4341632 | [8 empty] | Накладные расходы
Сметная прибыль |  |  |  | в т.ч. оплаты труда 10: 2364355 | [8 empty] | Сметная прибыль
Временные здания и сооружения 5,2% |  |  |  | в т.ч. оплаты труда 10: 1485286 | [8 empty] | Временные здания и сооружения 5,2%
Итого |  |  |  | в т.ч. оплаты труда 10: 30048487 | [9 empty] | Итого
Зимнее удорожание 2,1% |  |  |  | в т.ч. оплаты труда 10: 631018 | [8 empty] | Зимнее удорожание 2,1%
Затраты на вахтовый метод работ 3,5% |  |  |  | в т.ч. оплаты труда 10: 1051697 | [8 empty] | Затраты на вахтовый метод работ 3,5%
Перевозка работников свыше 3-х километров 2,5% |  |  |  | в т.ч. оплаты труда 10: 751212 | [8 empty] | Перевозка работников свыше 3-х километров 2,5%
Перебазировка машин и механизмов 2% |  |  |  | в т.ч. оплаты труда 10: 600970 | [8 empty] | Перебазировка машин и механизмов 2%
Итого |  |  |  | в т.ч. оплаты труда 10: 33083384 | [9 empty] | Итого
Непредвиденные затраты 3% |  |  |  | в т.ч. оплаты труда 10: 992502 | [8 empty] | Непредвиденные затраты 3%
Итого с непредвиденными |  |  |  | в т.ч. оплаты труда 10: 34075886 | [9 empty] | Итого с непредвиденными
НДС 20% |  |  |  | в т.ч. оплаты труда 10: 6815177.2 | [8 empty] | НДС 20%
ВСЕГО по смете |  |  |  | в т.ч. оплаты труда 10: 40891063.2 | [10 empty] | ВСЕГО по смете

## 1632-2021-2.1.4-АР
Терминал по перевалке минеральных удобрений в морском торговом порту Усть-Луга. Береговые объекты терминала | [13 empty] | Терминал по перевалке минеральных удобрений в морском торговом порту Усть-Луга. Береговые объекты терминала
(наименование стройки)
ЛОКАЛЬНАЯ СМЕТА № 1632-2021-2.1.4-АР_07.04.043-П-01-01
(локальная смета)
на Архитектурные решения, 07.04.040 Конвейерная галерея №1 (код SAP 01.02.006) код ГП 2.1.1 | [14 empty] | на Архитектурные решения, 07.04.040 Конвейерная галерея №1 (код SAP 01.02.006) код ГП 2.1.1
(наименование работ и затрат, наименование объекта)
| Основание: | 1632-2021-2.1.3-АР_07.04.042
| Сметная стоимость |  | 992.848 | тыс.руб.
| строительных работ |  | 693.524 | тыс.руб.
| Средства на оплату труда |  | 78.876 | тыс.руб.
| Сметная трудоемкость |  | 155.54 | чел.час
| Составлен(а) в текущих (прогнозных) ценах по состоянию на |  |  | 1 кв. 2000г. | [11 empty] | 1 кв. 2000г.
№ п/п | Обоснование | Наименование работ и затрат |  | Ед. изм. | Кол-во | Стоимость единицы в базисных ценах, руб. |  |  | Обосно- вание, индекс | Общая стоимость в базисных ценах, руб.
[6 empty] | Всего | Экспл. маш. | Мат-лы |  | Всего | в т.ч. оплата труда | Экспл. маш. | Мат-лы
[6 empty] | оплаты труда | в т.ч. оплаты труда |  |  |  |  | в т.ч. оплаты труда
1 | 2 | 3 |  | 4 | 5 | 6 | 7 | 8 | 9 | 10 | 11 | 12 | 13
Раздел 1. Фасадные работы | [16 empty] | Раздел 1. Фасадные работы
Раздел 2. Дверные проемы | [16 empty] | Раздел 2. Дверные проемы
6 | ТЕР09-04-012-01 | Установка металлических дверных блоков в готовые проемы |  | 1 м2 проема | 8.4 | 106,67 51,89 | 28.44 | 26.34 | 1 Индекс на материалы, 2 кв. 2025 г. для ЛенО. ОЗП=29,1; ЭМ=11,55; ЗПМ=29,1; МАТ=8,66 | 17358.78 | 12683.5 | 2759.2 | 1916.08 |  |  |  |  | Установка металлических дверных блоков в готовые проемы
|  |  | Накладные расходы 93% ФОТ (от 12 683,50) | в т.ч. оплаты труда 10: 11795.66
|  |  | Сметная прибыль 62% ФОТ (от 12 683,50) | в т.ч. оплаты труда 10: 7863.77
|  |  | Итого c накладными и см. прибылью | в т.ч. оплаты труда 10: 37018.21
| 101-1513 | Электроды диаметром: 4 мм Э42 |  | т | 0,0001 0,0008 | 12320.59 |  | 12320.59 |  | 9.86 |  |  | 9.86 | [5 empty] | Электроды диаметром: 4 мм Э42
| 101-1921 | Пена монтажная: для герметизации стыков в баллончике емкостью 0,85 л |  | шт. | 0,1 0,84 | 64.86 |  | 64.86 |  | 54.48 |  |  | 54.48 | [5 empty] | Пена монтажная: для герметизации стыков в баллончике емкостью 0,85 л
| 204-0062 | Детали закладные и накладные изготовленные: без применения сварки, гнутья, сверления (пробивки) отверстий поставляемые отдельно |  | т | 0,003 0,0252 | 6207.31 |  | 6207.31 |  | 156.42 |  |  | 156.42 | [5 empty] | Детали закладные и накладные изготовленные: без применения сварки, гнутья, сверления (пробивки) отверстий поставляемые отдельно
7 | ТЦ_07.1.01.03_78_7810347194_06.02.2024_02 | Дверь ДСН 1000-2100 |  | шт | 4 | 2829.06 |  | 2829.06 | 1 Индекс на материалы, 2 кв. 2025 г. для ЛенО. ОЗП=29,1; ЭМ=11,55; ЗПМ=29,1; МАТ=8,66 | 97998.64 |  |  | 97998.64 |  |  |  |  | Дверь ДСН 1000-2100
8 | ТЕР15-01-070-02 | Облицовка: дверных проемов в наружных стенах откосной планкой из оцинкованной стали с полимерным покрытием с установкой наличников из оцинкованной стали с полимерным покрытием |  | 1 м2 проемов | 8.4 | 168,52 34,43 | 0.6 | 133.49 | 1 Индекс на материалы, 2 кв. 2025 г. для ЛенО. ОЗП=29,1; ЭМ=11,55; ЗПМ=29,1; МАТ=8,66 | 18184.93 | 8416.31 | 58.02 | 9710.6 |  |  |  |  | Облицовка: дверных проемов в наружных стенах откосной планкой из оцинкованной стали с полимерным покрытием с установкой наличников из оцинкованной стали с полимерным покрытием
|  |  | Накладные расходы 100% ФОТ (от 8 416,31) | в т.ч. оплаты труда 10: 8416.31
|  |  | Сметная прибыль 49% ФОТ (от 8 416,31) | в т.ч. оплаты труда 10: 4123.99
|  |  | Итого c накладными и см. прибылью | в т.ч. оплаты труда 10: 30725.23
| 101-1691 | Шурупы-саморезы 4,2х16 мм |  | 100 шт. | 0,18 1,512 | 9 |  | 9 |  | 13.61 |  |  | 13.61 | [5 empty] | Шурупы-саморезы 4,2х16 мм
| 101-2409 | Аквилон из оцинкованной стали с полимерным покрытием |  | п.м | 2,7 22,68 | 27.66 |  | 27.66 |  | 627.33 |  |  | 627.33 | [5 empty] | Аквилон из оцинкованной стали с полимерным покрытием
| 101-2410 | Откосная планка шириной 250 мм из оцинкованной стали с полимерным покрытием |  | п.м | 2,2 18,48 | 18.76 |  | 18.76 |  | 346.68 |  |  | 346.68 | [5 empty] | Откосная планка шириной 250 мм из оцинкованной стали с полимерным покрытием
| 101-2412 | Наличники из оцинкованной стали с полимерным покрытием |  | п.м | 0,46 3,864 | 34.59 |  | 34.59 |  | 133.66 |  |  | 133.66 | [5 empty] | Наличники из оцинкованной стали с полимерным покрытием
Раздел 3. Снегозадерживающие устройства | [16 empty] | Раздел 3. Снегозадерживающие устройства
9 | ТЕР12-01-012-01 | Ограждение кровель перилами |  | 100 м ограждения | 1.63 | 234,86 128,79 | 73,75 8,18 | 32.32 | 1 Индекс на материалы, 2 кв. 2025 г. для ЛенО. ОЗП=29,1; ЭМ=11,55; ЗПМ=29,1; МАТ=8,66 | 7953.48 | 6108.82 | 1 388,44 387,84 | 456.22 |  |  |  |  | Ограждение кровель перилами
|  |  | Накладные расходы 109% ФОТ (от 6 496,66) | в т.ч. оплаты труда 10: 7081.36
|  |  | Сметная прибыль 57% ФОТ (от 6 496,66) | в т.ч. оплаты труда 10: 3703.1
|  |  | Итого c накладными и см. прибылью | в т.ч. оплаты труда 10: 18737.94
| 101-1529 | Электроды диаметром: 6 мм Э42 |  | т | 0,0005 0,0008 | 12139.44 |  | 12139.44 |  | 9.71 |  |  | 9.71 | [5 empty] | Электроды диаметром: 6 мм Э42
| 101-1851 | Резина прессованная |  | кг | 0,52 0,8476 | 50.47 |  | 50.47 |  | 42.78 |  |  | 42.78 | [5 empty] | Резина прессованная
10 | ТЦ_11.3.02.02_78_7804606806_25.01.2024_02 Аналог ТССЦ-203-0960 5219,18/5114,28=2% | Снегодержатель |  | компл | 28 | 193.51 |  | 193.51 | 1 Индекс на материалы, 2 кв. 2025 г. для ЛенО. ОЗП=29,1; ЭМ=11,55; ЗПМ=29,1; МАТ=8,66 | 46922.3 |  |  | 46922.3 |  |  |  |  | Снегодержатель
Раздел 4. Водосточная система | [16 empty] | Раздел 4. Водосточная система
11 | ТЕР12-01-009-02 | Устройство желобов: подвесных |  | 100 м желобов | 1.65 | 650,60 584,09 | 32,15 4,51 | 34.36 | 1 Индекс на материалы, 2 кв. 2025 г. для ЛенО. ОЗП=29,1; ЭМ=11,55; ЗПМ=29,1; МАТ=8,66 | 29148.58 | 28044.84 | 612,77 216,45 | 490.97 |  |  |  |  | Устройство желобов: подвесных
|  |  | Накладные расходы 109% ФОТ (от 28 261,29) | в т.ч. оплаты труда 10: 30804.81
|  |  | Сметная прибыль 57% ФОТ (от 28 261,29) | в т.ч. оплаты труда 10: 16108.94
|  |  | Итого c накладными и см. прибылью | в т.ч. оплаты труда 10: 76062.33
| 101-0173 | Гвозди проволочные оцинкованные для асбестоцементной кровли: 4,5х120 мм |  | т | 0,0038 0,0063 | 9042.8 |  | 9042.8 |  | 56.97 |  |  | 56.97 | [5 empty] | Гвозди проволочные оцинкованные для асбестоцементной кровли: 4,5х120 мм
12 | ТЦ_12.1.01.05_78_7804550906_25.01.2024_02 Аналог ТССЦ-203-0960 5219,18/5114,28=2% | Водосточный желоб д.185х3000 |  | шт | 55 | 140.16 |  | 140.16 | 1 Индекс на материалы, 2 кв. 2025 г. для ЛенО. ОЗП=29,1; ЭМ=11,55; ЗПМ=29,1; МАТ=8,66 | 66758.21 |  |  | 66758.21 |  |  |  |  | Водосточный желоб д.185х3000
13 | ТЦ_12.1.01.05_78_7804550906_25.01.2024_02 Аналог ТССЦ-203-0960 5219,18/5114,28=2% | 185 мм Крюк желоба под профлист на болтовом соединении RAL 7004 Мебельный болт М8х30 - 2 шт; Гайка М8 - 2 шт; Шайба М8 - 2 шт; Шайба уплотнительная - 2 шт |  | шт | 165 | 61.84 |  | 61.84 | 1 Индекс на материалы, 2 кв. 2025 г. для ЛенО. ОЗП=29,1; ЭМ=11,55; ЗПМ=29,1; МАТ=8,66 | 88363.18 |  |  | 88363.18 |  |  |  |  | 185 мм Крюк желоба под профлист на болтовом соединении RAL 7004 Мебельный болт М8х30 - 2 шт; Гайка М8 - 2 шт; Шайба М8 - 2 шт; Шайба уплотнительная - 2 шт
14 | ТЕР12-01-008-01 | Устройство обделок на фасадах (наружные подоконники, пояски, балконы и др.): включая водосточные трубы, с изготовлением элементов труб |  | 100 м2фасада (без вычета проемов) | 1.0268 | 316,86 249,18 | 4.14 | 63.54 | 1 Индекс на материалы, 2 кв. 2025 г. для ЛенО. ОЗП=29,1; ЭМ=11,55; ЗПМ=29,1; МАТ=8,66 | 8059.47 | 7445.38 | 49.1 | 564.99 |  |  |  |  | Устройство обделок на фасадах (наружные подоконники, пояски, балконы и др.): включая водосточные трубы, с изготовлением элементов труб
|  |  | Накладные расходы 109% ФОТ (от 7 445,38) | в т.ч. оплаты труда 10: 8115.46
|  |  | Сметная прибыль 57% ФОТ (от 7 445,38) | в т.ч. оплаты труда 10: 4243.87
|  |  | Итого c накладными и см. прибылью | в т.ч. оплаты труда 10: 20418.8
| 101-0195 | Гвозди толевые круглые: 3,0х40 мм |  | т | 0,0014 0,0014 | 9465.51 |  | 9465.51 |  | 13.25 |  |  | 13.25 | [5 empty] | Гвозди толевые круглые: 3,0х40 мм
| 101-0795 | Проволока канатная оцинкованная, диаметром: 3 мм |  | т | 0,0039 0,004 | 12894.74 |  | 12894.74 |  | 51.58 |  |  | 51.58 | [5 empty] | Проволока канатная оцинкованная, диаметром: 3 мм
15 | ТЕР12-01-008-02 | Устройство обделок на фасадах (наружные подоконники, пояски, балконы и др.): без водосточных труб |  | 100 м2фасада (без вычета проемов) | -1.0268 | 105,74 91,11 | 1.38 | 13.25 | 1 Индекс на материалы, 2 кв. 2025 г. для ЛенО. ОЗП=29,1; ЭМ=11,55; ЗПМ=29,1; МАТ=8,66 | -2856.63 | -2722.44 | -16.37 | -117.82 |  |  |  |  | Устройство обделок на фасадах (наружные подоконники, пояски, балконы и др.): без водосточных труб
|  |  | Накладные расходы 109% ФОТ (от -2 722,44) | в т.ч. оплаты труда 10: -2967.46
|  |  | Сметная прибыль 57% ФОТ (от -2 722,44) | в т.ч. оплаты труда 10: -1551.79
|  |  | Итого c накладными и см. прибылью | в т.ч. оплаты труда 10: -7375.88
| 101-0195 | Гвозди толевые круглые: 3,0х40 мм |  | т | 0,0014 -0,0014 | 9465.51 |  | 9465.51 |  | -13.25 |  |  | -13.25 | [5 empty] | Гвозди толевые круглые: 3,0х40 мм
16 | ТЦ_12.1.01.05_78_7804550906_25.01.2024_02 Аналог ТССЦ-203-0960 5219,18/5114,28=2% | 150 мм Труба 3000 мм RAL 7004 |  | м | 218 | 56.93 |  | 56.93 | 1 Индекс на материалы, 2 кв. 2025 г. для ЛенО. ОЗП=29,1; ЭМ=11,55; ЗПМ=29,1; МАТ=8,66 | 107477.01 |  |  | 107477.01 |  |  |  |  | 150 мм Труба 3000 мм RAL 7004
17 | ТЦ_12.1.01.05_78_7804550906_25.01.2024_02 Аналог ТССЦ-203-0960 5219,18/5114,28=2% | 150 мм Охват на площадке (прут- 10х100мм; площадка- 2,5х100х50мм) (черная полоса) RAL 7004 Болт 6х30 - 2 шт; Гайка М6 - 2 шт; Шайба М6 - 4 шт |  | шт | 218 | 25.81 |  | 25.81 | 1 Индекс на материалы, 2 кв. 2025 г. для ЛенО. ОЗП=29,1; ЭМ=11,55; ЗПМ=29,1; МАТ=8,66 | 48726.18 |  |  | 48726.18 |  |  |  |  | 150 мм Охват на площадке (прут- 10х100мм; площадка- 2,5х100х50мм) (черная полоса) RAL 7004 Болт 6х30 - 2 шт; Гайка М6 - 2 шт; Шайба М6 - 4 шт
18 | ТЕР16-07-002-01 | Установка воронок водосточных |  | 1 воронка | 10 | 84,74 62,58 | 17,80 0,29 | 4.36 | 1 Индекс на материалы, 2 кв. 2025 г. для ЛенО. ОЗП=29,1; ЭМ=11,55; ЗПМ=29,1; МАТ=8,66 | 20644.49 | 18211.65 | 2 056,13 83,66 | 376.71 |  |  |  |  | Установка воронок водосточных
|  |  | Накладные расходы 121% ФОТ (от 18 295,31) | в т.ч. оплаты труда 10: 22137.33
|  |  | Сметная прибыль 72% ФОТ (от 18 295,31) | в т.ч. оплаты труда 10: 13172.62
|  |  | Итого c накладными и см. прибылью | в т.ч. оплаты труда 10: 55954.44
| 101-0311 | Каболка |  | т | 0,00006 0,0006 | 23703.67 |  | 23703.67 |  | 14.22 |  |  | 14.22 | [5 empty] | Каболка
| 101-1355 | Цемент гипсоглиноземистый расширяющийся |  | т | 0,00016 0,0016 | 1525.63 |  | 1525.63 |  | 2.44 |  |  | 2.44 | [5 empty] | Цемент гипсоглиноземистый расширяющийся
| 101-1522 | Электроды диаметром: 5 мм Э42А |  | т | 0,00019 0,0019 | 14120.9 |  | 14120.9 |  | 26.83 |  |  | 26.83 | [5 empty] | Электроды диаметром: 5 мм Э42А
19 | ТЦ_12.1.01.05_78_7804550906_25.01.2024_02 Аналог ТССЦ-203-0960 5219,18/5114,28=2% | 150 мм Воронка под желоб (верх 185мм.) RAL 7004Водосточный желоб д.185х3000 |  | шт | 10 | 66.25 |  | 66.25 | 1 Индекс на материалы, 2 кв. 2025 г. для ЛенО. ОЗП=29,1; ЭМ=11,55; ЗПМ=29,1; МАТ=8,66 | 5737.25 |  |  | 5737.25 |  |  |  |  | 150 мм Воронка под желоб (верх 185мм.) RAL 7004Водосточный желоб д.185х3000
Итого прямые затраты по смете в текущих ценах |  |  |  | в т.ч. оплаты труда 10: 560475.87; в т.ч. оплаты труда 11: 78188.06; в т.ч. оплаты труда 12: 6 907,29 687,95; в т.ч. оплаты труда 13: 475380.52 | [6 empty] | Итого прямые затраты по смете в текущих ценах
Накладные расходы |  |  |  | в т.ч. оплаты труда 10: 85383.47 | [6 empty] | Накладные расходы
В том числе, справочно: | [20 empty] | В том числе, справочно:
93% ФОТ (от 12683,5) (Поз. 6) |  |  |  | в т.ч. оплаты труда 10: 11795.66 | [7 empty] | 93% ФОТ (от 12683,5) (Поз. 6)
100% ФОТ (от 8416,31) (Поз. 8) |  |  |  | в т.ч. оплаты труда 10: 8416.31 | [7 empty] | 100% ФОТ (от 8416,31) (Поз. 8)
109% ФОТ (от 39480,89) (Поз. 9, 11, 14-15) |  |  |  | в т.ч. оплаты труда 10: 43034.17 | [7 empty] | 109% ФОТ (от 39480,89) (Поз. 9, 11, 14-15)
121% ФОТ (от 18295,31) (Поз. 18) |  |  |  | в т.ч. оплаты труда 10: 22137.33 | [7 empty] | 121% ФОТ (от 18295,31) (Поз. 18)
Сметная прибыль |  |  |  | в т.ч. оплаты труда 10: 47664.49 | [6 empty] | Сметная прибыль
В том числе, справочно: | [20 empty] | В том числе, справочно:
49% ФОТ (от 8416,31) (Поз. 8) |  |  |  | в т.ч. оплаты труда 10: 4123.99 | [7 empty] | 49% ФОТ (от 8416,31) (Поз. 8)
57% ФОТ (от 39480,89) (Поз. 9, 11, 14-15) |  |  |  | в т.ч. оплаты труда 10: 22504.11 | [7 empty] | 57% ФОТ (от 39480,89) (Поз. 9, 11, 14-15)
62% ФОТ (от 12683,5) (Поз. 6) |  |  |  | в т.ч. оплаты труда 10: 7863.77 | [7 empty] | 62% ФОТ (от 12683,5) (Поз. 6)
72% ФОТ (от 18295,31) (Поз. 18) |  |  |  | в т.ч. оплаты труда 10: 13172.62 | [7 empty] | 72% ФОТ (от 18295,31) (Поз. 18)
Итоги по смете: | [19 empty] | Итоги по смете:
Строительные металлические конструкции: | [20 empty] | Строительные металлические конструкции:
Итого Поз. 6 |  |  |  | в т.ч. оплаты труда 10: 17358.78; в т.ч. оплаты труда 11: 12683.5; в т.ч. оплаты труда 12: 2759.2; в т.ч. оплаты труда 13: 1916.08 | [7 empty] | Итого Поз. 6
Накладные расходы 93% ФОТ (от 12 683,50) |  |  |  | в т.ч. оплаты труда 10: 11795.66 | [7 empty] | Накладные расходы 93% ФОТ (от 12 683,50)
Сметная прибыль 62% ФОТ (от 12 683,50) |  |  |  | в т.ч. оплаты труда 10: 7863.77 | [7 empty] | Сметная прибыль 62% ФОТ (от 12 683,50)
Итого c накладными и см. прибылью |  |  |  | в т.ч. оплаты труда 10: 37018.21 | [7 empty] | Итого c накладными и см. прибылью
Материалы для строительных работ: | [20 empty] | Материалы для строительных работ:
Итого Поз. 7, 10, 12-13, 16-17, 19 |  |  |  | в т.ч. оплаты труда 10: 461982.77; в т.ч. оплаты труда 13: 461982.77 | [7 empty] | Итого Поз. 7, 10, 12-13, 16-17, 19
Отделочные работы: | [20 empty] | Отделочные работы:
Итого Поз. 8 |  |  |  | в т.ч. оплаты труда 10: 18184.93; в т.ч. оплаты труда 11: 8416.31; в т.ч. оплаты труда 12: 58.02; в т.ч. оплаты труда 13: 9710.6 | [7 empty] | Итого Поз. 8
Накладные расходы 100% ФОТ (от 8 416,31) |  |  |  | в т.ч. оплаты труда 10: 8416.31 | [7 empty] | Накладные расходы 100% ФОТ (от 8 416,31)
Сметная прибыль 49% ФОТ (от 8 416,31) |  |  |  | в т.ч. оплаты труда 10: 4123.99 | [7 empty] | Сметная прибыль 49% ФОТ (от 8 416,31)
Итого c накладными и см. прибылью |  |  |  | в т.ч. оплаты труда 10: 30725.23 | [7 empty] | Итого c накладными и см. прибылью
Кровли: | [20 empty] | Кровли:
Итого Поз. 9, 11, 14-15 |  |  |  | в т.ч. оплаты труда 10: 42304.9; в т.ч. оплаты труда 11: 38876.6; в т.ч. оплаты труда 12: 2 033,94 604,29; в т.ч. оплаты труда 13: 1394.36 | [7 empty] | Итого Поз. 9, 11, 14-15
Накладные расходы 109% ФОТ (от 39 480,89) |  |  |  | в т.ч. оплаты труда 10: 43034.17 | [7 empty] | Накладные расходы 109% ФОТ (от 39 480,89)
Сметная прибыль 57% ФОТ (от 39 480,89) |  |  |  | в т.ч. оплаты труда 10: 22504.11 | [7 empty] | Сметная прибыль 57% ФОТ (от 39 480,89)
Итого c накладными и см. прибылью |  |  |  | в т.ч. оплаты труда 10: 107843.18 | [7 empty] | Итого c накладными и см. прибылью
Сантехнические работы - внутренние (трубопроводы, водопровод, канализация, отопление, газоснабжение, вентиляция и кондиционирование воздуха): | [20 empty] | Сантехнические работы - внутренние (трубопроводы, водопровод, канализация, отопление, газоснабжение, вентиляция и кондиционирование воздуха):
Итого Поз. 18 |  |  |  | в т.ч. оплаты труда 10: 20644.49; в т.ч. оплаты труда 11: 18211.65; в т.ч. оплаты труда 12: 2 056,13 83,66; в т.ч. оплаты труда 13: 376.71 | [7 empty] | Итого Поз. 18
Накладные расходы 121% ФОТ (от 18 295,31) |  |  |  | в т.ч. оплаты труда 10: 22137.33 | [7 empty] | Накладные расходы 121% ФОТ (от 18 295,31)
Сметная прибыль 72% ФОТ (от 18 295,31) |  |  |  | в т.ч. оплаты труда 10: 13172.62 | [7 empty] | Сметная прибыль 72% ФОТ (от 18 295,31)
Итого c накладными и см. прибылью |  |  |  | в т.ч. оплаты труда 10: 55954.44 | [7 empty] | Итого c накладными и см. прибылью
Итого |  |  |  | в т.ч. оплаты труда 10: 693523.83 | [7 empty] | Итого
В том числе: | [20 empty] | В том числе:
Основная заработная плата |  |  |  | в т.ч. оплаты труда 10: 78188.06 | [7 empty] | Основная заработная плата
Материалы |  |  |  | в т.ч. оплаты труда 10: 475380.52 | [7 empty] | Материалы
Машины и механизмы |  |  |  | в т.ч. оплаты труда 10: 6907.29 | [7 empty] | Машины и механизмы
в том числе заработная плата машинистов |  |  |  | в т.ч. оплаты труда 10: 687.95 | [7 empty] | в том числе заработная плата машинистов
Накладные расходы |  |  |  | в т.ч. оплаты труда 10: 85383.47 | [7 empty] | Накладные расходы
Сметная прибыль |  |  |  | в т.ч. оплаты труда 10: 47664.49 | [7 empty] | Сметная прибыль
Временные здания и сооружения 5,2% |  |  |  | в т.ч. оплаты труда 10: 36063.24 | [7 empty] | Временные здания и сооружения 5,2%
Итого |  |  |  | в т.ч. оплаты труда 10: 729587.07 | [8 empty] | Итого
Зимнее удорожание 2,1% |  |  |  | в т.ч. оплаты труда 10: 15321.33 | [7 empty] | Зимнее удорожание 2,1%
Затраты на вахтовый метод работ 3,5% |  |  |  | в т.ч. оплаты труда 10: 25535.55 | [7 empty] | Затраты на вахтовый метод работ 3,5%
Перевозка работников свыше 3-х километров 2,5% |  |  |  | в т.ч. оплаты труда 10: 18239.68 | [7 empty] | Перевозка работников свыше 3-х километров 2,5%
Перебазировка машин и механизмов 2% |  |  |  | в т.ч. оплаты труда 10: 14591.74 | [7 empty] | Перебазировка машин и механизмов 2%
Итого |  |  |  | в т.ч. оплаты труда 10: 803275.37 | [8 empty] | Итого
Непредвиденные затраты 3% |  |  |  | в т.ч. оплаты труда 10: 24098.26 | [7 empty] | Непредвиденные затраты 3%
Итого с непредвиденными |  |  |  | в т.ч. оплаты труда 10: 827373.63 | [8 empty] | Итого с непредвиденными
НДС 20% |  |  |  | в т.ч. оплаты труда 10: 165474.73 | [7 empty] | НДС 20%
ВСЕГО по смете |  |  |  | в т.ч. оплаты труда 10: 992848.36 | [9 empty] | ВСЕГО по смете

## 1-1632-2021-2.1.2,2.1.7-АР3
Терминал по перевалке минеральных удобрений в морском торговом порту Усть-Луга. Береговые объекты терминала | [13 empty] | Терминал по перевалке минеральных удобрений в морском торговом порту Усть-Луга. Береговые объекты терминала
(наименование стройки)
ЛОКАЛЬНАЯ СМЕТА № 1632-2021-2.1.2, 2.1.7-АР3_07.04.046-П-00-00
(локальная смета)
на Архитектурные решения, Конвейерная галерея №7 | [14 empty] | на Архитектурные решения, Конвейерная галерея №7
(наименование работ и затрат, наименование объекта)
| Основание: | 1632-2021-2.1.2, 2.1.7-АР1_0_0_RU_IFС
| Сметная стоимость |  | 9954.466 | тыс.руб.
| строительных работ |  | 6953.387 | тыс.руб.
| Средства на оплату труда |  | 1404.556 | тыс.руб.
| Сметная трудоемкость |  | 2810.73 | чел.час
| Составлен(а) в текущих (прогнозных) ценах по состоянию на |  |  | 2 кв. 2023г. | [11 empty] | 2 кв. 2023г.
№ п/п | Обоснование | Наименование работ и затрат |  | Ед. изм. | Кол-во | Стоимость единицы в базисных ценах, руб. |  |  | Обосно- вание, индекс | Общая стоимость в базисных ценах, руб.
[6 empty] | Всего | Экспл. маш. | Мат-лы |  | Всего | в т.ч. оплата труда | Экспл. маш. | Мат-лы
[6 empty] | оплаты труда | в т.ч. оплаты труда |  |  |  |  | в т.ч. оплаты труда
1 | 2 | 3 |  | 4 | 5 | 6 | 7 | 8 | 9 | 10 | 11 | 12 | 13
Раздел 1. Фасадные работы | [16 empty] | Раздел 1. Фасадные работы
1632-2021-2.1.2, 2.1.7-АР3. ( в осях 15-23 ) | [17 empty] | 1632-2021-2.1.2, 2.1.7-АР3. ( в осях 15-23 )
Раздел 2. Кровля | [16 empty] | Раздел 2. Кровля
Монтаж кровельного покрытия из профнастила учтен в разделе КМ | [17 empty] | Монтаж кровельного покрытия из профнастила учтен в разделе КМ
1632-2021-2.1.2, 2.1.7-АР3. ( в осях 15-23 ) | [17 empty] | 1632-2021-2.1.2, 2.1.7-АР3. ( в осях 15-23 )
1 | ТЕР11-01-009-02 | Устройство тепло- и звукоизоляции сплошной из плит: древесноволокнистых // прим. ЦСП в 2 слоя |  | 100 м2 изолируемой поверхности | 2.041 | 499,19 274,18 | 225,01 9,02 |  | 1 Индекс на материалы, 2 кв. 2025 г. для ЛенО. ОЗП=29,1; ЭМ=11,55; ЗПМ=29,1; МАТ=8,66 | 21588.84 | 16284.58 | 5 304,26 535,49 | [6 empty] | Устройство тепло- и звукоизоляции сплошной из плит: древесноволокнистых // прим. ЦСП в 2 слоя
|  |  | Накладные расходы 112% ФОТ (от 16 820,07) | в т.ч. оплаты труда 10: 18838.48
|  |  | Сметная прибыль 65% ФОТ (от 16 820,07) | в т.ч. оплаты труда 10: 10933.05
|  |  | Итого c накладными и см. прибылью | в т.ч. оплаты труда 10: 51360.37
2 | ТЦ_01.6.01.10_78_7810994931_08.02.2024_02 | ЦСП 13200х1200х8 |  | м2 | 420.45 | 39.93 |  | 39.93 | 1 Индекс на материалы, 2 кв. 2025 г. для ЛенО. ОЗП=29,1; ЭМ=11,55; ЗПМ=29,1; МАТ=8,66 | 145389 |  |  | 145389 | [5 empty] | ЦСП 13200х1200х8
3 | ТЕР12-01-002-09 | Устройство кровель плоских из наплавляемых материалов: в два слоя |  | 100 м2 кровли | 2.041 | 508,35 294,45 | 55,22 5,65 | 158.68 | 1 Индекс на материалы, 2 кв. 2025 г. для ЛенО. ОЗП=29,1; ЭМ=11,55; ЗПМ=29,1; МАТ=8,66 | 21594.54 | 17488.06 | 1 301,80 335,36 | 2804.68 | [5 empty] | Устройство кровель плоских из наплавляемых материалов: в два слоя
|  |  | Накладные расходы 109% ФОТ (от 17 823,42) | в т.ч. оплаты труда 10: 19427.53
|  |  | Сметная прибыль 57% ФОТ (от 17 823,42) | в т.ч. оплаты труда 10: 10159.35
|  |  | Итого c накладными и см. прибылью | в т.ч. оплаты труда 10: 51181.42
| 101-2278 | Пропан-бутан, смесь техническая |  | кг | 29,94 61,10754 | 5.3 |  | 5.3 |  | 323.87 |  |  | 323.87 | [6 empty] | Пропан-бутан, смесь техническая
4 | ТЦ_12.0.00.00_78_7826181040_08.02.2024_02 | Техноэласт Пламя Стоп |  | м2 | 232.67 | 42.37 |  | 42.37 | 1 Индекс на материалы, 2 кв. 2025 г. для ЛенО. ОЗП=29,1; ЭМ=11,55; ЗПМ=29,1; МАТ=8,66 | 85372.25 |  |  | 85372.25 | [5 empty] | Техноэласт Пламя Стоп
5 | ТЦ_12.0.00.00_78_7826181040_08.02.2024_02 | Техноэласт ЭПП |  | м2 | 236.76 | 33.59 |  | 33.59 | 1 Индекс на материалы, 2 кв. 2025 г. для ЛенО. ОЗП=29,1; ЭМ=11,55; ЗПМ=29,1; МАТ=8,66 | 68870.97 |  |  | 68870.97 | [5 empty] | Техноэласт ЭПП
6 | ТЕР12-01-009-02 | Устройство желобов: подвесных |  | 100 м желобов | 0.8 | 2 375,68 584,09 | 32,15 4,51 | 1759.44 | 1 Индекс на материалы, 2 кв. 2025 г. для ЛенО. ОЗП=29,1; ЭМ=11,55; ЗПМ=29,1; МАТ=8,66 | 26084 | 13597.5 | 297,10 104,95 | 12189.4 | [5 empty] | Устройство желобов: подвесных
|  |  | Накладные расходы 109% ФОТ (от 13 702,45) | в т.ч. оплаты труда 10: 14935.67
|  |  | Сметная прибыль 57% ФОТ (от 13 702,45) | в т.ч. оплаты труда 10: 7810.4
|  |  | Итого c накладными и см. прибылью | в т.ч. оплаты труда 10: 48830.07
| 101-0173 | Гвозди проволочные оцинкованные для асбестоцементной кровли: 4,5х120 мм |  | т | 0,0038 0,00304 | 9042.8 |  | 9042.8 |  | 27.49 |  |  | 27.49 | [6 empty] | Гвозди проволочные оцинкованные для асбестоцементной кровли: 4,5х120 мм
| 101-0788 | Поковки оцинкованные, масса: 2,825 кг |  | т | 0,169 0,1352 | 10207.56 |  | 10207.56 |  | 1380.06 |  |  | 1380.06 | [6 empty] | Поковки оцинкованные, масса: 2,825 кг
7 | ТЦ_12.1.01.00_78_7804606806_25.01.2024_02 | Желоб водосточный D185х3000 |  | шт | 27 | 137.41 |  | 137.41 | 1 Индекс на материалы, 2 кв. 2025 г. для ЛенО. ОЗП=29,1; ЭМ=11,55; ЗПМ=29,1; МАТ=8,66 | 32129.21 |  |  | 32129.21 | [5 empty] | Желоб водосточный D185х3000
8 | ТЦ_12.1.01.00_78_7804606806_25.01.2024_02 | Держатель желоба |  | шт | 134 | 60.62 |  | 60.62 | 1 Индекс на материалы, 2 кв. 2025 г. для ЛенО. ОЗП=29,1; ЭМ=11,55; ЗПМ=29,1; МАТ=8,66 | 70345.87 |  |  | 70345.87 | [5 empty] | Держатель желоба
9 | ТЕР12-01-008-01 | Устройство обделок на фасадах (наружные подоконники, пояски, балконы и др.): включая водосточные трубы, с изготовлением элементов труб// прим. |  | 100 м2фасада (без вычета проемов) | 7.781 | 431,18 249,18 | 4.14 | 177.86 | 1 Индекс на материалы, 2 кв. 2025 г. для ЛенО. ОЗП=29,1; ЭМ=11,55; ЗПМ=29,1; МАТ=8,66 | 68778.44 | 56421.56 | 372.06 | 11984.82 | [5 empty] | Устройство обделок на фасадах (наружные подоконники, пояски, балконы и др.): включая водосточные трубы, с изготовлением элементов труб// прим.
|  |  | Накладные расходы 109% ФОТ (от 56 421,56) | в т.ч. оплаты труда 10: 61499.5
|  |  | Сметная прибыль 57% ФОТ (от 56 421,56) | в т.ч. оплаты труда 10: 32160.29
|  |  | Итого c накладными и см. прибылью | в т.ч. оплаты труда 10: 162438.23
| 101-0195 | Гвозди толевые круглые: 3,0х40 мм |  | т | 0,0014 0,0108934 | 9465.51 |  | 9465.51 |  | 103.11 |  |  | 103.11 | [6 empty] | Гвозди толевые круглые: 3,0х40 мм
| 101-0788 | Поковки оцинкованные, масса: 2,825 кг |  | т | 0,0112 0,0871472 | 10207.56 |  | 10207.56 |  | 889.56 |  |  | 889.56 | [6 empty] | Поковки оцинкованные, масса: 2,825 кг
| 101-0795 | Проволока канатная оцинкованная, диаметром: 3 мм |  | т | 0,0039 0,0303459 | 12894.74 |  | 12894.74 |  | 391.3 |  |  | 391.3 | [6 empty] | Проволока канатная оцинкованная, диаметром: 3 мм
10 | ТЦ_12.1.01.00_78_7804606806_25.01.2024_02 | Труба водосточная D150х2000мм |  | шт | 121 | 167.53 |  | 167.53 | 1 Индекс на материалы, 2 кв. 2025 г. для ЛенО. ОЗП=29,1; ЭМ=11,55; ЗПМ=29,1; МАТ=8,66 | 175547.99 |  |  | 175547.99 | [5 empty] | Труба водосточная D150х2000мм
11 | ТЦ_12.1.01.00_78_7804606806_25.01.2024_02 | Крепление трубы |  | шт | 241 | 25.31 |  | 25.31 | 1 Индекс на материалы, 2 кв. 2025 г. для ЛенО. ОЗП=29,1; ЭМ=11,55; ЗПМ=29,1; МАТ=8,66 | 52823.49 |  |  | 52823.49 | [5 empty] | Крепление трубы
12 | ТЦ_12.1.01.00_78_7804606806_25.01.2024_02 | Колено гофрированное |  | шт | 24 | 38.49 |  | 38.49 | 1 Индекс на материалы, 2 кв. 2025 г. для ЛенО. ОЗП=29,1; ЭМ=11,55; ЗПМ=29,1; МАТ=8,66 | 7999.76 |  |  | 7999.76 | [5 empty] | Колено гофрированное
13 | ТЦ_12.1.01.00_78_7804606806_25.01.2024_02 | Заглушка |  | шт | 6 | 30.02 |  | 30.02 | 1 Индекс на материалы, 2 кв. 2025 г. для ЛенО. ОЗП=29,1; ЭМ=11,55; ЗПМ=29,1; МАТ=8,66 | 1559.84 |  |  | 1559.84 | [5 empty] | Заглушка
14 | ТЦ_12.1.01.00_78_7804606806_25.01.2024_02 | Воронки выпускные D185/150 |  | шт | 11 | 64.95 |  | 64.95 | 1 Индекс на материалы, 2 кв. 2025 г. для ЛенО. ОЗП=29,1; ЭМ=11,55; ЗПМ=29,1; МАТ=8,66 | 6187.14 |  |  | 6187.14 | [5 empty] | Воронки выпускные D185/150
15 | ТЕР12-01-012-01 | Ограждение кровель перилами // прим. |  | 100 м ограждения | 0.77 | 234,86 128,79 | 73,75 8,18 | 32.32 | 1 Индекс на материалы, 2 кв. 2025 г. для ЛенО. ОЗП=29,1; ЭМ=11,55; ЗПМ=29,1; МАТ=8,66 | 3757.17 | 2885.76 | 655,89 183,21 | 215.52 | [5 empty] | Ограждение кровель перилами // прим.
|  |  | Накладные расходы 109% ФОТ (от 3 068,97) | в т.ч. оплаты труда 10: 3345.18
|  |  | Сметная прибыль 57% ФОТ (от 3 068,97) | в т.ч. оплаты труда 10: 1749.31
|  |  | Итого c накладными и см. прибылью | в т.ч. оплаты труда 10: 8851.66
| 101-1529 | Электроды диаметром: 6 мм Э42 |  | т | 0,0005 0,000385 | 12139.44 |  | 12139.44 |  | 4.67 |  |  | 4.67 | [6 empty] | Электроды диаметром: 6 мм Э42
| 101-1851 | Резина прессованная |  | кг | 0,52 0,4004 | 50.47 |  | 50.47 |  | 20.21 |  |  | 20.21 | [6 empty] | Резина прессованная
16 | ТЦ_12.1.01.00_78_7804606806_25.01.2024_02 | Снегозадержатель трубчатый (L=3 м. в комплекте с креплением) |  | шт | 26 | 193.51 |  | 193.51 | 1 Индекс на материалы, 2 кв. 2025 г. для ЛенО. ОЗП=29,1; ЭМ=11,55; ЗПМ=29,1; МАТ=8,66 | 43570.71 |  |  | 43570.71 | [5 empty] | Снегозадержатель трубчатый (L=3 м. в комплекте с креплением)
Раздел 3. Окна | [16 empty] | Раздел 3. Окна
1632-2021-2.1.2, 2.1.7-АР3. ( в осях 15-23 ) | [17 empty] | 1632-2021-2.1.2, 2.1.7-АР3. ( в осях 15-23 )
18 | ТЕР10-01-034-05 | Установка в жилых и общественных зданиях оконных блоков из ПВХ профилей: поворотных (откидных, поворотно-откидных) с площадью проема до 2 м2 двухстворчатых |  | 100 м2 проемов | 0.1736 | 14 591,70 3 573,86 | 717,88 49,65 | 10299.96 | 1 Индекс на материалы, 2 кв. 2025 г. для ЛенО. ОЗП=29,1; ЭМ=11,55; ЗПМ=29,1; МАТ=8,66 | 34978.39 | 18054.26 | 1 439,40 250,80 | 15484.73 | [5 empty] | Установка в жилых и общественных зданиях оконных блоков из ПВХ профилей: поворотных (откидных, поворотно-откидных) с площадью проема до 2 м2 двухстворчатых
|  |  | Накладные расходы 108% ФОТ (от 18 305,06) | в т.ч. оплаты труда 10: 19769.46
|  |  | Сметная прибыль 55% ФОТ (от 18 305,06) | в т.ч. оплаты труда 10: 10067.78
|  |  | Итого c накладными и см. прибылью | в т.ч. оплаты труда 10: 64815.63
| 101-2052 | Лента бутиловая |  | м | 347 60,2392 | 6.72 |  | 6.72 |  | 404.81 |  |  | 404.81 | [6 empty] | Лента бутиловая
| 101-2054 | Лента бутиловая диффузионная |  | м | 71 12,3256 | 7.08 |  | 7.08 |  | 87.27 |  |  | 87.27 | [6 empty] | Лента бутиловая диффузионная
| 101-2388 | Герметик пенополиуретановый (пена монтажная) типа Makrofleks, Soudal в баллонах по 750 мл |  | шт. | 92 15,9712 | 59.7 |  | 59.7 |  | 953.48 |  |  | 953.48 | [6 empty] | Герметик пенополиуретановый (пена монтажная) типа Makrofleks, Soudal в баллонах по 750 мл
| 101-2789 | Лента ПСУЛ |  | 10 м | 21,4 3,71504 | 57.1 |  | 57.1 |  | 212.13 |  |  | 212.13 | [6 empty] | Лента ПСУЛ
| 101-4173 | Дюбели монтажные 10х130 (10х132, 10х150) мм |  | 10 шт. | 61,2 10,62432 | 6.26 |  | 6.26 |  | 66.51 |  |  | 66.51 | [6 empty] | Дюбели монтажные 10х130 (10х132, 10х150) мм
| 102-0303 | Клинья пластиковые монтажные |  | 100 шт. | 8 1,3888 | 46 |  | 46 |  | 63.88 |  |  | 63.88 | [6 empty] | Клинья пластиковые монтажные
19 | ТЦ_07.1.02.00_78_7840318754_30.01.2024_02 | Оконный блок 1200х1400 |  | шт | 11 | 1265.07 |  | 1265.07 | 1 Индекс на материалы, 2 кв. 2025 г. для ЛенО. ОЗП=29,1; ЭМ=11,55; ЗПМ=29,1; МАТ=8,66 | 120510.57 |  |  | 120510.57 | [5 empty] | Оконный блок 1200х1400
20 | ТЕР15-01-070-01 | Облицовка: оконных проемов в наружных стенах откосной планкой из оцинкованной стали с полимерным покрытием с устройством водоотлива оконного из оцинкованной стали с полимерным покрытием |  | 1 м2 проемов | 17.36 | 146,37 31,40 | 0.53 | 114.44 | 1 Индекс на материалы, 2 кв. 2025 г. для ЛенО. ОЗП=29,1; ЭМ=11,55; ЗПМ=29,1; МАТ=8,66 | 33172.21 | 15860 | 106.07 | 17206.14 | [5 empty] | Облицовка: оконных проемов в наружных стенах откосной планкой из оцинкованной стали с полимерным покрытием с устройством водоотлива оконного из оцинкованной стали с полимерным покрытием
|  |  | Накладные расходы 100% ФОТ (от 15 860,00) | в т.ч. оплаты труда 10: 15860
|  |  | Сметная прибыль 49% ФОТ (от 15 860,00) | в т.ч. оплаты труда 10: 7771.4
|  |  | Итого c накладными и см. прибылью | в т.ч. оплаты труда 10: 56803.61
| 101-1691 | Шурупы-саморезы 4,2х16 мм |  | 100 шт. | 0,16 2,7776 | 9 |  | 9 |  | 25 |  |  | 25 | [6 empty] | Шурупы-саморезы 4,2х16 мм
| 101-2409 | Аквилон из оцинкованной стали с полимерным покрытием |  | п.м | 2,1 36,456 | 27.66 |  | 27.66 |  | 1008.37 |  |  | 1008.37 | [6 empty] | Аквилон из оцинкованной стали с полимерным покрытием
| 101-2410 | Откосная планка шириной 250 мм из оцинкованной стали с полимерным покрытием |  | п.м | 2,1 36,456 | 18.76 |  | 18.76 |  | 683.91 |  |  | 683.91 | [6 empty] | Откосная планка шириной 250 мм из оцинкованной стали с полимерным покрытием
| 101-2411 | Водоотлив оконный шириной планки 250 мм из оцинкованной стали с полимерным покрытием |  | п.м | 0,66 11,4576 | 23.52 |  | 23.52 |  | 269.48 |  |  | 269.48 | [6 empty] | Водоотлив оконный шириной планки 250 мм из оцинкованной стали с полимерным покрытием
Раздел 4. Дверные проемы | [16 empty] | Раздел 4. Дверные проемы
1632-2021-2.1.2, 2.1.7-АР3. ( в осях 15-23 ) | [17 empty] | 1632-2021-2.1.2, 2.1.7-АР3. ( в осях 15-23 )
21 | ТЕР09-04-012-01 | Установка металлических дверных блоков в готовые проемы |  | 1 м2 проема | 12.6 | 106,67 51,89 | 28.44 | 26.34 | 1 Индекс на материалы, 2 кв. 2025 г. для ЛенО. ОЗП=29,1; ЭМ=11,55; ЗПМ=29,1; МАТ=8,66 | 26038.17 | 19025.25 | 4138.8 | 2874.12 | [5 empty] | Установка металлических дверных блоков в готовые проемы
|  |  | Накладные расходы 93% ФОТ (от 19 025,25) | в т.ч. оплаты труда 10: 17693.48
|  |  | Сметная прибыль 62% ФОТ (от 19 025,25) | в т.ч. оплаты труда 10: 11795.66
|  |  | Итого c накладными и см. прибылью | в т.ч. оплаты труда 10: 55527.31
| 101-1513 | Электроды диаметром: 4 мм Э42 |  | т | 0,0001 0,00126 | 12320.59 |  | 12320.59 |  | 15.52 |  |  | 15.52 | [6 empty] | Электроды диаметром: 4 мм Э42
| 101-1921 | Пена монтажная: для герметизации стыков в баллончике емкостью 0,85 л |  | шт. | 0,1 1,26 | 64.86 |  | 64.86 |  | 81.72 |  |  | 81.72 | [6 empty] | Пена монтажная: для герметизации стыков в баллончике емкостью 0,85 л
| 204-0062 | Детали закладные и накладные изготовленные: без применения сварки, гнутья, сверления (пробивки) отверстий поставляемые отдельно |  | т | 0,003 0,0378 | 6207.31 |  | 6207.31 |  | 234.64 |  |  | 234.64 | [6 empty] | Детали закладные и накладные изготовленные: без применения сварки, гнутья, сверления (пробивки) отверстий поставляемые отдельно
22 | ТЦ_07.1.01.03_78_7841375755_25.01.2024_02 | Дверь стальная наружная (левая, правая) 1000х2100 |  | шт | 5 | 2087.18 |  | 2087.18 | 1 Индекс на материалы, 2 кв. 2025 г. для ЛенО. ОЗП=29,1; ЭМ=11,55; ЗПМ=29,1; МАТ=8,66 | 90374.89 |  |  | 90374.89 | [5 empty] | Дверь стальная наружная (левая, правая) 1000х2100
23 | ТЦ_07.1.01.03_78_7841375755_25.01.2024_02 | Дверь стальная внутренняя (правая) 1000х2100 |  | шт | 1 | 2087.18 |  | 2087.18 | 1 Индекс на материалы, 2 кв. 2025 г. для ЛенО. ОЗП=29,1; ЭМ=11,55; ЗПМ=29,1; МАТ=8,66 | 18074.98 |  |  | 18074.98 | [5 empty] | Дверь стальная внутренняя (правая) 1000х2100
24 | ТЕР09-04-013-01 | Установка противопожарных дверей: однопольных глухих |  | 1 м2 проема | 10.5 | 113,00 46,06 | 12.68 | 54.26 | 1 Индекс на материалы, 2 кв. 2025 г. для ЛенО. ОЗП=29,1; ЭМ=11,55; ЗПМ=29,1; МАТ=8,66 | 20545.04 | 14072.87 | 1538.31 | 4933.86 | [5 empty] | Установка противопожарных дверей: однопольных глухих
|  |  | Накладные расходы 93% ФОТ (от 14 072,87) | в т.ч. оплаты труда 10: 13087.77
|  |  | Сметная прибыль 62% ФОТ (от 14 072,87) | в т.ч. оплаты труда 10: 8725.18
|  |  | Итого c накладными и см. прибылью | в т.ч. оплаты труда 10: 42357.99
| 101-1513 | Электроды диаметром: 4 мм Э42 |  | т | 0,00007 0,000735 | 12320.59 |  | 12320.59 |  | 9.06 |  |  | 9.06 | [6 empty] | Электроды диаметром: 4 мм Э42
| 101-1929 | Болты анкерные |  | т | 0,003 0,0315 | 8970.59 |  | 8970.59 |  | 282.57 |  |  | 282.57 | [6 empty] | Болты анкерные
| 101-3661 | Пена монтажная: противопожарная полиуретановая NULLIFIRE (0,88 л) |  | шт. | 0,27 2,835 | 98.1 |  | 98.1 |  | 278.11 |  |  | 278.11 | [6 empty] | Пена монтажная: противопожарная полиуретановая NULLIFIRE (0,88 л)
25 | ТЦ_07.1.01.03_78_7841375755_25.01.2024_02 | Дверь противопожарная металлическая: однопольная ДПС-01/60, размером 1000х2100 мм |  | шт | 4 | 2087.18 |  | 2087.18 | 1 Индекс на материалы, 2 кв. 2025 г. для ЛенО. ОЗП=29,1; ЭМ=11,55; ЗПМ=29,1; МАТ=8,66 | 72299.92 |  |  | 72299.92 | [5 empty] | Дверь противопожарная металлическая: однопольная ДПС-01/60, размером 1000х2100 мм
26 | ТЦ_07.1.01.03_78_7841375755_25.01.2024_02 | Дверь противопожарная металлическая: однопольная ДПС-01/30, размером 1000х2100 мм |  | шт | 1 | 2087.18 |  | 2087.18 | 1 Индекс на материалы, 2 кв. 2025 г. для ЛенО. ОЗП=29,1; ЭМ=11,55; ЗПМ=29,1; МАТ=8,66 | 18074.98 |  |  | 18074.98 | [5 empty] | Дверь противопожарная металлическая: однопольная ДПС-01/30, размером 1000х2100 мм
27 | ТЕР15-01-070-02 | Облицовка: дверных проемов в наружных стенах откосной планкой из оцинкованной стали с полимерным покрытием с установкой наличников из оцинкованной стали с полимерным покрытием |  | 1 м2 проемов | 23.1 | 168,52 34,43 | 0.6 | 133.49 | 1 Индекс на материалы, 2 кв. 2025 г. для ЛенО. ОЗП=29,1; ЭМ=11,55; ЗПМ=29,1; МАТ=8,66 | 50008.55 | 23144.86 | 159.55 | 26704.14 | [5 empty] | Облицовка: дверных проемов в наружных стенах откосной планкой из оцинкованной стали с полимерным покрытием с установкой наличников из оцинкованной стали с полимерным покрытием
|  |  | Накладные расходы 100% ФОТ (от 23 144,86) | в т.ч. оплаты труда 10: 23144.86
|  |  | Сметная прибыль 49% ФОТ (от 23 144,86) | в т.ч. оплаты труда 10: 11340.98
|  |  | Итого c накладными и см. прибылью | в т.ч. оплаты труда 10: 84494.39
| 101-1691 | Шурупы-саморезы 4,2х16 мм |  | 100 шт. | 0,18 4,158 | 9 |  | 9 |  | 37.42 |  |  | 37.42 | [6 empty] | Шурупы-саморезы 4,2х16 мм
| 101-2409 | Аквилон из оцинкованной стали с полимерным покрытием |  | п.м | 2,7 62,37 | 27.66 |  | 27.66 |  | 1725.15 |  |  | 1725.15 | [6 empty] | Аквилон из оцинкованной стали с полимерным покрытием
| 101-2410 | Откосная планка шириной 250 мм из оцинкованной стали с полимерным покрытием |  | п.м | 2,2 50,82 | 18.76 |  | 18.76 |  | 953.38 |  |  | 953.38 | [6 empty] | Откосная планка шириной 250 мм из оцинкованной стали с полимерным покрытием
| 101-2412 | Наличники из оцинкованной стали с полимерным покрытием |  | п.м | 0,46 10,626 | 34.59 |  | 34.59 |  | 367.55 |  |  | 367.55 | [6 empty] | Наличники из оцинкованной стали с полимерным покрытием
Раздел 5. Полы | [16 empty] | Раздел 5. Полы
1632-2021-2.1.2, 2.1.7-АР3. (в осях 15-23 ) | [17 empty] | 1632-2021-2.1.2, 2.1.7-АР3. (в осях 15-23 )
Тип 1. S=320,0 м2. | [17 empty] | Тип 1. S=320,0 м2.
28 | ТЕР11-01-011-03 | Устройство стяжек: бетонных толщиной 20 мм |  | 100 м2 стяжки | 3.2 | 762,62 691,39 | 63,66 35,82 | 7.57 | 1 Индекс на материалы, 2 кв. 2025 г. для ЛенО. ОЗП=29,1; ЭМ=11,55; ЗПМ=29,1; МАТ=8,66 | 66944.9 | 64382.38 | 2 353,02 3 335,79 | 209.5 | [5 empty] | Устройство стяжек: бетонных толщиной 20 мм
|  |  | Накладные расходы 112% ФОТ (от 67 718,17) | в т.ч. оплаты труда 10: 75844.35
|  |  | Сметная прибыль 65% ФОТ (от 67 718,17) | в т.ч. оплаты труда 10: 44016.81
|  |  | Итого c накладными и см. прибылью | в т.ч. оплаты труда 10: 186806.06
| 411-0001 | Вода |  | м3 | 3,5 11,2 | 2.16 |  | 2.16 |  | 24.19 |  |  | 24.19 | [6 empty] | Вода
29 | ТЕР11-01-011-04 | Устройство стяжек: на каждые 5 мм изменения толщины стяжки добавлять или исключать к расценке 11-01-011-03 // до толщ. 50-150 мм |  | 100 м2 стяжки | 3.2 | 319,06 136,16 | 182,90 94,76 |  | 1 Индекс на материалы, 2 кв. 2025 г. для ЛенО. ОЗП=29,1; ЭМ=11,55; ЗПМ=29,1; МАТ=8,66 | 19439.06 | 12679.22 | 6 759,84 8 824,05 | [6 empty] | Устройство стяжек: на каждые 5 мм изменения толщины стяжки добавлять или исключать к расценке 11-01-011-03 // до толщ. 50-150 мм
|  |  | Накладные расходы 112% ФОТ (от 21 503,27) | в т.ч. оплаты труда 10: 24083.66
|  |  | Сметная прибыль 65% ФОТ (от 21 503,27) | в т.ч. оплаты труда 10: 13977.13
|  |  | Итого c накладными и см. прибылью | в т.ч. оплаты труда 10: 57499.85
30 | ТЦ_59.1.04.01_47_4705078395_08.02.2024_02 | Бетон В22,5 |  | м3 | 32.64 | 408.97 |  | 408.97 | 1 Индекс на материалы, 2 кв. 2025 г. для ЛенО. ОЗП=29,1; ЭМ=11,55; ЗПМ=29,1; МАТ=8,66 | 115600.44 |  |  | 115600.44 | [5 empty] | Бетон В22,5
31 | ТЕР06-01-015-10 | Армирование подстилающих слоев и набетонок |  | 1 т | 0.56 | 539,47 244,06 | 53,49 4,51 | 241.92 | 1 Индекс на материалы, 2 кв. 2025 г. для ЛенО. ОЗП=29,1; ЭМ=11,55; ЗПМ=29,1; МАТ=8,66 | 5496.45 | 3977.28 | 345,95 73,46 | 1173.22 | [5 empty] | Армирование подстилающих слоев и набетонок
|  |  | Накладные расходы 102% ФОТ (от 4 050,74) | в т.ч. оплаты труда 10: 4131.75
|  |  | Сметная прибыль 58% ФОТ (от 4 050,74) | в т.ч. оплаты труда 10: 2349.43
|  |  | Итого c накладными и см. прибылью | в т.ч. оплаты труда 10: 11977.63
| 101-0816 | Проволока светлая диаметром: 1,1 мм |  | т | 0,028 0,01568 | 8640 |  | 8640 |  | 135.48 |  |  | 135.48 | [6 empty] | Проволока светлая диаметром: 1,1 мм
32 | ТЦ_08.4.02.05_66_6686134976_08.02.2024_02 | Сетка арм. 100х100 4Вр1 |  | м2 | 320 | 9.33 |  | 9.33 | 1 Индекс на материалы, 2 кв. 2025 г. для ЛенО. ОЗП=29,1; ЭМ=11,55; ЗПМ=29,1; МАТ=8,66 | 25855.3 |  |  | 25855.3 | [5 empty] | Сетка арм. 100х100 4Вр1
33 | ТЕР11-01-020-03 | Устройство покрытий поливинилацетатных: толщиной 3 мм // прим. покрытие полимерное |  | 100 м2 покрытия | 3.2 | 13 519,64 1 411,81 | 266,62 163,86 | 11841.21 | 1 Индекс на материалы, 2 кв. 2025 г. для ЛенО. ОЗП=29,1; ЭМ=11,55; ЗПМ=29,1; МАТ=8,66 | 469465.39 | 131467.65 | 9 854,13 15 258,97 | 328143.61 | [5 empty] | Устройство покрытий поливинилацетатных: толщиной 3 мм // прим. покрытие полимерное
|  |  | Накладные расходы 112% ФОТ (от 146 726,62) | в т.ч. оплаты труда 10: 164333.81
|  |  | Сметная прибыль 65% ФОТ (от 146 726,62) | в т.ч. оплаты труда 10: 95372.3
|  |  | Итого c накладными и см. прибылью | в т.ч. оплаты труда 10: 729171.5
| 101-0430 | Краски масляные и алкидные земляные, готовые к применению: сурик железный МА-15, ПФ-14 |  | т | 0,0002 0,00064 | 17894.9 |  | 17894.9 |  | 11.45 |  |  | 11.45 | [6 empty] | Краски масляные и алкидные земляные, готовые к применению: сурик железный МА-15, ПФ-14
| 101-0433 | Краски масляные и алкидные земляные, готовые к применению: охра МА-15 |  | т | 0,0068 0,02176 | 13965.45 |  | 13965.45 |  | 303.89 |  |  | 303.89 | [6 empty] | Краски масляные и алкидные земляные, готовые к применению: охра МА-15
| 101-1305 | Портландцемент общестроительного назначения бездобавочный, марки: 400 |  | т | 0,013 0,0416 | 713.2 |  | 713.2 |  | 29.67 |  |  | 29.67 | [6 empty] | Портландцемент общестроительного назначения бездобавочный, марки: 400
| 101-1591 | Смола каменноугольная для дорожного строительства |  | т | 0,036 0,1152 | 2206.77 |  | 2206.77 |  | 254.22 |  |  | 254.22 | [6 empty] | Смола каменноугольная для дорожного строительства
| 101-2293 | Кислота ортофосфорная: техническая, сорт I |  | т | 0,0078 0,02496 | 12653.97 |  | 12653.97 |  | 315.84 |  |  | 315.84 | [6 empty] | Кислота ортофосфорная: техническая, сорт I
| 101-2358 | Дисперсия поливинилацетатная непластифицированная марки Д50Н |  | кг | 219 700,8 | 50.44 |  | 50.44 |  | 35348.35 |  |  | 35348.35 | [6 empty] | Дисперсия поливинилацетатная непластифицированная марки Д50Н
| 113-0306 | Маршалит |  | т | 0,272 0,8704 | 1865.4 |  | 1865.4 |  | 1623.64 |  |  | 1623.64 | [6 empty] | Маршалит
| 408-0122 | Песок природный для строительных: работ средний |  | м3 | 0,0173 0,05536 | 69.9 |  | 69.9 |  | 3.87 |  |  | 3.87 | [6 empty] | Песок природный для строительных: работ средний
| 411-0001 | Вода |  | м3 | 0,135 0,432 | 2.16 |  | 2.16 |  | 0.93 |  |  | 0.93 | [6 empty] | Вода
Тип 2. S=17,8 м2. | [17 empty] | Тип 2. S=17,8 м2.
34 | ТЕР11-01-011-03 | Устройство стяжек: бетонных толщиной 20 мм |  | 100 м2 стяжки | 0.178 | 762,62 691,39 | 63,66 35,82 | 7.57 | 1 Индекс на материалы, 2 кв. 2025 г. для ЛенО. ОЗП=29,1; ЭМ=11,55; ЗПМ=29,1; МАТ=8,66 | 3723.81 | 3581.27 | 130,89 185,55 | 11.65 | [5 empty] | Устройство стяжек: бетонных толщиной 20 мм
|  |  | Накладные расходы 112% ФОТ (от 3 766,82) | в т.ч. оплаты труда 10: 4218.84
|  |  | Сметная прибыль 65% ФОТ (от 3 766,82) | в т.ч. оплаты труда 10: 2448.43
|  |  | Итого c накладными и см. прибылью | в т.ч. оплаты труда 10: 10391.08
| 411-0001 | Вода |  | м3 | 3,5 0,623 | 2.16 |  | 2.16 |  | 1.35 |  |  | 1.35 | [6 empty] | Вода
35 | ТЕР11-01-011-04 | Устройство стяжек: на каждые 5 мм изменения толщины стяжки добавлять или исключать к расценке 11-01-011-03 // до толщ. 350 мм |  | 100 м2 стяжки | 0.178 | 1 316,11 561,66 | 754,45 390,89 |  | 1 Индекс на материалы, 2 кв. 2025 г. для ЛенО. ОЗП=29,1; ЭМ=11,55; ЗПМ=29,1; МАТ=8,66 | 4460.36 | 2909.29 | 1 551,07 2 024,71 | [6 empty] | Устройство стяжек: на каждые 5 мм изменения толщины стяжки добавлять или исключать к расценке 11-01-011-03 // до толщ. 350 мм
|  |  | Накладные расходы 112% ФОТ (от 4 934,00) | в т.ч. оплаты труда 10: 5526.08
|  |  | Сметная прибыль 65% ФОТ (от 4 934,00) | в т.ч. оплаты труда 10: 3207.1
|  |  | Итого c накладными и см. прибылью | в т.ч. оплаты труда 10: 13193.54
36 | ТЦ_59.1.04.01_47_4705078395_08.02.2024_02 | Бетон В22,5 |  | м3 | 6.355 | 408.97 |  | 408.97 | 1 Индекс на материалы, 2 кв. 2025 г. для ЛенО. ОЗП=29,1; ЭМ=11,55; ЗПМ=29,1; МАТ=8,66 | 22507.38 |  |  | 22507.38 | [5 empty] | Бетон В22,5
37 | ТЕР06-01-015-10 | Армирование подстилающих слоев и набетонок |  | 1 т | 0.03115 | 539,47 244,06 | 53,49 4,51 | 241.92 | 1 Индекс на материалы, 2 кв. 2025 г. для ЛенО. ОЗП=29,1; ЭМ=11,55; ЗПМ=29,1; МАТ=8,66 | 305.74 | 221.24 | 19,24 4,09 | 65.26 | [5 empty] | Армирование подстилающих слоев и набетонок
|  |  | Накладные расходы 102% ФОТ (от 225,33) | в т.ч. оплаты труда 10: 229.84
|  |  | Сметная прибыль 58% ФОТ (от 225,33) | в т.ч. оплаты труда 10: 130.69
|  |  | Итого c накладными и см. прибылью | в т.ч. оплаты труда 10: 666.27
| 101-0816 | Проволока светлая диаметром: 1,1 мм |  | т | 0,028 0,0008722 | 8640 |  | 8640 |  | 7.54 |  |  | 7.54 | [6 empty] | Проволока светлая диаметром: 1,1 мм
38 | ТЦ_08.4.02.05_66_6686134976_08.02.2024_02 | Сетка арм. 100х100 4Вр1 |  | м2 | 17.8 | 9.33 |  | 9.33 | 1 Индекс на материалы, 2 кв. 2025 г. для ЛенО. ОЗП=29,1; ЭМ=11,55; ЗПМ=29,1; МАТ=8,66 | 1438.2 |  |  | 1438.2 | [5 empty] | Сетка арм. 100х100 4Вр1
39 | ТЕР11-01-020-03 | Устройство покрытий поливинилацетатных: толщиной 3 мм // прим. покрытие полимерное |  | 100 м2 покрытия | 0.178 | 13 519,64 1 411,81 | 266,62 163,86 | 11841.21 | 1 Индекс на материалы, 2 кв. 2025 г. для ЛенО. ОЗП=29,1; ЭМ=11,55; ЗПМ=29,1; МАТ=8,66 | 26114.02 | 7312.89 | 548,14 848,78 | 18252.99 | [5 empty] | Устройство покрытий поливинилацетатных: толщиной 3 мм // прим. покрытие полимерное
|  |  | Накладные расходы 112% ФОТ (от 8 161,67) | в т.ч. оплаты труда 10: 9141.07
|  |  | Сметная прибыль 65% ФОТ (от 8 161,67) | в т.ч. оплаты труда 10: 5305.09
|  |  | Итого c накладными и см. прибылью | в т.ч. оплаты труда 10: 40560.18
| 101-0430 | Краски масляные и алкидные земляные, готовые к применению: сурик железный МА-15, ПФ-14 |  | т | 0,0002 0,0000356 | 17894.9 |  | 17894.9 |  | 0.64 |  |  | 0.64 | [6 empty] | Краски масляные и алкидные земляные, готовые к применению: сурик железный МА-15, ПФ-14
| 101-0433 | Краски масляные и алкидные земляные, готовые к применению: охра МА-15 |  | т | 0,0068 0,0012104 | 13965.45 |  | 13965.45 |  | 16.9 |  |  | 16.9 | [6 empty] | Краски масляные и алкидные земляные, готовые к применению: охра МА-15
| 101-1305 | Портландцемент общестроительного назначения бездобавочный, марки: 400 |  | т | 0,013 0,002314 | 713.2 |  | 713.2 |  | 1.65 |  |  | 1.65 | [6 empty] | Портландцемент общестроительного назначения бездобавочный, марки: 400
| 101-1591 | Смола каменноугольная для дорожного строительства |  | т | 0,036 0,006408 | 2206.77 |  | 2206.77 |  | 14.14 |  |  | 14.14 | [6 empty] | Смола каменноугольная для дорожного строительства
| 101-2293 | Кислота ортофосфорная: техническая, сорт I |  | т | 0,0078 0,0013884 | 12653.97 |  | 12653.97 |  | 17.57 |  |  | 17.57 | [6 empty] | Кислота ортофосфорная: техническая, сорт I
| 101-2358 | Дисперсия поливинилацетатная непластифицированная марки Д50Н |  | кг | 219 38,982 | 50.44 |  | 50.44 |  | 1966.25 |  |  | 1966.25 | [6 empty] | Дисперсия поливинилацетатная непластифицированная марки Д50Н
| 113-0306 | Маршалит |  | т | 0,272 0,048416 | 1865.4 |  | 1865.4 |  | 90.32 |  |  | 90.32 | [6 empty] | Маршалит
| 408-0122 | Песок природный для строительных: работ средний |  | м3 | 0,0173 0,0030794 | 69.9 |  | 69.9 |  | 0.22 |  |  | 0.22 | [6 empty] | Песок природный для строительных: работ средний
| 411-0001 | Вода |  | м3 | 0,135 0,02403 | 2.16 |  | 2.16 |  | 0.05 |  |  | 0.05 | [6 empty] | Вода
Тип 3. S=1261 м2. | [17 empty] | Тип 3. S=1261 м2.
40 | ТЕР11-01-011-03 | Устройство стяжек: бетонных толщиной 20 мм |  | 100 м2 стяжки | 12.61 | 762,62 691,39 | 63,66 35,82 | 7.57 | 1 Индекс на материалы, 2 кв. 2025 г. для ЛенО. ОЗП=29,1; ЭМ=11,55; ЗПМ=29,1; МАТ=8,66 | 263804.75 | 253706.8 | 9 272,38 13 145,10 | 825.57 | [5 empty] | Устройство стяжек: бетонных толщиной 20 мм
|  |  | Накладные расходы 112% ФОТ (от 266 851,90) | в т.ч. оплаты труда 10: 298874.13
|  |  | Сметная прибыль 65% ФОТ (от 266 851,90) | в т.ч. оплаты труда 10: 173453.74
|  |  | Итого c накладными и см. прибылью | в т.ч. оплаты труда 10: 736132.62
| 411-0001 | Вода |  | м3 | 3,5 44,135 | 2.16 |  | 2.16 |  | 95.33 |  |  | 95.33 | [6 empty] | Вода
41 | ТЕР11-01-011-04 | Устройство стяжек: на каждые 5 мм изменения толщины стяжки добавлять или исключать к расценке 11-01-011-03 // до толщ. 30 мм |  | 100 м2 стяжки | 12.61 | 39,88 17,02 | 22,86 11,85 |  | 1 Индекс на материалы, 2 кв. 2025 г. для ЛенО. ОЗП=29,1; ЭМ=11,55; ЗПМ=29,1; МАТ=8,66 | 9575.26 | 6245.51 | 3 329,75 4 346,53 | [6 empty] | Устройство стяжек: на каждые 5 мм изменения толщины стяжки добавлять или исключать к расценке 11-01-011-03 // до толщ. 30 мм
|  |  | Накладные расходы 112% ФОТ (от 10 592,04) | в т.ч. оплаты труда 10: 11863.08
|  |  | Сметная прибыль 65% ФОТ (от 10 592,04) | в т.ч. оплаты труда 10: 6884.83
|  |  | Итого c накладными и см. прибылью | в т.ч. оплаты труда 10: 28323.17
42 | ТЦ_59.1.04.01_47_4705078395_08.02.2024_02 | Бетон В22,5 |  | м3 | 38.587 | 408.97 |  | 408.97 | 1 Индекс на материалы, 2 кв. 2025 г. для ЛенО. ОЗП=29,1; ЭМ=11,55; ЗПМ=29,1; МАТ=8,66 | 136662.81 |  |  | 136662.81 | [5 empty] | Бетон В22,5
43 | ТЕР11-01-020-03 | Устройство покрытий поливинилацетатных: толщиной 3 мм // прим. покрытие полимерное |  | 100 м2 покрытия | 12.61 | 13 519,64 1 411,81 | 266,62 163,86 | 11841.21 | 1 Индекс на материалы, 2 кв. 2025 г. для ЛенО. ОЗП=29,1; ЭМ=11,55; ЗПМ=29,1; МАТ=8,66 | 1849987.06 | 518064.72 | 38 831,42 60 129,88 | 1293090.92 | [5 empty] | Устройство покрытий поливинилацетатных: толщиной 3 мм // прим. покрытие полимерное
|  |  | Накладные расходы 112% ФОТ (от 578 194,60) | в т.ч. оплаты труда 10: 647577.95
|  |  | Сметная прибыль 65% ФОТ (от 578 194,60) | в т.ч. оплаты труда 10: 375826.49
|  |  | Итого c накладными и см. прибылью | в т.ч. оплаты труда 10: 2873391.5
| 101-0430 | Краски масляные и алкидные земляные, готовые к применению: сурик железный МА-15, ПФ-14 |  | т | 0,0002 0,002522 | 17894.9 |  | 17894.9 |  | 45.13 |  |  | 45.13 | [6 empty] | Краски масляные и алкидные земляные, готовые к применению: сурик железный МА-15, ПФ-14
| 101-0433 | Краски масляные и алкидные земляные, готовые к применению: охра МА-15 |  | т | 0,0068 0,085748 | 13965.45 |  | 13965.45 |  | 1197.51 |  |  | 1197.51 | [6 empty] | Краски масляные и алкидные земляные, готовые к применению: охра МА-15
| 101-1305 | Портландцемент общестроительного назначения бездобавочный, марки: 400 |  | т | 0,013 0,16393 | 713.2 |  | 713.2 |  | 116.91 |  |  | 116.91 | [6 empty] | Портландцемент общестроительного назначения бездобавочный, марки: 400
| 101-1591 | Смола каменноугольная для дорожного строительства |  | т | 0,036 0,45396 | 2206.77 |  | 2206.77 |  | 1001.79 |  |  | 1001.79 | [6 empty] | Смола каменноугольная для дорожного строительства
| 101-2293 | Кислота ортофосфорная: техническая, сорт I |  | т | 0,0078 0,098358 | 12653.97 |  | 12653.97 |  | 1244.62 |  |  | 1244.62 | [6 empty] | Кислота ортофосфорная: техническая, сорт I
| 101-2358 | Дисперсия поливинилацетатная непластифицированная марки Д50Н |  | кг | 219 2761,59 | 50.44 |  | 50.44 |  | 139294.6 |  |  | 139294.6 | [6 empty] | Дисперсия поливинилацетатная непластифицированная марки Д50Н
| 113-0306 | Маршалит |  | т | 0,272 3,42992 | 1865.4 |  | 1865.4 |  | 6398.17 |  |  | 6398.17 | [6 empty] | Маршалит
| 408-0122 | Песок природный для строительных: работ средний |  | м3 | 0,0173 0,218153 | 69.9 |  | 69.9 |  | 15.25 |  |  | 15.25 | [6 empty] | Песок природный для строительных: работ средний
| 411-0001 | Вода |  | м3 | 0,135 1,70235 | 2.16 |  | 2.16 |  | 3.68 |  |  | 3.68 | [6 empty] | Вода
Тип 4. S=22,7 м2. | [17 empty] | Тип 4. S=22,7 м2.
44 | ТЕР26-01-039-01 | Изоляция покрытий и перекрытий изделиями из волокнистых и зернистых материалов насухо // толщ. 100 мм |  | 1 м3 изоляции | 2.27 | 302,78 214,26 | 88.52 |  | 1 Индекс на материалы, 2 кв. 2025 г. для ЛенО. ОЗП=29,1; ЭМ=11,55; ЗПМ=29,1; МАТ=8,66 | 16474.19 | 14153.14 | 2321.05 | [6 empty] | Изоляция покрытий и перекрытий изделиями из волокнистых и зернистых материалов насухо // толщ. 100 мм
|  |  | Накладные расходы 97% ФОТ (от 14 153,14) | в т.ч. оплаты труда 10: 13728.55
|  |  | Сметная прибыль 55% ФОТ (от 14 153,14) | в т.ч. оплаты труда 10: 7784.23
|  |  | Итого c накладными и см. прибылью | в т.ч. оплаты труда 10: 37986.97
45 | ТССЦ-104-0111 | Плиты или маты теплоизоляционные // прим. |  | м3 | 2.4516 | 377.36 |  | 377.36 | 1 Индекс на материалы, 2 кв. 2025 г. для ЛенО. ОЗП=29,1; ЭМ=11,55; ЗПМ=29,1; МАТ=8,66 | 8011.68 |  |  | 8011.68 | [5 empty] | Плиты или маты теплоизоляционные // прим.
46 | ТЕР11-01-050-01 | Устройство пароизоляции из полиэтиленовой пленки в один слой насухо |  | 100 м2 поверхности | 0.227 | 1 594,47 64,16 | 2.76 | 1527.55 | 1 Индекс на материалы, 2 кв. 2025 г. для ЛенО. ОЗП=29,1; ЭМ=11,55; ЗПМ=29,1; МАТ=8,66 | 3433.94 | 423.81 | 7.24 | 3002.89 | [5 empty] | Устройство пароизоляции из полиэтиленовой пленки в один слой насухо
|  |  | Накладные расходы 112% ФОТ (от 423,81) | в т.ч. оплаты труда 10: 474.67
|  |  | Сметная прибыль 65% ФОТ (от 423,81) | в т.ч. оплаты труда 10: 275.48
|  |  | Итого c накладными и см. прибылью | в т.ч. оплаты труда 10: 4184.09
| 113-0324 | Пленка полиэтиленовая толщиной: 0,2-0,5 мм |  | м2 | 122,4 27,7848 | 12.48 |  | 12.48 |  | 346.75 |  |  | 346.75 | [6 empty] | Пленка полиэтиленовая толщиной: 0,2-0,5 мм
47 | ТЕР11-01-011-03 | Устройство стяжек: бетонных толщиной 20 мм |  | 100 м2 стяжки | 0.227 | 762,62 691,39 | 63,66 35,82 | 7.57 | 1 Индекс на материалы, 2 кв. 2025 г. для ЛенО. ОЗП=29,1; ЭМ=11,55; ЗПМ=29,1; МАТ=8,66 | 4748.9 | 4567.12 | 166,92 236,63 | 14.86 | [5 empty] | Устройство стяжек: бетонных толщиной 20 мм
|  |  | Накладные расходы 112% ФОТ (от 4 803,75) | в т.ч. оплаты труда 10: 5380.2
|  |  | Сметная прибыль 65% ФОТ (от 4 803,75) | в т.ч. оплаты труда 10: 3122.44
|  |  | Итого c накладными и см. прибылью | в т.ч. оплаты труда 10: 13251.54
| 411-0001 | Вода |  | м3 | 3,5 0,7945 | 2.16 |  | 2.16 |  | 1.72 |  |  | 1.72 | [6 empty] | Вода
48 | ТЕР11-01-011-04 | Устройство стяжек: на каждые 5 мм изменения толщины стяжки добавлять или исключать к расценке 11-01-011-03 // до 50 мм |  | 100 м2 стяжки | 0.227 | 119,65 51,06 | 68,59 35,54 |  | 1 Индекс на материалы, 2 кв. 2025 г. для ЛенО. ОЗП=29,1; ЭМ=11,55; ЗПМ=29,1; МАТ=8,66 | 517.11 | 337.29 | 179,82 234,73 | [6 empty] | Устройство стяжек: на каждые 5 мм изменения толщины стяжки добавлять или исключать к расценке 11-01-011-03 // до 50 мм
|  |  | Накладные расходы 112% ФОТ (от 572,02) | в т.ч. оплаты труда 10: 640.66
|  |  | Сметная прибыль 65% ФОТ (от 572,02) | в т.ч. оплаты труда 10: 371.81
|  |  | Итого c накладными и см. прибылью | в т.ч. оплаты труда 10: 1529.58
49 | ТЦ_59.1.04.01_47_4705078395_08.02.2024_02 | Бетон В22,5 |  | м3 | 1.158 | 408.97 |  | 408.97 | 1 Индекс на материалы, 2 кв. 2025 г. для ЛенО. ОЗП=29,1; ЭМ=11,55; ЗПМ=29,1; МАТ=8,66 | 4101.27 |  |  | 4101.27 | [5 empty] | Бетон В22,5
50 | ТЕР06-01-015-10 | Армирование подстилающих слоев и набетонок |  | 1 т | 0.039725 | 539,47 244,06 | 53,49 4,51 | 241.92 | 1 Индекс на материалы, 2 кв. 2025 г. для ЛенО. ОЗП=29,1; ЭМ=11,55; ЗПМ=29,1; МАТ=8,66 | 389.9 | 282.14 | 24,54 5,21 | 83.22 | [5 empty] | Армирование подстилающих слоев и набетонок
|  |  | Накладные расходы 102% ФОТ (от 287,35) | в т.ч. оплаты труда 10: 293.1
|  |  | Сметная прибыль 58% ФОТ (от 287,35) | в т.ч. оплаты труда 10: 166.66
|  |  | Итого c накладными и см. прибылью | в т.ч. оплаты труда 10: 849.66
| 101-0816 | Проволока светлая диаметром: 1,1 мм |  | т | 0,028 0,0011123 | 8640 |  | 8640 |  | 9.61 |  |  | 9.61 | [6 empty] | Проволока светлая диаметром: 1,1 мм
51 | ТЦ_08.4.02.05_66_6686134976_08.02.2024_02 | Сетка арм. 100х100 4Вр1 |  | м2 | 22.7 | 9.33 |  | 9.33 | 1 Индекс на материалы, 2 кв. 2025 г. для ЛенО. ОЗП=29,1; ЭМ=11,55; ЗПМ=29,1; МАТ=8,66 | 1834.11 |  |  | 1834.11 | [5 empty] | Сетка арм. 100х100 4Вр1
52 | ТЕР11-01-020-03 | Устройство покрытий поливинилацетатных: толщиной 3 мм // прим. покрытие полимерное |  | 100 м2 покрытия | 0.227 | 13 519,64 1 411,81 | 266,62 163,86 | 11841.21 | 1 Индекс на материалы, 2 кв. 2025 г. для ЛенО. ОЗП=29,1; ЭМ=11,55; ЗПМ=29,1; МАТ=8,66 | 33302.71 | 9325.99 | 699,03 1 082,43 | 23277.69 | [5 empty] | Устройство покрытий поливинилацетатных: толщиной 3 мм // прим. покрытие полимерное
|  |  | Накладные расходы 112% ФОТ (от 10 408,42) | в т.ч. оплаты труда 10: 11657.43
|  |  | Сметная прибыль 65% ФОТ (от 10 408,42) | в т.ч. оплаты труда 10: 6765.47
|  |  | Итого c накладными и см. прибылью | в т.ч. оплаты труда 10: 51725.61
| 101-0430 | Краски масляные и алкидные земляные, готовые к применению: сурик железный МА-15, ПФ-14 |  | т | 0,0002 0,0000454 | 17894.9 |  | 17894.9 |  | 0.81 |  |  | 0.81 | [6 empty] | Краски масляные и алкидные земляные, готовые к применению: сурик железный МА-15, ПФ-14
| 101-0433 | Краски масляные и алкидные земляные, готовые к применению: охра МА-15 |  | т | 0,0068 0,0015436 | 13965.45 |  | 13965.45 |  | 21.56 |  |  | 21.56 | [6 empty] | Краски масляные и алкидные земляные, готовые к применению: охра МА-15
| 101-1305 | Портландцемент общестроительного назначения бездобавочный, марки: 400 |  | т | 0,013 0,002951 | 713.2 |  | 713.2 |  | 2.1 |  |  | 2.1 | [6 empty] | Портландцемент общестроительного назначения бездобавочный, марки: 400
| 101-1591 | Смола каменноугольная для дорожного строительства |  | т | 0,036 0,008172 | 2206.77 |  | 2206.77 |  | 18.03 |  |  | 18.03 | [6 empty] | Смола каменноугольная для дорожного строительства
| 101-2293 | Кислота ортофосфорная: техническая, сорт I |  | т | 0,0078 0,0017706 | 12653.97 |  | 12653.97 |  | 22.41 |  |  | 22.41 | [6 empty] | Кислота ортофосфорная: техническая, сорт I
| 101-2358 | Дисперсия поливинилацетатная непластифицированная марки Д50Н |  | кг | 219 49,713 | 50.44 |  | 50.44 |  | 2507.52 |  |  | 2507.52 | [6 empty] | Дисперсия поливинилацетатная непластифицированная марки Д50Н
| 113-0306 | Маршалит |  | т | 0,272 0,061744 | 1865.4 |  | 1865.4 |  | 115.18 |  |  | 115.18 | [6 empty] | Маршалит
| 408-0122 | Песок природный для строительных: работ средний |  | м3 | 0,0173 0,0039271 | 69.9 |  | 69.9 |  | 0.27 |  |  | 0.27 | [6 empty] | Песок природный для строительных: работ средний
| 411-0001 | Вода |  | м3 | 0,135 0,030645 | 2.16 |  | 2.16 |  | 0.07 |  |  | 0.07 | [6 empty] | Вода
Тип 6. S=45,1 м2. | [17 empty] | Тип 6. S=45,1 м2.
53 | ТЕР11-01-015-07 | Шлифовка бетонных или металлоцементных покрытий |  | 100 м2 покрытия | 0.451 | 1 893,64 1 583,19 | 295,96 43,88 | 14.49 | 1 Индекс на материалы, 2 кв. 2025 г. для ЛенО. ОЗП=29,1; ЭМ=11,55; ЗПМ=29,1; МАТ=8,66 | 22376.23 | 20777.99 | 1 541,69 575,94 | 56.55 | [5 empty] | Шлифовка бетонных или металлоцементных покрытий
|  |  | Накладные расходы 112% ФОТ (от 21 353,93) | в т.ч. оплаты труда 10: 23916.4
|  |  | Сметная прибыль 65% ФОТ (от 21 353,93) | в т.ч. оплаты труда 10: 13880.05
|  |  | Итого c накладными и см. прибылью | в т.ч. оплаты труда 10: 60172.68
| 101-2109 | Карборунд |  | кг | 2 0,902 | 5.08 |  | 5.08 |  | 4.58 |  |  | 4.58 | [6 empty] | Карборунд
| 411-0001 | Вода |  | м3 | 2 0,902 | 2.16 |  | 2.16 |  | 1.95 |  |  | 1.95 | [6 empty] | Вода
54 | ТЕР11-01-015-08 | Железнение цементных покрытий |  | 100 м2 покрытия | 0.451 | 276,26 223,93 | 9,11 2,39 | 43.22 | 1 Индекс на материалы, 2 кв. 2025 г. для ЛенО. ОЗП=29,1; ЭМ=11,55; ЗПМ=29,1; МАТ=8,66 | 3155.09 | 2938.85 | 47,44 31,39 | 168.8 | [5 empty] | Железнение цементных покрытий
|  |  | Накладные расходы 112% ФОТ (от 2 970,24) | в т.ч. оплаты труда 10: 3326.67
|  |  | Сметная прибыль 65% ФОТ (от 2 970,24) | в т.ч. оплаты труда 10: 1930.66
|  |  | Итого c накладными и см. прибылью | в т.ч. оплаты труда 10: 8412.42
| 101-1305 | Портландцемент общестроительного назначения бездобавочный, марки: 400 |  | т | 0,06 0,02706 | 713.2 |  | 713.2 |  | 19.3 |  |  | 19.3 | [6 empty] | Портландцемент общестроительного назначения бездобавочный, марки: 400
| 411-0001 | Вода |  | м3 | 0,2 0,0902 | 2.16 |  | 2.16 |  | 0.19 |  |  | 0.19 | [6 empty] | Вода
Тип 7. S=14,1 м2. | [17 empty] | Тип 7. S=14,1 м2.
55 | ТЕР26-01-039-01 | Изоляция покрытий и перекрытий изделиями из волокнистых и зернистых материалов насухо // толщ. 50 мм |  | 1 м3 изоляции | 0.705 | 302,78 214,26 | 88.52 |  | 1 Индекс на материалы, 2 кв. 2025 г. для ЛенО. ОЗП=29,1; ЭМ=11,55; ЗПМ=29,1; МАТ=8,66 | 5116.43 | 4395.58 | 720.85 | [6 empty] | Изоляция покрытий и перекрытий изделиями из волокнистых и зернистых материалов насухо // толщ. 50 мм
|  |  | Накладные расходы 97% ФОТ (от 4 395,58) | в т.ч. оплаты труда 10: 4263.71
|  |  | Сметная прибыль 55% ФОТ (от 4 395,58) | в т.ч. оплаты труда 10: 2417.57
|  |  | Итого c накладными и см. прибылью | в т.ч. оплаты труда 10: 11797.71
56 | ТССЦ-104-0111 | Плиты или маты теплоизоляционные // прим. |  | м3 | 0.7614 | 377.36 |  | 377.36 | 1 Индекс на материалы, 2 кв. 2025 г. для ЛенО. ОЗП=29,1; ЭМ=11,55; ЗПМ=29,1; МАТ=8,66 | 2488.21 |  |  | 2488.21 | [5 empty] | Плиты или маты теплоизоляционные // прим.
57 | ТЕР11-01-050-01 | Устройство пароизоляции из полиэтиленовой пленки в один слой насухо |  | 100 м2 поверхности | 0.141 | 1 594,47 64,16 | 2.76 | 1527.55 | 1 Индекс на материалы, 2 кв. 2025 г. для ЛенО. ОЗП=29,1; ЭМ=11,55; ЗПМ=29,1; МАТ=8,66 | 2132.97 | 263.25 | 4.49 | 1865.23 | [5 empty] | Устройство пароизоляции из полиэтиленовой пленки в один слой насухо
|  |  | Накладные расходы 112% ФОТ (от 263,25) | в т.ч. оплаты труда 10: 294.84
|  |  | Сметная прибыль 65% ФОТ (от 263,25) | в т.ч. оплаты труда 10: 171.11
|  |  | Итого c накладными и см. прибылью | в т.ч. оплаты труда 10: 2598.92
| 113-0324 | Пленка полиэтиленовая толщиной: 0,2-0,5 мм |  | м2 | 122,4 17,2584 | 12.48 |  | 12.48 |  | 215.38 |  |  | 215.38 | [6 empty] | Пленка полиэтиленовая толщиной: 0,2-0,5 мм
58 | ТЕР11-01-011-03 | Устройство стяжек: бетонных толщиной 20 мм |  | 100 м2 стяжки | 0.141 | 762,62 691,39 | 63,66 35,82 | 7.57 | 1 Индекс на материалы, 2 кв. 2025 г. для ЛенО. ОЗП=29,1; ЭМ=11,55; ЗПМ=29,1; МАТ=8,66 | 2949.76 | 2836.85 | 103,68 146,98 | 9.23 | [5 empty] | Устройство стяжек: бетонных толщиной 20 мм
|  |  | Накладные расходы 112% ФОТ (от 2 983,83) | в т.ч. оплаты труда 10: 3341.89
|  |  | Сметная прибыль 65% ФОТ (от 2 983,83) | в т.ч. оплаты труда 10: 1939.49
|  |  | Итого c накладными и см. прибылью | в т.ч. оплаты труда 10: 8231.14
| 411-0001 | Вода |  | м3 | 3,5 0,4935 | 2.16 |  | 2.16 |  | 1.07 |  |  | 1.07 | [6 empty] | Вода
59 | ТЕР11-01-011-04 | Устройство стяжек: на каждые 5 мм изменения толщины стяжки добавлять или исключать к расценке 11-01-011-03 // до 50-100 мм |  | 100 м2 стяжки | 0.141 | 219,35 93,61 | 125,74 65,15 |  | 1 Индекс на материалы, 2 кв. 2025 г. для ЛенО. ОЗП=29,1; ЭМ=11,55; ЗПМ=29,1; МАТ=8,66 | 588.87 | 384.09 | 204,78 267,31 | [6 empty] | Устройство стяжек: на каждые 5 мм изменения толщины стяжки добавлять или исключать к расценке 11-01-011-03 // до 50-100 мм
|  |  | Накладные расходы 112% ФОТ (от 651,40) | в т.ч. оплаты труда 10: 729.57
|  |  | Сметная прибыль 65% ФОТ (от 651,40) | в т.ч. оплаты труда 10: 423.41
|  |  | Итого c накладными и см. прибылью | в т.ч. оплаты труда 10: 1741.85
60 | ТЦ_59.1.04.01_47_4705078395_08.02.2024_02 | Бетон В22,5 |  | м3 | 1.079 | 408.97 |  | 408.97 | 1 Индекс на материалы, 2 кв. 2025 г. для ЛенО. ОЗП=29,1; ЭМ=11,55; ЗПМ=29,1; МАТ=8,66 | 3821.47 |  |  | 3821.47 | [5 empty] | Бетон В22,5
61 | ТЕР06-01-015-10 | Армирование подстилающих слоев и набетонок |  | 1 т | 0.024675 | 539,47 244,06 | 53,49 4,51 | 241.92 | 1 Индекс на материалы, 2 кв. 2025 г. для ЛенО. ОЗП=29,1; ЭМ=11,55; ЗПМ=29,1; МАТ=8,66 | 242.18 | 175.25 | 15,24 3,24 | 51.69 | [5 empty] | Армирование подстилающих слоев и набетонок
|  |  | Накладные расходы 102% ФОТ (от 178,49) | в т.ч. оплаты труда 10: 182.06
|  |  | Сметная прибыль 58% ФОТ (от 178,49) | в т.ч. оплаты труда 10: 103.52
|  |  | Итого c накладными и см. прибылью | в т.ч. оплаты труда 10: 527.76
| 101-0816 | Проволока светлая диаметром: 1,1 мм |  | т | 0,028 0,0006909 | 8640 |  | 8640 |  | 5.97 |  |  | 5.97 | [6 empty] | Проволока светлая диаметром: 1,1 мм
62 | ТЦ_08.4.02.05_66_6686134976_08.02.2024_02 | Сетка арм. 100х100 4Вр1 |  | м2 | 14.1 | 9.33 |  | 9.33 | 1 Индекс на материалы, 2 кв. 2025 г. для ЛенО. ОЗП=29,1; ЭМ=11,55; ЗПМ=29,1; МАТ=8,66 | 1139.25 |  |  | 1139.25 | [5 empty] | Сетка арм. 100х100 4Вр1
63 | ТЕР11-01-020-03 | Устройство покрытий поливинилацетатных: толщиной 3 мм // прим. покрытие полимерное |  | 100 м2 покрытия | 0.141 | 13 519,64 1 411,81 | 266,62 163,86 | 11841.21 | 1 Индекс на материалы, 2 кв. 2025 г. для ЛенО. ОЗП=29,1; ЭМ=11,55; ЗПМ=29,1; МАТ=8,66 | 20685.82 | 5792.79 | 434,20 672,35 | 14458.83 | [5 empty] | Устройство покрытий поливинилацетатных: толщиной 3 мм // прим. покрытие полимерное
|  |  | Накладные расходы 112% ФОТ (от 6 465,14) | в т.ч. оплаты труда 10: 7240.96
|  |  | Сметная прибыль 65% ФОТ (от 6 465,14) | в т.ч. оплаты труда 10: 4202.34
|  |  | Итого c накладными и см. прибылью | в т.ч. оплаты труда 10: 32129.12
| 101-0430 | Краски масляные и алкидные земляные, готовые к применению: сурик железный МА-15, ПФ-14 |  | т | 0,0002 0,0000282 | 17894.9 |  | 17894.9 |  | 0.5 |  |  | 0.5 | [6 empty] | Краски масляные и алкидные земляные, готовые к применению: сурик железный МА-15, ПФ-14
| 101-0433 | Краски масляные и алкидные земляные, готовые к применению: охра МА-15 |  | т | 0,0068 0,0009588 | 13965.45 |  | 13965.45 |  | 13.39 |  |  | 13.39 | [6 empty] | Краски масляные и алкидные земляные, готовые к применению: охра МА-15
| 101-1305 | Портландцемент общестроительного назначения бездобавочный, марки: 400 |  | т | 0,013 0,001833 | 713.2 |  | 713.2 |  | 1.31 |  |  | 1.31 | [6 empty] | Портландцемент общестроительного назначения бездобавочный, марки: 400
| 101-1591 | Смола каменноугольная для дорожного строительства |  | т | 0,036 0,005076 | 2206.77 |  | 2206.77 |  | 11.2 |  |  | 11.2 | [6 empty] | Смола каменноугольная для дорожного строительства
| 101-2293 | Кислота ортофосфорная: техническая, сорт I |  | т | 0,0078 0,0010998 | 12653.97 |  | 12653.97 |  | 13.92 |  |  | 13.92 | [6 empty] | Кислота ортофосфорная: техническая, сорт I
| 101-2358 | Дисперсия поливинилацетатная непластифицированная марки Д50Н |  | кг | 219 30,879 | 50.44 |  | 50.44 |  | 1557.54 |  |  | 1557.54 | [6 empty] | Дисперсия поливинилацетатная непластифицированная марки Д50Н
| 113-0306 | Маршалит |  | т | 0,272 0,038352 | 1865.4 |  | 1865.4 |  | 71.54 |  |  | 71.54 | [6 empty] | Маршалит
| 408-0122 | Песок природный для строительных: работ средний |  | м3 | 0,0173 0,0024393 | 69.9 |  | 69.9 |  | 0.17 |  |  | 0.17 | [6 empty] | Песок природный для строительных: работ средний
| 411-0001 | Вода |  | м3 | 0,135 0,019035 | 2.16 |  | 2.16 |  | 0.04 |  |  | 0.04 | [6 empty] | Вода
Раздел 6. Отделка | [16 empty] | Раздел 6. Отделка
Цоколь | [17 empty] | Цоколь
1632-2021-2.1.2, 2.1.7-АР3. (в осях 15-23 ) | [17 empty] | 1632-2021-2.1.2, 2.1.7-АР3. (в осях 15-23 )
64 | ТЕР11-01-015-07 | Шлифовка бетонных или металлоцементных покрытий // прим. |  | 100 м2 покрытия | 0.375 | 1 893,64 1 583,19 | 295,96 43,88 | 14.49 | 1 Индекс на материалы, 2 кв. 2025 г. для ЛенО. ОЗП=29,1; ЭМ=11,55; ЗПМ=29,1; МАТ=8,66 | 18605.51 | 17276.6 | 1 281,89 478,88 | 47.02 | [5 empty] | Шлифовка бетонных или металлоцементных покрытий // прим.
|  |  | Накладные расходы 112% ФОТ (от 17 755,48) | в т.ч. оплаты труда 10: 19886.14
|  |  | Сметная прибыль 65% ФОТ (от 17 755,48) | в т.ч. оплаты труда 10: 11541.06
|  |  | Итого c накладными и см. прибылью | в т.ч. оплаты труда 10: 50032.71
| 101-2109 | Карборунд |  | кг | 2 0,75 | 5.08 |  | 5.08 |  | 3.81 |  |  | 3.81 | [6 empty] | Карборунд
| 411-0001 | Вода |  | м3 | 2 0,75 | 2.16 |  | 2.16 |  | 1.62 |  |  | 1.62 | [6 empty] | Вода
65 | ТЕР15-04-015-02 | Окраска фасадов с люлек с подготовкой поверхности: силикатная // прим. |  | 100 м2 фасада | 0.375 | 2 115,65 542,57 | 921.39 | 651.69 | 1 Индекс на материалы, 2 кв. 2025 г. для ЛенО. ОЗП=29,1; ЭМ=11,55; ЗПМ=29,1; МАТ=8,66 | 12027.94 | 5920.8 | 3990.78 | 2116.36 | [5 empty] | Окраска фасадов с люлек с подготовкой поверхности: силикатная // прим.
|  |  | Накладные расходы 100% ФОТ (от 5 920,80) | в т.ч. оплаты труда 10: 5920.8
|  |  | Сметная прибыль 49% ФОТ (от 5 920,80) | в т.ч. оплаты труда 10: 2901.19
|  |  | Итого c накладными и см. прибылью | в т.ч. оплаты труда 10: 20849.93
| 101-1757 | Ветошь |  | кг | 0,01 0,00375 | 9.62 |  | 9.62 |  | 0.04 |  |  | 0.04 | [6 empty] | Ветошь
| 101-1841 | Краски силикатные зеленая и красная |  | т | 0,045 0,016875 | 7277.1 |  | 7277.1 |  | 122.8 |  |  | 122.8 | [6 empty] | Краски силикатные зеленая и красная
| 113-0043 | Жидкость: гидрофобизирующая ГКЖ-10 |  | т | 0,0023 0,0008625 | 14019.5 |  | 14019.5 |  | 12.09 |  |  | 12.09 | [6 empty] | Жидкость: гидрофобизирующая ГКЖ-10
| 113-0368 | Стекло жидкое калийное |  | т | 0,0532 0,01995 | 4867.19 |  | 4867.19 |  | 97.1 |  |  | 97.1 | [6 empty] | Стекло жидкое калийное
| 402-0083 | Раствор готовый отделочный тяжелый,: цементно-известковый 1:1:6 |  | м3 | 0,06 0,0225 | 546 |  | 546 |  | 12.29 |  |  | 12.29 | [6 empty] | Раствор готовый отделочный тяжелый,: цементно-известковый 1:1:6
| 409-0639 | Пемза шлаковая (щебень пористый из металлургического шлака), марка 600, фракция 5-10 мм |  | м3 | 0,0003 0,0001125 | 70.3 |  | 70.3 |  | 0.01 |  |  | 0.01 | [6 empty] | Пемза шлаковая (щебень пористый из металлургического шлака), марка 600, фракция 5-10 мм
| 411-0001 | Вода |  | м3 | 0,075 0,028125 | 2.16 |  | 2.16 |  | 0.06 |  |  | 0.06 | [6 empty] | Вода
Окраска конструкций стен и потолков из профлиста, учтена в сметах к разделу КМ | [17 empty] | Окраска конструкций стен и потолков из профлиста, учтена в сметах к разделу КМ
Итого прямые затраты по смете в текущих ценах |  |  |  | в т.ч. оплаты труда 10: 4505201.39; в т.ч. оплаты труда 11: 1291234.49; в т.ч. оплаты труда 12: 100 052,71 113 321,81; в т.ч. оплаты труда 13: 3113914.19 | [7 empty] | Итого прямые затраты по смете в текущих ценах
Накладные расходы |  |  |  | в т.ч. оплаты труда 10: 1554704.14 | [7 empty] | Накладные расходы
В том числе, справочно: | [21 empty] | В том числе, справочно:
93% ФОТ (от 33098,12) (Поз. 2, 4-5, 7-8, 10-14, 16, 19, 21-26, 30, 32, 36, 38, 42, 49, 51, 60, 62) |  |  |  | в т.ч. оплаты труда 10: 30781.25 | [8 empty] | 93% ФОТ (от 33098,12) (Поз. 2, 4-5, 7-8, 10-14, 16, 19, 21-26, 30, 32, 36, 38, 42, 49, 51, 60, 62)
97% ФОТ (от 18548,72) (Поз. 44-45, 55-56) |  |  |  | в т.ч. оплаты труда 10: 17992.26 | [8 empty] | 97% ФОТ (от 18548,72) (Поз. 44-45, 55-56)
100% ФОТ (от 44925,66) (Поз. 20, 27, 65) |  |  |  | в т.ч. оплаты труда 10: 44925.66 | [8 empty] | 100% ФОТ (от 44925,66) (Поз. 20, 27, 65)
102% ФОТ (от 4741,91) (Поз. 31, 37, 50, 61) |  |  |  | в т.ч. оплаты труда 10: 4836.75 | [8 empty] | 102% ФОТ (от 4741,91) (Поз. 31, 37, 50, 61)
108% ФОТ (от 18305,06) (Поз. 18) |  |  |  | в т.ч. оплаты труда 10: 19769.46 | [8 empty] | 108% ФОТ (от 18305,06) (Поз. 18)
109% ФОТ (от 91016,4) (Поз. 3, 6, 9, 15) |  |  |  | в т.ч. оплаты труда 10: 99207.88 | [8 empty] | 109% ФОТ (от 91016,4) (Поз. 3, 6, 9, 15)
112% ФОТ (от 1193920,43) (Поз. 1, 28-29, 33-35, 39-41, 43, 46-48, 52-54, 57-59, 63-64) |  |  |  | в т.ч. оплаты труда 10: 1337190.88 | [8 empty] | 112% ФОТ (от 1193920,43) (Поз. 1, 28-29, 33-35, 39-41, 43, 46-48, 52-54, 57-59, 63-64)
Сметная прибыль |  |  |  | в т.ч. оплаты труда 10: 893481.92 | [7 empty] | Сметная прибыль
В том числе, справочно: | [21 empty] | В том числе, справочно:
49% ФОТ (от 44925,66) (Поз. 20, 27, 65) |  |  |  | в т.ч. оплаты труда 10: 22013.57 | [8 empty] | 49% ФОТ (от 44925,66) (Поз. 20, 27, 65)
55% ФОТ (от 36853,78) (Поз. 18, 44-45, 55-56) |  |  |  | в т.ч. оплаты труда 10: 20269.58 | [8 empty] | 55% ФОТ (от 36853,78) (Поз. 18, 44-45, 55-56)
57% ФОТ (от 91016,4) (Поз. 3, 6, 9, 15) |  |  |  | в т.ч. оплаты труда 10: 51879.35 | [8 empty] | 57% ФОТ (от 91016,4) (Поз. 3, 6, 9, 15)
58% ФОТ (от 4741,91) (Поз. 31, 37, 50, 61) |  |  |  | в т.ч. оплаты труда 10: 2750.31 | [8 empty] | 58% ФОТ (от 4741,91) (Поз. 31, 37, 50, 61)
62% ФОТ (от 33098,12) (Поз. 2, 4-5, 7-8, 10-14, 16, 19, 21-26, 30, 32, 36, 38, 42, 49, 51, 60, 62) |  |  |  | в т.ч. оплаты труда 10: 20520.83 | [8 empty] | 62% ФОТ (от 33098,12) (Поз. 2, 4-5, 7-8, 10-14, 16, 19, 21-26, 30, 32, 36, 38, 42, 49, 51, 60, 62)
65% ФОТ (от 1193920,43) (Поз. 1, 28-29, 33-35, 39-41, 43, 46-48, 52-54, 57-59, 63-64) |  |  |  | в т.ч. оплаты труда 10: 776048.28 | [8 empty] | 65% ФОТ (от 1193920,43) (Поз. 1, 28-29, 33-35, 39-41, 43, 46-48, 52-54, 57-59, 63-64)
Итоги по смете: | [20 empty] | Итоги по смете:
Полы: | [21 empty] | Полы:
Итого Поз. 1, 28-29, 33-35, 39-41, 43, 46-48, 52-54, 57-59, 63-64 |  |  |  | в т.ч. оплаты труда 10: 2847600.36; в т.ч. оплаты труда 11: 1081558.94; в т.ч. оплаты труда 12: 82 606,08 112 361,49; в т.ч. оплаты труда 13: 1683435.34 | [8 empty] | Итого Поз. 1, 28-29, 33-35, 39-41, 43, 46-48, 52-54, 57-59, 63-64
Накладные расходы 112% ФОТ (от 1 193 920,43) |  |  |  | в т.ч. оплаты труда 10: 1337190.88 | [8 empty] | Накладные расходы 112% ФОТ (от 1 193 920,43)
Сметная прибыль 65% ФОТ (от 1 193 920,43) |  |  |  | в т.ч. оплаты труда 10: 776048.28 | [8 empty] | Сметная прибыль 65% ФОТ (от 1 193 920,43)
Итого c накладными и см. прибылью |  |  |  | в т.ч. оплаты труда 10: 4960839.52 | [8 empty] | Итого c накладными и см. прибылью
Строительные металлические конструкции: | [21 empty] | Строительные металлические конструкции:
Итого Поз. 2, 4-5, 7-8, 10-14, 16, 19, 21-26, 30, 32, 36, 38, 42, 49, 51, 60, 62 |  |  |  | в т.ч. оплаты труда 10: 1368675.01; в т.ч. оплаты труда 11: 33098.12; в т.ч. оплаты труда 12: 5677.11; в т.ч. оплаты труда 13: 1329899.78 | [8 empty] | Итого Поз. 2, 4-5, 7-8, 10-14, 16, 19, 21-26, 30, 32, 36, 38, 42, 49, 51, 60, 62
Накладные расходы 93% ФОТ (от 33 098,12) |  |  |  | в т.ч. оплаты труда 10: 30781.25 | [8 empty] | Накладные расходы 93% ФОТ (от 33 098,12)
Сметная прибыль 62% ФОТ (от 33 098,12) |  |  |  | в т.ч. оплаты труда 10: 20520.83 | [8 empty] | Сметная прибыль 62% ФОТ (от 33 098,12)
Итого c накладными и см. прибылью |  |  |  | в т.ч. оплаты труда 10: 1419977.09 | [8 empty] | Итого c накладными и см. прибылью
Кровли: | [21 empty] | Кровли:
Итого Поз. 3, 6, 9, 15 |  |  |  | в т.ч. оплаты труда 10: 120214.15; в т.ч. оплаты труда 11: 90392.88; в т.ч. оплаты труда 12: 2 626,85 623,52; в т.ч. оплаты труда 13: 27194.42 | [8 empty] | Итого Поз. 3, 6, 9, 15
Накладные расходы 109% ФОТ (от 91 016,40) |  |  |  | в т.ч. оплаты труда 10: 99207.88 | [8 empty] | Накладные расходы 109% ФОТ (от 91 016,40)
Сметная прибыль 57% ФОТ (от 91 016,40) |  |  |  | в т.ч. оплаты труда 10: 51879.35 | [8 empty] | Сметная прибыль 57% ФОТ (от 91 016,40)
Итого c накладными и см. прибылью |  |  |  | в т.ч. оплаты труда 10: 271301.38 | [8 empty] | Итого c накладными и см. прибылью
Деревянные конструкции: | [21 empty] | Деревянные конструкции:
Итого Поз. 18 |  |  |  | в т.ч. оплаты труда 10: 34978.39; в т.ч. оплаты труда 11: 18054.26; в т.ч. оплаты труда 12: 1 439,40 250,80; в т.ч. оплаты труда 13: 15484.73 | [8 empty] | Итого Поз. 18
Накладные расходы 108% ФОТ (от 18 305,06) |  |  |  | в т.ч. оплаты труда 10: 19769.46 | [8 empty] | Накладные расходы 108% ФОТ (от 18 305,06)
Сметная прибыль 55% ФОТ (от 18 305,06) |  |  |  | в т.ч. оплаты труда 10: 10067.78 | [8 empty] | Сметная прибыль 55% ФОТ (от 18 305,06)
Итого c накладными и см. прибылью |  |  |  | в т.ч. оплаты труда 10: 64815.63 | [8 empty] | Итого c накладными и см. прибылью
Отделочные работы: | [21 empty] | Отделочные работы:
Итого Поз. 20, 27, 65 |  |  |  | в т.ч. оплаты труда 10: 95208.7; в т.ч. оплаты труда 11: 44925.66; в т.ч. оплаты труда 12: 4256.4; в т.ч. оплаты труда 13: 46026.64 | [8 empty] | Итого Поз. 20, 27, 65
Накладные расходы 100% ФОТ (от 44 925,66) |  |  |  | в т.ч. оплаты труда 10: 44925.66 | [8 empty] | Накладные расходы 100% ФОТ (от 44 925,66)
Сметная прибыль 49% ФОТ (от 44 925,66) |  |  |  | в т.ч. оплаты труда 10: 22013.57 | [8 empty] | Сметная прибыль 49% ФОТ (от 44 925,66)
Итого c накладными и см. прибылью |  |  |  | в т.ч. оплаты труда 10: 162147.93 | [8 empty] | Итого c накладными и см. прибылью
Бетонные и железобетонные монолитные конструкции и работы в строительстве: | [21 empty] | Бетонные и железобетонные монолитные конструкции и работы в строительстве:
Итого Поз. 31, 37, 50, 61 |  |  |  | в т.ч. оплаты труда 10: 6434.27; в т.ч. оплаты труда 11: 4655.91; в т.ч. оплаты труда 12: 404,97 86,00; в т.ч. оплаты труда 13: 1373.39 | [8 empty] | Итого Поз. 31, 37, 50, 61
Накладные расходы 102% ФОТ (от 4 741,91) |  |  |  | в т.ч. оплаты труда 10: 4836.75 | [8 empty] | Накладные расходы 102% ФОТ (от 4 741,91)
Сметная прибыль 58% ФОТ (от 4 741,91) |  |  |  | в т.ч. оплаты труда 10: 2750.31 | [8 empty] | Сметная прибыль 58% ФОТ (от 4 741,91)
Итого c накладными и см. прибылью |  |  |  | в т.ч. оплаты труда 10: 14021.33 | [8 empty] | Итого c накладными и см. прибылью
Теплоизоляционные работы: | [21 empty] | Теплоизоляционные работы:
Итого Поз. 44-45, 55-56 |  |  |  | в т.ч. оплаты труда 10: 32090.51; в т.ч. оплаты труда 11: 18548.72; в т.ч. оплаты труда 12: 3041.9; в т.ч. оплаты труда 13: 10499.89 | [8 empty] | Итого Поз. 44-45, 55-56
Накладные расходы 97% ФОТ (от 18 548,72) |  |  |  | в т.ч. оплаты труда 10: 17992.26 | [8 empty] | Накладные расходы 97% ФОТ (от 18 548,72)
Сметная прибыль 55% ФОТ (от 18 548,72) |  |  |  | в т.ч. оплаты труда 10: 10201.8 | [8 empty] | Сметная прибыль 55% ФОТ (от 18 548,72)
Итого c накладными и см. прибылью |  |  |  | в т.ч. оплаты труда 10: 60284.57 | [8 empty] | Итого c накладными и см. прибылью
Итого |  |  |  | в т.ч. оплаты труда 10: 6953387.45 | [8 empty] | Итого
В том числе: | [21 empty] | В том числе:
Основная заработная плата |  |  |  | в т.ч. оплаты труда 10: 1291234.49 | [8 empty] | Основная заработная плата
Материалы |  |  |  | в т.ч. оплаты труда 10: 3113914.19 | [8 empty] | Материалы
Машины и механизмы |  |  |  | в т.ч. оплаты труда 10: 100052.71 | [8 empty] | Машины и механизмы
в том числе заработная плата машинистов |  |  |  | в т.ч. оплаты труда 10: 113321.81 | [8 empty] | в том числе заработная плата машинистов
Накладные расходы |  |  |  | в т.ч. оплаты труда 10: 1554704.14 | [8 empty] | Накладные расходы
Сметная прибыль |  |  |  | в т.ч. оплаты труда 10: 893481.92 | [8 empty] | Сметная прибыль
Временные здания и сооружения 5,2% |  |  |  | в т.ч. оплаты труда 10: 361576.15 | [8 empty] | Временные здания и сооружения 5,2%
Итого |  |  |  | в т.ч. оплаты труда 10: 7314963.6 | [9 empty] | Итого
Зимнее удорожание 2,1% |  |  |  | в т.ч. оплаты труда 10: 153614.24 | [8 empty] | Зимнее удорожание 2,1%
Затраты на вахтовый метод работ 3,5% |  |  |  | в т.ч. оплаты труда 10: 256023.73 | [8 empty] | Затраты на вахтовый метод работ 3,5%
Перевозка работников свыше 3-х километров 2,5% |  |  |  | в т.ч. оплаты труда 10: 182874.09 | [8 empty] | Перевозка работников свыше 3-х километров 2,5%
Перебазировка машин и механизмов 2% |  |  |  | в т.ч. оплаты труда 10: 146299.27 | [8 empty] | Перебазировка машин и механизмов 2%
Итого |  |  |  | в т.ч. оплаты труда 10: 8053774.93 | [9 empty] | Итого
Непредвиденные затраты 3% |  |  |  | в т.ч. оплаты труда 10: 241613.25 | [8 empty] | Непредвиденные затраты 3%
Итого с непредвиденными |  |  |  | в т.ч. оплаты труда 10: 8295388.18 | [9 empty] | Итого с непредвиденными
НДС 20% |  |  |  | в т.ч. оплаты труда 10: 1659077.64 | [8 empty] | НДС 20%
ВСЕГО по смете |  |  |  | в т.ч. оплаты труда 10: 9954465.82 | [10 empty] | ВСЕГО по смете

## 1632-2021-2.1.5-АР
Терминал по перевалке минеральных удобрений в морском торговом порту Усть-Луга. Береговые объекты терминала | [13 empty] | Терминал по перевалке минеральных удобрений в морском торговом порту Усть-Луга. Береговые объекты терминала
(наименование стройки)
ЛОКАЛЬНАЯ СМЕТА № 1632-2021-2.1.5-АР_07.04.044-П-00-00
(локальная смета)
на Архитектурные решения, 07.04.040 Конвейерная галерея №1 (код SAP 01.02.006) код ГП 2.1.1 | [14 empty] | на Архитектурные решения, 07.04.040 Конвейерная галерея №1 (код SAP 01.02.006) код ГП 2.1.1
(наименование работ и затрат, наименование объекта)
| Основание: | 1632-2021-2.1.5-АР_0_0_RU_IFC
| Сметная стоимость |  | 918.464 | тыс.руб.
| строительных работ |  | 641.565 | тыс.руб.
| Средства на оплату труда |  | 91.144 | тыс.руб.
| Сметная трудоемкость |  | 183.17 | чел.час
| Составлен(а) в текущих (прогнозных) ценах по состоянию на |  |  | 1 кв. 2000г. | [11 empty] | 1 кв. 2000г.
№ п/п | Обоснование | Наименование работ и затрат |  | Ед. изм. | Кол-во | Стоимость единицы в базисных ценах, руб. |  |  | Обосно- вание, индекс | Общая стоимость в базисных ценах, руб.
[6 empty] | Всего | Экспл. маш. | Мат-лы |  | Всего | в т.ч. оплата труда | Экспл. маш. | Мат-лы
[6 empty] | оплаты труда | в т.ч. оплаты труда |  |  |  |  | в т.ч. оплаты труда
1 | 2 | 3 |  | 4 | 5 | 6 | 7 | 8 | 9 | 10 | 11 | 12 | 13
Раздел 1. Фасадные работы | [16 empty] | Раздел 1. Фасадные работы
Раздел 2. Дверные проемы | [16 empty] | Раздел 2. Дверные проемы
7 | ТЕР09-04-012-01 | Установка металлических дверных блоков в готовые проемы |  | 1 м2 проема | 8.4 | 106,67 51,89 | 28.44 | 26.34 | 1 Индекс на материалы, 2 кв. 2025 г. для ЛенО. ОЗП=29,1; ЭМ=11,55; ЗПМ=29,1; МАТ=8,66 | 17358.78 | 12683.5 | 2759.2 | 1916.08 |  |  |  |  | Установка металлических дверных блоков в готовые проемы
|  |  | Накладные расходы 93% ФОТ (от 12 683,50) | в т.ч. оплаты труда 10: 11795.66
|  |  | Сметная прибыль 62% ФОТ (от 12 683,50) | в т.ч. оплаты труда 10: 7863.77
|  |  | Итого c накладными и см. прибылью | в т.ч. оплаты труда 10: 37018.21
| 101-1513 | Электроды диаметром: 4 мм Э42 |  | т | 0,0001 0,0008 | 12320.59 |  | 12320.59 |  | 9.86 |  |  | 9.86 | [5 empty] | Электроды диаметром: 4 мм Э42
| 101-1921 | Пена монтажная: для герметизации стыков в баллончике емкостью 0,85 л |  | шт. | 0,1 0,84 | 64.86 |  | 64.86 |  | 54.48 |  |  | 54.48 | [5 empty] | Пена монтажная: для герметизации стыков в баллончике емкостью 0,85 л
| 204-0062 | Детали закладные и накладные изготовленные: без применения сварки, гнутья, сверления (пробивки) отверстий поставляемые отдельно |  | т | 0,003 0,0252 | 6207.31 |  | 6207.31 |  | 156.42 |  |  | 156.42 | [5 empty] | Детали закладные и накладные изготовленные: без применения сварки, гнутья, сверления (пробивки) отверстий поставляемые отдельно
Раздел 3. Снегозадерживающие устройства | [16 empty] | Раздел 3. Снегозадерживающие устройства
9 | ТЕР12-01-012-01 | Ограждение кровель перилами |  | 100 м ограждения | 1.56 | 234,86 128,79 | 73,75 8,18 | 32.32 | 1 Индекс на материалы, 2 кв. 2025 г. для ЛенО. ОЗП=29,1; ЭМ=11,55; ЗПМ=29,1; МАТ=8,66 | 7611.93 | 5846.48 | 1 328,82 371,18 | 436.63 |  |  |  |  | Ограждение кровель перилами
|  |  | Накладные расходы 109% ФОТ (от 6 217,66) | в т.ч. оплаты труда 10: 6777.25
|  |  | Сметная прибыль 57% ФОТ (от 6 217,66) | в т.ч. оплаты труда 10: 3544.07
|  |  | Итого c накладными и см. прибылью | в т.ч. оплаты труда 10: 17933.25
| 101-1529 | Электроды диаметром: 6 мм Э42 |  | т | 0,0005 0,0008 | 12139.44 |  | 12139.44 |  | 9.71 |  |  | 9.71 | [5 empty] | Электроды диаметром: 6 мм Э42
| 101-1851 | Резина прессованная |  | кг | 0,52 0,8112 | 50.47 |  | 50.47 |  | 40.94 |  |  | 40.94 | [5 empty] | Резина прессованная
10 | ТЦ_11.3.02.02_78_7804606806_25.01.2024_02 | Металлическое ограждение |  | м | 156 | 117.39 |  | 117.39 | 1 Индекс на материалы, 2 кв. 2025 г. для ЛенО. ОЗП=29,1; ЭМ=11,55; ЗПМ=29,1; МАТ=8,66 | 158589.19 |  |  | 158589.19 |  |  |  |  | Металлическое ограждение
Раздел 4. Водосточная система | [16 empty] | Раздел 4. Водосточная система
11 | ТЕР12-01-009-02 | Устройство желобов: подвесных |  | 100 м желобов | 1.56 | 650,60 584,09 | 32,15 4,51 | 34.36 | 1 Индекс на материалы, 2 кв. 2025 г. для ЛенО. ОЗП=29,1; ЭМ=11,55; ЗПМ=29,1; МАТ=8,66 | 27558.66 | 26515.12 | 579,35 204,65 | 464.19 |  |  |  |  | Устройство желобов: подвесных
|  |  | Накладные расходы 109% ФОТ (от 26 719,77) | в т.ч. оплаты труда 10: 29124.55
|  |  | Сметная прибыль 57% ФОТ (от 26 719,77) | в т.ч. оплаты труда 10: 15230.27
|  |  | Итого c накладными и см. прибылью | в т.ч. оплаты труда 10: 71913.48
| 101-0173 | Гвозди проволочные оцинкованные для асбестоцементной кровли: 4,5х120 мм |  | т | 0,0038 0,0059 | 9042.8 |  | 9042.8 |  | 53.35 |  |  | 53.35 | [5 empty] | Гвозди проволочные оцинкованные для асбестоцементной кровли: 4,5х120 мм
12 | ТЦ_12.1.01.05_78_7804550906_25.01.2024_02 Аналог ТССЦ-203-0960 5219,18/5114,28=2% | Водосточный желоб д.185х3000 |  | м | 156 | 46.72 |  | 46.72 | 1 Индекс на материалы, 2 кв. 2025 г. для ЛенО. ОЗП=29,1; ЭМ=11,55; ЗПМ=29,1; МАТ=8,66 | 63116.85 |  |  | 63116.85 |  |  |  |  | Водосточный желоб д.185х3000
13 | ТЦ_12.1.01.05_78_7804550906_25.01.2024_02 Аналог ТССЦ-203-0960 5219,18/5114,28=2% | 185 мм Крюк желоба под профлист на болтовом соединении RAL 7004 Мебельный болт М8х30 - 2 шт; Гайка М8 - 2 шт; Шайба М8 - 2 шт; Шайба уплотнительная - 2 шт |  | шт | 156 | 61.84 |  | 61.84 | 1 Индекс на материалы, 2 кв. 2025 г. для ЛенО. ОЗП=29,1; ЭМ=11,55; ЗПМ=29,1; МАТ=8,66 | 83543.37 |  |  | 83543.37 |  |  |  |  | 185 мм Крюк желоба под профлист на болтовом соединении RAL 7004 Мебельный болт М8х30 - 2 шт; Гайка М8 - 2 шт; Шайба М8 - 2 шт; Шайба уплотнительная - 2 шт
14 | ТЕР12-01-008-01 | Устройство обделок на фасадах (наружные подоконники, пояски, балконы и др.): включая водосточные трубы, с изготовлением элементов труб |  | 100 м2фасада (без вычета проемов) | 3.755 | 316,86 249,18 | 4.14 | 63.54 | 1 Индекс на материалы, 2 кв. 2025 г. для ЛенО. ОЗП=29,1; ЭМ=11,55; ЗПМ=29,1; МАТ=8,66 | 29474 | 27228.24 | 179.55 | 2066.21 |  |  |  |  | Устройство обделок на фасадах (наружные подоконники, пояски, балконы и др.): включая водосточные трубы, с изготовлением элементов труб
|  |  | Накладные расходы 109% ФОТ (от 27 228,24) | в т.ч. оплаты труда 10: 29678.78
|  |  | Сметная прибыль 57% ФОТ (от 27 228,24) | в т.ч. оплаты труда 10: 15520.1
|  |  | Итого c накладными и см. прибылью | в т.ч. оплаты труда 10: 74672.88
| 101-0195 | Гвозди толевые круглые: 3,0х40 мм |  | т | 0,0014 0,0053 | 9465.51 |  | 9465.51 |  | 50.17 |  |  | 50.17 | [5 empty] | Гвозди толевые круглые: 3,0х40 мм
| 101-0795 | Проволока канатная оцинкованная, диаметром: 3 мм |  | т | 0,0039 0,0146 | 12894.74 |  | 12894.74 |  | 188.26 |  |  | 188.26 | [5 empty] | Проволока канатная оцинкованная, диаметром: 3 мм
15 | ТЦ_12.1.01.05_78_7804550906_25.01.2024_02 Аналог ТССЦ-203-0960 5219,18/5114,28=2% | 150 мм Труба 3000 мм RAL 7004 |  | м | 102 | 56.93 |  | 56.93 | 1 Индекс на материалы, 2 кв. 2025 г. для ЛенО. ОЗП=29,1; ЭМ=11,55; ЗПМ=29,1; МАТ=8,66 | 50287.41 |  |  | 50287.41 |  |  |  |  | 150 мм Труба 3000 мм RAL 7004
16 | ТЦ_12.1.01.05_78_7804550906_25.01.2024_02 Аналог ТССЦ-203-0960 5219,18/5114,28=2% | 150 мм Охват на площадке (прут- 10х100мм; площадка- 2,5х100х50мм) (черная полоса) RAL 7004 Болт 6х30 - 2 шт; Гайка М6 - 2 шт; Шайба М6 - 4 шт |  | шт | 102 | 25.81 |  | 25.81 | 1 Индекс на материалы, 2 кв. 2025 г. для ЛенО. ОЗП=29,1; ЭМ=11,55; ЗПМ=29,1; МАТ=8,66 | 22798.49 |  |  | 22798.49 |  |  |  |  | 150 мм Охват на площадке (прут- 10х100мм; площадка- 2,5х100х50мм) (черная полоса) RAL 7004 Болт 6х30 - 2 шт; Гайка М6 - 2 шт; Шайба М6 - 4 шт
17 | ТЕР16-07-002-01 | Установка воронок водосточных |  | 1 воронка | 10 | 84,74 62,58 | 17,80 0,29 | 4.36 | 1 Индекс на материалы, 2 кв. 2025 г. для ЛенО. ОЗП=29,1; ЭМ=11,55; ЗПМ=29,1; МАТ=8,66 | 20644.49 | 18211.65 | 2 056,13 83,66 | 376.71 |  |  |  |  | Установка воронок водосточных
|  |  | Накладные расходы 121% ФОТ (от 18 295,31) | в т.ч. оплаты труда 10: 22137.33
|  |  | Сметная прибыль 72% ФОТ (от 18 295,31) | в т.ч. оплаты труда 10: 13172.62
|  |  | Итого c накладными и см. прибылью | в т.ч. оплаты труда 10: 55954.44
| 101-0311 | Каболка |  | т | 0,00006 0,0006 | 23703.67 |  | 23703.67 |  | 14.22 |  |  | 14.22 | [5 empty] | Каболка
| 101-1355 | Цемент гипсоглиноземистый расширяющийся |  | т | 0,00016 0,0016 | 1525.63 |  | 1525.63 |  | 2.44 |  |  | 2.44 | [5 empty] | Цемент гипсоглиноземистый расширяющийся
| 101-1522 | Электроды диаметром: 5 мм Э42А |  | т | 0,00019 0,0019 | 14120.9 |  | 14120.9 |  | 26.83 |  |  | 26.83 | [5 empty] | Электроды диаметром: 5 мм Э42А
18 | ТЦ_12.1.01.05_78_7804550906_25.01.2024_02 Аналог ТССЦ-203-0960 5219,18/5114,28=2% | 150 мм Воронка под желоб (верх 185мм.) RAL 7004Водосточный желоб д.185х3000 |  | шт | 10 | 66.25 |  | 66.25 | 1 Индекс на материалы, 2 кв. 2025 г. для ЛенО. ОЗП=29,1; ЭМ=11,55; ЗПМ=29,1; МАТ=8,66 | 5737.25 |  |  | 5737.25 |  |  |  |  | 150 мм Воронка под желоб (верх 185мм.) RAL 7004Водосточный желоб д.185х3000
Итого прямые затраты по смете в текущих ценах |  |  |  | в т.ч. оплаты труда 10: 486720.42; в т.ч. оплаты труда 11: 90484.99; в т.ч. оплаты труда 12: 6 903,05 659,49; в т.ч. оплаты труда 13: 389332.38 | [6 empty] | Итого прямые затраты по смете в текущих ценах
Накладные расходы |  |  |  | в т.ч. оплаты труда 10: 99513.57 | [6 empty] | Накладные расходы
В том числе, справочно: | [20 empty] | В том числе, справочно:
93% ФОТ (от 12683,5) (Поз. 7) |  |  |  | в т.ч. оплаты труда 10: 11795.66 | [7 empty] | 93% ФОТ (от 12683,5) (Поз. 7)
109% ФОТ (от 60165,67) (Поз. 9-11, 14) |  |  |  | в т.ч. оплаты труда 10: 65580.58 | [7 empty] | 109% ФОТ (от 60165,67) (Поз. 9-11, 14)
121% ФОТ (от 18295,31) (Поз. 17) |  |  |  | в т.ч. оплаты труда 10: 22137.33 | [7 empty] | 121% ФОТ (от 18295,31) (Поз. 17)
Сметная прибыль |  |  |  | в т.ч. оплаты труда 10: 55330.82 | [6 empty] | Сметная прибыль
В том числе, справочно: | [20 empty] | В том числе, справочно:
57% ФОТ (от 60165,67) (Поз. 9-11, 14) |  |  |  | в т.ч. оплаты труда 10: 34294.43 | [7 empty] | 57% ФОТ (от 60165,67) (Поз. 9-11, 14)
62% ФОТ (от 12683,5) (Поз. 7) |  |  |  | в т.ч. оплаты труда 10: 7863.77 | [7 empty] | 62% ФОТ (от 12683,5) (Поз. 7)
72% ФОТ (от 18295,31) (Поз. 17) |  |  |  | в т.ч. оплаты труда 10: 13172.62 | [7 empty] | 72% ФОТ (от 18295,31) (Поз. 17)
Итоги по смете: | [19 empty] | Итоги по смете:
Строительные металлические конструкции: | [20 empty] | Строительные металлические конструкции:
Итого Поз. 7 |  |  |  | в т.ч. оплаты труда 10: 17358.78; в т.ч. оплаты труда 11: 12683.5; в т.ч. оплаты труда 12: 2759.2; в т.ч. оплаты труда 13: 1916.08 | [7 empty] | Итого Поз. 7
Накладные расходы 93% ФОТ (от 12 683,50) |  |  |  | в т.ч. оплаты труда 10: 11795.66 | [7 empty] | Накладные расходы 93% ФОТ (от 12 683,50)
Сметная прибыль 62% ФОТ (от 12 683,50) |  |  |  | в т.ч. оплаты труда 10: 7863.77 | [7 empty] | Сметная прибыль 62% ФОТ (от 12 683,50)
Итого c накладными и см. прибылью |  |  |  | в т.ч. оплаты труда 10: 37018.21 | [7 empty] | Итого c накладными и см. прибылью
Кровли: | [20 empty] | Кровли:
Итого Поз. 9-11, 14 |  |  |  | в т.ч. оплаты труда 10: 223233.78; в т.ч. оплаты труда 11: 59589.84; в т.ч. оплаты труда 12: 2 087,72 575,83; в т.ч. оплаты труда 13: 161556.22 | [7 empty] | Итого Поз. 9-11, 14
Накладные расходы 109% ФОТ (от 60 165,67) |  |  |  | в т.ч. оплаты труда 10: 65580.58 | [7 empty] | Накладные расходы 109% ФОТ (от 60 165,67)
Сметная прибыль 57% ФОТ (от 60 165,67) |  |  |  | в т.ч. оплаты труда 10: 34294.43 | [7 empty] | Сметная прибыль 57% ФОТ (от 60 165,67)
Итого c накладными и см. прибылью |  |  |  | в т.ч. оплаты труда 10: 323108.79 | [7 empty] | Итого c накладными и см. прибылью
Деревянные конструкции: | [20 empty] | Деревянные конструкции:
Итого Поз. 12-13, 15-16, 18 |  |  |  | в т.ч. оплаты труда 10: 225483.37; в т.ч. оплаты труда 13: 225483.37 | [7 empty] | Итого Поз. 12-13, 15-16, 18
Накладные расходы 108% ФОТ (от 0,00) | [20 empty] | Накладные расходы 108% ФОТ (от 0,00)
Сметная прибыль 55% ФОТ (от 0,00) | [20 empty] | Сметная прибыль 55% ФОТ (от 0,00)
Итого c накладными и см. прибылью |  |  |  | в т.ч. оплаты труда 10: 225483.37 | [7 empty] | Итого c накладными и см. прибылью
Сантехнические работы - внутренние (трубопроводы, водопровод, канализация, отопление, газоснабжение, вентиляция и кондиционирование воздуха): | [20 empty] | Сантехнические работы - внутренние (трубопроводы, водопровод, канализация, отопление, газоснабжение, вентиляция и кондиционирование воздуха):
Итого Поз. 17 |  |  |  | в т.ч. оплаты труда 10: 20644.49; в т.ч. оплаты труда 11: 18211.65; в т.ч. оплаты труда 12: 2 056,13 83,66; в т.ч. оплаты труда 13: 376.71 | [7 empty] | Итого Поз. 17
Накладные расходы 121% ФОТ (от 18 295,31) |  |  |  | в т.ч. оплаты труда 10: 22137.33 | [7 empty] | Накладные расходы 121% ФОТ (от 18 295,31)
Сметная прибыль 72% ФОТ (от 18 295,31) |  |  |  | в т.ч. оплаты труда 10: 13172.62 | [7 empty] | Сметная прибыль 72% ФОТ (от 18 295,31)
Итого c накладными и см. прибылью |  |  |  | в т.ч. оплаты труда 10: 55954.44 | [7 empty] | Итого c накладными и см. прибылью
Итого |  |  |  | в т.ч. оплаты труда 10: 641564.81 | [7 empty] | Итого
В том числе: | [20 empty] | В том числе:
Основная заработная плата |  |  |  | в т.ч. оплаты труда 10: 90484.99 | [7 empty] | Основная заработная плата
Материалы |  |  |  | в т.ч. оплаты труда 10: 389332.38 | [7 empty] | Материалы
Машины и механизмы |  |  |  | в т.ч. оплаты труда 10: 6903.05 | [7 empty] | Машины и механизмы
в том числе заработная плата машинистов |  |  |  | в т.ч. оплаты труда 10: 659.49 | [7 empty] | в том числе заработная плата машинистов
Накладные расходы |  |  |  | в т.ч. оплаты труда 10: 99513.57 | [7 empty] | Накладные расходы
Сметная прибыль |  |  |  | в т.ч. оплаты труда 10: 55330.82 | [7 empty] | Сметная прибыль
Временные здания и сооружения 5,2% |  |  |  | в т.ч. оплаты труда 10: 33361.37 | [7 empty] | Временные здания и сооружения 5,2%
Итого |  |  |  | в т.ч. оплаты труда 10: 674926.18 | [8 empty] | Итого
Зимнее удорожание 2,1% |  |  |  | в т.ч. оплаты труда 10: 14173.45 | [7 empty] | Зимнее удорожание 2,1%
Затраты на вахтовый метод работ 3,5% |  |  |  | в т.ч. оплаты труда 10: 23622.42 | [7 empty] | Затраты на вахтовый метод работ 3,5%
Перевозка работников свыше 3-х километров 2,5% |  |  |  | в т.ч. оплаты труда 10: 16873.15 | [7 empty] | Перевозка работников свыше 3-х километров 2,5%
Перебазировка машин и механизмов 2% |  |  |  | в т.ч. оплаты труда 10: 13498.52 | [7 empty] | Перебазировка машин и механизмов 2%
Итого |  |  |  | в т.ч. оплаты труда 10: 743093.72 | [8 empty] | Итого
Непредвиденные затраты 3% |  |  |  | в т.ч. оплаты труда 10: 22292.81 | [7 empty] | Непредвиденные затраты 3%
Итого с непредвиденными |  |  |  | в т.ч. оплаты труда 10: 765386.53 | [8 empty] | Итого с непредвиденными
НДС 20% |  |  |  | в т.ч. оплаты труда 10: 153077.31 | [7 empty] | НДС 20%
ВСЕГО по смете |  |  |  | в т.ч. оплаты труда 10: 918463.84 | [9 empty] | ВСЕГО по смете

## 1632-2021-3.3.9-АР
Терминал по перевалке минеральных удобрений в морском торговом порту Усть-Луга. Береговые объекты терминала. | [13 empty] | Терминал по перевалке минеральных удобрений в морском торговом порту Усть-Луга. Береговые объекты терминала.
(наименование стройки)
ЛОКАЛЬНАЯ СМЕТА № 1632-2021-3.3.9-АР-03.02.080-П-00-00
(локальная смета)
на Архитектурные решения, 03.02.080 Электропомещение купольного склада (ЭП-7) (код SAP 02.05.001.09) код ГП 3.3.9 | [14 empty] | на Архитектурные решения, 03.02.080 Электропомещение купольного склада (ЭП-7) (код SAP 02.05.001.09) код ГП 3.3.9
(наименование работ и затрат, наименование объекта)
| Основание: | 1632-2021-3.3.9-АР
| Сметная стоимость |  | 5300.91 | тыс.руб.
| строительных работ |  | 3702.788 | тыс.руб.
| Средства на оплату труда |  | 939.707 | тыс.руб.
| Сметная трудоемкость |  | 1819.36 | чел.час
| Составлен(а) в текущих (прогнозных) ценах по состоянию на |  |  | 1 квартал 2000 г | [11 empty] | 1 квартал 2000 г
№ п/п | Обоснование | Наименование работ и затрат |  | Ед. изм. | Кол-во | Стоимость единицы в базисных ценах, руб. |  |  | Обосно- вание, индекс | Общая стоимость в базисных ценах, руб.
[6 empty] | Всего | Экспл. маш. | Мат-лы |  | Всего | в т.ч. оплата труда | Экспл. маш. | Мат-лы
[6 empty] | оплаты труда | в т.ч. оплаты труда |  |  |  |  | в т.ч. оплаты труда
1 | 2 | 3 |  | 4 | 5 | 6 | 7 | 8 | 9 | 10 | 11 | 12 | 13
Раздел 1. Фасад | [16 empty] | Раздел 1. Фасад
1 | ТЕР15-01-080-02 | Устройство наружной теплоизоляции зданий с тонкой штукатуркой по утеплителю толщиной плит до: 100 мм // прим. толщ. плит утеплителя 70 мм. |  | 100 м2 | 2.52 | 25 619,88 6 139,89 | 4 618,20 399,95 | 14861.79 | 1 Индекс на материалы, 2 кв. 2025 г. для ЛенО. ОЗП=29,1; ЭМ=11,55; ЗПМ=29,1; МАТ=8,66 | 68629 | 17793 | 13 384 1 159 | 37452 |  |  |  |  | Устройство наружной теплоизоляции зданий с тонкой штукатуркой по утеплителю толщиной плит до: 100 мм // прим. толщ. плит утеплителя 70 мм.
|  |  | Накладные расходы 100% ФОТ (от 18 952) | в т.ч. оплаты труда 10: 18952.46
|  |  | Сметная прибыль 49% ФОТ (от 18 952) | в т.ч. оплаты труда 10: 9286.71
|  |  | Итого c накладными и см. прибылью | в т.ч. оплаты труда 10: 96867.82
| 101-1879 | Заклепка СТД-985 |  | кг | 0,006 0,01512 | 6.42 |  | 6.42 |  | 0.1 |  |  | 0.1 | [5 empty] | Заклепка СТД-985
| 101-1921 | Пена монтажная: для герметизации стыков в баллончике емкостью 0,85 л |  | шт. | 1,96 4,9392 | 64.86 |  | 64.86 |  | 320.36 |  |  | 320.36 | [5 empty] | Пена монтажная: для герметизации стыков в баллончике емкостью 0,85 л
| 101-2786 | Грунтовка: полимерная типа "BOLIX O" |  | кг | 12,71 32,0292 | 17.48 |  | 17.48 |  | 559.87 |  |  | 559.87 | [5 empty] | Грунтовка: полимерная типа "BOLIX O"
| 101-2787 | Грунтовка: типа "BOLIX SG" |  | кг | 25,42 64,0584 | 26.12 |  | 26.12 |  | 1673.21 |  |  | 1673.21 | [5 empty] | Грунтовка: типа "BOLIX SG"
| 101-2788 | Краска силикатная типа "BOLIX SZ" |  | л | 44,92 113,1984 | 56.03 |  | 56.03 |  | 6342.51 |  |  | 6342.51 | [5 empty] | Краска силикатная типа "BOLIX SZ"
| 101-2789 | Лента ПСУЛ |  | 10 м | 4,492 11,31984 | 57.1 |  | 57.1 |  | 646.36 |  |  | 646.36 | [5 empty] | Лента ПСУЛ
| 101-2795 | Сетка армирующая фасадная SSA1363-4SM |  | м2 | 134,75 339,57 | 5.21 |  | 5.21 |  | 1769.16 |  |  | 1769.16 | [5 empty] | Сетка армирующая фасадная SSA1363-4SM
| 101-2797 | Дюбель распорный с металлическим стержнем: 10х150 мм |  | 10 шт. | 120 302,4 | 5.9 |  | 5.9 |  | 1784.16 |  |  | 1784.16 | [5 empty] | Дюбель распорный с металлическим стержнем: 10х150 мм
| 101-2807 | Сверла кольцевые алмазные диаметром: 5 мм |  | шт. | 0,36 0,9072 | 25.68 |  | 25.68 |  | 23.3 |  |  | 23.3 | [5 empty] | Сверла кольцевые алмазные диаметром: 5 мм
| 101-3741 | Сталь листовая оцинкованная толщиной листа: 0,55 мм |  | т | 0,004 0,01008 | 9341.24 |  | 9341.24 |  | 94.16 |  |  | 94.16 | [5 empty] | Сталь листовая оцинкованная толщиной листа: 0,55 мм
| 101-3911 | Дюбели для пристрелки стальные |  | 10 шт. | 0,89 2,2428 | 4.13 |  | 4.13 |  | 9.26 |  |  | 9.26 | [5 empty] | Дюбели для пристрелки стальные
| 113-8075 | Клей универсальный для систем утепления типа "BOLIX WM" |  | кг | 831,95 2096,514 | 5.34 |  | 5.34 |  | 11195.38 |  |  | 11195.38 | [5 empty] | Клей универсальный для систем утепления типа "BOLIX WM"
| 113-8076 | Клей для приклеивания минеральной ваты типа "BOLIX ZW" |  | кг | 600 1512 | 4.62 |  | 4.62 |  | 6985.44 |  |  | 6985.44 | [5 empty] | Клей для приклеивания минеральной ваты типа "BOLIX ZW"
| 201-1302 | Профиль цокольный: AL 100 мм, длина 2500 мм |  | м | 3,26 8,2152 | 16.83 |  | 16.83 |  | 138.26 |  |  | 138.26 | [5 empty] | Профиль цокольный: AL 100 мм, длина 2500 мм
| 201-1306 | Уголок ПВХ с стеклосеткой |  | м | 6 15,12 | 2.85 |  | 2.85 |  | 43.09 |  |  | 43.09 | [5 empty] | Уголок ПВХ с стеклосеткой
| 402-0093 | Штукатурка фасадная декоративная типа "BOLIX MPKA15DM" |  | кг | 400 1008 | 5.82 |  | 5.82 |  | 5866.56 |  |  | 5866.56 | [5 empty] | Штукатурка фасадная декоративная типа "BOLIX MPKA15DM"
| 411-0001 | Вода |  | м3 | 0,1 0,252 | 2.16 |  | 2.16 |  | 0.54 |  |  | 0.54 | [5 empty] | Вода
2 | ТССЦ-104-0495 | Плиты минераловатные "Фасад Баттс" ROCKWOOL ( толщ. 70 мм.) |  | м3 | 19.76 | 1227.95 |  | 1227.95 | 1 Индекс на материалы, 2 кв. 2025 г. для ЛенО. ОЗП=29,1; ЭМ=11,55; ЗПМ=29,1; МАТ=8,66 | 24264 |  |  | 24264 |  |  |  |  | Плиты минераловатные "Фасад Баттс" ROCKWOOL ( толщ. 70 мм.)
3 | ТЕР15-04-019-06 | Окраска фасадов акриловыми составами: с лесов краскопультами с подготовкой поверхности |  | 100 м2 окрашиваемой поверхности | 2.52 | 741,93 198,15 | 45.91 | 497.87 | 1 Индекс на материалы, 2 кв. 2025 г. для ЛенО. ОЗП=29,1; ЭМ=11,55; ЗПМ=29,1; МАТ=8,66 | 1962 | 574 | 133 | 1255 |  |  |  |  | Окраска фасадов акриловыми составами: с лесов краскопультами с подготовкой поверхности
|  |  | Накладные расходы 100% ФОТ (от 574) | в т.ч. оплаты труда 10: 574.24
|  |  | Сметная прибыль 49% ФОТ (от 574) | в т.ч. оплаты труда 10: 281.38
|  |  | Итого c накладными и см. прибылью | в т.ч. оплаты труда 10: 2817.54
| 101-1596 | Шкурка шлифовальная двухслойная с зернистостью 40-25 |  | м2 | 0,29 0,7308 | 45.41 |  | 45.41 |  | 33.19 |  |  | 33.19 | [5 empty] | Шкурка шлифовальная двухслойная с зернистостью 40-25
| 101-1757 | Ветошь |  | кг | 0,01 0,0252 | 9.62 |  | 9.62 |  | 0.24 |  |  | 0.24 | [5 empty] | Ветошь
| 101-3469 | Краска фактурная ВД-АК-1180, фасадная ВГТ |  | т | 0,038 0,09576 | 6116.72 |  | 6116.72 |  | 585.74 |  |  | 585.74 | [5 empty] | Краска фактурная ВД-АК-1180, фасадная ВГТ
| 101-3588 | Шпатлевка фасадная ВГТ |  | т | 0,0175 0,0441 | 4314.08 |  | 4314.08 |  | 190.25 |  |  | 190.25 | [5 empty] | Шпатлевка фасадная ВГТ
| 101-4163 | Грунтовка акриловая: НОРТЕКС-ГРУНТ |  | кг | 13 32,76 | 13.59 |  | 13.59 |  | 445.21 |  |  | 445.21 | [5 empty] | Грунтовка акриловая: НОРТЕКС-ГРУНТ
Цоколь | [19 empty] | Цоколь
4 | ТЕР26-01-037-01 | Изоляция изделиями из волокнистых и зернистых материалов на битуме холодных поверхностей: стен и колонн прямоугольных |  | 1 м3 изоляции | 2.88 | 839,17 365,53 | 108.99 | 364.65 | 1 Индекс на материалы, 2 кв. 2025 г. для ЛенО. ОЗП=29,1; ЭМ=11,55; ЗПМ=29,1; МАТ=8,66 | 2622 | 1211 | 361 | 1050 |  |  |  |  | Изоляция изделиями из волокнистых и зернистых материалов на битуме холодных поверхностей: стен и колонн прямоугольных
|  |  | Накладные расходы 97% ФОТ (от 1 211) | в т.ч. оплаты труда 10: 1174.32
|  |  | Сметная прибыль 55% ФОТ (от 1 211) | в т.ч. оплаты труда 10: 665.85
|  |  | Итого c накладными и см. прибылью | в т.ч. оплаты труда 10: 4461.97
| 101-0079 | Битумы нефтяные строительные для кровельных мастик марки: БНМ-55/60 |  | т | 0,12 0,3456 | 1808.47 |  | 1808.47 |  | 625.01 |  |  | 625.01 | [5 empty] | Битумы нефтяные строительные для кровельных мастик марки: БНМ-55/60
| 101-1805 | Гвозди строительные |  | т | 0,0039 0,011232 | 10672.41 |  | 10672.41 |  | 119.87 |  |  | 119.87 | [5 empty] | Гвозди строительные
| 101-2066 | Болты анкерные оцинкованные |  | кг | 2 5,76 | 10.28 |  | 10.28 |  | 59.21 |  |  | 59.21 | [5 empty] | Болты анкерные оцинкованные
| 102-0025 | Бруски обрезные хвойных пород длиной: 4-6,5 м, шириной 75-150 мм, толщиной 40-75 мм, III сорта |  | м3 | 0,05 0,144 | 1709.16 |  | 1709.16 |  | 246.12 |  |  | 246.12 | [5 empty] | Бруски обрезные хвойных пород длиной: 4-6,5 м, шириной 75-150 мм, толщиной 40-75 мм, III сорта
5 | ТЦ_12.2.05.10_77_7727280635_06.05.2024_02 | Теплоизоляция Роквул Бетон Элемент БАТТС- 100 мм |  | м3 | 2.97 | 1226.91 |  | 1226.91 | 1 Индекс на материалы, 2 кв. 2025 г. для ЛенО. ОЗП=29,1; ЭМ=11,55; ЗПМ=29,1; МАТ=8,66 | 3644 |  |  | 3644 |  |  |  |  | Теплоизоляция Роквул Бетон Элемент БАТТС- 100 мм
6 | ТЕР06-01-024-01 | Устройство стен подвалов и подпорных стен: бетонных // прим. толщ. 100 мм |  | 100 м3 бетона, бутобетона и железобетона в деле | 0.0288 | 49 540,73 5 932,39 | 2 390,30 503,67 | 41218.04 | 1 Индекс на материалы, 2 кв. 2025 г. для ЛенО. ОЗП=29,1; ЭМ=11,55; ЗПМ=29,1; МАТ=8,66 | 1463 | 196 | 79 17 | 1187 |  |  |  |  | Устройство стен подвалов и подпорных стен: бетонных // прим. толщ. 100 мм
|  |  | Накладные расходы 102% ФОТ (от 213) | в т.ч. оплаты труда 10: 217.42
|  |  | Сметная прибыль 58% ФОТ (от 213) | в т.ч. оплаты труда 10: 123.63
|  |  | Итого c накладными и см. прибылью | в т.ч. оплаты труда 10: 1803.78
| 101-1714 | Болты с гайками и шайбами строительные |  | т | 0,05 0,00144 | 15629.17 |  | 15629.17 |  | 22.51 |  |  | 22.51 | [5 empty] | Болты с гайками и шайбами строительные
| 101-1805 | Гвозди строительные |  | т | 0,043 0,0012384 | 10672.41 |  | 10672.41 |  | 13.22 |  |  | 13.22 | [5 empty] | Гвозди строительные
| 102-0025 | Бруски обрезные хвойных пород длиной: 4-6,5 м, шириной 75-150 мм, толщиной 40-75 мм, III сорта |  | м3 | 0,07 0,002016 | 1709.16 |  | 1709.16 |  | 3.45 |  |  | 3.45 | [5 empty] | Бруски обрезные хвойных пород длиной: 4-6,5 м, шириной 75-150 мм, толщиной 40-75 мм, III сорта
| 102-0061 | Доски обрезные хвойных пород длиной: 4-6,5 м, шириной 75-150 мм, толщиной 44 мм и более, III сорта |  | м3 | 0,86 0,024768 | 1683.66 |  | 1683.66 |  | 41.7 |  |  | 41.7 | [5 empty] | Доски обрезные хвойных пород длиной: 4-6,5 м, шириной 75-150 мм, толщиной 44 мм и более, III сорта
| 203-0511 | Щиты: из досок толщиной 25 мм |  | м2 | 40 1,152 | 35.85 |  | 35.85 |  | 41.3 |  |  | 41.3 | [5 empty] | Щиты: из досок толщиной 25 мм
| 401-0023 | Бетон тяжелый, крупность заполнителя: более 40 мм, класс В7,5 (М100) |  | м3 | 102 2,9376 | 362.41 |  | 362.41 |  | 1064.62 |  |  | 1064.62 | [5 empty] | Бетон тяжелый, крупность заполнителя: более 40 мм, класс В7,5 (М100)
| 405-0253 | Известь строительная: негашеная комовая, сорт I |  | т | 0,026 0,0007488 | 388.13 |  | 388.13 |  | 0.29 |  |  | 0.29 | [5 empty] | Известь строительная: негашеная комовая, сорт I
| 411-0001 | Вода |  | м3 | 0,077 0,0022176 | 2.16 |  | 2.16 |  | 0 |  |  | 0 | [5 empty] | Вода
7 | ТЕР15-04-019-06 | Окраска фасадов акриловыми составами: с лесов краскопультами с подготовкой поверхности |  | 100 м2 окрашиваемой поверхности | 0.288 | 741,93 198,15 | 45.91 | 497.87 | 1 Индекс на материалы, 2 кв. 2025 г. для ЛенО. ОЗП=29,1; ЭМ=11,55; ЗПМ=29,1; МАТ=8,66 | 224 | 66 | 15 | 143 |  |  |  |  | Окраска фасадов акриловыми составами: с лесов краскопультами с подготовкой поверхности
|  |  | Накладные расходы 100% ФОТ (от 66) | в т.ч. оплаты труда 10: 65.63
|  |  | Сметная прибыль 49% ФОТ (от 66) | в т.ч. оплаты труда 10: 32.16
|  |  | Итого c накладными и см. прибылью | в т.ч. оплаты труда 10: 322.02
| 101-1596 | Шкурка шлифовальная двухслойная с зернистостью 40-25 |  | м2 | 0,29 0,08352 | 45.41 |  | 45.41 |  | 3.79 |  |  | 3.79 | [5 empty] | Шкурка шлифовальная двухслойная с зернистостью 40-25
| 101-1757 | Ветошь |  | кг | 0,01 0,00288 | 9.62 |  | 9.62 |  | 0.03 |  |  | 0.03 | [5 empty] | Ветошь
| 101-3469 | Краска фактурная ВД-АК-1180, фасадная ВГТ |  | т | 0,038 0,010944 | 6116.72 |  | 6116.72 |  | 66.94 |  |  | 66.94 | [5 empty] | Краска фактурная ВД-АК-1180, фасадная ВГТ
| 101-3588 | Шпатлевка фасадная ВГТ |  | т | 0,0175 0,00504 | 4314.08 |  | 4314.08 |  | 21.74 |  |  | 21.74 | [5 empty] | Шпатлевка фасадная ВГТ
| 101-4163 | Грунтовка акриловая: НОРТЕКС-ГРУНТ |  | кг | 13 3,744 | 13.59 |  | 13.59 |  | 50.88 |  |  | 50.88 | [5 empty] | Грунтовка акриловая: НОРТЕКС-ГРУНТ
Раздел 2. Кровля | [16 empty] | Раздел 2. Кровля
8 | ТЕР11-01-011-05 | Устройство стяжек: легкобетонных толщиной 20 мм |  | 100 м2 стяжки | 0.55 | 828,83 763,50 | 57,77 31,15 | 7.56 | 1 Индекс на материалы, 2 кв. 2025 г. для ЛенО. ОЗП=29,1; ЭМ=11,55; ЗПМ=29,1; МАТ=8,66 | 524 | 483 | 37 20 | 4 |  |  |  |  | Устройство стяжек: легкобетонных толщиной 20 мм
|  |  | Накладные расходы 112% ФОТ (от 503) | в т.ч. оплаты труда 10: 562.92
|  |  | Сметная прибыль 65% ФОТ (от 503) | в т.ч. оплаты труда 10: 326.7
|  |  | Итого c накладными и см. прибылью | в т.ч. оплаты труда 10: 1413.23
| 411-0001 | Вода |  | м3 | 3,5 1,925 | 2.16 |  | 2.16 |  | 4.16 |  |  | 4.16 | [5 empty] | Вода
9 | ТЕР11-01-011-06 | Устройство стяжек: на каждые 5 мм изменения толщины стяжки добавлять или исключать к расценке 11-01-011-05 // толщ.30-120 мм |  | 100 м2 стяжки | 0.55 | 17,54 7,60 | 9,94 5,15 |  | 1 Индекс на материалы, 2 кв. 2025 г. для ЛенО. ОЗП=29,1; ЭМ=11,55; ЗПМ=29,1; МАТ=8,66 | 122 | 53 | 69 36 | [5 empty] | Устройство стяжек: на каждые 5 мм изменения толщины стяжки добавлять или исключать к расценке 11-01-011-05 // толщ.30-120 мм
|  |  | Накладные расходы 112% ФОТ (от 89) | в т.ч. оплаты труда 10: 99.36
|  |  | Сметная прибыль 65% ФОТ (от 89) | в т.ч. оплаты труда 10: 57.66
|  |  | Итого c накладными и см. прибылью | в т.ч. оплаты труда 10: 279.06
10 | ТССЦ-401-0303 | Бетон легкий на пористых заполнителях, объемная масса 1800 кг/м3, крупность заполнителя: более 10 мм, класс В5 (М75) |  | м3 | 4.2075 | 626.62 |  | 626.62 | 1 Индекс на материалы, 2 кв. 2025 г. для ЛенО. ОЗП=29,1; ЭМ=11,55; ЗПМ=29,1; МАТ=8,66 | 2637 |  |  | 2637 |  |  |  |  | Бетон легкий на пористых заполнителях, объемная масса 1800 кг/м3, крупность заполнителя: более 10 мм, класс В5 (М75)
11 | ТЕР12-01-015-01 | Устройство пароизоляции: оклеечной в один слой |  | 100 м2 изолируемой поверхности | 0.55 | 1 461,45 312,20 | 87,04 4,42 | 1062.21 | 1 Индекс на материалы, 2 кв. 2025 г. для ЛенО. ОЗП=29,1; ЭМ=11,55; ЗПМ=29,1; МАТ=8,66 | 837 | 197 | 55 3 | 584 |  |  |  |  | Устройство пароизоляции: оклеечной в один слой
|  |  | Накладные расходы 109% ФОТ (от 200) | в т.ч. оплаты труда 10: 218.29
|  |  | Сметная прибыль 57% ФОТ (от 200) | в т.ч. оплаты труда 10: 114.15
|  |  | Итого c накладными и см. прибылью | в т.ч. оплаты труда 10: 1169.18
| 101-0078 | Битумы нефтяные строительные кровельные марки: БНК-45/190, БНК-45/180 |  | т | 0,025 0,01375 | 1772.06 |  | 1772.06 |  | 24.37 |  |  | 24.37 | [5 empty] | Битумы нефтяные строительные кровельные марки: БНК-45/190, БНК-45/180
| 101-0322 | Керосин для технических целей марок КТ-1, КТ-2 |  | т | 0,06 0,033 | 4218.17 |  | 4218.17 |  | 139.2 |  |  | 139.2 | [5 empty] | Керосин для технических целей марок КТ-1, КТ-2
| 101-0594 | Мастика битумная кровельная горячая |  | т | 0,196 0,1078 | 3902.13 |  | 3902.13 |  | 420.65 |  |  | 420.65 | [5 empty] | Мастика битумная кровельная горячая
12 | ТЦ_12.1.00.00_77_7702521529_06.05.2024_02 | Пароизоляция Бикрост |  | м2 | 60.5 | 12.69 |  | 12.69 | 1 Индекс на материалы, 2 кв. 2025 г. для ЛенО. ОЗП=29,1; ЭМ=11,55; ЗПМ=29,1; МАТ=8,66 | 768 |  |  | 768 |  |  |  |  | Пароизоляция Бикрост
13 | ТЕР12-01-013-03 | Утепление покрытий плитами: из минеральной ваты или перлита на битумной мастике в один слой // толщ. 60 мм |  | 100 м2 утепляемого покрытия | 0.55 | 2 044,00 821,09 | 149,63 13,49 | 1073.28 | 1 Индекс на материалы, 2 кв. 2025 г. для ЛенО. ОЗП=29,1; ЭМ=11,55; ЗПМ=29,1; МАТ=8,66 | 1204 | 519 | 95 9 | 590 |  |  |  |  | Утепление покрытий плитами: из минеральной ваты или перлита на битумной мастике в один слой // толщ. 60 мм
|  |  | Накладные расходы 109% ФОТ (от 528) | в т.ч. оплаты труда 10: 575.38
|  |  | Сметная прибыль 57% ФОТ (от 528) | в т.ч. оплаты труда 10: 300.89
|  |  | Итого c накладными и см. прибылью | в т.ч. оплаты труда 10: 2080.55
| 101-0078 | Битумы нефтяные строительные кровельные марки: БНК-45/190, БНК-45/180 |  | т | 0,025 0,01375 | 1772.06 |  | 1772.06 |  | 24.37 |  |  | 24.37 | [5 empty] | Битумы нефтяные строительные кровельные марки: БНК-45/190, БНК-45/180
| 101-0322 | Керосин для технических целей марок КТ-1, КТ-2 |  | т | 0,058 0,0319 | 4218.17 |  | 4218.17 |  | 134.56 |  |  | 134.56 | [5 empty] | Керосин для технических целей марок КТ-1, КТ-2
| 101-0594 | Мастика битумная кровельная горячая |  | т | 0,201 0,11055 | 3902.13 |  | 3902.13 |  | 431.38 |  |  | 431.38 | [5 empty] | Мастика битумная кровельная горячая
14 | ТССЦ-104-0496 | Плиты минераловатные "Руф Баттс" ROCKWOOL // прим. |  | м3 | 3.399 | 1207.47 |  | 1207.47 | 1 Индекс на материалы, 2 кв. 2025 г. для ЛенО. ОЗП=29,1; ЭМ=11,55; ЗПМ=29,1; МАТ=8,66 | 4104 |  |  | 4104 |  |  |  |  | Плиты минераловатные "Руф Баттс" ROCKWOOL // прим.
15 | ТЕР12-01-013-04 | Утепление покрытий плитами: на каждый последующий слой добавлять к расценке 12-01-013-03 // толщ. 40 мм |  | 100 м2 утепляемого покрытия | 0.55 | 1 563,89 635,74 | 143,82 13,49 | 784.33 | 1 Индекс на материалы, 2 кв. 2025 г. для ЛенО. ОЗП=29,1; ЭМ=11,55; ЗПМ=29,1; МАТ=8,66 | 924 | 402 | 91 9 | 431 |  |  |  |  | Утепление покрытий плитами: на каждый последующий слой добавлять к расценке 12-01-013-03 // толщ. 40 мм
|  |  | Накладные расходы 109% ФОТ (от 411) | в т.ч. оплаты труда 10: 447.6
|  |  | Сметная прибыль 57% ФОТ (от 411) | в т.ч. оплаты труда 10: 234.06
|  |  | Итого c накладными и см. прибылью | в т.ч. оплаты труда 10: 1606.12
| 101-0594 | Мастика битумная кровельная горячая |  | т | 0,201 0,11055 | 3902.13 |  | 3902.13 |  | 431.38 |  |  | 431.38 | [5 empty] | Мастика битумная кровельная горячая
16 | ТССЦ-104-0497 | Плиты минераловатные "Руф Баттс В" ROCKWOOL // прим. |  | м3 | 2.266 | 1449.07 |  | 1449.07 | 1 Индекс на материалы, 2 кв. 2025 г. для ЛенО. ОЗП=29,1; ЭМ=11,55; ЗПМ=29,1; МАТ=8,66 | 3284 |  |  | 3284 |  |  |  |  | Плиты минераловатные "Руф Баттс В" ROCKWOOL // прим.
17 | ТЕР11-01-011-07 | Устройство стяжек: из плит древесноволокнистых // в 2 слоя |  | 100 м2 стяжки | 0.55 | 709,19 118,62 | 71,58 2,70 | 518.99 | 1 Индекс на материалы, 2 кв. 2025 г. для ЛенО. ОЗП=29,1; ЭМ=11,55; ЗПМ=29,1; МАТ=8,66 | 811 | 150 | 91 3 | 571 |  |  |  |  | Устройство стяжек: из плит древесноволокнистых // в 2 слоя
|  |  | Накладные расходы 112% ФОТ (от 153) | в т.ч. оплаты труда 10: 171.89
|  |  | Сметная прибыль 65% ФОТ (от 153) | в т.ч. оплаты труда 10: 99.76
|  |  | Итого c накладными и см. прибылью | в т.ч. оплаты труда 10: 1083.14
| 101-0594 | Мастика битумная кровельная горячая |  | т | 0,266 0,1463 | 3902.13 |  | 3902.13 |  | 570.88 |  |  | 570.88 | [5 empty] | Мастика битумная кровельная горячая
18 | ТЦ_12.1.01.00_78_7802348846_06.05.2024_02 | ЦСП-1 3200х1200х12мм |  | м2 | 110 | 57.79 |  | 57.79 | 1 Индекс на материалы, 2 кв. 2025 г. для ЛенО. ОЗП=29,1; ЭМ=11,55; ЗПМ=29,1; МАТ=8,66 | 6357 |  |  | 6357 |  |  |  |  | ЦСП-1 3200х1200х12мм
19 | ТЕР12-01-002-09 | Устройство кровель плоских из наплавляемых материалов: в два слоя |  | 100 м2 кровли | 0.55 | 462,74 256,04 | 48,02 4,91 | 158.68 | 1 Индекс на материалы, 2 кв. 2025 г. для ЛенО. ОЗП=29,1; ЭМ=11,55; ЗПМ=29,1; МАТ=8,66 | 280 | 162 | 30 3 | 87 |  |  |  |  | Устройство кровель плоских из наплавляемых материалов: в два слоя
|  |  | Накладные расходы 109% ФОТ (от 165) | в т.ч. оплаты труда 10: 179.92
|  |  | Сметная прибыль 57% ФОТ (от 165) | в т.ч. оплаты труда 10: 94.08
|  |  | Итого c накладными и см. прибылью | в т.ч. оплаты труда 10: 553.59
| 101-2278 | Пропан-бутан, смесь техническая |  | кг | 29,94 16,467 | 5.3 |  | 5.3 |  | 87.28 |  |  | 87.28 | [5 empty] | Пропан-бутан, смесь техническая
20 | ТССЦ-101-4702 | Техноэласт: ЭПП |  | м2 | 63.8 | 22.34 |  | 22.34 | 1 Индекс на материалы, 2 кв. 2025 г. для ЛенО. ОЗП=29,1; ЭМ=11,55; ЗПМ=29,1; МАТ=8,66 | 1425 |  |  | 1425 |  |  |  |  | Техноэласт: ЭПП
21 | ТССЦ-101-4724 | Техноэласт: Пламя-Стоп ЭКП |  | м2 | 62.7 | 26.31 |  | 26.31 | 1 Индекс на материалы, 2 кв. 2025 г. для ЛенО. ОЗП=29,1; ЭМ=11,55; ЗПМ=29,1; МАТ=8,66 | 1650 |  |  | 1650 |  |  |  |  | Техноэласт: Пламя-Стоп ЭКП
22 | ТЕР12-01-004-05 | Устройство примыканий кровель из наплавляемых материалов к стенам и парапетам высотой: более 600 мм с одним фартуком |  | 100 м примыканий | 0.32 | 4 054,73 908,98 | 107,74 16,44 | 3038.01 | 1 Индекс на материалы, 2 кв. 2025 г. для ЛенО. ОЗП=29,1; ЭМ=11,55; ЗПМ=29,1; МАТ=8,66 | 1346 | 335 | 40 6 | 972 |  |  |  |  | Устройство примыканий кровель из наплавляемых материалов к стенам и парапетам высотой: более 600 мм с одним фартуком
|  |  | Накладные расходы 109% ФОТ (от 341) | в т.ч. оплаты труда 10: 371.2
|  |  | Сметная прибыль 57% ФОТ (от 341) | в т.ч. оплаты труда 10: 194.11
|  |  | Итого c накладными и см. прибылью | в т.ч. оплаты труда 10: 1911.62
| 101-0142 | Дюбели с калиброванной головкой (в обоймах) с цинковым хроматированным покрытием: 3х58,5 мм |  | т | 0,00159 0,0005088 | 24659.46 |  | 24659.46 |  | 12.55 |  |  | 12.55 | [5 empty] | Дюбели с калиброванной головкой (в обоймах) с цинковым хроматированным покрытием: 3х58,5 мм
| 101-0618 | Мастика тиоколовая строительного назначения, марки: АМ-0,5 |  | кг | 6,7 2,144 | 84.3 |  | 84.3 |  | 180.74 |  |  | 180.74 | [5 empty] | Мастика тиоколовая строительного назначения, марки: АМ-0,5
| 101-1680 | Патроны для строительно-монтажного пистолета |  | 1000 шт. | 0,187 0,05984 | 273 |  | 273 |  | 16.34 |  |  | 16.34 | [5 empty] | Патроны для строительно-монтажного пистолета
| 101-1755 | Сталь полосовая, марка стали: Ст3сп шириной 50-200 мм толщиной 4-5 мм |  | т | 0,013 0,00416 | 5220.08 |  | 5220.08 |  | 21.72 |  |  | 21.72 | [5 empty] | Сталь полосовая, марка стали: Ст3сп шириной 50-200 мм толщиной 4-5 мм
| 101-1875 | Сталь листовая оцинкованная толщиной листа: 0,7 мм |  | т | 0,2 0,064 | 9696.76 |  | 9696.76 |  | 620.59 |  |  | 620.59 | [5 empty] | Сталь листовая оцинкованная толщиной листа: 0,7 мм
| 101-2278 | Пропан-бутан, смесь техническая |  | кг | 24,52 7,8464 | 5.3 |  | 5.3 |  | 41.59 |  |  | 41.59 | [5 empty] | Пропан-бутан, смесь техническая
| 402-0004 | Раствор готовый кладочный цементный марки: 100 |  | м3 | 0,51 0,1632 | 481.9 |  | 481.9 |  | 78.65 |  |  | 78.65 | [5 empty] | Раствор готовый кладочный цементный марки: 100
23 | ТССЦ-101-4724 | Техноэласт: Пламя-Стоп ЭКП |  | м2 | 60.48 | 26.31 |  | 26.31 | 1 Индекс на материалы, 2 кв. 2025 г. для ЛенО. ОЗП=29,1; ЭМ=11,55; ЗПМ=29,1; МАТ=8,66 | 1591 |  |  | 1591 |  |  |  |  | Техноэласт: Пламя-Стоп ЭКП
24 | ТЕР12-01-010-01 | Устройство мелких покрытий (брандмауэры, парапеты, свесы и т.п.) из листовой оцинкованной стали |  | 100 м2 покрытия | 0.16 | 9 626,82 1 823,17 | 28,18 4,91 | 7775.47 | 1 Индекс на материалы, 2 кв. 2025 г. для ЛенО. ОЗП=29,1; ЭМ=11,55; ЗПМ=29,1; МАТ=8,66 | 1585 | 335 | 5 1 | 1244 |  |  |  |  | Устройство мелких покрытий (брандмауэры, парапеты, свесы и т.п.) из листовой оцинкованной стали
|  |  | Накладные расходы 109% ФОТ (от 336) | в т.ч. оплаты труда 10: 366.63
|  |  | Сметная прибыль 57% ФОТ (от 336) | в т.ч. оплаты труда 10: 191.73
|  |  | Итого c накладными и см. прибылью | в т.ч. оплаты труда 10: 2143.09
| 101-0195 | Гвозди толевые круглые: 3,0х40 мм |  | т | 0,004 0,00064 | 9465.51 |  | 9465.51 |  | 6.06 |  |  | 6.06 | [5 empty] | Гвозди толевые круглые: 3,0х40 мм
| 101-0795 | Проволока канатная оцинкованная, диаметром: 3 мм |  | т | 0,012 0,00192 | 12894.74 |  | 12894.74 |  | 24.76 |  |  | 24.76 | [5 empty] | Проволока канатная оцинкованная, диаметром: 3 мм
| 101-1875 | Сталь листовая оцинкованная толщиной листа: 0,7 мм |  | т | 0,782 0,12512 | 9696.76 |  | 9696.76 |  | 1213.26 |  |  | 1213.26 | [5 empty] | Сталь листовая оцинкованная толщиной листа: 0,7 мм
25 | ТЕР12-01-012-01 | Ограждение кровель перилами // прим. устройство труб водосточных |  | 100 м | 0.15 | 208,44 111,99 | 64,13 7,11 | 32.32 | 1 Индекс на материалы, 2 кв. 2025 г. для ЛенО. ОЗП=29,1; ЭМ=11,55; ЗПМ=29,1; МАТ=8,66 | 35 | 19 | 11 1 | 5 |  |  |  |  | Ограждение кровель перилами // прим. устройство труб водосточных
|  |  | Накладные расходы 109% ФОТ (от 21) | в т.ч. оплаты труда 10: 22.4
|  |  | Сметная прибыль 57% ФОТ (от 21) | в т.ч. оплаты труда 10: 11.71
|  |  | Итого c накладными и см. прибылью | в т.ч. оплаты труда 10: 69.34
| 101-1529 | Электроды диаметром: 6 мм Э42 |  | т | 0,0005 0,000075 | 12139.44 |  | 12139.44 |  | 0.91 |  |  | 0.91 | [5 empty] | Электроды диаметром: 6 мм Э42
| 101-1851 | Резина прессованная |  | кг | 0,52 0,078 | 50.47 |  | 50.47 |  | 3.94 |  |  | 3.94 | [5 empty] | Резина прессованная
26 | ТЦ_08.1.02.22_77_7724464867_06.05.2024_02 | Труба водосточная Д.150х2000мм |  | шт | 8 | 111.21 |  | 111.21 | 1 Индекс на материалы, 2 кв. 2025 г. для ЛенО. ОЗП=29,1; ЭМ=11,55; ЗПМ=29,1; МАТ=8,66 | 890 |  |  | 890 |  |  |  |  | Труба водосточная Д.150х2000мм
27 | ТЕР16-07-002-01 | Установка воронок водосточных |  | 1 воронка | 2 | 74,25 54,42 | 15,48 0,25 | 4.35 | 1 Индекс на материалы, 2 кв. 2025 г. для ЛенО. ОЗП=29,1; ЭМ=11,55; ЗПМ=29,1; МАТ=8,66 | 169 | 125 | 36 1 | 9 |  |  |  |  | Установка воронок водосточных
|  |  | Накладные расходы 121% ФОТ (от 126) | в т.ч. оплаты труда 10: 152.16
|  |  | Сметная прибыль 72% ФОТ (от 126) | в т.ч. оплаты труда 10: 90.54
|  |  | Итого c накладными и см. прибылью | в т.ч. оплаты труда 10: 412.17
| 101-0311 | Каболка |  | т | 0,00006 0,00012 | 23703.67 |  | 23703.67 |  | 2.84 |  |  | 2.84 | [5 empty] | Каболка
| 101-1355 | Цемент гипсоглиноземистый расширяющийся |  | т | 0,00016 0,00032 | 1525.63 |  | 1525.63 |  | 0.49 |  |  | 0.49 | [5 empty] | Цемент гипсоглиноземистый расширяющийся
| 101-1522 | Электроды диаметром: 5 мм Э42А |  | т | 0,00019 0,00038 | 14120.9 |  | 14120.9 |  | 5.37 |  |  | 5.37 | [5 empty] | Электроды диаметром: 5 мм Э42А
28 | ТЦ_08.1.02.01_77_7702521529_06.05.2024_01 | Воронка парапетная кровельная д.110мм. |  | шт | 2 | 117.78 |  | 117.78 | 1 Индекс на материалы, 2 кв. 2025 г. для ЛенО. ОЗП=29,1; ЭМ=11,55; ЗПМ=29,1; МАТ=8,66 | 236 |  |  | 236 |  |  |  |  | Воронка парапетная кровельная д.110мм.
Раздел 3. Отделочные работы ( ведомость отделки помещений лист.2) | [16 empty] | Раздел 3. Отделочные работы ( ведомость отделки помещений лист.2)
Потолки | [19 empty] | Потолки
29 | ТЕР15-04-007-02 | Окраска водно-дисперсионными акриловыми составами улучшенная: по штукатурке потолков |  | 100 м2 окрашиваемой поверхности | 1.1 | 2 092,87 1 043,91 | 19,95 0,42 | 1029.01 | 1 Индекс на материалы, 2 кв. 2025 г. для ЛенО. ОЗП=29,1; ЭМ=11,55; ЗПМ=29,1; МАТ=8,66 | 2478 | 1321 | 25 1 | 1132 |  |  |  |  | Окраска водно-дисперсионными акриловыми составами улучшенная: по штукатурке потолков
|  |  | Накладные расходы 100% ФОТ (от 1 321) | в т.ч. оплаты труда 10: 1321.08
|  |  | Сметная прибыль 49% ФОТ (от 1 321) | в т.ч. оплаты труда 10: 647.33
|  |  | Итого c накладными и см. прибылью | в т.ч. оплаты труда 10: 4446.11
| 101-1596 | Шкурка шлифовальная двухслойная с зернистостью 40-25 |  | м2 | 0,84 0,924 | 45.41 |  | 45.41 |  | 41.96 |  |  | 41.96 | [5 empty] | Шкурка шлифовальная двухслойная с зернистостью 40-25
| 101-1757 | Ветошь |  | кг | 0,31 0,341 | 9.62 |  | 9.62 |  | 3.28 |  |  | 3.28 | [5 empty] | Ветошь
| 101-3512 | Краска акриловая: ВД-АК 2180, ВГТ |  | т | 0,033 0,0363 | 3951.05 |  | 3951.05 |  | 143.42 |  |  | 143.42 | [5 empty] | Краска акриловая: ВД-АК 2180, ВГТ
| 101-3585 | Шпатлевка водно-дисперсионная |  | т | 0,055 0,0605 | 10154.81 |  | 10154.81 |  | 614.37 |  |  | 614.37 | [5 empty] | Шпатлевка водно-дисперсионная
| 101-4163 | Грунтовка акриловая: НОРТЕКС-ГРУНТ |  | кг | 22 24,2 | 13.59 |  | 13.59 |  | 328.88 |  |  | 328.88 | [5 empty] | Грунтовка акриловая: НОРТЕКС-ГРУНТ
Стены | [19 empty] | Стены
30 | ТЕР15-04-007-05 | Окраска водно-дисперсионными акриловыми составами высококачественная: по штукатурке стен // прим. |  | 100 м2 окрашиваемой поверхности | 2.305 | 2 394,01 1 132,89 | 25,13 0,63 | 1235.99 | 1 Индекс на материалы, 2 кв. 2025 г. для ЛенО. ОЗП=29,1; ЭМ=11,55; ЗПМ=29,1; МАТ=8,66 | 5919 | 3003 | 67 2 | 2849 |  |  |  |  | Окраска водно-дисперсионными акриловыми составами высококачественная: по штукатурке стен // прим.
|  |  | Накладные расходы 100% ФОТ (от 3 005) | в т.ч. оплаты труда 10: 3004.68
|  |  | Сметная прибыль 49% ФОТ (от 3 005) | в т.ч. оплаты труда 10: 1472.29
|  |  | Итого c накладными и см. прибылью | в т.ч. оплаты труда 10: 10395.55
| 101-1596 | Шкурка шлифовальная двухслойная с зернистостью 40-25 |  | м2 | 0,88 2,0284 | 45.41 |  | 45.41 |  | 92.11 |  |  | 92.11 | [5 empty] | Шкурка шлифовальная двухслойная с зернистостью 40-25
| 101-1757 | Ветошь |  | кг | 0,36 0,8298 | 9.62 |  | 9.62 |  | 7.98 |  |  | 7.98 | [5 empty] | Ветошь
| 101-3512 | Краска акриловая: ВД-АК 2180, ВГТ |  | т | 0,03 0,06915 | 3951.05 |  | 3951.05 |  | 273.22 |  |  | 273.22 | [5 empty] | Краска акриловая: ВД-АК 2180, ВГТ
| 101-3585 | Шпатлевка водно-дисперсионная |  | т | 0,079 0,182095 | 10154.81 |  | 10154.81 |  | 1849.14 |  |  | 1849.14 | [5 empty] | Шпатлевка водно-дисперсионная
| 101-4163 | Грунтовка акриловая: НОРТЕКС-ГРУНТ |  | кг | 20 46,1 | 13.59 |  | 13.59 |  | 626.5 |  |  | 626.5 | [5 empty] | Грунтовка акриловая: НОРТЕКС-ГРУНТ
Раздел 4. Полы | [16 empty] | Раздел 4. Полы
Тип 1 S=110м2 | [19 empty] | Тип 1 S=110м2
31 | ТЕР11-01-011-03 | Устройство стяжек: бетонных толщиной 20 мм |  | 100 м2 стяжки | 1.1 | 664,13 601,21 | 55,36 31,15 | 7.56 | 1 Индекс на материалы, 2 кв. 2025 г. для ЛенО. ОЗП=29,1; ЭМ=11,55; ЗПМ=29,1; МАТ=8,66 | 839 | 761 | 70 39 | 8 |  |  |  |  | Устройство стяжек: бетонных толщиной 20 мм
|  |  | Накладные расходы 112% ФОТ (от 800) | в т.ч. оплаты труда 10: 895.92
|  |  | Сметная прибыль 65% ФОТ (от 800) | в т.ч. оплаты труда 10: 519.95
|  |  | Итого c накладными и см. прибылью | в т.ч. оплаты труда 10: 2254.75
| 411-0001 | Вода |  | м3 | 3,5 3,85 | 2.16 |  | 2.16 |  | 8.32 |  |  | 8.32 | [5 empty] | Вода
32 | ТЕР11-01-011-04 | Устройство стяжек: на каждые 5 мм изменения толщины стяжки добавлять или исключать к расценке 11-01-011-03 // толщ. 30 мм. |  | 100 м2 стяжки | 1.1 | 17,34 7,40 | 9,94 5,15 |  | 1 Индекс на материалы, 2 кв. 2025 г. для ЛенО. ОЗП=29,1; ЭМ=11,55; ЗПМ=29,1; МАТ=8,66 | 44 | 19 | 25 13 | [5 empty] | Устройство стяжек: на каждые 5 мм изменения толщины стяжки добавлять или исключать к расценке 11-01-011-03 // толщ. 30 мм.
|  |  | Накладные расходы 112% ФОТ (от 32) | в т.ч. оплаты труда 10: 35.56
|  |  | Сметная прибыль 65% ФОТ (от 32) | в т.ч. оплаты труда 10: 20.64
|  |  | Итого c накладными и см. прибылью | в т.ч. оплаты труда 10: 100.07
33 | ТЦ_59.1.04.01_47_4705078395_06.05.2024_02 | Бетон В22,5 |  | м2 | 3.366 | 417.15 |  | 417.15 | 1 Индекс на материалы, 2 кв. 2025 г. для ЛенО. ОЗП=29,1; ЭМ=11,55; ЗПМ=29,1; МАТ=8,66 | 1404 |  |  | 1404 |  |  |  |  | Бетон В22,5
34 | ТЕР11-01-020-03 | Устройство покрытий поливинилацетатных: толщиной 3 мм // прим. |  | 100 м2 покрытия | 1.1 | 13 300,71 1 227,66 | 231,84 142,49 | 11841.21 | 1 Индекс на материалы, 2 кв. 2025 г. для ЛенО. ОЗП=29,1; ЭМ=11,55; ЗПМ=29,1; МАТ=8,66 | 14872 | 1553 | 293 180 | 13025 |  |  |  |  | Устройство покрытий поливинилацетатных: толщиной 3 мм // прим.
|  |  | Накладные расходы 112% ФОТ (от 1 733) | в т.ч. оплаты труда 10: 1941.23
|  |  | Сметная прибыль 65% ФОТ (от 1 733) | в т.ч. оплаты труда 10: 1126.61
|  |  | Итого c накладными и см. прибылью | в т.ч. оплаты труда 10: 17939.44
| 101-0430 | Краски масляные и алкидные земляные, готовые к применению: сурик железный МА-15, ПФ-14 |  | т | 0,0002 0,00022 | 17894.9 |  | 17894.9 |  | 3.94 |  |  | 3.94 | [5 empty] | Краски масляные и алкидные земляные, готовые к применению: сурик железный МА-15, ПФ-14
| 101-0433 | Краски масляные и алкидные земляные, готовые к применению: охра МА-15 |  | т | 0,0068 0,00748 | 13965.45 |  | 13965.45 |  | 104.46 |  |  | 104.46 | [5 empty] | Краски масляные и алкидные земляные, готовые к применению: охра МА-15
| 101-1305 | Портландцемент общестроительного назначения бездобавочный, марки: 400 |  | т | 0,013 0,0143 | 713.2 |  | 713.2 |  | 10.2 |  |  | 10.2 | [5 empty] | Портландцемент общестроительного назначения бездобавочный, марки: 400
| 101-1591 | Смола каменноугольная для дорожного строительства |  | т | 0,036 0,0396 | 2206.77 |  | 2206.77 |  | 87.39 |  |  | 87.39 | [5 empty] | Смола каменноугольная для дорожного строительства
| 101-2293 | Кислота ортофосфорная: техническая, сорт I |  | т | 0,0078 0,00858 | 12653.97 |  | 12653.97 |  | 108.57 |  |  | 108.57 | [5 empty] | Кислота ортофосфорная: техническая, сорт I
| 101-2358 | Дисперсия поливинилацетатная непластифицированная марки Д50Н |  | кг | 219 240,9 | 50.44 |  | 50.44 |  | 12151 |  |  | 12151 | [5 empty] | Дисперсия поливинилацетатная непластифицированная марки Д50Н
| 113-0306 | Маршалит |  | т | 0,272 0,2992 | 1865.4 |  | 1865.4 |  | 558.13 |  |  | 558.13 | [5 empty] | Маршалит
| 408-0122 | Песок природный для строительных: работ средний |  | м3 | 0,0173 0,01903 | 69.9 |  | 69.9 |  | 1.33 |  |  | 1.33 | [5 empty] | Песок природный для строительных: работ средний
| 411-0001 | Вода |  | м3 | 0,135 0,1485 | 2.16 |  | 2.16 |  | 0.32 |  |  | 0.32 | [5 empty] | Вода
Раздел 5. Дверные проемы | [16 empty] | Раздел 5. Дверные проемы
35 | ТЕР09-04-012-01 | Установка металлических дверных блоков в готовые проемы |  | 1 м2 проема | 8.4 | 96,19 45,12 | 24.73 | 26.34 | 1 Индекс на материалы, 2 кв. 2025 г. для ЛенО. ОЗП=29,1; ЭМ=11,55; ЗПМ=29,1; МАТ=8,66 | 896 | 436 | 239 | 221 |  |  |  |  | Установка металлических дверных блоков в готовые проемы
|  |  | Накладные расходы 93% ФОТ (от 436) | в т.ч. оплаты труда 10: 405.35
|  |  | Сметная прибыль 62% ФОТ (от 436) | в т.ч. оплаты труда 10: 270.23
|  |  | Итого c накладными и см. прибылью | в т.ч. оплаты труда 10: 1571.59
| 101-1513 | Электроды диаметром: 4 мм Э42 |  | т | 0,0001 0,00084 | 12320.59 |  | 12320.59 |  | 10.35 |  |  | 10.35 | [5 empty] | Электроды диаметром: 4 мм Э42
| 101-1921 | Пена монтажная: для герметизации стыков в баллончике емкостью 0,85 л |  | шт. | 0,1 0,84 | 64.86 |  | 64.86 |  | 54.48 |  |  | 54.48 | [5 empty] | Пена монтажная: для герметизации стыков в баллончике емкостью 0,85 л
| 204-0062 | Детали закладные и накладные изготовленные: без применения сварки, гнутья, сверления (пробивки) отверстий поставляемые отдельно |  | т | 0,003 0,0252 | 6207.31 |  | 6207.31 |  | 156.42 |  |  | 156.42 | [5 empty] | Детали закладные и накладные изготовленные: без применения сварки, гнутья, сверления (пробивки) отверстий поставляемые отдельно
36 | ТЦ_07.1.01.03_36_3665148789_06.05.2024_02 | Дверной блок металлический однопольный 1000х2100мм утепленный(правого, левого открывания) |  | шт | 4 | 1123.85 |  | 1123.85 | 1 Индекс на материалы, 2 кв. 2025 г. для ЛенО. ОЗП=29,1; ЭМ=11,55; ЗПМ=29,1; МАТ=8,66 | 4495 |  |  | 4495 |  |  |  |  | Дверной блок металлический однопольный 1000х2100мм утепленный(правого, левого открывания)
37 | ТССЦ-101-6976 | Замок электромагнитный универсальный сдвиговый AL-400S// прим. |  | шт. | 4 | 1134.11 |  | 1134.11 | 1 Индекс на материалы, 2 кв. 2025 г. для ЛенО. ОЗП=29,1; ЭМ=11,55; ЗПМ=29,1; МАТ=8,66 | 4536 |  |  | 4536 |  |  |  |  | Замок электромагнитный универсальный сдвиговый AL-400S// прим.
38 | ТЕР09-04-012-02 | Установка дверного доводчика к металлическим дверям |  | 1 шт. | 4 | 24,67 20,87 | 2.94 | 0.86 | 1 Индекс на материалы, 2 кв. 2025 г. для ЛенО. ОЗП=29,1; ЭМ=11,55; ЗПМ=29,1; МАТ=8,66 | 113 | 96 | 14 | 3 |  |  |  |  | Установка дверного доводчика к металлическим дверям
|  |  | Накладные расходы 93% ФОТ (от 96) | в т.ч. оплаты труда 10: 89.28
|  |  | Сметная прибыль 62% ФОТ (от 96) | в т.ч. оплаты труда 10: 59.52
|  |  | Итого c накладными и см. прибылью | в т.ч. оплаты труда 10: 261.76
| 101-1513 | Электроды диаметром: 4 мм Э42 |  | т | 0,00007 0,00028 | 12320.59 |  | 12320.59 |  | 3.45 |  |  | 3.45 | [5 empty] | Электроды диаметром: 4 мм Э42
| 101-1845 | Винты самонарезающие: с уплотнительной прокладкой 4,8х35 мм |  | 100 шт. | 0,00008 0,00032 | 18 |  | 18 |  | 0.01 |  |  | 0.01 | [5 empty] | Винты самонарезающие: с уплотнительной прокладкой 4,8х35 мм
39 | ТССЦ-101-0961 | Закрыватель дверной гидравлический рычажный в алюминиевом корпусе |  | шт. | 4 | 381.58 |  | 381.58 | 1 Индекс на материалы, 2 кв. 2025 г. для ЛенО. ОЗП=29,1; ЭМ=11,55; ЗПМ=29,1; МАТ=8,66 | 1526 |  |  | 1526 |  |  |  |  | Закрыватель дверной гидравлический рычажный в алюминиевом корпусе
40 | ТЕР15-01-070-02 | Облицовка: дверных проемов в наружных стенах откосной планкой из оцинкованной стали с полимерным покрытием с установкой наличников из оцинкованной стали с полимерным покрытием |  | 1 м2 проемов | 8.4 | 166,62 29,94 | 0.52 | 136.16 | 1 Индекс на материалы, 2 кв. 2025 г. для ЛенО. ОЗП=29,1; ЭМ=11,55; ЗПМ=29,1; МАТ=8,66 | 1438 | 289 | 5 | 1144 |  |  |  |  | Облицовка: дверных проемов в наружных стенах откосной планкой из оцинкованной стали с полимерным покрытием с установкой наличников из оцинкованной стали с полимерным покрытием
|  |  | Накладные расходы 100% ФОТ (от 289) | в т.ч. оплаты труда 10: 289.22
|  |  | Сметная прибыль 49% ФОТ (от 289) | в т.ч. оплаты труда 10: 141.72
|  |  | Итого c накладными и см. прибылью | в т.ч. оплаты труда 10: 1868.92
| 101-1691 | Шурупы-саморезы 4,2х16 мм |  | 100 шт. | 0,18 1,512 | 9 |  | 9 |  | 13.61 |  |  | 13.61 | [5 empty] | Шурупы-саморезы 4,2х16 мм
| 101-2409 | Аквилон из оцинкованной стали с полимерным покрытием |  | п.м | 2,7 22,68 | 27.66 |  | 27.66 |  | 627.33 |  |  | 627.33 | [5 empty] | Аквилон из оцинкованной стали с полимерным покрытием
| 101-2410 | Откосная планка шириной 250 мм из оцинкованной стали с полимерным покрытием |  | п.м | 2,2 18,48 | 18.76 |  | 18.76 |  | 346.68 |  |  | 346.68 | [5 empty] | Откосная планка шириной 250 мм из оцинкованной стали с полимерным покрытием
| 101-2412 | Наличники из оцинкованной стали с полимерным покрытием |  | п.м | 0,46 3,864 | 34.59 |  | 34.59 |  | 133.66 |  |  | 133.66 | [5 empty] | Наличники из оцинкованной стали с полимерным покрытием
Раздел 6. Оконные проемы | [16 empty] | Раздел 6. Оконные проемы
41 | ТЕР10-01-034-03 | Установка в жилых и общественных зданиях оконных блоков из ПВХ профилей: поворотных (откидных, поворотно-откидных) с площадью проема до 2 м2 одностворчатых |  | 100 м2 проемов | 0.03 | 16 778,86 3 580,45 | 644,68 43,17 | 12553.73 | 1 Индекс на материалы, 2 кв. 2025 г. для ЛенО. ОЗП=29,1; ЭМ=11,55; ЗПМ=29,1; МАТ=8,66 | 522 | 124 | 22 1 | 377 |  |  |  |  | Установка в жилых и общественных зданиях оконных блоков из ПВХ профилей: поворотных (откидных, поворотно-откидных) с площадью проема до 2 м2 одностворчатых
|  |  | Накладные расходы 108% ФОТ (от 125) | в т.ч. оплаты труда 10: 135.02
|  |  | Сметная прибыль 55% ФОТ (от 125) | в т.ч. оплаты труда 10: 68.76
|  |  | Итого c накладными и см. прибылью | в т.ч. оплаты труда 10: 726.16
| 101-2052 | Лента бутиловая |  | м | 429 12,87 | 6.72 |  | 6.72 |  | 86.49 |  |  | 86.49 | [5 empty] | Лента бутиловая
| 101-2054 | Лента бутиловая диффузионная |  | м | 71 2,13 | 7.08 |  | 7.08 |  | 15.08 |  |  | 15.08 | [5 empty] | Лента бутиловая диффузионная
| 101-2388 | Герметик пенополиуретановый (пена монтажная) типа Makrofleks, Soudal в баллонах по 750 мл |  | шт. | 114 3,42 | 59.7 |  | 59.7 |  | 204.17 |  |  | 204.17 | [5 empty] | Герметик пенополиуретановый (пена монтажная) типа Makrofleks, Soudal в баллонах по 750 мл
| 101-2789 | Лента ПСУЛ |  | 10 м | 27,1 0,813 | 57.1 |  | 57.1 |  | 46.42 |  |  | 46.42 | [5 empty] | Лента ПСУЛ
| 101-4173 | Дюбели монтажные 10х130 (10х132, 10х150) мм |  | 10 шт. | 71,4 2,142 | 6.26 |  | 6.26 |  | 13.41 |  |  | 13.41 | [5 empty] | Дюбели монтажные 10х130 (10х132, 10х150) мм
| 102-0303 | Клинья пластиковые монтажные |  | 100 шт. | 8 0,24 | 46 |  | 46 |  | 11.04 |  |  | 11.04 | [5 empty] | Клинья пластиковые монтажные
42 | ТЦ_11.3.02.00_78_780205142430_06.05.2024_02 | ОК-1. Оконный блок из ПВХ профилей с поворотно-откидными створками и однокамерным стеклопакетом 600х1000мм |  | шт | 5 | 580.87 |  | 580.87 | 1 Индекс на материалы, 2 кв. 2025 г. для ЛенО. ОЗП=29,1; ЭМ=11,55; ЗПМ=29,1; МАТ=8,66 | 2904 |  |  | 2904 |  |  |  |  | ОК-1. Оконный блок из ПВХ профилей с поворотно-откидными створками и однокамерным стеклопакетом 600х1000мм
43 | ТЕР15-01-070-01 | Облицовка: оконных проемов в наружных стенах откосной планкой из оцинкованной стали с полимерным покрытием с устройством водоотлива оконного из оцинкованной стали с полимерным покрытием |  | 1 м2 проемов | 3 | 142,21 27,30 | 0.46 | 114.45 | 1 Индекс на материалы, 2 кв. 2025 г. для ЛенО. ОЗП=29,1; ЭМ=11,55; ЗПМ=29,1; МАТ=8,66 | 439 | 94 | 2 | 343 |  |  |  |  | Облицовка: оконных проемов в наружных стенах откосной планкой из оцинкованной стали с полимерным покрытием с устройством водоотлива оконного из оцинкованной стали с полимерным покрытием
|  |  | Накладные расходы 100% ФОТ (от 94) | в т.ч. оплаты труда 10: 94.19
|  |  | Сметная прибыль 49% ФОТ (от 94) | в т.ч. оплаты труда 10: 46.15
|  |  | Итого c накладными и см. прибылью | в т.ч. оплаты труда 10: 579.47
| 101-1691 | Шурупы-саморезы 4,2х16 мм |  | 100 шт. | 0,16 0,48 | 9 |  | 9 |  | 4.32 |  |  | 4.32 | [5 empty] | Шурупы-саморезы 4,2х16 мм
| 101-2409 | Аквилон из оцинкованной стали с полимерным покрытием |  | п.м | 2,1 6,3 | 27.66 |  | 27.66 |  | 174.26 |  |  | 174.26 | [5 empty] | Аквилон из оцинкованной стали с полимерным покрытием
| 101-2410 | Откосная планка шириной 250 мм из оцинкованной стали с полимерным покрытием |  | п.м | 2,1 6,3 | 18.76 |  | 18.76 |  | 118.19 |  |  | 118.19 | [5 empty] | Откосная планка шириной 250 мм из оцинкованной стали с полимерным покрытием
| 101-2411 | Водоотлив оконный шириной планки 250 мм из оцинкованной стали с полимерным покрытием |  | п.м | 0,66 1,98 | 23.52 |  | 23.52 |  | 46.57 |  |  | 46.57 | [5 empty] | Водоотлив оконный шириной планки 250 мм из оцинкованной стали с полимерным покрытием
Раздел 7. Отмостка | [16 empty] | Раздел 7. Отмостка
44 | ТЕР27-04-001-04 | Устройство подстилающих и выравнивающих слоев оснований: из щебня |  | 100 м3 материала основания (в плотном теле) | 0.0336 | 4 052,09 370,83 | 3 666,14 506,14 | 15.12 | 1 Индекс на материалы, 2 кв. 2025 г. для ЛенО. ОЗП=29,1; ЭМ=11,55; ЗПМ=29,1; МАТ=8,66 | 157 | 14 | 142 20 | 1 |  |  |  |  | Устройство подстилающих и выравнивающих слоев оснований: из щебня
|  |  | Накладные расходы 147% ФОТ (от 34) | в т.ч. оплаты труда 10: 49.82
|  |  | Сметная прибыль 134% ФОТ (от 34) | в т.ч. оплаты труда 10: 45.41
|  |  | Итого c накладными и см. прибылью | в т.ч. оплаты труда 10: 251.73
| 411-0001 | Вода |  | м3 | 7 0,2352 | 2.16 |  | 2.16 |  | 0.51 |  |  | 0.51 | [5 empty] | Вода
45 | ТЦ_02.2.01.03_78_7811628889_07.05.2024_02 | Щебень фр.20-40 |  | м3 | 3.696 | 294.46 |  | 294.46 | 1 Индекс на материалы, 2 кв. 2025 г. для ЛенО. ОЗП=29,1; ЭМ=11,55; ЗПМ=29,1; МАТ=8,66 | 1088 |  |  | 1088 |  |  |  |  | Щебень фр.20-40
46 | ТЕР11-01-002-09 | Устройство подстилающих слоев: бетонных |  | 1 м3 подстилающего слоя | 2.016 | 65,38 58,16 | 0.24 | 6.98 | 1 Индекс на материалы, 2 кв. 2025 г. для ЛенО. ОЗП=29,1; ЭМ=11,55; ЗПМ=29,1; МАТ=8,66 | 149 | 135 | 1 | 14 |  |  |  |  | Устройство подстилающих слоев: бетонных
|  |  | Накладные расходы 112% ФОТ (от 135) | в т.ч. оплаты труда 10: 151.02
|  |  | Сметная прибыль 65% ФОТ (от 135) | в т.ч. оплаты труда 10: 87.65
|  |  | Итого c накладными и см. прибылью | в т.ч. оплаты труда 10: 388.14
| 101-0595 | Мастика битумно-латексная кровельная |  | т | 0,002 0,004032 | 2822.25 |  | 2822.25 |  | 11.38 |  |  | 11.38 | [5 empty] | Мастика битумно-латексная кровельная
| 102-0138 | Доски необрезные хвойных пород длиной: 2-3,75 м, все ширины, толщиной 32-40 мм, IV сорта |  | м3 | 0,001 0,002016 | 580.23 |  | 580.23 |  | 1.17 |  |  | 1.17 | [5 empty] | Доски необрезные хвойных пород длиной: 2-3,75 м, все ширины, толщиной 32-40 мм, IV сорта
| 411-0001 | Вода |  | м3 | 0,35 0,7056 | 2.16 |  | 2.16 |  | 1.52 |  |  | 1.52 | [5 empty] | Вода
47 | ТЦ_04.1.02.00_47_4705078395_07.05.2024_02 | Бетон В15 F75 |  | м3 | 3.696 | 387.7 |  | 387.7 | 1 Индекс на материалы, 2 кв. 2025 г. для ЛенО. ОЗП=29,1; ЭМ=11,55; ЗПМ=29,1; МАТ=8,66 | 1433 |  |  | 1433 |  |  |  |  | Бетон В15 F75
48 | ТЕР06-01-015-10 | Армирование подстилающих слоев и набетонок |  | 1 т | 0.1166 | 500,66 212,23 | 46,51 3,92 | 241.92 | 1 Индекс на материалы, 2 кв. 2025 г. для ЛенО. ОЗП=29,1; ЭМ=11,55; ЗПМ=29,1; МАТ=8,66 | 63 | 28 | 6 1 | 28 |  |  |  |  | Армирование подстилающих слоев и набетонок
|  |  | Накладные расходы 102% ФОТ (от 29) | в т.ч. оплаты труда 10: 29.57
|  |  | Сметная прибыль 58% ФОТ (от 29) | в т.ч. оплаты труда 10: 16.81
|  |  | Итого c накладными и см. прибылью | в т.ч. оплаты труда 10: 109.29
| 101-0816 | Проволока светлая диаметром: 1,1 мм |  | т | 0,028 0,0032648 | 8640 |  | 8640 |  | 28.21 |  |  | 28.21 | [5 empty] | Проволока светлая диаметром: 1,1 мм
49 | ТЦ_08.4.02.05_78_7816587756_07.05.2024_02 | Сетка арм. 100х100 6 Вр1 |  | м2 | 33.6 | 28.95 |  | 28.95 | 1 Индекс на материалы, 2 кв. 2025 г. для ЛенО. ОЗП=29,1; ЭМ=11,55; ЗПМ=29,1; МАТ=8,66 | 973 |  |  | 973 |  |  |  |  | Сетка арм. 100х100 6 Вр1
50 | ТЕР11-01-009-01 | Устройство тепло- и звукоизоляции сплошной из плит: или матов минераловатных или стекловолокнистых |  | 100 м2 изолируемой поверхности | 0.336 | 607,52 482,46 | 125,06 4,42 |  | 1 Индекс на материалы, 2 кв. 2025 г. для ЛенО. ОЗП=29,1; ЭМ=11,55; ЗПМ=29,1; МАТ=8,66 | 235 | 186 | 48 2 | [5 empty] | Устройство тепло- и звукоизоляции сплошной из плит: или матов минераловатных или стекловолокнистых
|  |  | Накладные расходы 112% ФОТ (от 188) | в т.ч. оплаты труда 10: 210.71
|  |  | Сметная прибыль 65% ФОТ (от 188) | в т.ч. оплаты труда 10: 122.28
|  |  | Итого c накладными и см. прибылью | в т.ч. оплаты труда 10: 567.73
51 | ТЦ_12.2.03.00_77_7733669490_07.05.2024_02 | Пеноплэкс 31С 50 мм |  | м2 | 34.608 | 47.68 |  | 47.68 | 1 Индекс на материалы, 2 кв. 2025 г. для ЛенО. ОЗП=29,1; ЭМ=11,55; ЗПМ=29,1; МАТ=8,66 | 1650 |  |  | 1650 |  |  |  |  | Пеноплэкс 31С 50 мм
52 | ТЕР27-07-001-01 | Устройство асфальтобетонных покрытий дорожек и тротуаров однослойных из литой мелкозернистой асфальтобетонной смеси толщиной 3 см |  | 100 м2 покрытия | 0.336 | 3 293,12 266,26 | 60,89 1,04 | 2965.97 | 1 Индекс на материалы, 2 кв. 2025 г. для ЛенО. ОЗП=29,1; ЭМ=11,55; ЗПМ=29,1; МАТ=8,66 | 1123 | 103 | 24 0 | 997 |  |  |  |  | Устройство асфальтобетонных покрытий дорожек и тротуаров однослойных из литой мелкозернистой асфальтобетонной смеси толщиной 3 см
|  |  | Накладные расходы 113% ФОТ (от 103) | в т.ч. оплаты труда 10: 116.71
|  |  | Сметная прибыль 77% ФОТ (от 103) | в т.ч. оплаты труда 10: 79.53
|  |  | Итого c накладными и см. прибылью | в т.ч. оплаты труда 10: 1319.22
| 101-1561 | Битумы нефтяные дорожные жидкие, класс: МГ, СГ |  | т | 0,06 0,02016 | 1534.79 |  | 1534.79 |  | 30.94 |  |  | 30.94 | [5 empty] | Битумы нефтяные дорожные жидкие, класс: МГ, СГ
| 408-0122 | Песок природный для строительных: работ средний |  | м3 | 0,5 0,168 | 69.9 |  | 69.9 |  | 11.74 |  |  | 11.74 | [5 empty] | Песок природный для строительных: работ средний
| 410-0054 | Асфальт литой: для покрытий тротуаров тип II (жесткий) |  | т | 7,14 2,39904 | 397.61 |  | 397.61 |  | 953.88 |  |  | 953.88 | [5 empty] | Асфальт литой: для покрытий тротуаров тип II (жесткий)
53 | ТЕР27-07-001-02 | На каждые 0,5 см изменения толщины покрытия добавлять к расценке 27-07-001-01 // до толщины 2,5 см. |  | 100 м2 покрытия | -0.336 | 530,68 40,86 | 8.71 | 481.11 | 1 Индекс на материалы, 2 кв. 2025 г. для ЛенО. ОЗП=29,1; ЭМ=11,55; ЗПМ=29,1; МАТ=8,66 | -181 | -16 | -3 | -162 |  |  |  |  | На каждые 0,5 см изменения толщины покрытия добавлять к расценке 27-07-001-01 // до толщины 2,5 см.
|  |  | Накладные расходы 113% ФОТ (от -16) | в т.ч. оплаты труда 10: -17.84
|  |  | Сметная прибыль 77% ФОТ (от -16) | в т.ч. оплаты труда 10: -12.16
|  |  | Итого c накладными и см. прибылью | в т.ч. оплаты труда 10: -210.81
| 410-0054 | Асфальт литой: для покрытий тротуаров тип II (жесткий) |  | т | 1,21 -0,40656 | 397.61 |  | 397.61 |  | -161.65 |  |  | -161.65 | [5 empty] | Асфальт литой: для покрытий тротуаров тип II (жесткий)
Итоги по смете: | [20 empty] | Итоги по смете:
Итого прямые затраты (справочно) |  |  |  | в т.ч. оплаты труда 10: 182701.43 | [8 empty] | Итого прямые затраты (справочно)
в том числе: | [21 empty] | в том числе:
Оплата труда рабочих |  |  |  | в т.ч. оплаты труда 10: 30767.29 | [8 empty] | Оплата труда рабочих
Эксплуатация машин |  |  |  | в т.ч. оплаты труда 10: 15509.23 | [8 empty] | Эксплуатация машин
в том числе оплата труда машинистов (Отм) |  |  |  | в т.ч. оплаты труда 10: 1524.99 | [8 empty] | в том числе оплата труда машинистов (Отм)
Материалы |  |  |  | в т.ч. оплаты труда 10: 136424.91 | [8 empty] | Материалы
Строительные работы |  |  |  | в т.ч. оплаты труда 10: 232422.61 | [8 empty] | Строительные работы
в том числе: | [21 empty] | в том числе:
оплата труда |  |  |  | в т.ч. оплаты труда 10: 30767.29 | [8 empty] | оплата труда
эксплуатация машин и механизмов |  |  |  | в т.ч. оплаты труда 10: 15509.23 | [8 empty] | эксплуатация машин и механизмов
в том числе оплата труда машинистов (ОТм) |  |  |  | в т.ч. оплаты труда 10: 1524.99 | [8 empty] | в том числе оплата труда машинистов (ОТм)
материалы |  |  |  | в т.ч. оплаты труда 10: 136424.91 | [8 empty] | материалы
накладные расходы |  |  |  | в т.ч. оплаты труда 10: 32903.34 | [8 empty] | накладные расходы
сметная прибыль |  |  |  | в т.ч. оплаты труда 10: 16817.84 | [8 empty] | сметная прибыль
Итого ФОТ (справочно) |  |  |  | в т.ч. оплаты труда 10: 32292.28 | [8 empty] | Итого ФОТ (справочно)
Итого накладные расходы (справочно) |  |  |  | в т.ч. оплаты труда 10: 32903.34 | [8 empty] | Итого накладные расходы (справочно)
Итого сметная прибыль (справочно) |  |  |  | в т.ч. оплаты труда 10: 16817.84 | [8 empty] | Итого сметная прибыль (справочно)
Временные здания и сооружения 5,2% |  |  |  | в т.ч. оплаты труда 10: 12085.98 | [8 empty] | Временные здания и сооружения 5,2%
Итого |  |  |  | в т.ч. оплаты труда 10: 244508.59 | [9 empty] | Итого
Зимнее удорожание 2,1% |  |  |  | в т.ч. оплаты труда 10: 5134.68 | [8 empty] | Зимнее удорожание 2,1%
Затраты на вахтовый метод работ 3,5% |  |  |  | в т.ч. оплаты труда 10: 8557.8 | [8 empty] | Затраты на вахтовый метод работ 3,5%
Перевозка работников свыше 3-х километров 2,5% |  |  |  | в т.ч. оплаты труда 10: 6112.71 | [8 empty] | Перевозка работников свыше 3-х километров 2,5%
Перебазировка машин и механизмов 2% |  |  |  | в т.ч. оплаты труда 10: 4890.17 | [8 empty] | Перебазировка машин и механизмов 2%
Итого |  |  |  | в т.ч. оплаты труда 10: 269203.95 | [9 empty] | Итого
Непредвиденные затраты 3% |  |  |  | в т.ч. оплаты труда 10: 8076.12 | [8 empty] | Непредвиденные затраты 3%
Итого с непредвиденными |  |  |  | в т.ч. оплаты труда 10: 277280.07 | [9 empty] | Итого с непредвиденными
НДС 20% |  |  |  | в т.ч. оплаты труда 10: 55456.01 | [8 empty] | НДС 20%
ВСЕГО по смете |  |  |  | в т.ч. оплаты труда 10: 332736.08 | [10 empty] | ВСЕГО по смете
справочно: | [21 empty] | справочно:
Затраты труда рабочих | [21 empty] | Затраты труда рабочих
Затраты труда машинистов | [21 empty] | Затраты труда машинистов

## 1632-2021-2.1.12-АР
Терминал по перевалке минеральных удобрений в морском торговом порту Усть-Луга. Береговые объекты терминала | [13 empty] | Терминал по перевалке минеральных удобрений в морском торговом порту Усть-Луга. Береговые объекты терминала
(наименование стройки)
ЛОКАЛЬНАЯ СМЕТА № 1632-2021-2.1.12-АР_07.04.051-П-00-00
(локальная смета)
на Архитектурные решения, 07.04.051 Конвейрная галерея №12 (код SAP 01.02.015) код ГП 2.1.12 | [14 empty] | на Архитектурные решения, 07.04.051 Конвейрная галерея №12 (код SAP 01.02.015) код ГП 2.1.12
(наименование работ и затрат, наименование объекта)
| Основание: | 1632-2021-2.1.12-АР_0_0_RU_IFС
| Сметная стоимость |  | 2271.484 | тыс.руб.
| строительных работ |  | 1586.675 | тыс.руб.
| Средства на оплату труда |  | 315.062 | тыс.руб.
| Сметная трудоемкость |  | 598.05 | чел.час
| Составлен(а) в текущих (прогнозных) ценах по состоянию на |  |  | 2 кв. 2023г. | [11 empty] | 2 кв. 2023г.
№ п/п | Обоснование | Наименование работ и затрат |  | Ед. изм. | Кол-во | Стоимость единицы в базисных ценах, руб. |  |  | Обосно- вание, индекс | Общая стоимость в базисных ценах, руб.
[6 empty] | Всего | Экспл. маш. | Мат-лы |  | Всего | в т.ч. оплата труда | Экспл. маш. | Мат-лы
[6 empty] | оплаты труда | в т.ч. оплаты труда |  |  |  |  | в т.ч. оплаты труда
1 | 2 | 3 |  | 4 | 5 | 6 | 7 | 8 | 9 | 10 | 11 | 12 | 13
Раздел 1. Фасадные работы | [16 empty] | Раздел 1. Фасадные работы
Раздел 2. Кровля | [16 empty] | Раздел 2. Кровля
Кровля плоская | [17 empty] | Кровля плоская
1 | ТЕР12-01-009-02 | Устройство желобов: подвесных |  | 100 м желобов | 1.95 | 2 375,68 584,09 | 32,15 4,51 | 1759.44 | 1 Индекс на материалы, 2 кв. 2025 г. для ЛенО. ОЗП=29,1; ЭМ=11,55; ЗПМ=29,1; МАТ=8,66 | 63579.75 | 33143.9 | 724,19 255,81 | 29711.66 | [5 empty] | Устройство желобов: подвесных
|  |  | Накладные расходы 109% ФОТ (от 33 399,71) | в т.ч. оплаты труда 10: 36405.68
|  |  | Сметная прибыль 57% ФОТ (от 33 399,71) | в т.ч. оплаты труда 10: 19037.83
|  |  | Итого c накладными и см. прибылью | в т.ч. оплаты труда 10: 119023.26
| 101-0173 | Гвозди проволочные оцинкованные для асбестоцементной кровли: 4,5х120 мм |  | т | 0,0038 0,00741 | 9042.8 |  | 9042.8 |  | 67.01 |  |  | 67.01 | [6 empty] | Гвозди проволочные оцинкованные для асбестоцементной кровли: 4,5х120 мм
| 101-0788 | Поковки оцинкованные, масса: 2,825 кг |  | т | 0,169 0,32955 | 10207.56 |  | 10207.56 |  | 3363.9 |  |  | 3363.9 | [6 empty] | Поковки оцинкованные, масса: 2,825 кг
2 | ТЦ_12.1.01.00_78_7804606806_25.01.2024_02 Аналог ТССЦ-203-0960 5219,18/5114,28=2% | Желоб водосточный D185х3000 |  | шт | 65 | 137.41 |  | 137.41 | 1 Индекс на материалы, 2 кв. 2025 г. для ЛенО. ОЗП=29,1; ЭМ=11,55; ЗПМ=29,1; МАТ=8,66 | 77348.09 |  |  | 77348.09 | [5 empty] | Желоб водосточный D185х3000
3 | ТЦ_12.1.01.00_78_7804606806_25.01.2024_02 Аналог ТССЦ-301-5881 61,11/59,89=2% | Держатель желоба |  | шт | 260 | 60.62 |  | 60.62 | 1 Индекс на материалы, 2 кв. 2025 г. для ЛенО. ОЗП=29,1; ЭМ=11,55; ЗПМ=29,1; МАТ=8,66 | 136491.99 |  |  | 136491.99 | [5 empty] | Держатель желоба
4 | ТЕР12-01-012-01 | Ограждение кровель перилами // прим. Устройство труб водосточных |  | 100 м ограждения | 0.21 | 234,86 128,79 | 73,75 8,18 | 32.32 | 1 Индекс на материалы, 2 кв. 2025 г. для ЛенО. ОЗП=29,1; ЭМ=11,55; ЗПМ=29,1; МАТ=8,66 | 1024.69 | 787.03 | 178,88 49,97 | 58.78 | [5 empty] | Ограждение кровель перилами // прим. Устройство труб водосточных
|  |  | Накладные расходы 109% ФОТ (от 837,00) | в т.ч. оплаты труда 10: 912.33
|  |  | Сметная прибыль 57% ФОТ (от 837,00) | в т.ч. оплаты труда 10: 477.09
|  |  | Итого c накладными и см. прибылью | в т.ч. оплаты труда 10: 2414.11
| 101-1529 | Электроды диаметром: 6 мм Э42 |  | т | 0,0005 0,000105 | 12139.44 |  | 12139.44 |  | 1.27 |  |  | 1.27 | [6 empty] | Электроды диаметром: 6 мм Э42
| 101-1851 | Резина прессованная |  | кг | 0,52 0,1092 | 50.47 |  | 50.47 |  | 5.51 |  |  | 5.51 | [6 empty] | Резина прессованная
5 | ТЦ_12.1.01.00_78_7804606806_25.01.2024_02 Аналог ТССЦ-301-5867 217,71/213,27=2% | Труба водосточная D150х2000мм |  | шт | 10 | 167.53 |  | 167.53 | 1 Индекс на материалы, 2 кв. 2025 г. для ЛенО. ОЗП=29,1; ЭМ=11,55; ЗПМ=29,1; МАТ=8,66 | 14508.1 |  |  | 14508.1 | [5 empty] | Труба водосточная D150х2000мм
6 | ТЦ_12.1.01.00_78_7804606806_25.01.2024_02 АналогТССЦ-301-5610 297,90/291,82=2% | Крепление трубы |  | шт | 54 | 25.31 |  | 25.31 | 1 Индекс на материалы, 2 кв. 2025 г. для ЛенО. ОЗП=29,1; ЭМ=11,55; ЗПМ=29,1; МАТ=8,66 | 11835.97 |  |  | 11835.97 | [5 empty] | Крепление трубы
7 | ТЦ_12.1.01.00_78_7804606806_25.01.2024_02 Аналог ТССЦ-203-0960 5219,18/5114,28=2% | Колено гофрированное |  | шт | 24 | 38.49 |  | 38.49 | 1 Индекс на материалы, 2 кв. 2025 г. для ЛенО. ОЗП=29,1; ЭМ=11,55; ЗПМ=29,1; МАТ=8,66 | 7999.76 |  |  | 7999.76 | [5 empty] | Колено гофрированное
8 | ТЦ_12.1.01.00_78_7804606806_25.01.2024_02 Аналог ТССЦ-203-0960 5219,18/5114,28=2% | Заглушка |  | шт | 8 | 30.02 |  | 30.02 | 1 Индекс на материалы, 2 кв. 2025 г. для ЛенО. ОЗП=29,1; ЭМ=11,55; ЗПМ=29,1; МАТ=8,66 | 2079.79 |  |  | 2079.79 | [5 empty] | Заглушка
9 | ТЦ_12.1.01.00_78_7804606806_25.01.2024_02 Аналог ТССЦ-115-0931 8,37/8,08=3% | Воронки выпускные D185/150 |  | шт | 12 | 64.95 |  | 64.95 | 1 Индекс на материалы, 2 кв. 2025 г. для ЛенО. ОЗП=29,1; ЭМ=11,55; ЗПМ=29,1; МАТ=8,66 | 6749.6 |  |  | 6749.6 | [5 empty] | Воронки выпускные D185/150
10 | ТЦ_12.1.01.00_78_7804606806_25.01.2024_02 Аналог ТССЦ-301-5899 87,84/86,06=2% | Колено сливное D150 |  | шт | 12 | 39.26 |  | 39.26 | 1 Индекс на материалы, 2 кв. 2025 г. для ЛенО. ОЗП=29,1; ЭМ=11,55; ЗПМ=29,1; МАТ=8,66 | 4079.9 |  |  | 4079.9 | [5 empty] | Колено сливное D150
11 | ТЕР12-01-012-01 | Ограждение кровель перилами // прим. |  | 100 м ограждения | 1.5434 | 234,86 128,79 | 73,75 8,18 | 32.32 | 1 Индекс на материалы, 2 кв. 2025 г. для ЛенО. ОЗП=29,1; ЭМ=11,55; ЗПМ=29,1; МАТ=8,66 | 7530.93 | 5784.27 | 1 314,68 367,23 | 431.98 | [5 empty] | Ограждение кровель перилами // прим.
|  |  | Накладные расходы 109% ФОТ (от 6 151,50) | в т.ч. оплаты труда 10: 6705.14
|  |  | Сметная прибыль 57% ФОТ (от 6 151,50) | в т.ч. оплаты труда 10: 3506.36
|  |  | Итого c накладными и см. прибылью | в т.ч. оплаты труда 10: 17742.43
| 101-1529 | Электроды диаметром: 6 мм Э42 |  | т | 0,0005 0,0007717 | 12139.44 |  | 12139.44 |  | 9.37 |  |  | 9.37 | [6 empty] | Электроды диаметром: 6 мм Э42
| 101-1851 | Резина прессованная |  | кг | 0,52 0,802568 | 50.47 |  | 50.47 |  | 40.51 |  |  | 40.51 | [6 empty] | Резина прессованная
12 | ТЦ_12.1.01.00_78_7804606806_25.01.2024_02 Аналог ТССЦ-101-7317 128,60/126,01=2% | Снегозадержатель трубчатый (L=3 м. в комплекте с креплением) |  | шт | 51 | 193.51 |  | 193.51 | 1 Индекс на материалы, 2 кв. 2025 г. для ЛенО. ОЗП=29,1; ЭМ=11,55; ЗПМ=29,1; МАТ=8,66 | 85465.63 |  |  | 85465.63 | [5 empty] | Снегозадержатель трубчатый (L=3 м. в комплекте с креплением)
Раздел 3. Дверные проемы и ворота | [16 empty] | Раздел 3. Дверные проемы и ворота
13 | ТЕР09-04-012-01 | Установка металлических дверных блоков в готовые проемы |  | 1 м2 проема | 8.4 | 106,67 51,89 | 28.44 | 26.34 | 1 Индекс на материалы, 2 кв. 2025 г. для ЛенО. ОЗП=29,1; ЭМ=11,55; ЗПМ=29,1; МАТ=8,66 | 17358.78 | 12683.5 | 2759.2 | 1916.08 | [5 empty] | Установка металлических дверных блоков в готовые проемы
|  |  | Накладные расходы 93% ФОТ (от 12 683,50) | в т.ч. оплаты труда 10: 11795.66
|  |  | Сметная прибыль 62% ФОТ (от 12 683,50) | в т.ч. оплаты труда 10: 7863.77
|  |  | Итого c накладными и см. прибылью | в т.ч. оплаты труда 10: 37018.21
| 101-1513 | Электроды диаметром: 4 мм Э42 |  | т | 0,0001 0,00084 | 12320.59 |  | 12320.59 |  | 10.35 |  |  | 10.35 | [6 empty] | Электроды диаметром: 4 мм Э42
| 101-1921 | Пена монтажная: для герметизации стыков в баллончике емкостью 0,85 л |  | шт. | 0,1 0,84 | 64.86 |  | 64.86 |  | 54.48 |  |  | 54.48 | [6 empty] | Пена монтажная: для герметизации стыков в баллончике емкостью 0,85 л
| 204-0062 | Детали закладные и накладные изготовленные: без применения сварки, гнутья, сверления (пробивки) отверстий поставляемые отдельно |  | т | 0,003 0,0252 | 6207.31 |  | 6207.31 |  | 156.42 |  |  | 156.42 | [6 empty] | Детали закладные и накладные изготовленные: без применения сварки, гнутья, сверления (пробивки) отверстий поставляемые отдельно
14 | ТЦ_07.1.01.03_78_7810347194_06.02.2024_02 Аналог ТССЦ-203-8146 1429,18/1397,12=2% | Дверь стальная наружная ( утепленая) 1000х2100 правого открывания |  | шт | 2 | 2347.96 |  | 2347.96 | 1 Индекс на материалы, 2 кв. 2025 г. для ЛенО. ОЗП=29,1; ЭМ=11,55; ЗПМ=29,1; МАТ=8,66 | 40666.67 |  |  | 40666.67 | [5 empty] | Дверь стальная наружная ( утепленая) 1000х2100 правого открывания
15 | ТЦ_07.1.01.03_78_7810347194_06.02.2024_02 Аналог ТССЦ-203-8146 1429,18/1397,12=2% | Дверь стальная наружная 1000х2100 левого открывания |  | шт | 2 | 2347.96 |  | 2347.96 | 1 Индекс на материалы, 2 кв. 2025 г. для ЛенО. ОЗП=29,1; ЭМ=11,55; ЗПМ=29,1; МАТ=8,66 | 40666.67 |  |  | 40666.67 | [5 empty] | Дверь стальная наружная 1000х2100 левого открывания
16 | ТЕР09-04-012-02 | Установка дверного доводчика к металлическим дверям |  | 1 шт. | 4 | 28,24 24,00 | 3.38 | 0.86 | 1 Индекс на материалы, 2 кв. 2025 г. для ЛенО. ОЗП=29,1; ЭМ=11,55; ЗПМ=29,1; МАТ=8,66 | 2979.65 | 2793.66 | 156.2 | 29.79 | [5 empty] | Установка дверного доводчика к металлическим дверям
|  |  | Накладные расходы 93% ФОТ (от 2 793,66) | в т.ч. оплаты труда 10: 2598.1
|  |  | Сметная прибыль 62% ФОТ (от 2 793,66) | в т.ч. оплаты труда 10: 1732.07
|  |  | Итого c накладными и см. прибылью | в т.ч. оплаты труда 10: 7309.82
| 101-1513 | Электроды диаметром: 4 мм Э42 |  | т | 0,00007 0,00028 | 12320.59 |  | 12320.59 |  | 3.45 |  |  | 3.45 | [6 empty] | Электроды диаметром: 4 мм Э42
| 101-1845 | Винты самонарезающие: с уплотнительной прокладкой 4,8х35 мм |  | 100 шт. | 0,00008 0,00032 | 18 |  | 18 |  | 0.01 |  |  | 0.01 | [6 empty] | Винты самонарезающие: с уплотнительной прокладкой 4,8х35 мм
17 | ТЕР15-01-070-02 | Облицовка: дверных проемов в наружных стенах откосной планкой из оцинкованной стали с полимерным покрытием с установкой наличников из оцинкованной стали с полимерным покрытием |  | 1 м2 проемов | 8.4 | 168,52 34,43 | 0.6 | 133.49 | 1 Индекс на материалы, 2 кв. 2025 г. для ЛенО. ОЗП=29,1; ЭМ=11,55; ЗПМ=29,1; МАТ=8,66 | 18184.93 | 8416.31 | 58.02 | 9710.6 | [5 empty] | Облицовка: дверных проемов в наружных стенах откосной планкой из оцинкованной стали с полимерным покрытием с установкой наличников из оцинкованной стали с полимерным покрытием
|  |  | Накладные расходы 100% ФОТ (от 8 416,31) | в т.ч. оплаты труда 10: 8416.31
|  |  | Сметная прибыль 49% ФОТ (от 8 416,31) | в т.ч. оплаты труда 10: 4123.99
|  |  | Итого c накладными и см. прибылью | в т.ч. оплаты труда 10: 30725.23
| 101-1691 | Шурупы-саморезы 4,2х16 мм |  | 100 шт. | 0,18 1,512 | 9 |  | 9 |  | 13.61 |  |  | 13.61 | [6 empty] | Шурупы-саморезы 4,2х16 мм
| 101-2409 | Аквилон из оцинкованной стали с полимерным покрытием |  | п.м | 2,7 22,68 | 27.66 |  | 27.66 |  | 627.33 |  |  | 627.33 | [6 empty] | Аквилон из оцинкованной стали с полимерным покрытием
| 101-2410 | Откосная планка шириной 250 мм из оцинкованной стали с полимерным покрытием |  | п.м | 2,2 18,48 | 18.76 |  | 18.76 |  | 346.68 |  |  | 346.68 | [6 empty] | Откосная планка шириной 250 мм из оцинкованной стали с полимерным покрытием
| 101-2412 | Наличники из оцинкованной стали с полимерным покрытием |  | п.м | 0,46 3,864 | 34.59 |  | 34.59 |  | 133.66 |  |  | 133.66 | [6 empty] | Наличники из оцинкованной стали с полимерным покрытием
Раздел 4. Полы | [16 empty] | Раздел 4. Полы
Тип 1.Учтено в разделе КМ | [17 empty] | Тип 1.Учтено в разделе КМ
Тип 2. S=106,35 м2 | [17 empty] | Тип 2. S=106,35 м2
18 | ТЕР26-01-039-01 | Изоляция покрытий и перекрытий изделиями из волокнистых и зернистых материалов насухо // толщ. 40 мм |  | 1 м3 изоляции | 4.254 | 302,78 214,26 | 88.52 |  | 1 Индекс на материалы, 2 кв. 2025 г. для ЛенО. ОЗП=29,1; ЭМ=11,55; ЗПМ=29,1; МАТ=8,66 | 30872.77 | 26523.11 | 4349.66 | [6 empty] | Изоляция покрытий и перекрытий изделиями из волокнистых и зернистых материалов насухо // толщ. 40 мм
|  |  | Накладные расходы 97% ФОТ (от 26 523,11) | в т.ч. оплаты труда 10: 25727.42
|  |  | Сметная прибыль 55% ФОТ (от 26 523,11) | в т.ч. оплаты труда 10: 14587.71
|  |  | Итого c накладными и см. прибылью | в т.ч. оплаты труда 10: 71187.9
19 | ТЦ_12.2.00.00_78_7802348846_15.02.2024_02 Аналог ТССЦ-104-0312 1048,25/1023,90=2% | Пеноплэкс Фундамент толщ. 40 мм |  | м3 | 4.339 | 1047.78 |  | 1047.78 | 1 Индекс на материалы, 2 кв. 2025 г. для ЛенО. ОЗП=29,1; ЭМ=11,55; ЗПМ=29,1; МАТ=8,66 | 39371.11 |  |  | 39371.11 | [5 empty] | Пеноплэкс Фундамент толщ. 40 мм
20 | ТЕР11-01-005-01 | Устройство гидроизоляции из полиэтиленовой пленки на бутилкаучуковом клее с защитой рубероидом,: первый слой |  | 100 м2 изолируемой поверхности | 1.0635 | 6 902,54 3 408,63 | 157,98 103,89 | 3335.93 | 1 Индекс на материалы, 2 кв. 2025 г. для ЛенО. ОЗП=29,1; ЭМ=11,55; ЗПМ=29,1; МАТ=8,66 | 138154.01 | 105489.91 | 1 940,48 3 215,20 | 30723.62 | [5 empty] | Устройство гидроизоляции из полиэтиленовой пленки на бутилкаучуковом клее с защитой рубероидом,: первый слой
|  |  | Накладные расходы 112% ФОТ (от 108 705,11) | в т.ч. оплаты труда 10: 121749.72
|  |  | Сметная прибыль 65% ФОТ (от 108 705,11) | в т.ч. оплаты труда 10: 70658.32
|  |  | Итого c накладными и см. прибылью | в т.ч. оплаты труда 10: 330562.05
| 101-0069 | Бензин авиационный Б-70 |  | т | 0,047 0,0499845 | 4169.42 |  | 4169.42 |  | 208.41 |  |  | 208.41 | [6 empty] | Бензин авиационный Б-70
| 101-1744 | Мастика битумно-резиновая: кровельная |  | т | 0,116 0,123366 | 7355.08 |  | 7355.08 |  | 907.37 |  |  | 907.37 | [6 empty] | Мастика битумно-резиновая: кровельная
| 101-1746 | Рубероид кровельный с мелкой посыпкой РМ-350 |  | м2 | 112 119,112 | 5.96 |  | 5.96 |  | 709.91 |  |  | 709.91 | [6 empty] | Рубероид кровельный с мелкой посыпкой РМ-350
| 101-1757 | Ветошь |  | кг | 1 1,0635 | 9.62 |  | 9.62 |  | 10.23 |  |  | 10.23 | [6 empty] | Ветошь
| 113-0003 | Ацетон технический, сорт I |  | т | 0,0011 0,0011699 | 7895.37 |  | 7895.37 |  | 9.24 |  |  | 9.24 | [6 empty] | Ацетон технический, сорт I
| 113-0014 | Бутилкаучук, марка: А |  | т | 0,006 0,006381 | 45079.95 |  | 45079.95 |  | 287.66 |  |  | 287.66 | [6 empty] | Бутилкаучук, марка: А
| 113-0080 | Лак БТ-783 |  | т | 0,05 0,053175 | 13035.78 |  | 13035.78 |  | 693.18 |  |  | 693.18 | [6 empty] | Лак БТ-783
| 113-0307 | Пленка полиэтиленовая толщиной: 0,2-0,5 мм |  | т | 0,022 0,023397 | 24058.83 |  | 24058.83 |  | 562.9 |  |  | 562.9 | [6 empty] | Пленка полиэтиленовая толщиной: 0,2-0,5 мм
| 402-0004 | Раствор готовый кладочный цементный марки: 100 |  | м3 | 0,31 0,329685 | 481.9 |  | 481.9 |  | 158.88 |  |  | 158.88 | [6 empty] | Раствор готовый кладочный цементный марки: 100
21 | ТЕР11-01-011-03 | Устройство стяжек: бетонных толщиной 20 мм |  | 100 м2 стяжки | 1.0635 | 762,62 691,39 | 63,66 35,82 | 7.57 | 1 Индекс на материалы, 2 кв. 2025 г. для ЛенО. ОЗП=29,1; ЭМ=11,55; ЗПМ=29,1; МАТ=8,66 | 22248.72 | 21397.08 | 782,01 1 108,63 | 69.63 | [5 empty] | Устройство стяжек: бетонных толщиной 20 мм
|  |  | Накладные расходы 112% ФОТ (от 22 505,71) | в т.ч. оплаты труда 10: 25206.4
|  |  | Сметная прибыль 65% ФОТ (от 22 505,71) | в т.ч. оплаты труда 10: 14628.71
|  |  | Итого c накладными и см. прибылью | в т.ч. оплаты труда 10: 62083.83
| 411-0001 | Вода |  | м3 | 3,5 3,72225 | 2.16 |  | 2.16 |  | 8.04 |  |  | 8.04 | [6 empty] | Вода
22 | ТЕР11-01-011-04 | Устройство стяжек: на каждые 5 мм изменения толщины стяжки добавлять или исключать к расценке 11-01-011-03 // до толщ. 50 мм |  | 100 м2 стяжки | 1.0635 | 119,65 51,06 | 68,59 35,54 |  | 1 Индекс на материалы, 2 кв. 2025 г. для ЛенО. ОЗП=29,1; ЭМ=11,55; ЗПМ=29,1; МАТ=8,66 | 2422.67 | 1580.2 | 842,47 1 099,73 | [6 empty] | Устройство стяжек: на каждые 5 мм изменения толщины стяжки добавлять или исключать к расценке 11-01-011-03 // до толщ. 50 мм
|  |  | Накладные расходы 112% ФОТ (от 2 679,93) | в т.ч. оплаты труда 10: 3001.52
|  |  | Сметная прибыль 65% ФОТ (от 2 679,93) | в т.ч. оплаты труда 10: 1741.95
|  |  | Итого c накладными и см. прибылью | в т.ч. оплаты труда 10: 7166.14
23 | ТЦ_59.1.04.01_47_4705078395_08.02.2024_02 Аналог ТССЦ-401-0248 636,25/561,42=2% | Бетон В22,5 |  | м3 | 5.424 | 408.97 |  | 408.97 | 1 Индекс на материалы, 2 кв. 2025 г. для ЛенО. ОЗП=29,1; ЭМ=11,55; ЗПМ=29,1; МАТ=8,66 | 19210.07 |  |  | 19210.07 | [5 empty] | Бетон В22,5
24 | ТЕР06-01-015-10 | Армирование подстилающих слоев и набетонок |  | 1 т | 0.186 | 539,47 244,06 | 53,49 4,51 | 241.92 | 1 Индекс на материалы, 2 кв. 2025 г. для ЛенО. ОЗП=29,1; ЭМ=11,55; ЗПМ=29,1; МАТ=8,66 | 1825.61 | 1321.02 | 114,91 24,40 | 389.68 | [5 empty] | Армирование подстилающих слоев и набетонок
|  |  | Накладные расходы 102% ФОТ (от 1 345,42) | в т.ч. оплаты труда 10: 1372.33
|  |  | Сметная прибыль 58% ФОТ (от 1 345,42) | в т.ч. оплаты труда 10: 780.34
|  |  | Итого c накладными и см. прибылью | в т.ч. оплаты труда 10: 3978.28
| 101-0816 | Проволока светлая диаметром: 1,1 мм |  | т | 0,028 0,005208 | 8640 |  | 8640 |  | 45 |  |  | 45 | [6 empty] | Проволока светлая диаметром: 1,1 мм
25 | ТЦ_08.4.02.05_66_6686134976_08.02.2024_02 Аналог ТССЦ-101-3891 21,17/20,58=2% | Сетка арм. 100х100 4Вр1 |  | м2 | 106.35 | 9.33 |  | 9.33 | 1 Индекс на материалы, 2 кв. 2025 г. для ЛенО. ОЗП=29,1; ЭМ=11,55; ЗПМ=29,1; МАТ=8,66 | 8592.85 |  |  | 8592.85 | [5 empty] | Сетка арм. 100х100 4Вр1
26 | ТЕР11-01-020-03 | Устройство покрытий поливинилацетатных: толщиной 3 мм // прим. покрытие полимерное |  | 100 м2 покрытия | 1.0635 | 13 519,64 1 411,81 | 266,62 163,86 | 11841.21 | 1 Индекс на материалы, 2 кв. 2025 г. для ЛенО. ОЗП=29,1; ЭМ=11,55; ЗПМ=29,1; МАТ=8,66 | 156023.89 | 43692.45 | 3 274,96 5 071,22 | 109056.48 | [5 empty] | Устройство покрытий поливинилацетатных: толщиной 3 мм // прим. покрытие полимерное
|  |  | Накладные расходы 112% ФОТ (от 48 763,67) | в т.ч. оплаты труда 10: 54615.31
|  |  | Сметная прибыль 65% ФОТ (от 48 763,67) | в т.ч. оплаты труда 10: 31696.39
|  |  | Итого c накладными и см. прибылью | в т.ч. оплаты труда 10: 242335.59
| 101-0430 | Краски масляные и алкидные земляные, готовые к применению: сурик железный МА-15, ПФ-14 |  | т | 0,0002 0,0002127 | 17894.9 |  | 17894.9 |  | 3.81 |  |  | 3.81 | [6 empty] | Краски масляные и алкидные земляные, готовые к применению: сурик железный МА-15, ПФ-14
| 101-0433 | Краски масляные и алкидные земляные, готовые к применению: охра МА-15 |  | т | 0,0068 0,0072318 | 13965.45 |  | 13965.45 |  | 101 |  |  | 101 | [6 empty] | Краски масляные и алкидные земляные, готовые к применению: охра МА-15
| 101-1305 | Портландцемент общестроительного назначения бездобавочный, марки: 400 |  | т | 0,013 0,0138255 | 713.2 |  | 713.2 |  | 9.86 |  |  | 9.86 | [6 empty] | Портландцемент общестроительного назначения бездобавочный, марки: 400
| 101-1591 | Смола каменноугольная для дорожного строительства |  | т | 0,036 0,038286 | 2206.77 |  | 2206.77 |  | 84.49 |  |  | 84.49 | [6 empty] | Смола каменноугольная для дорожного строительства
| 101-2293 | Кислота ортофосфорная: техническая, сорт I |  | т | 0,0078 0,0082953 | 12653.97 |  | 12653.97 |  | 104.97 |  |  | 104.97 | [6 empty] | Кислота ортофосфорная: техническая, сорт I
| 101-2358 | Дисперсия поливинилацетатная непластифицированная марки Д50Н |  | кг | 219 232,9065 | 50.44 |  | 50.44 |  | 11747.8 |  |  | 11747.8 | [6 empty] | Дисперсия поливинилацетатная непластифицированная марки Д50Н
| 113-0306 | Маршалит |  | т | 0,272 0,289272 | 1865.4 |  | 1865.4 |  | 539.61 |  |  | 539.61 | [6 empty] | Маршалит
| 408-0122 | Песок природный для строительных: работ средний |  | м3 | 0,0173 0,0183985 | 69.9 |  | 69.9 |  | 1.29 |  |  | 1.29 | [6 empty] | Песок природный для строительных: работ средний
| 411-0001 | Вода |  | м3 | 0,135 0,1435725 | 2.16 |  | 2.16 |  | 0.31 |  |  | 0.31 | [6 empty] | Вода
Тип 2. S=28,2 м2 | [17 empty] | Тип 2. S=28,2 м2
27 | ТЕР26-01-039-01 | Изоляция покрытий и перекрытий изделиями из волокнистых и зернистых материалов насухо // толщ. 40 мм |  | 1 м3 изоляции | 1.128 | 302,78 214,26 | 88.52 |  | 1 Индекс на материалы, 2 кв. 2025 г. для ЛенО. ОЗП=29,1; ЭМ=11,55; ЗПМ=29,1; МАТ=8,66 | 8186.3 | 7032.93 | 1153.37 | [6 empty] | Изоляция покрытий и перекрытий изделиями из волокнистых и зернистых материалов насухо // толщ. 40 мм
|  |  | Накладные расходы 97% ФОТ (от 7 032,93) | в т.ч. оплаты труда 10: 6821.94
|  |  | Сметная прибыль 55% ФОТ (от 7 032,93) | в т.ч. оплаты труда 10: 3868.11
|  |  | Итого c накладными и см. прибылью | в т.ч. оплаты труда 10: 18876.35
28 | ТЦ_12.2.00.00_78_7802348846_15.02.2024_02 Аналог ТССЦ-104-0312 1048,25/1023,90=2% | Пеноплэкс Фундамент толщ. 40 мм |  | м3 | 1.151 | 1047.78 |  | 1047.78 | 1 Индекс на материалы, 2 кв. 2025 г. для ЛенО. ОЗП=29,1; ЭМ=11,55; ЗПМ=29,1; МАТ=8,66 | 10443.91 |  |  | 10443.91 | [5 empty] | Пеноплэкс Фундамент толщ. 40 мм
29 | ТЕР11-01-011-03 | Устройство стяжек: бетонных толщиной 20 мм |  | 100 м2 стяжки | 0.282 | 762,62 691,39 | 63,66 35,82 | 7.57 | 1 Индекс на материалы, 2 кв. 2025 г. для ЛенО. ОЗП=29,1; ЭМ=11,55; ЗПМ=29,1; МАТ=8,66 | 5899.52 | 5673.7 | 207,36 293,97 | 18.46 | [5 empty] | Устройство стяжек: бетонных толщиной 20 мм
|  |  | Накладные расходы 112% ФОТ (от 5 967,67) | в т.ч. оплаты труда 10: 6683.79
|  |  | Сметная прибыль 65% ФОТ (от 5 967,67) | в т.ч. оплаты труда 10: 3878.99
|  |  | Итого c накладными и см. прибылью | в т.ч. оплаты труда 10: 16462.3
| 411-0001 | Вода |  | м3 | 3,5 0,987 | 2.16 |  | 2.16 |  | 2.13 |  |  | 2.13 | [6 empty] | Вода
30 | ТЕР11-01-011-04 | Устройство стяжек: на каждые 5 мм изменения толщины стяжки добавлять или исключать к расценке 11-01-011-03 // до 50 мм |  | 100 м2 стяжки | 0.282 | 119,65 51,06 | 68,59 35,54 |  | 1 Индекс на материалы, 2 кв. 2025 г. для ЛенО. ОЗП=29,1; ЭМ=11,55; ЗПМ=29,1; МАТ=8,66 | 642.4 | 419.01 | 223,39 291,61 | [6 empty] | Устройство стяжек: на каждые 5 мм изменения толщины стяжки добавлять или исключать к расценке 11-01-011-03 // до 50 мм
|  |  | Накладные расходы 112% ФОТ (от 710,62) | в т.ч. оплаты труда 10: 795.89
|  |  | Сметная прибыль 65% ФОТ (от 710,62) | в т.ч. оплаты труда 10: 461.9
|  |  | Итого c накладными и см. прибылью | в т.ч. оплаты труда 10: 1900.19
31 | ТЦ_59.1.04.01_47_4705078395_08.02.2024_02 Аналог ТССЦ-401-0248 636,25/561,42=2% | Бетон В22,5 |  | м3 | 1.438 | 408.97 |  | 408.97 | 1 Индекс на материалы, 2 кв. 2025 г. для ЛенО. ОЗП=29,1; ЭМ=11,55; ЗПМ=29,1; МАТ=8,66 | 5092.94 |  |  | 5092.94 | [5 empty] | Бетон В22,5
32 | ТЕР06-01-015-10 | Армирование подстилающих слоев и набетонок |  | 1 т | 0.04935 | 539,47 244,06 | 53,49 4,51 | 241.92 | 1 Индекс на материалы, 2 кв. 2025 г. для ЛенО. ОЗП=29,1; ЭМ=11,55; ЗПМ=29,1; МАТ=8,66 | 484.38 | 350.5 | 30,49 6,47 | 103.39 | [5 empty] | Армирование подстилающих слоев и набетонок
|  |  | Накладные расходы 102% ФОТ (от 356,97) | в т.ч. оплаты труда 10: 364.11
|  |  | Сметная прибыль 58% ФОТ (от 356,97) | в т.ч. оплаты труда 10: 207.04
|  |  | Итого c накладными и см. прибылью | в т.ч. оплаты труда 10: 1055.53
| 101-0816 | Проволока светлая диаметром: 1,1 мм |  | т | 0,028 0,0013818 | 8640 |  | 8640 |  | 11.94 |  |  | 11.94 | [6 empty] | Проволока светлая диаметром: 1,1 мм
33 | ТЦ_08.4.02.05_66_6686134976_08.02.2024_02 Аналог ТССЦ-101-3891 21,17/20,58=2% | Сетка арм. 100х100 4Вр1 |  | м2 | 28.2 | 9.33 |  | 9.33 | 1 Индекс на материалы, 2 кв. 2025 г. для ЛенО. ОЗП=29,1; ЭМ=11,55; ЗПМ=29,1; МАТ=8,66 | 2278.5 |  |  | 2278.5 | [5 empty] | Сетка арм. 100х100 4Вр1
34 | ТЕР11-01-020-03 | Устройство покрытий поливинилацетатных: толщиной 3 мм // прим. покрытие полимерное |  | 100 м2 покрытия | 0.282 | 13 519,64 1 411,81 | 266,62 163,86 | 11841.21 | 1 Индекс на материалы, 2 кв. 2025 г. для ЛенО. ОЗП=29,1; ЭМ=11,55; ЗПМ=29,1; МАТ=8,66 | 41371.64 | 11585.59 | 868,39 1 344,70 | 28917.66 | [5 empty] | Устройство покрытий поливинилацетатных: толщиной 3 мм // прим. покрытие полимерное
|  |  | Накладные расходы 112% ФОТ (от 12 930,29) | в т.ч. оплаты труда 10: 14481.92
|  |  | Сметная прибыль 65% ФОТ (от 12 930,29) | в т.ч. оплаты труда 10: 8404.69
|  |  | Итого c накладными и см. прибылью | в т.ч. оплаты труда 10: 64258.25
| 101-0430 | Краски масляные и алкидные земляные, готовые к применению: сурик железный МА-15, ПФ-14 |  | т | 0,0002 0,0000564 | 17894.9 |  | 17894.9 |  | 1.01 |  |  | 1.01 | [6 empty] | Краски масляные и алкидные земляные, готовые к применению: сурик железный МА-15, ПФ-14
| 101-0433 | Краски масляные и алкидные земляные, готовые к применению: охра МА-15 |  | т | 0,0068 0,0019176 | 13965.45 |  | 13965.45 |  | 26.78 |  |  | 26.78 | [6 empty] | Краски масляные и алкидные земляные, готовые к применению: охра МА-15
| 101-1305 | Портландцемент общестроительного назначения бездобавочный, марки: 400 |  | т | 0,013 0,003666 | 713.2 |  | 713.2 |  | 2.61 |  |  | 2.61 | [6 empty] | Портландцемент общестроительного назначения бездобавочный, марки: 400
| 101-1591 | Смола каменноугольная для дорожного строительства |  | т | 0,036 0,010152 | 2206.77 |  | 2206.77 |  | 22.4 |  |  | 22.4 | [6 empty] | Смола каменноугольная для дорожного строительства
| 101-2293 | Кислота ортофосфорная: техническая, сорт I |  | т | 0,0078 0,0021996 | 12653.97 |  | 12653.97 |  | 27.83 |  |  | 27.83 | [6 empty] | Кислота ортофосфорная: техническая, сорт I
| 101-2358 | Дисперсия поливинилацетатная непластифицированная марки Д50Н |  | кг | 219 61,758 | 50.44 |  | 50.44 |  | 3115.07 |  |  | 3115.07 | [6 empty] | Дисперсия поливинилацетатная непластифицированная марки Д50Н
| 113-0306 | Маршалит |  | т | 0,272 0,076704 | 1865.4 |  | 1865.4 |  | 143.08 |  |  | 143.08 | [6 empty] | Маршалит
| 408-0122 | Песок природный для строительных: работ средний |  | м3 | 0,0173 0,0048786 | 69.9 |  | 69.9 |  | 0.34 |  |  | 0.34 | [6 empty] | Песок природный для строительных: работ средний
| 411-0001 | Вода |  | м3 | 0,135 0,03807 | 2.16 |  | 2.16 |  | 0.08 |  |  | 0.08 | [6 empty] | Вода
Раздел 5. Отделка | [16 empty] | Раздел 5. Отделка
Цоколь | [17 empty] | Цоколь
35 | ТЕР11-01-015-07 | Шлифовка бетонных или металлоцементных покрытий // прим. затирка поверхности цоколя |  | 100 м2 покрытия | 0.21 | 1 893,64 1 583,19 | 295,96 43,88 | 14.49 | 1 Индекс на материалы, 2 кв. 2025 г. для ЛенО. ОЗП=29,1; ЭМ=11,55; ЗПМ=29,1; МАТ=8,66 | 10419.09 | 9674.9 | 717,86 268,18 | 26.33 | [5 empty] | Шлифовка бетонных или металлоцементных покрытий // прим. затирка поверхности цоколя
|  |  | Накладные расходы 112% ФОТ (от 9 943,08) | в т.ч. оплаты труда 10: 11136.25
|  |  | Сметная прибыль 65% ФОТ (от 9 943,08) | в т.ч. оплаты труда 10: 6463
|  |  | Итого c накладными и см. прибылью | в т.ч. оплаты труда 10: 28018.34
| 101-2109 | Карборунд |  | кг | 2 0,42 | 5.08 |  | 5.08 |  | 2.13 |  |  | 2.13 | [6 empty] | Карборунд
| 411-0001 | Вода |  | м3 | 2 0,42 | 2.16 |  | 2.16 |  | 0.91 |  |  | 0.91 | [6 empty] | Вода
36 | ТЕР15-04-015-02 | Окраска фасадов с люлек с подготовкой поверхности: силикатная // прим. |  | 100 м2 фасада | 0.21 | 2 115,65 542,57 | 921.39 | 651.69 | 1 Индекс на материалы, 2 кв. 2025 г. для ЛенО. ОЗП=29,1; ЭМ=11,55; ЗПМ=29,1; МАТ=8,66 | 6735.65 | 3315.65 | 2234.84 | 1185.16 | [5 empty] | Окраска фасадов с люлек с подготовкой поверхности: силикатная // прим.
|  |  | Накладные расходы 100% ФОТ (от 3 315,65) | в т.ч. оплаты труда 10: 3315.65
|  |  | Сметная прибыль 49% ФОТ (от 3 315,65) | в т.ч. оплаты труда 10: 1624.67
|  |  | Итого c накладными и см. прибылью | в т.ч. оплаты труда 10: 11675.97
| 101-1757 | Ветошь |  | кг | 0,01 0,0021 | 9.62 |  | 9.62 |  | 0.02 |  |  | 0.02 | [6 empty] | Ветошь
| 101-1841 | Краски силикатные зеленая и красная |  | т | 0,045 0,00945 | 7277.1 |  | 7277.1 |  | 68.77 |  |  | 68.77 | [6 empty] | Краски силикатные зеленая и красная
| 113-0043 | Жидкость: гидрофобизирующая ГКЖ-10 |  | т | 0,0023 0,000483 | 14019.5 |  | 14019.5 |  | 6.77 |  |  | 6.77 | [6 empty] | Жидкость: гидрофобизирующая ГКЖ-10
| 113-0368 | Стекло жидкое калийное |  | т | 0,0532 0,011172 | 4867.19 |  | 4867.19 |  | 54.38 |  |  | 54.38 | [6 empty] | Стекло жидкое калийное
| 402-0083 | Раствор готовый отделочный тяжелый,: цементно-известковый 1:1:6 |  | м3 | 0,06 0,0126 | 546 |  | 546 |  | 6.88 |  |  | 6.88 | [6 empty] | Раствор готовый отделочный тяжелый,: цементно-известковый 1:1:6
| 409-0639 | Пемза шлаковая (щебень пористый из металлургического шлака), марка 600, фракция 5-10 мм |  | м3 | 0,0003 0,000063 | 70.3 |  | 70.3 |  | 0 |  |  | 0 | [6 empty] | Пемза шлаковая (щебень пористый из металлургического шлака), марка 600, фракция 5-10 мм
| 411-0001 | Вода |  | м3 | 0,075 0,01575 | 2.16 |  | 2.16 |  | 0.03 |  |  | 0.03 | [6 empty] | Вода
Окраска конструкций стен и потолков из профлиста, учтена в сметах к разделу КМ | [17 empty] | Окраска конструкций стен и потолков из профлиста, учтена в сметах к разделу КМ
Итого прямые затраты по смете в текущих ценах |  |  |  | в т.ч. оплаты труда 10: 1048826.93; в т.ч. оплаты труда 11: 301664.72; в т.ч. оплаты труда 12: 21 931,36 13 397,12; в т.ч. оплаты труда 13: 725230.85 | [7 empty] | Итого прямые затраты по смете в текущих ценах
Накладные расходы |  |  |  | в т.ч. оплаты труда 10: 342105.48 | [7 empty] | Накладные расходы
В том числе, справочно: | [21 empty] | В том числе, справочно:
93% ФОТ (от 15477,16) (Поз. 2-3, 5-9, 12-16, 23, 25, 31, 33) |  |  |  | в т.ч. оплаты труда 10: 14393.76 | [8 empty] | 93% ФОТ (от 15477,16) (Поз. 2-3, 5-9, 12-16, 23, 25, 31, 33)
97% ФОТ (от 33556,04) (Поз. 18-19, 27-28) |  |  |  | в т.ч. оплаты труда 10: 32549.36 | [8 empty] | 97% ФОТ (от 33556,04) (Поз. 18-19, 27-28)
100% ФОТ (от 11731,96) (Поз. 17, 36) |  |  |  | в т.ч. оплаты труда 10: 11731.96 | [8 empty] | 100% ФОТ (от 11731,96) (Поз. 17, 36)
102% ФОТ (от 1702,39) (Поз. 24, 32) |  |  |  | в т.ч. оплаты труда 10: 1736.44 | [8 empty] | 102% ФОТ (от 1702,39) (Поз. 24, 32)
109% ФОТ (от 40388,21) (Поз. 1, 4, 11) |  |  |  | в т.ч. оплаты труда 10: 44023.15 | [8 empty] | 109% ФОТ (от 40388,21) (Поз. 1, 4, 11)
112% ФОТ (от 212206,08) (Поз. 20-22, 26, 29-30, 34-35) |  |  |  | в т.ч. оплаты труда 10: 237670.81 | [8 empty] | 112% ФОТ (от 212206,08) (Поз. 20-22, 26, 29-30, 34-35)
Сметная прибыль |  |  |  | в т.ч. оплаты труда 10: 195742.94 | [7 empty] | Сметная прибыль
В том числе, справочно: | [21 empty] | В том числе, справочно:
49% ФОТ (от 11731,96) (Поз. 17, 36) |  |  |  | в т.ч. оплаты труда 10: 5748.66 | [8 empty] | 49% ФОТ (от 11731,96) (Поз. 17, 36)
55% ФОТ (от 33556,04) (Поз. 18-19, 27-28) |  |  |  | в т.ч. оплаты труда 10: 18455.82 | [8 empty] | 55% ФОТ (от 33556,04) (Поз. 18-19, 27-28)
57% ФОТ (от 40388,21) (Поз. 1, 4, 11) |  |  |  | в т.ч. оплаты труда 10: 23021.28 | [8 empty] | 57% ФОТ (от 40388,21) (Поз. 1, 4, 11)
58% ФОТ (от 1702,39) (Поз. 24, 32) |  |  |  | в т.ч. оплаты труда 10: 987.39 | [8 empty] | 58% ФОТ (от 1702,39) (Поз. 24, 32)
62% ФОТ (от 15477,16) (Поз. 2-3, 5-9, 12-16, 23, 25, 31, 33) |  |  |  | в т.ч. оплаты труда 10: 9595.84 | [8 empty] | 62% ФОТ (от 15477,16) (Поз. 2-3, 5-9, 12-16, 23, 25, 31, 33)
65% ФОТ (от 212206,08) (Поз. 20-22, 26, 29-30, 34-35) |  |  |  | в т.ч. оплаты труда 10: 137933.95 | [8 empty] | 65% ФОТ (от 212206,08) (Поз. 20-22, 26, 29-30, 34-35)
Итоги по смете: | [20 empty] | Итоги по смете:
Кровли: | [21 empty] | Кровли:
Итого Поз. 1, 4, 11 |  |  |  | в т.ч. оплаты труда 10: 72135.37; в т.ч. оплаты труда 11: 39715.2; в т.ч. оплаты труда 12: 2 217,75 673,01; в т.ч. оплаты труда 13: 30202.42 | [8 empty] | Итого Поз. 1, 4, 11
Накладные расходы 109% ФОТ (от 40 388,21) |  |  |  | в т.ч. оплаты труда 10: 44023.15 | [8 empty] | Накладные расходы 109% ФОТ (от 40 388,21)
Сметная прибыль 57% ФОТ (от 40 388,21) |  |  |  | в т.ч. оплаты труда 10: 23021.28 | [8 empty] | Сметная прибыль 57% ФОТ (от 40 388,21)
Итого c накладными и см. прибылью |  |  |  | в т.ч. оплаты труда 10: 139179.8 | [8 empty] | Итого c накладными и см. прибылью
Строительные металлические конструкции: | [21 empty] | Строительные металлические конструкции:
Итого Поз. 2-3, 5-9, 12-16, 23, 25, 31, 33 |  |  |  | в т.ч. оплаты труда 10: 479325.06; в т.ч. оплаты труда 11: 15477.16; в т.ч. оплаты труда 12: 2915.4; в т.ч. оплаты труда 13: 460932.5 | [8 empty] | Итого Поз. 2-3, 5-9, 12-16, 23, 25, 31, 33
Накладные расходы 93% ФОТ (от 15 477,16) |  |  |  | в т.ч. оплаты труда 10: 14393.76 | [8 empty] | Накладные расходы 93% ФОТ (от 15 477,16)
Сметная прибыль 62% ФОТ (от 15 477,16) |  |  |  | в т.ч. оплаты труда 10: 9595.84 | [8 empty] | Сметная прибыль 62% ФОТ (от 15 477,16)
Итого c накладными и см. прибылью |  |  |  | в т.ч. оплаты труда 10: 503314.66 | [8 empty] | Итого c накладными и см. прибылью
Материалы: | [21 empty] | Материалы:
Итого Поз. 10 |  |  |  | в т.ч. оплаты труда 10: 4079.9; в т.ч. оплаты труда 13: 4079.9 | [8 empty] | Итого Поз. 10
Отделочные работы: | [21 empty] | Отделочные работы:
Итого Поз. 17, 36 |  |  |  | в т.ч. оплаты труда 10: 24920.58; в т.ч. оплаты труда 11: 11731.96; в т.ч. оплаты труда 12: 2292.86; в т.ч. оплаты труда 13: 10895.76 | [8 empty] | Итого Поз. 17, 36
Накладные расходы 100% ФОТ (от 11 731,96) |  |  |  | в т.ч. оплаты труда 10: 11731.96 | [8 empty] | Накладные расходы 100% ФОТ (от 11 731,96)
Сметная прибыль 49% ФОТ (от 11 731,96) |  |  |  | в т.ч. оплаты труда 10: 5748.66 | [8 empty] | Сметная прибыль 49% ФОТ (от 11 731,96)
Итого c накладными и см. прибылью |  |  |  | в т.ч. оплаты труда 10: 42401.2 | [8 empty] | Итого c накладными и см. прибылью
Теплоизоляционные работы: | [21 empty] | Теплоизоляционные работы:
Итого Поз. 18-19, 27-28 |  |  |  | в т.ч. оплаты труда 10: 88874.09; в т.ч. оплаты труда 11: 33556.04; в т.ч. оплаты труда 12: 5503.03; в т.ч. оплаты труда 13: 49815.02 | [8 empty] | Итого Поз. 18-19, 27-28
Накладные расходы 97% ФОТ (от 33 556,04) |  |  |  | в т.ч. оплаты труда 10: 32549.36 | [8 empty] | Накладные расходы 97% ФОТ (от 33 556,04)
Сметная прибыль 55% ФОТ (от 33 556,04) |  |  |  | в т.ч. оплаты труда 10: 18455.82 | [8 empty] | Сметная прибыль 55% ФОТ (от 33 556,04)
Итого c накладными и см. прибылью |  |  |  | в т.ч. оплаты труда 10: 139879.27 | [8 empty] | Итого c накладными и см. прибылью
Полы: | [21 empty] | Полы:
Итого Поз. 20-22, 26, 29-30, 34-35 |  |  |  | в т.ч. оплаты труда 10: 377181.94; в т.ч. оплаты труда 11: 199512.84; в т.ч. оплаты труда 12: 8 856,92 12 693,24; в т.ч. оплаты труда 13: 168812.18 | [8 empty] | Итого Поз. 20-22, 26, 29-30, 34-35
Накладные расходы 112% ФОТ (от 212 206,08) |  |  |  | в т.ч. оплаты труда 10: 237670.81 | [8 empty] | Накладные расходы 112% ФОТ (от 212 206,08)
Сметная прибыль 65% ФОТ (от 212 206,08) |  |  |  | в т.ч. оплаты труда 10: 137933.95 | [8 empty] | Сметная прибыль 65% ФОТ (от 212 206,08)
Итого c накладными и см. прибылью |  |  |  | в т.ч. оплаты труда 10: 752786.7 | [8 empty] | Итого c накладными и см. прибылью
Бетонные и железобетонные монолитные конструкции и работы в строительстве: | [21 empty] | Бетонные и железобетонные монолитные конструкции и работы в строительстве:
Итого Поз. 24, 32 |  |  |  | в т.ч. оплаты труда 10: 2309.99; в т.ч. оплаты труда 11: 1671.52; в т.ч. оплаты труда 12: 145,40 30,87; в т.ч. оплаты труда 13: 493.07 | [8 empty] | Итого Поз. 24, 32
Накладные расходы 102% ФОТ (от 1 702,39) |  |  |  | в т.ч. оплаты труда 10: 1736.44 | [8 empty] | Накладные расходы 102% ФОТ (от 1 702,39)
Сметная прибыль 58% ФОТ (от 1 702,39) |  |  |  | в т.ч. оплаты труда 10: 987.39 | [8 empty] | Сметная прибыль 58% ФОТ (от 1 702,39)
Итого c накладными и см. прибылью |  |  |  | в т.ч. оплаты труда 10: 5033.82 | [8 empty] | Итого c накладными и см. прибылью
Итого |  |  |  | в т.ч. оплаты труда 10: 1586675.35 | [8 empty] | Итого
В том числе: | [21 empty] | В том числе:
Основная заработная плата |  |  |  | в т.ч. оплаты труда 10: 301664.72 | [8 empty] | Основная заработная плата
Материалы |  |  |  | в т.ч. оплаты труда 10: 725230.85 | [8 empty] | Материалы
Машины и механизмы |  |  |  | в т.ч. оплаты труда 10: 21931.36 | [8 empty] | Машины и механизмы
в том числе заработная плата машинистов |  |  |  | в т.ч. оплаты труда 10: 13397.12 | [8 empty] | в том числе заработная плата машинистов
Накладные расходы |  |  |  | в т.ч. оплаты труда 10: 342105.48 | [8 empty] | Накладные расходы
Сметная прибыль |  |  |  | в т.ч. оплаты труда 10: 195742.94 | [8 empty] | Сметная прибыль
Временные здания и сооружения 5,2% |  |  |  | в т.ч. оплаты труда 10: 82507.12 | [8 empty] | Временные здания и сооружения 5,2%
Итого |  |  |  | в т.ч. оплаты труда 10: 1669182.47 | [9 empty] | Итого
Зимнее удорожание 2,1% |  |  |  | в т.ч. оплаты труда 10: 35052.83 | [8 empty] | Зимнее удорожание 2,1%
Затраты на вахтовый метод работ 3,5% |  |  |  | в т.ч. оплаты труда 10: 58421.39 | [8 empty] | Затраты на вахтовый метод работ 3,5%
Перевозка работников свыше 3-х километров 2,5% |  |  |  | в т.ч. оплаты труда 10: 41729.56 | [8 empty] | Перевозка работников свыше 3-х километров 2,5%
Перебазировка машин и механизмов 2% |  |  |  | в т.ч. оплаты труда 10: 33383.65 | [8 empty] | Перебазировка машин и механизмов 2%
Итого |  |  |  | в т.ч. оплаты труда 10: 1837769.9 | [9 empty] | Итого
Непредвиденные затраты 3% |  |  |  | в т.ч. оплаты труда 10: 55133.1 | [8 empty] | Непредвиденные затраты 3%
Итого с непредвиденными |  |  |  | в т.ч. оплаты труда 10: 1892903 | [9 empty] | Итого с непредвиденными
НДС 20% |  |  |  | в т.ч. оплаты труда 10: 378580.6 | [8 empty] | НДС 20%
ВСЕГО по смете |  |  |  | в т.ч. оплаты труда 10: 2271483.6 | [10 empty] | ВСЕГО по смете

## 1632-2021-2.1.3
Терминал по перевалке минеральных удобрений в морском торговом порту Усть-Луга. Береговые объекты терминала | [13 empty] | Терминал по перевалке минеральных удобрений в морском торговом порту Усть-Луга. Береговые объекты терминала
(наименование стройки)
ЛОКАЛЬНАЯ СМЕТА № 1632-2021-2.1.3-АР_07.04.043-П-01-01
(локальная смета)
на Архитектурные решения, 07.04.042 Конвейерная галерея №3 (код SAP 01.02.011) код ГП 2.1.3 | [14 empty] | на Архитектурные решения, 07.04.042 Конвейерная галерея №3 (код SAP 01.02.011) код ГП 2.1.3
(наименование работ и затрат, наименование объекта)
| Основание: | 1632-2021-2.1.3-АР_0_0_RU_IFC
| Сметная стоимость |  | 19693.94 | тыс.руб.
| строительных работ |  | 13756.599 | тыс.руб.
| Средства на оплату труда |  | 1436.769 | тыс.руб.
| Сметная трудоемкость |  | 2821.84 | чел.час
| Составлен(а) в текущих (прогнозных) ценах по состоянию на |  |  | 01.01. 2000 г. | [11 empty] | 01.01. 2000 г.
№ п/п | Обоснование | Наименование работ и затрат |  | Ед. изм. | Кол-во | Стоимость единицы в базисных ценах, руб. |  |  | Обосно- вание, индекс | Общая стоимость в базисных ценах, руб.
[6 empty] | Всего | Экспл. маш. | Мат-лы |  | Всего | в т.ч. оплата труда | Экспл. маш. | Мат-лы
[6 empty] | оплаты труда | в т.ч. оплаты труда |  |  |  |  | в т.ч. оплаты труда
1 | 2 | 3 |  | 4 | 5 | 6 | 7 | 8 | 9 | 10 | 11 | 12 | 13
Раздел 1. Фасадные работы | [16 empty] | Раздел 1. Фасадные работы
Раздел 2. Дверные проемы | [16 empty] | Раздел 2. Дверные проемы
3 | ТЕР09-04-012-01 | Установка металлических дверных блоков в готовые проемы |  | 1 м2 проема | 12.6 | 106,67 51,89 | 28.44 | 26.34 | 1 Индекс на материалы, 2 кв. 2025 г. для ЛенО. ОЗП=29,1; ЭМ=11,55; ЗПМ=29,1; МАТ=8,66 | 26038.17 | 19025.25 | 4138.8 | 2874.12 |  |  |  |  | Установка металлических дверных блоков в готовые проемы
|  |  | Накладные расходы 93% ФОТ (от 19 025,25) | в т.ч. оплаты труда 10: 17693.48
|  |  | Сметная прибыль 62% ФОТ (от 19 025,25) | в т.ч. оплаты труда 10: 11795.66
|  |  | Итого c накладными и см. прибылью | в т.ч. оплаты труда 10: 55527.31
| 101-1513 | Электроды диаметром: 4 мм Э42 |  | т | 0,0001 0,0013 | 12320.59 |  | 12320.59 |  | 16.02 |  |  | 16.02 | [5 empty] | Электроды диаметром: 4 мм Э42
| 101-1921 | Пена монтажная: для герметизации стыков в баллончике емкостью 0,85 л |  | шт. | 0,1 1,26 | 64.86 |  | 64.86 |  | 81.72 |  |  | 81.72 | [5 empty] | Пена монтажная: для герметизации стыков в баллончике емкостью 0,85 л
| 204-0062 | Детали закладные и накладные изготовленные: без применения сварки, гнутья, сверления (пробивки) отверстий поставляемые отдельно |  | т | 0,003 0,0378 | 6207.31 |  | 6207.31 |  | 234.64 |  |  | 234.64 | [5 empty] | Детали закладные и накладные изготовленные: без применения сварки, гнутья, сверления (пробивки) отверстий поставляемые отдельно
4 | ТЦ_07.1.01.01_78_7810347194_06.02.2024_02 | Дверь ДСН 1000-2100 |  | шт | 6 | 2655.89 |  | 2655.89 | 1 Индекс на материалы, 2 кв. 2025 г. для ЛенО. ОЗП=29,1; ЭМ=11,55; ЗПМ=29,1; МАТ=8,66 | 138000.04 |  |  | 138000.04 |  |  |  |  | Дверь ДСН 1000-2100
5 | ТЕР15-01-070-02 | Облицовка: дверных проемов в наружных стенах откосной планкой из оцинкованной стали с полимерным покрытием с установкой наличников из оцинкованной стали с полимерным покрытием |  | 1 м2 проемов | 12.6 | 168,52 34,43 | 0.6 | 133.49 | 1 Индекс на материалы, 2 кв. 2025 г. для ЛенО. ОЗП=29,1; ЭМ=11,55; ЗПМ=29,1; МАТ=8,66 | 27277.39 | 12624.47 | 87.03 | 14565.89 |  |  |  |  | Облицовка: дверных проемов в наружных стенах откосной планкой из оцинкованной стали с полимерным покрытием с установкой наличников из оцинкованной стали с полимерным покрытием
|  |  | Накладные расходы 100% ФОТ (от 12 624,47) | в т.ч. оплаты труда 10: 12624.47
|  |  | Сметная прибыль 49% ФОТ (от 12 624,47) | в т.ч. оплаты труда 10: 6185.99
|  |  | Итого c накладными и см. прибылью | в т.ч. оплаты труда 10: 46087.85
| 101-1691 | Шурупы-саморезы 4,2х16 мм |  | 100 шт. | 0,18 2,268 | 9 |  | 9 |  | 20.41 |  |  | 20.41 | [5 empty] | Шурупы-саморезы 4,2х16 мм
| 101-2409 | Аквилон из оцинкованной стали с полимерным покрытием |  | п.м | 2,7 34,02 | 27.66 |  | 27.66 |  | 940.99 |  |  | 940.99 | [5 empty] | Аквилон из оцинкованной стали с полимерным покрытием
| 101-2410 | Откосная планка шириной 250 мм из оцинкованной стали с полимерным покрытием |  | п.м | 2,2 27,72 | 18.76 |  | 18.76 |  | 520.03 |  |  | 520.03 | [5 empty] | Откосная планка шириной 250 мм из оцинкованной стали с полимерным покрытием
| 101-2412 | Наличники из оцинкованной стали с полимерным покрытием |  | п.м | 0,46 5,796 | 34.59 |  | 34.59 |  | 200.48 |  |  | 200.48 | [5 empty] | Наличники из оцинкованной стали с полимерным покрытием
Раздел 3. Оконные проемы | [16 empty] | Раздел 3. Оконные проемы
6 | ТЕР10-01-034-03 | Установка в жилых и общественных зданиях оконных блоков из ПВХ профилей: поворотных (откидных, поворотно-откидных) с площадью проема до 2 м2 одностворчатых |  | 100 м2 проемов | 0.42 | 17 412,63 4 117,52 | 741,38 49,65 | 12553.73 | 1 Индекс на материалы, 2 кв. 2025 г. для ЛенО. ОЗП=29,1; ЭМ=11,55; ЗПМ=29,1; МАТ=8,66 | 99581.17 | 50324.3 | 3 596,44 606,77 | 45660.43 |  |  |  |  | Установка в жилых и общественных зданиях оконных блоков из ПВХ профилей: поворотных (откидных, поворотно-откидных) с площадью проема до 2 м2 одностворчатых
|  |  | Накладные расходы 108% ФОТ (от 50 931,07) | в т.ч. оплаты труда 10: 55005.56
|  |  | Сметная прибыль 55% ФОТ (от 50 931,07) | в т.ч. оплаты труда 10: 28012.09
|  |  | Итого c накладными и см. прибылью | в т.ч. оплаты труда 10: 182598.82
| 101-2052 | Лента бутиловая |  | м | 429 180,2 | 6.72 |  | 6.72 |  | 1210.94 |  |  | 1210.94 | [5 empty] | Лента бутиловая
| 101-2054 | Лента бутиловая диффузионная |  | м | 71 29,82 | 7.08 |  | 7.08 |  | 211.13 |  |  | 211.13 | [5 empty] | Лента бутиловая диффузионная
| 101-2388 | Герметик пенополиуретановый (пена монтажная) типа Makrofleks, Soudal в баллонах по 750 мл |  | шт. | 114 47,88 | 59.7 |  | 59.7 |  | 2858.44 |  |  | 2858.44 | [5 empty] | Герметик пенополиуретановый (пена монтажная) типа Makrofleks, Soudal в баллонах по 750 мл
| 101-2789 | Лента ПСУЛ |  | 10 м | 27,1 11,38 | 57.1 |  | 57.1 |  | 649.8 |  |  | 649.8 | [5 empty] | Лента ПСУЛ
| 101-4173 | Дюбели монтажные 10х130 (10х132, 10х150) мм |  | 10 шт. | 71,4 29,99 | 6.26 |  | 6.26 |  | 187.74 |  |  | 187.74 | [5 empty] | Дюбели монтажные 10х130 (10х132, 10х150) мм
| 102-0303 | Клинья пластиковые монтажные |  | 100 шт. | 8 3,36 | 46 |  | 46 |  | 154.56 |  |  | 154.56 | [5 empty] | Клинья пластиковые монтажные
7 | ТЦ_11.3.02.02_78_7804550906_25.01.2024_02 | Оконный проем ОП-П-1400х100-ОЛ (6М1)-ПОТ |  | шт | 30 | 785.24 |  | 785.24 | 1 Индекс на материалы, 2 кв. 2025 г. для ЛенО. ОЗП=29,1; ЭМ=11,55; ЗПМ=29,1; МАТ=8,66 | 204005.35 |  |  | 204005.35 |  |  |  |  | Оконный проем ОП-П-1400х100-ОЛ (6М1)-ПОТ
Раздел 4. Снегозадерживающие устройства | [16 empty] | Раздел 4. Снегозадерживающие устройства
8 | ТЕР12-01-012-01 | Ограждение кровель перилами |  | 100 м ограждения | 4.15 | 234,86 128,79 | 73,75 8,18 | 32.32 | 1 Индекс на материалы, 2 кв. 2025 г. для ЛенО. ОЗП=29,1; ЭМ=11,55; ЗПМ=29,1; МАТ=8,66 | 20249.69 | 15553.14 | 3 535,00 987,44 | 1161.55 |  |  |  |  | Ограждение кровель перилами
|  |  | Накладные расходы 109% ФОТ (от 16 540,58) | в т.ч. оплаты труда 10: 18029.23
|  |  | Сметная прибыль 57% ФОТ (от 16 540,58) | в т.ч. оплаты труда 10: 9428.13
|  |  | Итого c накладными и см. прибылью | в т.ч. оплаты труда 10: 47707.05
| 101-1529 | Электроды диаметром: 6 мм Э42 |  | т | 0,0005 0,0021 | 12139.44 |  | 12139.44 |  | 25.49 |  |  | 25.49 | [5 empty] | Электроды диаметром: 6 мм Э42
| 101-1851 | Резина прессованная |  | кг | 0,52 2,158 | 50.47 |  | 50.47 |  | 108.91 |  |  | 108.91 | [5 empty] | Резина прессованная
9 | ТЦ_11.3.02.02_78_7804606806_25.01.2024_02 Аналог ТССЦ-203-0960 5219,18/5114,28=2% | Снегодержатель |  | компл | 71 | 197.38 |  | 197.38 | 1 Индекс на материалы, 2 кв. 2025 г. для ЛенО. ОЗП=29,1; ЭМ=11,55; ЗПМ=29,1; МАТ=8,66 | 121361.07 |  |  | 121361.07 |  |  |  |  | Снегодержатель
Раздел 5. Водосточная система | [16 empty] | Раздел 5. Водосточная система
10 | ТЕР12-01-009-02 | Устройство желобов: подвесных |  | 100 м желобов | 4.15 | 650,60 584,09 | 32,15 4,51 | 34.36 | 1 Индекс на материалы, 2 кв. 2025 г. для ЛенО. ОЗП=29,1; ЭМ=11,55; ЗПМ=29,1; МАТ=8,66 | 73313.11 | 70537.03 | 1 541,22 544,41 | 1234.86 |  |  |  |  | Устройство желобов: подвесных
|  |  | Накладные расходы 109% ФОТ (от 71 081,44) | в т.ч. оплаты труда 10: 77478.77
|  |  | Сметная прибыль 57% ФОТ (от 71 081,44) | в т.ч. оплаты труда 10: 40516.42
|  |  | Итого c накладными и см. прибылью | в т.ч. оплаты труда 10: 191308.3
| 101-0173 | Гвозди проволочные оцинкованные для асбестоцементной кровли: 4,5х120 мм |  | т | 0,0038 0,0158 | 9042.8 |  | 9042.8 |  | 142.88 |  |  | 142.88 | [5 empty] | Гвозди проволочные оцинкованные для асбестоцементной кровли: 4,5х120 мм
11 | ТЦ_12.1.01.05_78_7804550906_25.01.2024_02 Аналог ТССЦ-203-0960 5219,18/5114,28=2% | Водосточный желоб д.185х3000 |  | шт | 138 | 140.16 |  | 140.16 | 1 Индекс на материалы, 2 кв. 2025 г. для ЛенО. ОЗП=29,1; ЭМ=11,55; ЗПМ=29,1; МАТ=8,66 | 167502.41 |  |  | 167502.41 |  |  |  |  | Водосточный желоб д.185х3000
12 | ТЦ_12.1.01.05_78_7804550906_25.01.2024_02 Аналог ТССЦ-203-0960 5219,18/5114,28=2% | 185 мм Заглушка желоба коттеджная RAL 7005 |  | шт | 2 | 30.62 |  | 30.62 | 1 Индекс на материалы, 2 кв. 2025 г. для ЛенО. ОЗП=29,1; ЭМ=11,55; ЗПМ=29,1; МАТ=8,66 | 530.34 |  |  | 530.34 |  |  |  |  | 185 мм Заглушка желоба коттеджная RAL 7005
13 | ТЦ_12.1.01.05_78_7804550906_25.01.2024_02 Аналог ТССЦ-203-0960 5219,18/5114,28=2% | 185 мм Крюк желоба под профлист на болтовом соединении RAL 7004 Мебельный болт М8х30 - 2 шт; Гайка М8 - 2 шт; Шайба М8 - 2 шт; Шайба уплотнительная - 2 шт |  | шт | 692 | 61.84 |  | 61.84 | 1 Индекс на материалы, 2 кв. 2025 г. для ЛенО. ОЗП=29,1; ЭМ=11,55; ЗПМ=29,1; МАТ=8,66 | 370589.8 |  |  | 370589.8 |  |  |  |  | 185 мм Крюк желоба под профлист на болтовом соединении RAL 7004 Мебельный болт М8х30 - 2 шт; Гайка М8 - 2 шт; Шайба М8 - 2 шт; Шайба уплотнительная - 2 шт
14 | ТЕР12-01-008-01 | Устройство обделок на фасадах (наружные подоконники, пояски, балконы и др.): включая водосточные трубы, с изготовлением элементов труб |  | 100 м2фасада (без вычета проемов) | 2.8849 | 316,86 249,18 | 4.14 | 63.54 | 1 Индекс на материалы, 2 кв. 2025 г. для ЛенО. ОЗП=29,1; ЭМ=11,55; ЗПМ=29,1; МАТ=8,66 | 22644.16 | 20918.79 | 137.95 | 1587.42 |  |  |  |  | Устройство обделок на фасадах (наружные подоконники, пояски, балконы и др.): включая водосточные трубы, с изготовлением элементов труб
|  |  | Накладные расходы 109% ФОТ (от 20 918,79) | в т.ч. оплаты труда 10: 22801.48
|  |  | Сметная прибыль 57% ФОТ (от 20 918,79) | в т.ч. оплаты труда 10: 11923.71
|  |  | Итого c накладными и см. прибылью | в т.ч. оплаты труда 10: 57369.35
| 101-0195 | Гвозди толевые круглые: 3,0х40 мм |  | т | 0,0014 0,004 | 9465.51 |  | 9465.51 |  | 37.86 |  |  | 37.86 | [5 empty] | Гвозди толевые круглые: 3,0х40 мм
| 101-0795 | Проволока канатная оцинкованная, диаметром: 3 мм |  | т | 0,0039 0,0113 | 12894.74 |  | 12894.74 |  | 145.71 |  |  | 145.71 | [5 empty] | Проволока канатная оцинкованная, диаметром: 3 мм
15 | ТЕР12-01-008-02 | Устройство обделок на фасадах (наружные подоконники, пояски, балконы и др.): без водосточных труб |  | 100 м2фасада (без вычета проемов) | -2.8849 | 105,74 91,11 | 1.38 | 13.25 | 1 Индекс на материалы, 2 кв. 2025 г. для ЛенО. ОЗП=29,1; ЭМ=11,55; ЗПМ=29,1; МАТ=8,66 | -8026.05 | -7649.05 | -45.98 | -331.02 |  |  |  |  | Устройство обделок на фасадах (наружные подоконники, пояски, балконы и др.): без водосточных труб
|  |  | Накладные расходы 109% ФОТ (от -7 649,05) | в т.ч. оплаты труда 10: -8337.46
|  |  | Сметная прибыль 57% ФОТ (от -7 649,05) | в т.ч. оплаты труда 10: -4359.96
|  |  | Итого c накладными и см. прибылью | в т.ч. оплаты труда 10: -20723.47
| 101-0195 | Гвозди толевые круглые: 3,0х40 мм |  | т | 0,0014 -0,004 | 9465.51 |  | 9465.51 |  | -37.86 |  |  | -37.86 | [5 empty] | Гвозди толевые круглые: 3,0х40 мм
16 | ТЦ_12.1.01.05_78_7804550906_25.01.2024_02 Аналог ТССЦ-203-0960 5219,18/5114,28=2% | 150 мм Труба 3000 мм RAL 7004 |  | м | 612.5 | 56.93 |  | 56.93 | 1 Индекс на материалы, 2 кв. 2025 г. для ЛенО. ОЗП=29,1; ЭМ=11,55; ЗПМ=29,1; МАТ=8,66 | 301970.95 |  |  | 301970.95 |  |  |  |  | 150 мм Труба 3000 мм RAL 7004
17 | ТЦ_12.1.01.05_78_7804550906_25.01.2024_02 Аналог ТССЦ-203-0960 5219,18/5114,28=2% | 150 мм Колено ГОФРИРОВАННОЕ RAL 7004 |  | шт | 125 | 39.26 |  | 39.26 | 1 Индекс на материалы, 2 кв. 2025 г. для ЛенО. ОЗП=29,1; ЭМ=11,55; ЗПМ=29,1; МАТ=8,66 | 42498.95 |  |  | 42498.95 |  |  |  |  | 150 мм Колено ГОФРИРОВАННОЕ RAL 7004
18 | ТЦ_12.1.01.05_78_7804550906_25.01.2024_02 Аналог ТССЦ-203-0960 5219,18/5114,28=2% | 150 мм Охват на площадке (прут- 10х100мм; площадка- 2,5х100х50мм) (черная полоса) RAL 7004 Болт 6х30 - 2 шт; Гайка М6 - 2 шт; Шайба М6 - 4 шт |  | шт | 625 | 25.81 |  | 25.81 | 1 Индекс на материалы, 2 кв. 2025 г. для ЛенО. ОЗП=29,1; ЭМ=11,55; ЗПМ=29,1; МАТ=8,66 | 139696.63 |  |  | 139696.63 |  |  |  |  | 150 мм Охват на площадке (прут- 10х100мм; площадка- 2,5х100х50мм) (черная полоса) RAL 7004 Болт 6х30 - 2 шт; Гайка М6 - 2 шт; Шайба М6 - 4 шт
19 | ТЕР16-07-002-01 | Установка воронок водосточных |  | 1 воронка | 25 | 84,74 62,58 | 17,80 0,29 | 4.36 | 1 Индекс на материалы, 2 кв. 2025 г. для ЛенО. ОЗП=29,1; ЭМ=11,55; ЗПМ=29,1; МАТ=8,66 | 51611.24 | 45529.13 | 5 140,33 209,16 | 941.78 |  |  |  |  | Установка воронок водосточных
|  |  | Накладные расходы 121% ФОТ (от 45 738,29) | в т.ч. оплаты труда 10: 55343.33
|  |  | Сметная прибыль 72% ФОТ (от 45 738,29) | в т.ч. оплаты труда 10: 32931.57
|  |  | Итого c накладными и см. прибылью | в т.ч. оплаты труда 10: 139886.14
| 101-0311 | Каболка |  | т | 0,00006 0,0015 | 23703.67 |  | 23703.67 |  | 35.56 |  |  | 35.56 | [5 empty] | Каболка
| 101-1355 | Цемент гипсоглиноземистый расширяющийся |  | т | 0,00016 0,004 | 1525.63 |  | 1525.63 |  | 6.1 |  |  | 6.1 | [5 empty] | Цемент гипсоглиноземистый расширяющийся
| 101-1522 | Электроды диаметром: 5 мм Э42А |  | т | 0,00019 0,0048 | 14120.9 |  | 14120.9 |  | 67.78 |  |  | 67.78 | [5 empty] | Электроды диаметром: 5 мм Э42А
20 | ТЦ_12.1.01.05_78_7804550906_25.01.2024_02 Аналог ТССЦ-203-0960 5219,18/5114,28=2% | 150 мм Воронка под желоб (верх 185мм.) RAL 7004 Водосточный желоб д.185х3000 |  | шт | 25 | 66.25 |  | 66.25 | 1 Индекс на материалы, 2 кв. 2025 г. для ЛенО. ОЗП=29,1; ЭМ=11,55; ЗПМ=29,1; МАТ=8,66 | 14343.13 |  |  | 14343.13 |  |  |  |  | 150 мм Воронка под желоб (верх 185мм.) RAL 7004 Водосточный желоб д.185х3000
Раздел 6. Кровля | [16 empty] | Раздел 6. Кровля
21 | ТЕР12-01-017-05 | Устройство выравнивающих стяжек: сборных из плоских асбестоцементных листов |  | 100 м2 стяжки | 52.7 | 1 509,37 481,71 | 41,99 5,61 | 985.67 | 1 Индекс на материалы, 2 кв. 2025 г. для ЛенО. ОЗП=29,1; ЭМ=11,55; ЗПМ=29,1; МАТ=8,66 | 1214137.67 | 738739.07 | 25 556,55 8 606,39 | 449842.05 |  |  |  |  | Устройство выравнивающих стяжек: сборных из плоских асбестоцементных листов
|  |  | Накладные расходы 109% ФОТ (от 747 345,46) | в т.ч. оплаты труда 10: 814606.55
|  |  | Сметная прибыль 57% ФОТ (от 747 345,46) | в т.ч. оплаты труда 10: 425986.91
|  |  | Итого c накладными и см. прибылью | в т.ч. оплаты труда 10: 2454731.13
| 101-0237 | Гудрон (полугудрон) |  | т | 0,138 7,273 | 2446.62 |  | 2446.62 |  | 17794.27 |  |  | 17794.27 | [5 empty] | Гудрон (полугудрон)
| 101-0594 | Мастика битумная кровельная горячая |  | т | 0,048 2,53 | 3902.13 |  | 3902.13 |  | 9872.39 |  |  | 9872.39 | [5 empty] | Мастика битумная кровельная горячая
| 101-1875 | Сталь листовая оцинкованная толщиной листа: 0,7 мм |  | т | 0,0134 0,7062 | 9696.76 |  | 9696.76 |  | 6847.85 |  |  | 6847.85 | [5 empty] | Сталь листовая оцинкованная толщиной листа: 0,7 мм
| 104-0316 | Ткань стеклянная изоляционная И-200, толщиной 0,2 мм |  | м2 | 20 1054 | 16.54 |  | 16.54 |  | 17433.16 |  |  | 17433.16 | [5 empty] | Ткань стеклянная изоляционная И-200, толщиной 0,2 мм
22 | ТЦ_01.6.01.10_78_7810994931_08.02.2024_02 Аналог ТССЦ-101-5068 25,77/24,64=2% | ЦСП 13200х1200х8, (в 2 слоя) |  | м2 | 10540 | 40.73 |  | 40.73 | 1 Индекс на материалы, 2 кв. 2025 г. для ЛенО. ОЗП=29,1; ЭМ=11,55; ЗПМ=29,1; МАТ=8,66 | 3717687.77 |  |  | 3717687.77 |  |  |  |  | ЦСП 13200х1200х8, (в 2 слоя)
23 | ТЕР12-01-002-09 | Устройство кровель плоских из наплавляемых материалов: в два слоя |  | 100 м2 кровли | 52.7 | 508,35 294,45 | 55,22 5,65 | 158.68 | 1 Индекс на материалы, 2 кв. 2025 г. для ЛенО. ОЗП=29,1; ЭМ=11,55; ЗПМ=29,1; МАТ=8,66 | 557585.66 | 451553.55 | 33 613,41 8 659,30 | 72418.7 |  |  |  |  | Устройство кровель плоских из наплавляемых материалов: в два слоя
|  |  | Накладные расходы 109% ФОТ (от 460 212,85) | в т.ч. оплаты труда 10: 501632.01
|  |  | Сметная прибыль 57% ФОТ (от 460 212,85) | в т.ч. оплаты труда 10: 262321.32
|  |  | Итого c накладными и см. прибылью | в т.ч. оплаты труда 10: 1321538.99
| 101-2278 | Пропан-бутан, смесь техническая |  | кг | 29,94 1578 | 5.3 |  | 5.3 |  | 8363.4 |  |  | 8363.4 | [5 empty] | Пропан-бутан, смесь техническая
24 | ТЦ_12.0.00.00_78_7826181040_08.02.2024_02 Аналог ТССЦ-101-4724 26,31/25,55=2% | Техноэласт Пламя Стоп |  | м2 | 6008 | 43.22 |  | 43.22 | 1 Индекс на материалы, 2 кв. 2025 г. для ЛенО. ОЗП=29,1; ЭМ=11,55; ЗПМ=29,1; МАТ=8,66 | 2248705.48 |  |  | 2248705.48 |  |  |  |  | Техноэласт Пламя Стоп
25 | ТЦ_12.0.00.00_78_7802585999_08.02.2024_02 Аналог ТССЦ-101-4702 22,24/21,66=2% | Техноэласт ЭПП |  | м2 | 6113 | 34.26 |  | 34.26 | 1 Индекс на материалы, 2 кв. 2025 г. для ЛенО. ОЗП=29,1; ЭМ=11,55; ЗПМ=29,1; МАТ=8,66 | 1813675.75 |  |  | 1813675.75 |  |  |  |  | Техноэласт ЭПП
Итого прямые затраты по смете в текущих ценах |  |  |  | в т.ч. оплаты труда 10: 11364979.88; в т.ч. оплаты труда 11: 1417155.68; в т.ч. оплаты труда 12: 77 300,75 19 613,47; в т.ч. оплаты труда 13: 9870523.45 | [6 empty] | Итого прямые затраты по смете в текущих ценах
Накладные расходы |  |  |  | в т.ч. оплаты труда 10: 1566877.42 | [6 empty] | Накладные расходы
В том числе, справочно: | [20 empty] | В том числе, справочно:
93% ФОТ (от 19025,25) (Поз. 3-4) |  |  |  | в т.ч. оплаты труда 10: 17693.48 | [7 empty] | 93% ФОТ (от 19025,25) (Поз. 3-4)
100% ФОТ (от 12624,47) (Поз. 5) |  |  |  | в т.ч. оплаты труда 10: 12624.47 | [7 empty] | 100% ФОТ (от 12624,47) (Поз. 5)
108% ФОТ (от 50931,07) (Поз. 6-7, 11-13, 16-18, 20) |  |  |  | в т.ч. оплаты труда 10: 55005.56 | [7 empty] | 108% ФОТ (от 50931,07) (Поз. 6-7, 11-13, 16-18, 20)
109% ФОТ (от 1308450,07) (Поз. 8, 10, 14-15, 21-25) |  |  |  | в т.ч. оплаты труда 10: 1426210.58 | [7 empty] | 109% ФОТ (от 1308450,07) (Поз. 8, 10, 14-15, 21-25)
121% ФОТ (от 45738,29) (Поз. 19) |  |  |  | в т.ч. оплаты труда 10: 55343.33 | [7 empty] | 121% ФОТ (от 45738,29) (Поз. 19)
Сметная прибыль |  |  |  | в т.ч. оплаты труда 10: 824741.85 | [6 empty] | Сметная прибыль
В том числе, справочно: | [20 empty] | В том числе, справочно:
49% ФОТ (от 12624,47) (Поз. 5) |  |  |  | в т.ч. оплаты труда 10: 6185.99 | [7 empty] | 49% ФОТ (от 12624,47) (Поз. 5)
55% ФОТ (от 50931,07) (Поз. 6-7, 11-13, 16-18, 20) |  |  |  | в т.ч. оплаты труда 10: 28012.09 | [7 empty] | 55% ФОТ (от 50931,07) (Поз. 6-7, 11-13, 16-18, 20)
57% ФОТ (от 1308450,07) (Поз. 8, 10, 14-15, 21-25) |  |  |  | в т.ч. оплаты труда 10: 745816.54 | [7 empty] | 57% ФОТ (от 1308450,07) (Поз. 8, 10, 14-15, 21-25)
62% ФОТ (от 19025,25) (Поз. 3-4) |  |  |  | в т.ч. оплаты труда 10: 11795.66 | [7 empty] | 62% ФОТ (от 19025,25) (Поз. 3-4)
72% ФОТ (от 45738,29) (Поз. 19) |  |  |  | в т.ч. оплаты труда 10: 32931.57 | [7 empty] | 72% ФОТ (от 45738,29) (Поз. 19)
Итоги по смете: | [19 empty] | Итоги по смете:
Строительные металлические конструкции: | [20 empty] | Строительные металлические конструкции:
Итого Поз. 3-4 |  |  |  | в т.ч. оплаты труда 10: 164038.21; в т.ч. оплаты труда 11: 19025.25; в т.ч. оплаты труда 12: 4138.8; в т.ч. оплаты труда 13: 140874.16 | [7 empty] | Итого Поз. 3-4
Накладные расходы 93% ФОТ (от 19 025,25) |  |  |  | в т.ч. оплаты труда 10: 17693.48 | [7 empty] | Накладные расходы 93% ФОТ (от 19 025,25)
Сметная прибыль 62% ФОТ (от 19 025,25) |  |  |  | в т.ч. оплаты труда 10: 11795.66 | [7 empty] | Сметная прибыль 62% ФОТ (от 19 025,25)
Итого c накладными и см. прибылью |  |  |  | в т.ч. оплаты труда 10: 193527.35 | [7 empty] | Итого c накладными и см. прибылью
Отделочные работы: | [20 empty] | Отделочные работы:
Итого Поз. 5 |  |  |  | в т.ч. оплаты труда 10: 27277.39; в т.ч. оплаты труда 11: 12624.47; в т.ч. оплаты труда 12: 87.03; в т.ч. оплаты труда 13: 14565.89 | [7 empty] | Итого Поз. 5
Накладные расходы 100% ФОТ (от 12 624,47) |  |  |  | в т.ч. оплаты труда 10: 12624.47 | [7 empty] | Накладные расходы 100% ФОТ (от 12 624,47)
Сметная прибыль 49% ФОТ (от 12 624,47) |  |  |  | в т.ч. оплаты труда 10: 6185.99 | [7 empty] | Сметная прибыль 49% ФОТ (от 12 624,47)
Итого c накладными и см. прибылью |  |  |  | в т.ч. оплаты труда 10: 46087.85 | [7 empty] | Итого c накладными и см. прибылью
Деревянные конструкции: | [20 empty] | Деревянные конструкции:
Итого Поз. 6-7, 11-13, 16-18, 20 |  |  |  | в т.ч. оплаты труда 10: 1340718.73; в т.ч. оплаты труда 11: 50324.3; в т.ч. оплаты труда 12: 3 596,44 606,77; в т.ч. оплаты труда 13: 1286797.99 | [7 empty] | Итого Поз. 6-7, 11-13, 16-18, 20
Накладные расходы 108% ФОТ (от 50 931,07) |  |  |  | в т.ч. оплаты труда 10: 55005.56 | [7 empty] | Накладные расходы 108% ФОТ (от 50 931,07)
Сметная прибыль 55% ФОТ (от 50 931,07) |  |  |  | в т.ч. оплаты труда 10: 28012.09 | [7 empty] | Сметная прибыль 55% ФОТ (от 50 931,07)
Итого c накладными и см. прибылью |  |  |  | в т.ч. оплаты труда 10: 1423736.38 | [7 empty] | Итого c накладными и см. прибылью
Кровли: | [20 empty] | Кровли:
Итого Поз. 8, 10, 14-15, 21-25 |  |  |  | в т.ч. оплаты труда 10: 9659973.24; в т.ч. оплаты труда 11: 1289652.53; в т.ч. оплаты труда 12: 64 338,15 18 797,54; в т.ч. оплаты труда 13: 8305982.56 | [7 empty] | Итого Поз. 8, 10, 14-15, 21-25
Накладные расходы 109% ФОТ (от 1 308 450,07) |  |  |  | в т.ч. оплаты труда 10: 1426210.58 | [7 empty] | Накладные расходы 109% ФОТ (от 1 308 450,07)
Сметная прибыль 57% ФОТ (от 1 308 450,07) |  |  |  | в т.ч. оплаты труда 10: 745816.54 | [7 empty] | Сметная прибыль 57% ФОТ (от 1 308 450,07)
Итого c накладными и см. прибылью |  |  |  | в т.ч. оплаты труда 10: 11832000.36 | [7 empty] | Итого c накладными и см. прибылью
Материалы для строительных работ: | [20 empty] | Материалы для строительных работ:
Итого Поз. 9 |  |  |  | в т.ч. оплаты труда 10: 121361.07; в т.ч. оплаты труда 13: 121361.07 | [7 empty] | Итого Поз. 9
Сантехнические работы - внутренние (трубопроводы, водопровод, канализация, отопление, газоснабжение, вентиляция и кондиционирование воздуха): | [20 empty] | Сантехнические работы - внутренние (трубопроводы, водопровод, канализация, отопление, газоснабжение, вентиляция и кондиционирование воздуха):
Итого Поз. 19 |  |  |  | в т.ч. оплаты труда 10: 51611.24; в т.ч. оплаты труда 11: 45529.13; в т.ч. оплаты труда 12: 5 140,33 209,16; в т.ч. оплаты труда 13: 941.78 | [7 empty] | Итого Поз. 19
Накладные расходы 121% ФОТ (от 45 738,29) |  |  |  | в т.ч. оплаты труда 10: 55343.33 | [7 empty] | Накладные расходы 121% ФОТ (от 45 738,29)
Сметная прибыль 72% ФОТ (от 45 738,29) |  |  |  | в т.ч. оплаты труда 10: 32931.57 | [7 empty] | Сметная прибыль 72% ФОТ (от 45 738,29)
Итого c накладными и см. прибылью |  |  |  | в т.ч. оплаты труда 10: 139886.14 | [7 empty] | Итого c накладными и см. прибылью
Итого |  |  |  | в т.ч. оплаты труда 10: 13756599.15 | [7 empty] | Итого
В том числе: | [20 empty] | В том числе:
Основная заработная плата |  |  |  | в т.ч. оплаты труда 10: 1417155.68 | [7 empty] | Основная заработная плата
Материалы |  |  |  | в т.ч. оплаты труда 10: 9870523.45 | [7 empty] | Материалы
Машины и механизмы |  |  |  | в т.ч. оплаты труда 10: 77300.75 | [7 empty] | Машины и механизмы
в том числе заработная плата машинистов |  |  |  | в т.ч. оплаты труда 10: 19613.47 | [7 empty] | в том числе заработная плата машинистов
Накладные расходы |  |  |  | в т.ч. оплаты труда 10: 1566877.42 | [7 empty] | Накладные расходы
Сметная прибыль |  |  |  | в т.ч. оплаты труда 10: 824741.85 | [7 empty] | Сметная прибыль
Временные здания и сооружения 5,2% |  |  |  | в т.ч. оплаты труда 10: 715343.16 | [7 empty] | Временные здания и сооружения 5,2%
Итого |  |  |  | в т.ч. оплаты труда 10: 14471942.31 | [8 empty] | Итого
Зимнее удорожание 2,1% |  |  |  | в т.ч. оплаты труда 10: 303910.79 | [7 empty] | Зимнее удорожание 2,1%
Затраты на вахтовый метод работ 3,5% |  |  |  | в т.ч. оплаты труда 10: 506517.98 | [7 empty] | Затраты на вахтовый метод работ 3,5%
Перевозка работников свыше 3-х километров 2,5% |  |  |  | в т.ч. оплаты труда 10: 361798.56 | [7 empty] | Перевозка работников свыше 3-х километров 2,5%
Перебазировка машин и механизмов 2% |  |  |  | в т.ч. оплаты труда 10: 289438.85 | [7 empty] | Перебазировка машин и механизмов 2%
Итого |  |  |  | в т.ч. оплаты труда 10: 15933608.49 | [8 empty] | Итого
Непредвиденные затраты 3% |  |  |  | в т.ч. оплаты труда 10: 478008.25 | [7 empty] | Непредвиденные затраты 3%
Итого с непредвиденными |  |  |  | в т.ч. оплаты труда 10: 16411616.74 | [8 empty] | Итого с непредвиденными
НДС 20% |  |  |  | в т.ч. оплаты труда 10: 3282323.35 | [7 empty] | НДС 20%
ВСЕГО по смете |  |  |  | в т.ч. оплаты труда 10: 19693940.09 | [9 empty] | ВСЕГО по смете