## ИНДИКАТИВ
Ведомость и стоимость объемов конструктивных решений (элементов) и комплексов (видов) работ
Производство Аммиака и Карбамида, Кингисепп
(наименование объекта)
№пп | Обоснование |  |  | Наименование конструктивных решений (элементов), комплексов (видов) работ | Единица измерения | Количество (объем работ) | Ст-ть с лимитированными и непредвиденными затратами (ВЗиС-5,2%,ЗУ-2,1%,НР-3%)
| Номер сметы | Позиция сметного расчета |  |  |  |  | На ед.изм., руб. без НДС | Всего, руб. без НДС | 29264450.96 | работа, с НДС
|  | Номер | Обоснование | [5 empty] | 129243684.95 | мат.+об., с НДС
1 | 2 | 3 | 4 | 5 | 6 | 7 | 8 | 9 | 158508135.91 | итого, с НДС
1 | 1. E230-0001-8000633006-РД-01-03.04.010-ОВ1 |  |  | Системы отопления, вентиляции и кондиционирования воздуха | шт. |  |  | 2971689.2
1.1 | 8000633006-РД-01-03.04.010-ОВ1 | 1 | ФЕР20-06-002-09 | Установка камер приточных типовых: с секцией орошения производительностью до 10 тыс.м3/час | шт | 1 | 97042.82 | 97042.82
1.2 | 8000633006-РД-01-03.04.010-ОВ1 | 2 | ФЕРм08-03-573-04 | Шкаф (пульт) управления навесной, высота, ширина и глубина: до 600х600х350 мм | шт | 1 | 4085.61 | 4085.61
1.3 | 8000633006-РД-01-03.04.010-ОВ1 | 3 | Конъюнктурный анализ | Установка приточная (напольная, уличного исполнения, правая сторона обслуживания). В составе:Вентилятор (с резервированием) 15880 м3/ч, 5,25 кВт, 400В (4 шт), 350 Па, 2,68 кВт, 400В, Фильтр приточный G4 (1 шт),Нагреватель (вода 115/70С) 181,04 кВт; Заслонка торцевая; Комплект автоматики (согласно опросного листа ) | шт | 1 | 0 | 0
1.4 | 8000633006-РД-01-03.04.010-ОВ1 | 4 | ФЕРм11-02-001-02 | Прибор, устанавливаемый на резьбовых соединениях, масса: до 5 кг | шт | 2 | 2331.39 | 4662.78
1.5 | 8000633006-РД-01-03.04.010-ОВ1 | 5 | Конъюнктурный анализ | КПУ-2Н-О-В-1000-2*ф- ЭПВ230-СН-КК-0-0-0-0-0 | шт | 2 | 112995.71 | 225991.42
1.6 | 8000633006-РД-01-03.04.010-ОВ1 | 6 | ФЕРм21-01-030-01 | Клапан вентиляционный дроссельный, запорный, без привода, диаметр/периметр: до 500/1800 мм | шт | 8 | 6518.91 | 52151.28
1.7 | 8000633006-РД-01-03.04.010-ОВ1 | 7 | Конъюнктурный анализ | Дроссель клапан прямоугольный 300х150 | шт | 1 | 1566.3 | 1566.3
1.8 | 8000633006-РД-01-03.04.010-ОВ1 | 8 | Конъюнктурный анализ | Дроссель клапан круглый 400 мм | шт | 7 | 1868.52 | 13079.64
1.9 | 8000633006-РД-01-03.04.010-ОВ1 | 9 | ФЕР20-02-002-02 | Установка решеток жалюзийных площадью в свету: до 1,0 м2 | шт | 1 | 2467.62 | 2467.62
1.10 | 8000633006-РД-01-03.04.010-ОВ1 | 10 | Конъюнктурный анализ | Решетка вентиляционная АДР 500х200 | шт | 1 | 4267.1 | 4267.1
1.11 | 8000633006-РД-01-03.04.010-ОВ1 | 11 | ФЕР20-02-001-01 | Установка воздухораспределителей, предназначенных для подачи воздуха: в рабочую зону, массой до 20 кг | шт | 12 | 2149.02 | 25788.24
1.12 | 8000633006-РД-01-03.04.010-ОВ1 | 12 | Конъюнктурный анализ | Многосопловый панельный воздухораспределитель ПСМ | шт | 12 | 16782.56 | 201390.72
1.13 | 8000633006-РД-01-03.04.010-ОВ1 | 13 | ФЕР20-01-002-15 | Прокладка воздуховодов из листовой, оцинкованной стали и алюминия класса П (плотные) толщиной: 0,9 мм, периметром до 4500 мм | 100 м2 | 0.6842 | 109511.38 | 74927.69
1.14 | 8000633006-РД-01-03.04.010-ОВ1 | 14 | ФССЦ-19.1.01.03-0081 | Воздуховоды из оцинкованной стали толщиной: 0,9 мм, периметром от 4200 до 5200 мм | м2 | 42 | 1187.36 | 49869.12
1.15 | 8000633006-РД-01-03.04.010-ОВ1 | 15 | Конъюнктурный анализ | Заглушка из оцинкованной стали толщиной 0.9мм размером 1500x1000 | шт | 1 | 6339.28 | 6339.28
1.16 | 8000633006-РД-01-03.04.010-ОВ1 | 16 | Конъюнктурный анализ | Заглушка из оцинкованной стали толщиной 0.9мм размером 1800x300 | шт | 6 | 3153.53 | 18921.18
1.17 | 8000633006-РД-01-03.04.010-ОВ1 | 17 | Конъюнктурный анализ | Переход из оцинкованной стали толщиной 1.4мм. размером размером 1800x300-450ø | шт | 1 | 27340.72 | 27340.72
1.18 | 8000633006-РД-01-03.04.010-ОВ1 | 18 | Конъюнктурный анализ | Тройник из оцинкованной стали толщиной 0.9мм размером 1000x1500-1000x1500-1000x1500 | шт | 2 | 21092.65 | 42185.3
1.19 | 8000633006-РД-01-03.04.010-ОВ1 | 19 | Конъюнктурный анализ | Отвод из оцинкованной стали толщиной 0.9мм 45° размером 1000x1500-1000x1500 | шт | 1 | 7706.15 | 7706.15
1.20 | 8000633006-РД-01-03.04.010-ОВ1 | 20 | Конъюнктурный анализ | Отвод из оцинкованной стали толщиной 0.9мм 90° размером 1000x1500-1000x1500 | шт | 1 | 11536.01 | 11536.01
1.21 | 8000633006-РД-01-03.04.010-ОВ1 | 21 | Конъюнктурный анализ | Заглушка из оцинкованной стали толщиной 0.9мм размером 1500x1000 | шт | 1 | 6339.28 | 6339.28
1.22 | 8000633006-РД-01-03.04.010-ОВ1 | 22 | Конъюнктурный анализ | Тройник из оцинкованной стали толщиной 0.7мм размером 800ø- 800ø-450ø | шт | 1 | 3656.2 | 3656.2
1.23 | 8000633006-РД-01-03.04.010-ОВ1 | 23 | Конъюнктурный анализ | Переход из оцинкованной стали толщиной 1.0мм размером 1000ø- 900ø | шт | 1 | 2767.45 | 2767.45
1.24 | 8000633006-РД-01-03.04.010-ОВ1 | 24 | Конъюнктурный анализ | Врезка из оцинкованной стали толщиной 0.7мм размером 150x300-150x300 | шт | 1 | 757.07 | 757.07
1.25 | 8000633006-РД-01-03.04.010-ОВ1 | 25 | Конъюнктурный анализ | Переход из оцинкованной стали толщиной 0.9мм размером 1573x1210-1500x1000 | шт | 1 | 6459.38 | 6459.38
1.26 | 8000633006-РД-01-03.04.010-ОВ1 | 26 | Конъюнктурный анализ | Тройник из оцинкованной стали толщиной 0.9мм размером 1000x1500-1000x1500-1000x1500 | шт | 1 | 21336.98 | 21336.98
1.27 | 8000633006-РД-01-03.04.010-ОВ1 | 27 | ФЕР20-01-002-17 | Прокладка воздуховодов из листовой оцинкованной стали и алюминия класса П (плотные) толщиной: 0,9 мм, периметром до 7200 мм | 100 м2 | 0.647 | 81336.98 | 52625.03
1.28 | 8000633006-РД-01-03.04.010-ОВ1 | 28 | ФССЦ-19.1.01.03-0080 | Воздуховоды из оцинкованной стали толщиной: 0,9 мм, периметром до 7200 мм | м2 | 50 | 1145.48 | 57274
1.29 | 8000633006-РД-01-03.04.010-ОВ1 | 29 | Конъюнктурный анализ | Переход из оцинкованной стали толщиной 0.9мм размером 1573x1210-1500x1000 | шт | 2 | 6459.38 | 12918.76
1.30 | 8000633006-РД-01-03.04.010-ОВ1 | 30 | Конъюнктурный анализ | Переход из оцинкованной стали толщиной 1.4мм. размером размером 300x1800-450ø | шт | 5 | 32520.23 | 162601.15
1.31 | 8000633006-РД-01-03.04.010-ОВ1 | 31 | Конъюнктурный анализ | Переход из оцинкованной стали толщиной 1.2мм. размером размером 1500x1000-1000ø | шт | 1 | 5674.32 | 5674.32
1.32 | 8000633006-РД-01-03.04.010-ОВ1 | 32 | ФЕР20-01-001-09 | Прокладка воздуховодов из листовой, оцинкованной стали и алюминия класса Н (нормальные) толщиной: 0,7 мм, периметром до 1000 мм | 100 м2 | 0.2535 | 236273.61 | 59895.36
1.33 | 8000633006-РД-01-03.04.010-ОВ1 | 33 | ФССЦ-19.1.01.03-0077 | Воздуховоды из оцинкованной стали толщиной: 0,7 мм, периметром до 1000 мм | м2 | 2.7 | 1121.22 | 3027.29
1.34 | 8000633006-РД-01-03.04.010-ОВ1 | 34 | Конъюнктурный анализ | Отвод из оцинкованной стали толщиной 1.0мм 90° размером 1000ø-1000ø | шт | 4 | 15218.18 | 60872.72
1.35 | 8000633006-РД-01-03.04.010-ОВ1 | 35 | Конъюнктурный анализ | Врезка из оцинкованной стали толщиной 0.7мм размером 150x300-150x300 | шт | 1 | 757.07 | 757.07
1.36 | 8000633006-РД-01-03.04.010-ОВ1 | 36 | Конъюнктурный анализ | Заглушка из оцинкованной стали толщиной 0.7мм размером 150x300 | шт | 1 | 569.32 | 569.32
1.37 | 8000633006-РД-01-03.04.010-ОВ1 | 37 | ФЕР20-01-002-10 | Прокладка воздуховодов из листовой оцинкованной стали и алюминия класса П (плотные) толщиной: 0,7 мм, периметром от 1100 до 1600 мм | 100 м2 | 0.006 | 211774.46 | 1270.65
1.38 | 8000633006-РД-01-03.04.010-ОВ1 | 38 | Конъюнктурный анализ | Врезка из оцинкованной стали толщиной 0.7мм размером 500x200-500x200 | шт | 1 | 992.35 | 992.35
1.39 | 8000633006-РД-01-03.04.010-ОВ1 | 39 | ФЕР20-01-002-18 | Прокладка воздуховодов из листовой оцинкованной стали и алюминия класса П (плотные) толщиной: 1,0 мм, диаметром от 900 до 1000 мм | 100 м2 | 0.8472 | 128799.31 | 109118.78
1.40 | 8000633006-РД-01-03.04.010-ОВ1 | 40 | ФССЦ-19.1.01.02-0015 | Воздуховоды из листовой стали, толщиной 1,0 мм, диаметр до 1000 мм | м2 | 79.48 | 826.74 | 65709.3
1.41 | 8000633006-РД-01-03.04.010-ОВ1 | 41 | Конъюнктурный анализ | Тройник из оцинкованной стали толщиной 1.0мм размером 900ø- 900ø-450ø | шт | 1 | 6035.44 | 6035.44
1.42 | 8000633006-РД-01-03.04.010-ОВ1 | 42 | Конъюнктурный анализ | Тройник из оцинкованной стали толщиной 1.0мм размером 1000ø- 1000ø-450ø | шт | 1 | 6601.44 | 6601.44
1.43 | 8000633006-РД-01-03.04.010-ОВ1 | 43 | Конъюнктурный анализ | Переход из оцинкованной стали толщиной 1.0мм размером 900ø- 800ø | шт | 1 | 2484.85 | 2484.85
1.44 | 8000633006-РД-01-03.04.010-ОВ1 | 44 | Конъюнктурный анализ | Переход из оцинкованной стали толщиной 1.0мм размером 1000ø- 900ø | шт | 1 | 2767.45 | 2767.45
1.45 | 8000633006-РД-01-03.04.010-ОВ1 | 45 | ФЕР20-01-001-08 | Прокладка воздуховодов из листовой, оцинкованной стали и алюминия класса Н (нормальные) толщиной: 0,7 мм, диаметром до 800 мм | 100 м2 | 0.3744 | 156084.29 | 58437.96
1.46 | 8000633006-РД-01-03.04.010-ОВ1 | 46 | ФССЦ-19.1.01.02-0006 | Воздуховоды из листовой стали, толщиной 0,7 мм, диаметр до 800 мм | м2 | 33.2 | 615.22 | 20425.3
1.47 | 8000633006-РД-01-03.04.010-ОВ1 | 47 | Конъюнктурный анализ | Тройник из оцинкованной стали толщиной 0.7мм размером 710ø- 710ø-450ø | шт | 1 | 3329.92 | 3329.92
1.48 | 8000633006-РД-01-03.04.010-ОВ1 | 48 | Конъюнктурный анализ | Тройник из оцинкованной стали толщиной 0.7мм размером 800ø- 800ø-450ø | шт | 1 | 3656.2 | 3656.2
1.49 | 8000633006-РД-01-03.04.010-ОВ1 | 49 | Конъюнктурный анализ | Переход из оцинкованной стали толщиной 0.7мм размером 710ø- 560ø | шт | 1 | 1273.73 | 1273.73
1.50 | 8000633006-РД-01-03.04.010-ОВ1 | 50 | Конъюнктурный анализ | Переход из оцинкованной стали толщиной 0.7мм размером 800ø- 710ø | шт | 1 | 1178.19 | 1178.19
1.51 | 8000633006-РД-01-03.04.010-ОВ1 | 51 | ФЕР20-01-001-07 | Прокладка воздуховодов из листовой, оцинкованной стали и алюминия класса Н (нормальные) толщиной: 0,7 мм, диаметром от 500 до 560 мм | 100 м2 | 0.1219 | 204924.89 | 24980.34
1.52 | 8000633006-РД-01-03.04.010-ОВ1 | 52 | ФССЦ-19.1.01.02-0007 | Воздуховоды из листовой стали, толщиной 0,7 мм, диаметр от 500 до 560 мм | м2 | 10.56 | 685.49 | 7238.77
1.53 | 8000633006-РД-01-03.04.010-ОВ1 | 53 | Конъюнктурный анализ | Тройник из оцинкованной стали толщиной 0.7мм размером 560ø- 560ø-450ø | шт | 1 | 3140.14 | 3140.14
1.54 | 8000633006-РД-01-03.04.010-ОВ1 | 54 | Конъюнктурный анализ | Переход из оцинкованной стали толщиной 0.7мм размером 560ø- 450ø | шт | 1 | 1121.81 | 1121.81
1.55 | 8000633006-РД-01-03.04.010-ОВ1 | 55 | ФЕР20-01-001-06 | Прокладка воздуховодов из листовой, оцинкованной стали и алюминия класса Н (нормальные) толщиной: 0,6 мм, диаметром до 450 мм | 100 м2 | 0.4163 | 204744.37 | 85235.08
1.56 | 8000633006-РД-01-03.04.010-ОВ1 | 56 | ФССЦ-19.1.01.02-0005 | Воздуховоды из листовой стали, толщиной 0,6 мм, диаметр до 450 мм | м2 | 19.79 | 652.87 | 12920.3
1.57 | 8000633006-РД-01-03.04.010-ОВ1 | 57 | Конъюнктурный анализ | Врезка из оцинкованной стали толщиной 0.6мм размером 315ø- 315ø | шт | 48 | 335.15 | 16087.2
1.58 | 8000633006-РД-01-03.04.010-ОВ1 | 58 | Конъюнктурный анализ | Отвод из оцинкованной стали толщиной 0.6мм 45° размером 450ø-450ø | шт | 6 | 2201.45 | 13208.7
1.59 | 8000633006-РД-01-03.04.010-ОВ1 | 59 | Конъюнктурный анализ | Отвод из оцинкованной стали толщиной 0.6мм 90° размером 450ø-450ø | шт | 1 | 1213.23 | 1213.23
1.60 | 8000633006-РД-01-03.04.010-ОВ1 | 60 | Конъюнктурный анализ | Переход из оцинкованной стали толщиной 0.6мм размером 450ø- 450ø | шт | 4 | 1121.82 | 4487.28
1.61 | 8000633006-РД-01-03.04.010-ОВ1 | 61 | ФЕР20-02-002-04 | Установка решеток жалюзийных площадью в свету: до 2,5 м2 | шт | 1 | 3806.95 | 3806.95
1.62 | 8000633006-РД-01-03.04.010-ОВ1 | 62 | Конъюнктурный анализ | Сетка защитная прямоугольная 1500х1000 | шт | 1 | 10410.86 | 10410.86
1.63 | 8000633006-РД-01-03.04.010-ОВ1 | 63 | ФЕР26-01-009-01 | Изоляция трубопроводов: матами минераловатными, плитами минераловатными на синтетическом связующем | м3 | 0.15 | 26137.2 | 3920.58
1.64 | 8000633006-РД-01-03.04.010-ОВ1 | 64 | ФЕР26-01-049-02 | Покрытие поверхности изоляции трубопроводов: сталью оцинкованной | 100 м2 | 0.05 | 253585.04 | 12679.25
1.65 | 8000633006-РД-01-03.04.010-ОВ1 | 65 | Конъюнктурный анализ | Изделия теплоизоляционные из базальтового волокна, толщина 30мм, без обкладки (BOS-VETN-30-БО) | м2 | 5 | 559.35 | 2796.75
1.66 | 8000633006-РД-01-03.04.010-ОВ1 | 66 | Конъюнктурный анализ | Рулонный покрывной слой для защиты тепловой изоляции (BOS-PROTECTION ФА) | м2 | 5 | 719.12 | 3595.6
1.67 | 8000633006-РД-01-03.04.010-ОВ1 | 67 | Конъюнктурный анализ | Металл сортовой для крепления | кг | 320 | 2693.35 | 861872
1.68 | 8000633006-РД-01-03.04.010-ОВ1 | 68 | ФЕР20-03-003-03 | Установка вентиляторов крышных массой: до 0,4 т | шт | 2 | 22602.32 | 45204.64
1.69 | 8000633006-РД-01-03.04.010-ОВ1 | 69 | Конъюнктурный анализ | Вентилятор крышный 14410 м3/ч, 4,0 кВт, 380В | шт | 2 | 0 | 0
1.70 | 8000633006-РД-01-03.04.010-ОВ1 | 70 | ФЕР20-02-013-01 | Установка узлов прохода вытяжных вентиляционных шахт диаметром патрубка: до 250 мм | 10 шт | 0.2 | 41590.41 | 8318.08
1.71 | 8000633006-РД-01-03.04.010-ОВ1 | 71 | Конъюнктурный анализ | Монтажный стакан утепленный с обратным клапаном ( SV-8-Ko-(I)-У1) | шт | 2 | 118659.86 | 237319.72
|  |  |  | Работа |  |  |  | 726618.74
|  |  |  | Материал |  |  |  | 2245070.46
|  |  |  | Всего |  |  |  | 2971689.2
2 | 2. E230-0001-8000633006-РД-01-03.04.010-ОВ2 |  |  | Системы отопления, вентиляции и кондиционирования воздуха. Система отопления |  |  |  | 3784145.98
2.1 | 8000633006-РД-01-03.04.010-ОВ2 | 1 | ФЕРм12-12-006-06 | Арматура приварная с ручным приводом или без привода водопроводная на номинальное давление до 10 МПа, номинальный диаметр: 40 мм | шт | 1 | 8000.36 | 8000.36
2.2 | 8000633006-РД-01-03.04.010-ОВ2 | 2 | Конъюнктурный анализ | Клапан регулятора перепада давления (VFG 2R DN40) | шт | 1 | 120820.25 | 120820.25
2.3 | 8000633006-РД-01-03.04.010-ОВ2 | 3 | ФЕР18-06-002-02 | Установка грязевиков наружным диаметром патрубков: до 57 мм | шт | 2 | 9568.53 | 19137.06
2.4 | 8000633006-РД-01-03.04.010-ОВ2 | 4 | ФССЦ-23.8.03.11-0007 | Фланцы приварные встык, марка стали 20, номинальное давление 1,6 МПа, номинальный диаметр 65 мм | компл | 8 | 1186.45 | 9491.6
2.5 | 8000633006-РД-01-03.04.010-ОВ2 | 5 | ФЕР18-06-007-05 | Установка фильтров диаметром: 65 мм | 10 шт | 2 | 21443.03 | 42886.06
2.6 | 8000633006-РД-01-03.04.010-ОВ2 | 6 | ФССЦ-18.2.08.09-0087 | Фильтры для очистки воды сетчатые, чугунные, со сливным краном, фланцевые, максимальная температура рабочей среды 120 °C, условное давление 1,6 МПа, диаметр условного прохода 65 мм | шт | 2 | 18360.13 | 36720.26
2.7 | 8000633006-РД-01-03.04.010-ОВ2 | 7 | ФЕРм11-02-022-03 | Ротаметр, счетчик, преобразователь, устанавливаемые на фланцевых соединениях, диаметр условного прохода: до 32 мм | шт | 2 | 1427.79 | 2855.58
2.8 | 8000633006-РД-01-03.04.010-ОВ2 | 8 | Конъюнктурный анализ | Расходомер фланцевый Ду32 | шт | 1 | 11284.42 | 11284.42
2.9 | 8000633006-РД-01-03.04.010-ОВ2 | 9 | ФЕР16-05-002-01 | Установка вентилей, задвижек, затворов, клапанов обратных, кранов проходных на трубопроводах из чугунных напорных фланцевых труб диаметром: до 65 мм | шт | 16 | 1842.88 | 29486.08
2.10 | 8000633006-РД-01-03.04.010-ОВ2 | 10 | Конъюнктурный анализ | Шаровый кран Ду65 Tmax 120C PN25 | шт | 4 | 11284.42 | 45137.68
2.11 | 8000633006-РД-01-03.04.010-ОВ2 | 11 | Конъюнктурный анализ | Шаровый кран Ду25 Tmax 120C PN40 | шт | 1 | 11284.42 | 11284.42
2.12 | 8000633006-РД-01-03.04.010-ОВ2 | 12 | Конъюнктурный анализ | Шаровый кран Ду25 Tmax 120C PN40 | шт | 6 | 11284.42 | 67706.52
2.13 | 8000633006-РД-01-03.04.010-ОВ2 | 13 | Конъюнктурный анализ | Шаровый кран Ду15 Tmax 120C PN40 | шт | 5 | 11284.42 | 56422.1
2.14 | 8000633006-РД-01-03.04.010-ОВ2 | 14 | ФЕР16-05-001-01 | Установка вентилей, задвижек, затворов, клапанов обратных, кранов проходных на трубопроводах из стальных труб диаметром: до 25 мм | шт | 2 | 2800.04 | 5600.08
2.15 | 8000633006-РД-01-03.04.010-ОВ2 | 15 | Конъюнктурный анализ | Воздухоотводчик (Tраб. Max=120 C), Ду15 | шт | 2 | 11284.42 | 22568.84
2.16 | 8000633006-РД-01-03.04.010-ОВ2 | 16 | ФЕРм11-02-001-01 | Прибор, устанавливаемый на резьбовых соединениях, масса: до 1,5 кг | шт | 26 | 1542.95 | 40116.7
2.17 | 8000633006-РД-01-03.04.010-ОВ2 | 17 | ФССЦ-63.4.05.01-0001 | Термометр биметаллический А 5000-63 | шт | 2 | 0 | 0
2.18 | 8000633006-РД-01-03.04.010-ОВ2 | 18 | ФССЦ-63.4.01.01-0004 | Манометр для неагрессивных сред (класс точности 1.5) с резьбовым присоединением марка: МП-3У диаметром 100 мм | шт | 7 | 407.85 | 2854.95 | оборудование
2.19 | 8000633006-РД-01-03.04.010-ОВ2 | 19 | ФССЦ-63.4.01.01-0011 | Термоманометр для неагрессивных сред (класс точности 2,5) типа ТМТБ от 0 до +150 град C, давлением 2,5 МПа (25 кгс/см2), с запорным клапаном | компл | 3 | 1529.66 | 4588.98 | оборудование
2.20 | 8000633006-РД-01-03.04.010-ОВ2 | 20 | Конъюнктурный анализ | Манометрический кран | шт | 14 | 11284.42 | 157981.88
2.21 | 8000633006-РД-01-03.04.010-ОВ2 | 21 | ФЕРм11-02-042-04 | Клапан с рычажным приводом регулирующий, диаметр условного прохода: 40; 50 мм | шт | 2 | 4853.63 | 9707.26
2.22 | 8000633006-РД-01-03.04.010-ОВ2 | 22 | Конъюнктурный анализ | Комбинированный балансировочный клапан 7,5 м3/час, Ду40 | шт | 1 | 0 | 0
2.23 | 8000633006-РД-01-03.04.010-ОВ2 | 23 | Конъюнктурный анализ | Электропривод для клапана AQT-R, 24В | шт | 1 | 0 | 0
2.24 | 8000633006-РД-01-03.04.010-ОВ2 | 24 | Конъюнктурный анализ | Ручной балансировочный клапан Ду50 | шт | 1 | 0 | 0
2.25 | 8000633006-РД-01-03.04.010-ОВ2 | 25 | ФЕРм11-05-001-01 | Механизм исполнительный, масса: до 20 кг | шт | 2 | 1464.84 | 2929.68
2.26 | 8000633006-РД-01-03.04.010-ОВ2 | 26 | Конъюнктурный анализ | Насос циркуляционный, MEGA 40-6F 1x230V | шт | 2 | 0 | 0
2.27 | 8000633006-РД-01-03.04.010-ОВ2 | 27 | ФЕР16-05-001-02 | Установка вентилей, задвижек, затворов, клапанов обратных, кранов проходных на трубопроводах из стальных труб диаметром: до 50 мм | шт | 7 | 2818.06 | 19726.42
2.28 | 8000633006-РД-01-03.04.010-ОВ2 | 28 | Конъюнктурный анализ | Клапан обратный с латунным золотником Ду32 | шт | 1 | 0 | 0
2.29 | 8000633006-РД-01-03.04.010-ОВ2 | 29 | Конъюнктурный анализ | Шаровый кран фланцевый Ду50 Tmax 150C | шт | 6 | 0 | 0
2.30 | 8000633006-РД-01-03.04.010-ОВ2 | 30 | ФЕР16-05-001-01 | Установка вентилей, задвижек, затворов, клапанов обратных, кранов проходных на трубопроводах из стальных труб диаметром: до 25 мм | шт | 1 | 2800.04 | 2800.04
2.31 | 8000633006-РД-01-03.04.010-ОВ2 | 31 | Конъюнктурный анализ | Шаровый кран Ду15 Tmax 120C | шт | 1 | 0 | 0
2.32 | 8000633006-РД-01-03.04.010-ОВ2 | 32 | ФЕР16-05-001-01 | Установка вентилей, задвижек, затворов, клапанов обратных, кранов проходных на трубопроводах из стальных труб диаметром: до 25 мм | шт | 1 | 2800.04 | 2800.04
2.33 | 8000633006-РД-01-03.04.010-ОВ2 | 33 | Конъюнктурный анализ | Воздухоотводчик (Tраб. Max=120 C), Ду15 | шт | 1 | 0 | 0
2.34 | 8000633006-РД-01-03.04.010-ОВ2 | 34 | ФЕРм11-02-001-01 | Прибор, устанавливаемый на резьбовых соединениях, масса: до 1,5 кг | шт | 4 | 1542.95 | 6171.8
2.35 | 8000633006-РД-01-03.04.010-ОВ2 | 35 | ФССЦ-63.4.05.01-0001 | Термометр биметаллический А 5000-63 (0-200 град C) | шт | 4 | 0 | 0
2.36 | 8000633006-РД-01-03.04.010-ОВ2 | 36 | ФЕР20-04-001-01 | Установка агрегатов воздушно-отопительных массой: до 0,25 т | шт | 4 | 13375.94 | 53503.76
2.37 | 8000633006-РД-01-03.04.010-ОВ2 | 37 | Конъюнктурный анализ | Воздушно-отопительный агрегат КЭВ-25T3W2 | шт | 1 | 29457.17 | 29457.17 | оборудование
2.38 | 8000633006-РД-01-03.04.010-ОВ2 | 38 | ФЕРм11-07-001-03 | Узел обвязки приборов | узел | 4 | 1667.58 | 6670.32
2.39 | 8000633006-РД-01-03.04.010-ОВ2 | 39 | Конъюнктурный анализ | Узел регулирования (КЭВ-УТМ-4) | шт | 4 | 26674.65 | 106698.6
2.40 | 8000633006-РД-01-03.04.010-ОВ2 | 40 | ФЕР18-03-004-08 | Установка регистров из стальных: сварных труб диаметром нитки 100 мм | 100 м | 0.24 | 44885.17 | 10772.44
2.41 | 8000633006-РД-01-03.04.010-ОВ2 | 41 | Конъюнктурный анализ | Регистр из гладких труб L=3м, Ду 150, 4 трубы,ГОСТ10704-91 | шт | 2 | 40296.84 | 80593.68
2.42 | 8000633006-РД-01-03.04.010-ОВ2 | 42 | ФЕР16-05-001-01 | Установка вентилей, задвижек, затворов, клапанов обратных, кранов проходных на трубопроводах из стальных труб диаметром: до 25 мм | шт | 6 | 2800.04 | 16800.24
2.43 | 8000633006-РД-01-03.04.010-ОВ2 | 43 | Конъюнктурный анализ | Шаровый кран Ду15 Tmax 120C | шт | 4 | 1233.97 | 4935.88
2.44 | 8000633006-РД-01-03.04.010-ОВ2 | 44 | Конъюнктурный анализ | Шаровый кран Ду25 Tmax 120C | шт | 2 | 2642.71 | 5285.42
2.45 | 8000633006-РД-01-03.04.010-ОВ2 | 45 | ФЕР16-02-005-04 | Прокладка трубопроводов отопления и водоснабжения из стальных электросварных труб диаметром: 80 мм | 100 м | 0.948 | 137364.65 | 130221.69
2.46 | 8000633006-РД-01-03.04.010-ОВ2 | 46 | ФССЦ-23.3.05.01-0034 | Трубы стальные бесшовные холоднодеформированные из коррозионно-стойкой стали марки 12Х18Н10Т, наружный диаметр 89 мм, толщина стенки 3,5 мм | м | 1.8 | 3849.29 | 6928.72
2.47 | 8000633006-РД-01-03.04.010-ОВ2 | 47 | ФССЦ-23.3.05.01-0030 | Трубы стальные бесшовные холоднодеформированные из коррозионно-стойкой стали марки 12Х18Н10Т, наружный диаметр 76 мм, толщина стенки 3,5 мм | м | 93 | 3263.97 | 303549.21
2.48 | 8000633006-РД-01-03.04.010-ОВ2 | 48 | ФЕР16-02-005-02 | Прокладка трубопроводов отопления и водоснабжения из стальных электросварных труб диаметром: 50 мм | 100 м | 0.36 | 103657.73 | 37316.78
2.49 | 8000633006-РД-01-03.04.010-ОВ2 | 49 | ФССЦ-23.3.05.01-0028 | Трубы стальные бесшовные холоднодеформированные из коррозионно-стойкой стали марки 12Х18Н10Т, наружный диаметр 57 мм, толщина стенки 4,0 мм | м | 36 | 2757.68 | 99276.48
2.50 | 8000633006-РД-01-03.04.010-ОВ2 | 50 | ФЕР16-02-005-01 | Прокладка трубопроводов отопления и водоснабжения из стальных электросварных труб диаметром: до 40 мм | 100 м | 2.04 | 103634.09 | 211413.54
2.51 | 8000633006-РД-01-03.04.010-ОВ2 | 51 | ФССЦ-23.3.05.01-0020 | Трубы стальные бесшовные холоднодеформированные из коррозионно-стойкой стали марки 12Х18Н10Т, наружный диаметр 40 мм, толщина стенки 3,0 мм | м | 19 | 1513.44 | 28755.36
2.52 | 8000633006-РД-01-03.04.010-ОВ2 | 52 | ФССЦ-23.3.05.01-0017 | Трубы стальные бесшовные холоднодеформированные из коррозионно-стойкой стали марки 12Х18Н10Т, наружный диаметр 32 мм, толщина стенки 3,0 мм | м | 68 | 1208.1 | 82150.8
2.53 | 8000633006-РД-01-03.04.010-ОВ2 | 53 | ФССЦ-23.3.05.01-0013 | Трубы стальные бесшовные холоднодеформированные из коррозионно-стойкой стали марки 12Х18Н10Т, наружный диаметр 25 мм, толщина стенки 3,0 мм | м | 92 | 933.96 | 85924.32
2.54 | 8000633006-РД-01-03.04.010-ОВ2 | 54 | ФССЦ-23.3.05.01-0008 | Трубы стальные бесшовные холоднодеформированные из коррозионно-стойкой стали марки 12Х18Н10Т, наружный диаметр 18 мм, толщина стенки 2,5 мм | м | 25 | 576.16 | 14404
2.55 | 8000633006-РД-01-03.04.010-ОВ2 | 55 | ФЕР26-01-009-01 | Изоляция трубопроводов: матами минераловатными, плитами минераловатными на синтетическом связующем | м3 | 3.606 | 26130.37 | 94226.11
2.56 | 8000633006-РД-01-03.04.010-ОВ2 | 56 | Конъюнктурный анализ | Цилиндры базальтовые теплоизоляционный BOS-PIPE, кашированные неармированной фольгой, толщиной 40мм, Двн89 | шт | 2 | 1262.96 | 2525.92
2.57 | 8000633006-РД-01-03.04.010-ОВ2 | 57 | Конъюнктурный анализ | Цилиндры базальтовые теплоизоляционный BOS-PIPE, кашированные неармированной фольгой, толщиной 40мм, Двн76 | шт | 102 | 1007.45 | 102759.9
2.58 | 8000633006-РД-01-03.04.010-ОВ2 | 58 | Конъюнктурный анализ | Цилиндры базальтовые теплоизоляционный BOS-PIPE, кашированные неармированной фольгой, толщиной 40мм, Двн57 | шт | 39 | 1003.12 | 39121.68
2.59 | 8000633006-РД-01-03.04.010-ОВ2 | 59 | Конъюнктурный анализ | Цилиндры базальтовые теплоизоляционный BOS-PIPE, кашированные неармированной фольгой, толщиной 40мм, Двн42 | шт | 21 | 795.03 | 16695.63
2.60 | 8000633006-РД-01-03.04.010-ОВ2 | 60 | Конъюнктурный анализ | Цилиндры базальтовые теплоизоляционный BOS-PIPE, кашированные неармированной фольгой, толщиной 40мм, Двн35 | шт | 75 | 713.08 | 53481
2.61 | 8000633006-РД-01-03.04.010-ОВ2 | 61 | Конъюнктурный анализ | Цилиндры базальтовые теплоизоляционный BOS-PIPE, кашированные неармированной фольгой, толщиной 40мм, Двн28 | шт | 101 | 11284.42 | 1139726.42
2.62 | 8000633006-РД-01-03.04.010-ОВ2 | 62 | Конъюнктурный анализ | Цилиндры базальтовые теплоизоляционный BOS-PIPE, кашированные неармированной фольгой, толщиной 40мм, Двн21 | шт | 28 | 616.33 | 17257.24
2.63 | 8000633006-РД-01-03.04.010-ОВ2 | 63 | ФЕР09-03-039-01 | Монтаж опорных конструкций: для крепления трубопроводов внутри зданий и сооружений массой до 0,1 т | т | 0.002136 | 115059.84 | 245.77
2.64 | 8000633006-РД-01-03.04.010-ОВ2 | 64 | Конъюнктурный анализ | Опора неподвижная хомутовая для Ду65 | шт | 6 | 617.24 | 3703.44
2.65 | 8000633006-РД-01-03.04.010-ОВ2 | 65 | Конъюнктурный анализ | Металл для крепления трубопроводов | кг | 66 | 328 | 21648
2.66 | 8000633006-РД-01-03.04.010-ОВ2 | 66 | Конъюнктурный анализ | Хомут трубный 3” – М8 | шт | 2 | 66.45 | 132.9
2.67 | 8000633006-РД-01-03.04.010-ОВ2 | 67 | Конъюнктурный анализ | Шпилька М8х1000 | шт | 53 | 189.57 | 10047.21
2.68 | 8000633006-РД-01-03.04.010-ОВ2 | 68 | Конъюнктурный анализ | Хомут трубный 2 1/2” – М8 | шт | 23 | 56.98 | 1310.54
2.69 | 8000633006-РД-01-03.04.010-ОВ2 | 69 | Конъюнктурный анализ | Хомут трубный 2” – М8 | шт | 11 | 42.69 | 469.59
2.70 | 8000633006-РД-01-03.04.010-ОВ2 | 70 | Конъюнктурный анализ | Хомут трубный 1 1/4” – М8 | шт | 6 | 33.22 | 199.32
2.71 | 8000633006-РД-01-03.04.010-ОВ2 | 71 | Конъюнктурный анализ | Хомут трубный 1” – М8 | шт | 34 | 28.49 | 968.66
2.72 | 8000633006-РД-01-03.04.010-ОВ2 | 73 | Конъюнктурный анализ | Хомут трубный 3/4” – М8 | шт | 46 | 25.67 | 1180.82
2.73 | 8000633006-РД-01-03.04.010-ОВ2 | 74 | ФЕР16-05-001-01 | Установка вентилей, задвижек, затворов, клапанов обратных, кранов проходных на трубопроводах из стальных труб диаметром: до 25 мм | шт | 40 | 2800.04 | 112001.6
2.74 | 8000633006-РД-01-03.04.010-ОВ2 | 75 | Конъюнктурный анализ | Шаровый кран Ду15 Tmax 120C | шт | 20 | 1233.97 | 24679.4
2.75 | 8000633006-РД-01-03.04.010-ОВ2 | 76 | Конъюнктурный анализ | Шаровый кран Ду25 Tmax 120C | шт | 4 | 2642.71 | 10570.84
2.76 | 8000633006-РД-01-03.04.010-ОВ2 | 77 | Конъюнктурный анализ | Воздухоотводчик (Tраб. Max=120 C), Ду15 | шт | 16 | 1223.2 | 19571.2
2.77 | 8000633006-РД-01-03.04.010-ОВ2 | 78 | ФЕР16-05-001-02 | Установка вентилей, задвижек, затворов, клапанов обратных, кранов проходных на трубопроводах из стальных труб диаметром: до 50 мм | шт | 3 | 2818.07 | 8454.21
2.78 | 8000633006-РД-01-03.04.010-ОВ2 | 79 | Конъюнктурный анализ | Шаровый кран Ду32 Tmax 120C | шт | 2 | 4256.93 | 8513.86
2.79 | 8000633006-РД-01-03.04.010-ОВ2 | 80 | Конъюнктурный анализ | Клапан обратный с латунным золотником Ду32 | шт | 1 | 3273.44 | 3273.44
2.80 | 8000633006-РД-01-03.04.010-ОВ2 | 81 | ФЕР16-02-005-01 | Прокладка трубопроводов отопления и водоснабжения из стальных электросварных труб диаметром: до 40 мм | 100 м | 0.1 | 103633.81 | 10363.38
2.81 | 8000633006-РД-01-03.04.010-ОВ2 | 82 | ФССЦ-23.3.06.01-0003 | Трубы стальные сварные оцинкованные водогазопроводные с резьбой, легкие, номинальный диаметр 25 мм, толщина стенки 2,8 мм | м | 4 | 317.03 | 1268.12
2.82 | 8000633006-РД-01-03.04.010-ОВ2 | 83 | ФССЦ-23.3.06.01-0004 | Трубы стальные сварные оцинкованные водогазопроводные с резьбой, легкие, номинальный диаметр 32 мм, толщина стенки 2,8 мм | м | 6 | 404.21 | 2425.26
2.83 | 8000633006-РД-01-03.04.010-ОВ2 | 84 | ФЕР23-02-001-01 | Покрытие битумной мастикой бетонных и железобетонных труб диаметром: 150 мм | 100 м | 0.2 | 40194.45 | 8038.89
2.84 | 8000633006-РД-01-03.04.010-ОВ2 | 85 | Конъюнктурный анализ | Мастика «Вектор 1025» антикоррозийная | кг | 4 | 1846.27 | 7385.08
2.85 | 8000633006-РД-01-03.04.010-ОВ2 | 86 | Конъюнктурный анализ | Мастика «Вектор 1214» антикоррозийная | шт | 4 | 2040.77 | 8163.08
|  |  |  | Работа |  |  |  | 892245.89
|  |  |  | Материал |  |  |  | 2854998.99
|  |  |  | Оборудование |  |  |  | 36901.1
|  |  |  | Всего |  |  |  | 3784145.98
3 | 5. E230-0001-8000633006-РД-01-10.04.030-ОВ1 |  |  | Системы отопления, вентиляция и кондиционирование - оборудование |  |  |  | 83093101.21
3.1 | 8000633006-РД-01-10.04.030-ОВ1 | 1 | ФЕР20-06-002-09 | Установка камер приточных типовых: с секцией орошения производительностью до 10 тыс.м3/час | шт | 1 | 97042.82 | 97042.82
3.2 | 8000633006-РД-01-10.04.030-ОВ1 | 2 | ФЕРм08-03-573-04 | Шкаф (пульт) управления навесной, высота, ширина и глубина: до 600х600х350 мм | шт | 1 | 4085.61 | 4085.61
3.3 | 8000633006-РД-01-10.04.030-ОВ1 | 3 | Конъюнктурный анализ | Установка приточная (напольная, уличного исполнения, правая сторона обслуживания). В составе: вентилятор (с резервированием) 3060 м3/ч, 350 Па, 2,68 кВт, 400В, секция фильтра со вставкой G4, нагреватель (вода 115/70С) 39 кВт, заслонки, гибкие вставки, сервисные секции, комплект автоматики | шт | 1 | 0 | 0
3.4 | 8000633006-РД-01-10.04.030-ОВ1 | 4 | ФЕР20-02-006-07 | Установка заслонок воздушных и клапанов воздушных КВР с электрическим или пневматическим приводом: периметром до 1600 мм | шт | 4 | 2812.77 | 11251.08
3.5 | 8000633006-РД-01-10.04.030-ОВ1 | 5 | Конъюнктурный анализ | Дроссель-клапан взрывозащищ. коррозионностойкий РЕГУЛЯР 140*1000-ВК-Р | шт | 2 | 77795.12 | 155590.24
3.6 | 8000633006-РД-01-10.04.030-ОВ1 | 6 | Конъюнктурный анализ | Клапан обратный взрывозащищенный серия 5.904-58 АЗЕ 104.000-01 | шт | 1 | 28389.95 | 28389.95
3.7 | 8000633006-РД-01-10.04.030-ОВ1 | 7 | Конъюнктурный анализ | Клапан огнезадерживающий взрывозащищенный коррозионностойкий КПУ-2Н-О-ВК- 2000*1000-2Ф-МЭО220-СН | шт | 1 | 105499.07 | 105499.07
3.8 | 8000633006-РД-01-10.04.030-ОВ1 | 8 | ФЕР20-02-006-06 | Установка заслонок воздушных и клапанов воздушных КВР с электрическим или пневматическим приводом: периметром до 1000 мм | шт | 1 | 2557.79 | 2557.79
3.9 | 8000633006-РД-01-10.04.030-ОВ1 | 9 | Конъюнктурный анализ | Дроссель-клапан АКВ 400*300 | шт | 1 | 10659.53 | 10659.53
3.10 | 8000633006-РД-01-10.04.030-ОВ1 | 10 | ФЕР20-02-002-03 | Установка решеток жалюзийных площадью в свету: до 1,5 м2 | шт | 14 | 2978.04 | 41692.56
3.11 | 8000633006-РД-01-10.04.030-ОВ1 | 11 | Конъюнктурный анализ | Приточный воздухораспределитель 400x300 | шт | 1 | 712.17 | 712.17
3.12 | 8000633006-РД-01-10.04.030-ОВ1 | 12 | Конъюнктурный анализ | Приточный воздухораспределитель 1000x600 α1 = 45° | шт | 10 | 14968 | 149680
3.13 | 8000633006-РД-01-10.04.030-ОВ1 | 13 | Конъюнктурный анализ | Решетка наружняя АРН 2000-1500 | шт | 1 | 45048.17 | 45048.17
3.14 | 8000633006-РД-01-10.04.030-ОВ1 | 14 | Конъюнктурный анализ | Решетка наружняя АРН 1500-1500 | шт | 2 | 30560.99 | 61121.98
3.15 | 8000633006-РД-01-10.04.030-ОВ1 | 15 | ФЕР20-01-001-16 | Прокладка воздуховодов из листовой, оцинкованной стали и алюминия класса Н (нормальные) толщиной: 0,9 мм, периметром до 5200 мм | 100 м2 | 5.167 | 99506.36 | 514149.36
3.16 | 8000633006-РД-01-10.04.030-ОВ1 | 16 | Конъюнктурный анализ | Клапан огнезадерживающий взрывозащищенный коррозионностойкий | шт. | 1 | 106648.28 | 106648.28
3.17 | 8000633006-РД-01-10.04.030-ОВ1 | 17 | Конъюнктурный анализ | Воздуховод из коррозионностойкой. стали AISI 304 12X18H10T по ГОСТ 5632-2014 толщина 0.7мм | м | 1 | 7605.36 | 7605.36
3.18 | 8000633006-РД-01-10.04.030-ОВ1 | 18 | Конъюнктурный анализ | Воздуховод из коррозионностойкой. стали 12X18H10T по ГОСТ 5632-2014 толщина 0.7мм | м | 16 | 17037.57 | 272601.12
3.19 | 8000633006-РД-01-10.04.030-ОВ1 | 19 | Конъюнктурный анализ | Воздуховод из коррозионностойкой. стали 12X18H10T по ГОСТ 5632-2014 толщина 0.7мм | м | 15 | 22966.5 | 344497.5
3.20 | 8000633006-РД-01-10.04.030-ОВ1 | 20 | Конъюнктурный анализ | Воздуховод из коррозионностойкой. стали 12X18H10T по ГОСТ 5632-2014 толщина 0.7мм | м | 4.5 | 28376.96 | 127696.32
3.21 | 8000633006-РД-01-10.04.030-ОВ1 | 21 | Конъюнктурный анализ | Воздуховод из коррозионностойкой. стали 12X18H10T по ГОСТ 5632-2014 толщина 0.7мм | м | 15 | 25385.51 | 380782.65
3.22 | 8000633006-РД-01-10.04.030-ОВ1 | 22 | Конъюнктурный анализ | Воздуховод из коррозионностойкой. стали 12X18H10T по ГОСТ 5632-2014 толщина 0.9мм | м | 14.5 | 36958.27 | 535894.92
3.23 | 8000633006-РД-01-10.04.030-ОВ1 | 23 | Конъюнктурный анализ | Воздуховод из коррозионностойкой. стали 12X18H10T по ГОСТ 5632-2014 толщина 0.9мм | м | 23 | 41732.86 | 959855.78
3.24 | 8000633006-РД-01-10.04.030-ОВ1 | 24 | Конъюнктурный анализ | Воздуховод из коррозионностойкой. стали 12X18H10T по ГОСТ 5632-2014 толщина 0.9мм | м | 18 | 54885.2 | 987933.6
3.25 | 8000633006-РД-01-10.04.030-ОВ1 | 25 | Конъюнктурный анализ | Воздуховод из коррозионностойкой. стали 12X18H10T по ГОСТ 5632-2014 толщина 0.9мм | м | 7 | 73076.5 | 511535.5
3.26 | 8000633006-РД-01-10.04.030-ОВ1 | 26 | Конъюнктурный анализ | Врезка из коррозионностойкой. стали 12X18H10T по ГОСТ 5632-2014 толщина 0.9мм | шт. | 3 | 77954.69 | 233864.07
3.27 | 8000633006-РД-01-10.04.030-ОВ1 | 27 | Конъюнктурный анализ | Врезка из коррозионностойкой. стали 12X18H10T по ГОСТ 5632-2014 толщина 0.9мм | шт. | 10 | 130817.13 | 1308171.3
3.28 | 8000633006-РД-01-10.04.030-ОВ1 | 28 | Конъюнктурный анализ | Врезка из коррозионностойкой. стали 12X18H10T по ГОСТ 5632-2014 толщина 0.9мм | шт. | 1 | 19787.9 | 19787.9
3.29 | 8000633006-РД-01-10.04.030-ОВ1 | 29 | Конъюнктурный анализ | Заглушка из коррозионностойкой. стали 12X18H10T по ГОСТ 5632-2014 толщина 0.7мм | шт. | 2 | 5461.6 | 10923.2
3.30 | 8000633006-РД-01-10.04.030-ОВ1 | 30 | Конъюнктурный анализ | Заглушка из коррозионностойкой. стали 12X18H10T по ГОСТ 5632-2014 толщина 0.9мм | шт. | 1 | 24718.74 | 24718.74
3.31 | 8000633006-РД-01-10.04.030-ОВ1 | 31 | Конъюнктурный анализ | Заглушка из коррозионностойкой. стали 12X18H10T по ГОСТ 5632-2014 толщина 0.9мм | шт. | 1 | 47949.72 | 47949.72
3.32 | 8000633006-РД-01-10.04.030-ОВ1 | 32 | Конъюнктурный анализ | Отвод-90° из коррозионностойкой. стали 12X18H10T по ГОСТ 5632-2014 толщина 0.9мм | шт. | 1 | 74529.34 | 74529.34
3.33 | 8000633006-РД-01-10.04.030-ОВ1 | 33 | Конъюнктурный анализ | Отвод-90° из коррозионностойкой. стали 12X18H10T по ГОСТ 5632-2014 толщина 0.9мм | шт. | 1 | 73839.42 | 73839.42
3.34 | 8000633006-РД-01-10.04.030-ОВ1 | 34 | Конъюнктурный анализ | Отвод-90° из коррозионностойкой. стали 12X18H10T по ГОСТ 5632-2014 толщина 0.9мм | шт. | 1 | 161358.1 | 161358.1
3.35 | 8000633006-РД-01-10.04.030-ОВ1 | 35 | Конъюнктурный анализ | Переход из коррозионностойкой. стали 12X18H10T по ГОСТ 5632-2014 толщина 0.7мм | шт. | 2 | 13118.91 | 26237.82
3.36 | 8000633006-РД-01-10.04.030-ОВ1 | 36 | Конъюнктурный анализ | Переход из коррозионностойкой. стали 12X18H10T по ГОСТ 5632-2014 толщина 0.7мм | шт. | 2 | 15422.65 | 30845.3
3.37 | 8000633006-РД-01-10.04.030-ОВ1 | 37 | Конъюнктурный анализ | Переход из коррозионностойкой. стали 12X18H10T по ГОСТ 5632-2014 толщина 0.9мм | шт. | 2 | 21885.06 | 43770.12
3.38 | 8000633006-РД-01-10.04.030-ОВ1 | 38 | Конъюнктурный анализ | Переход из коррозионностойкой. стали 12X18H10T по ГОСТ 5632-2014 толщина 0.9мм | шт. | 2 | 29997.82 | 59995.64
3.39 | 8000633006-РД-01-10.04.030-ОВ1 | 39 | Конъюнктурный анализ | Переход из коррозионностойкой. стали 12X18H10T по ГОСТ 5632-2014 толщина 0.9мм | шт. | 1 | 43506.05 | 43506.05
3.40 | 8000633006-РД-01-10.04.030-ОВ1 | 40 | Конъюнктурный анализ | Переход из коррозионностойкой. стали 12X18H10T по ГОСТ 5632-2014 толщина 0.9мм | шт. | 2 | 69656.18 | 139312.36
3.41 | 8000633006-РД-01-10.04.030-ОВ1 | 41 | ФЕР26-01-009-01 | Изоляция трубопроводов: матами минераловатными, плитами минераловатными на синтетическом связующем | м3 | 2.7 | 26130.59 | 70552.59
3.42 | 8000633006-РД-01-10.04.030-ОВ1 | 42 | Конъюнктурный анализ | Изделия теплоизоляционные из базальтового волокна, толщина 30мм, без обкладки (BOS-VETN-30-БО) | м2 | 90 | 793.32 | 71398.8
3.43 | 8000633006-РД-01-10.04.030-ОВ1 | 43 | Конъюнктурный анализ | Рулонный покрывной слой для защиты тепловой изоляции (BOS-PROTECTION ФА) | м2 | 100 | 719.12 | 71912
3.44 | 8000633006-РД-01-10.04.030-ОВ1 | 44 | Конъюнктурный анализ | Металл сортовой для крепления | кг | 120 | 2693.35 | 323202
3.45 | 8000633006-РД-01-10.04.030-ОВ1 | 45 | ФЕР20-06-002-09 | Установка камер приточных типовых: с секцией орошения производительностью до 10 тыс.м3/час | шт | 1 | 97042.82 | 97042.82
3.46 | 8000633006-РД-01-10.04.030-ОВ1 | 46 | ФЕРм08-03-573-04 | Шкаф (пульт) управления навесной, высота, ширина и глубина: до 600х600х350 мм | шт | 1 | 4085.61 | 4085.61
3.47 | 8000633006-РД-01-10.04.030-ОВ1 | 47 | Конъюнктурный анализ | Установка приточная (блочная, подвесная, правая сторона обслуживания, без нагрева, коррозионостойким вентилятором, с комплектом автоматики). В составе: вентилятор 41430 м3/ч, 300 Па, 18,5 кВт, 400В, секция фильтра со вставкой G4, заслонки, гибкие вставки, комплект автоматики | шт | 1 | 0 | 0
3.48 | 8000633006-РД-01-10.04.030-ОВ1 | 48 | ФЕР20-02-006-07 | Установка заслонок воздушных и клапанов воздушных КВР с электрическим или пневматическим приводом: периметром до 1600 мм | шт | 7 | 2812.78 | 19689.46
3.49 | 8000633006-РД-01-10.04.030-ОВ1 | 49 | Конъюнктурный анализ | Дроссель-клапан взрывозащищ. коррозионностойкий РЕГУЛЯР 1400*1000-ВК-Р | шт | 2 | 77795.12 | 155590.24
3.50 | 8000633006-РД-01-10.04.030-ОВ1 | 50 | Конъюнктурный анализ | Дроссель-клапан взрывозащищ. коррозионностойкий | шт. | 2 | 78642.5 | 157285
3.51 | 8000633006-РД-01-10.04.030-ОВ1 | 51 | Конъюнктурный анализ | Клапан обратный взрывозащищенный серия 5.904-58 | шт. | 1 | 28699.22 | 28699.22
3.52 | 8000633006-РД-01-10.04.030-ОВ1 | 52 | Конъюнктурный анализ | Дроссель-клапан (коррозионостойкое исполнение) | шт. | 1 | 2386.7 | 2386.7
3.53 | 8000633006-РД-01-10.04.030-ОВ1 | 53 | Конъюнктурный анализ | Клапан обратный взрывозащищенный серия 5.904-58 | шт. | 1 | 12366.47 | 12366.47
3.54 | 8000633006-РД-01-10.04.030-ОВ1 | 54 | Конъюнктурный анализ | Клапан огнезадерживающий взрывозащищённый коррозионностойкий | шт. | 1 | 60247.43 | 60247.43
3.55 | 8000633006-РД-01-10.04.030-ОВ1 | 55 | Конъюнктурный анализ | Клапан огнезадерживающий взрывозащищенный коррозионностойкий | шт. | 1 | 106648.28 | 106648.28
3.56 | 8000633006-РД-01-10.04.030-ОВ1 | 56 | ФЕР20-02-002-03 | Установка решеток жалюзийных площадью в свету: до 1,5 м2 | шт | 3 | 2978.04 | 8934.12
3.57 | 8000633006-РД-01-10.04.030-ОВ1 | 57 | Конъюнктурный анализ | Решетка наружная АРН 2000-1500 | шт. | 1 | 45538.97 | 45538.97
3.58 | 8000633006-РД-01-10.04.030-ОВ1 | 58 | Конъюнктурный анализ | Решетка наружная АРН 2000-1500 | шт. | 2 | 30893.93 | 61787.86
3.59 | 8000633006-РД-01-10.04.030-ОВ1 | 59 | ФЕР20-02-002-02 | Установка решеток жалюзийных площадью в свету: до 1,0 м2 | шт | 11 | 2467.61 | 27143.71
3.60 | 8000633006-РД-01-10.04.030-ОВ1 | 60 | Конъюнктурный анализ | Приточный воздухораспределитель α1 = 45° АМР | шт. | 10 | 15131.1 | 151311
3.61 | 8000633006-РД-01-10.04.030-ОВ1 | 61 | Конъюнктурный анализ | Решетка защитная БСК200 | шт. | 1 | 457.26 | 457.26
3.62 | 8000633006-РД-01-10.04.030-ОВ1 | 62 | ФЕР20-01-001-16 | Прокладка воздуховодов из листовой, оцинкованной стали и алюминия класса Н (нормальные) толщиной: 0,9 мм, периметром до 5200 мм | 100 м2 | 4.7188 | 99506.03 | 469553.03
3.63 | 8000633006-РД-01-10.04.030-ОВ1 | 63 | Конъюнктурный анализ | Воздуховод из коррозионностойкой. стали 12X18H10T по ГОСТ 5632-2014 толщина 0.58мм | м | 3 | 3788.99 | 11366.97
3.64 | 8000633006-РД-01-10.04.030-ОВ1 | 64 | Конъюнктурный анализ | Воздуховод из коррозионностойкой. стали 12X18H10T по ГОСТ 5632-2014 толщина 0.7мм | м | 16 | 17037.57 | 272601.12
3.65 | 8000633006-РД-01-10.04.030-ОВ1 | 65 | Конъюнктурный анализ | Воздуховод из коррозионностойкой. стали 12X18H10T по ГОСТ 5632-2014 толщина 0.7мм | м | 15 | 22966.5 | 344497.5
3.66 | 8000633006-РД-01-10.04.030-ОВ1 | 66 | Конъюнктурный анализ | Воздуховод из коррозионностойкой. стали 12X18H10T по ГОСТ 5632-2014 толщина 0.9мм | м | 6 | 29873.09 | 179238.54
3.67 | 8000633006-РД-01-10.04.030-ОВ1 | 67 | Конъюнктурный анализ | Воздуховод из коррозионностойкой. стали 12X18H10T по ГОСТ 5632-2014 толщ. 0.9мм | м | 15 | 40115.72 | 601735.8
3.68 | 8000633006-РД-01-10.04.030-ОВ1 | 68 | Конъюнктурный анализ | Воздуховод из коррозионностойкой. стали 12X18H10T по ГОСТ 5632-2014 толщина 0.9мм | м | 15 | 36958.27 | 554374.05
3.69 | 8000633006-РД-01-10.04.030-ОВ1 | 69 | Конъюнктурный анализ | Воздуховод из коррозионностойкой. стали 12X18H10T по ГОСТ 5632-2014 толщина 0.9мм | м | 17 | 41732.86 | 709458.62
3.70 | 8000633006-РД-01-10.04.030-ОВ1 | 70 | Конъюнктурный анализ | Воздуховод из коррозионностойкой. стали 12X18H10T по ГОСТ 5632-2014 толщ. 0.9мм | м | 13 | 54885.2 | 713507.6
3.71 | 8000633006-РД-01-10.04.030-ОВ1 | 71 | Конъюнктурный анализ | Воздуховод из коррозионностойкой. стали 12X18H10T по ГОСТ 5632-2014 толщина 0.9мм | м | 7 | 73076.5 | 511535.5
3.72 | 8000633006-РД-01-10.04.030-ОВ1 | 72 | Конъюнктурный анализ | Врезка из коррозионностойкой. стали 12X18H10T по ГОСТ 5632-2014 толщина 0.9мм | шт. | 2 | 77954.69 | 155909.38
3.73 | 8000633006-РД-01-10.04.030-ОВ1 | 73 | Конъюнктурный анализ | Врезка из коррозионностойкой. стали 12X18H10T по ГОСТ 5632-2014 толщина 0.9мм | шт. | 10 | 130817.13 | 1308171.3
3.74 | 8000633006-РД-01-10.04.030-ОВ1 | 74 | Конъюнктурный анализ | Врезка из коррозионностойкой. стали 12X18H10T по ГОСТ 5632-2014 толщина 0.9мм | шт. | 1 | 19787.9 | 19787.9
3.75 | 8000633006-РД-01-10.04.030-ОВ1 | 75 | Конъюнктурный анализ | Врезка из коррозионностойкой. стали 12X18H10T по ГОСТ 5632-2014 толщина 0.9мм | шт. | 1 | 77954.69 | 77954.69
3.76 | 8000633006-РД-01-10.04.030-ОВ1 | 76 | Конъюнктурный анализ | Заглушка из коррозионностойкой. стали 12X18H10T по ГОСТ 5632-2014 толщина 0.7мм | шт. | 2 | 5461.6 | 10923.2
3.77 | 8000633006-РД-01-10.04.030-ОВ1 | 77 | Конъюнктурный анализ | Заглушка из коррозионностойкой. стали 12X18H10T по ГОСТ 5632-2014 толщина 0.9мм | шт. | 1 | 24718.74 | 24718.74
3.78 | 8000633006-РД-01-10.04.030-ОВ1 | 78 | Конъюнктурный анализ | Заглушка из коррозионностойкой. стали 12X18H10T по ГОСТ 5632-2014 толщина 0.9мм | шт. | 1 | 47949.72 | 47949.72
3.79 | 8000633006-РД-01-10.04.030-ОВ1 | 79 | Конъюнктурный анализ | Отвод-90° из коррозионностойкой. стали 12X18H10T по ГОСТ 5632-2014 толщина 0.5мм | шт. | 1 | 2737.95 | 2737.95
3.80 | 8000633006-РД-01-10.04.030-ОВ1 | 80 | Конъюнктурный анализ | Отвод-90° из коррозионностойкой. стали 12X18H10T по ГОСТ 5632-2014 толщина 0.9мм | шт. | 1 | 74529.34 | 74529.34
3.81 | 8000633006-РД-01-10.04.030-ОВ1 | 81 | Конъюнктурный анализ | Отвод-90° из коррозионностойкой. стали 12X18H10T по ГОСТ 5632-2014 толщина 0.9мм | шт. | 1 | 73839.42 | 73839.42
3.82 | 8000633006-РД-01-10.04.030-ОВ1 | 82 | Конъюнктурный анализ | Отвод-90° из коррозионностойкой. стали 12X18H10T по ГОСТ 5632-2014 толщина 0.9мм | шт. | 1 | 161358.1 | 161358.1
3.83 | 8000633006-РД-01-10.04.030-ОВ1 | 83 | Конъюнктурный анализ | Переход из коррозионностойкой. стали 12X18H10T по ГОСТ 5632-2014 толщина 0.7мм | шт. | 2 | 13118.91 | 26237.82
3.84 | 8000633006-РД-01-10.04.030-ОВ1 | 84 | Конъюнктурный анализ | Переход из коррозионностойкой. стали 12X18H10T по ГОСТ 5632-2014 толщина 0.9мм | шт. | 2 | 18349.97 | 36699.94
3.85 | 8000633006-РД-01-10.04.030-ОВ1 | 85 | Конъюнктурный анализ | Переход из коррозионностойкой. стали 12X18H10T по ГОСТ 5632-2014 толщина 0.9мм | шт. | 2 | 21885.06 | 43770.12
3.86 | 8000633006-РД-01-10.04.030-ОВ1 | 86 | Конъюнктурный анализ | Переход из коррозионностойкой. стали 12X18H10T по ГОСТ 5632-2014 толщина 0.9мм | шт. | 2 | 29997.82 | 59995.64
3.87 | 8000633006-РД-01-10.04.030-ОВ1 | 87 | Конъюнктурный анализ | Переход из коррозионностойкой. стали 12X18H10T по ГОСТ 5632-2014 толщина 0.9мм | шт. | 1 | 43506.05 | 43506.05
3.88 | 8000633006-РД-01-10.04.030-ОВ1 | 88 | Конъюнктурный анализ | Переход из коррозионностойкой. стали 12X18H10T по ГОСТ 5632-2014 толщина 0.9мм | шт. | 1 | 43506.05 | 43506.05
3.89 | 8000633006-РД-01-10.04.030-ОВ1 | 89 | Конъюнктурный анализ | Переход из коррозионностойкой. стали 12X18H10T по ГОСТ 5632-2014 толщина 0.9мм | шт. | 2 | 69656.18 | 139312.36
3.90 | 8000633006-РД-01-10.04.030-ОВ1 | 90 | ФЕР26-01-009-01 | Изоляция трубопроводов: матами минераловатными, плитами минераловатными на синтетическом связующем | м3 | 2.7 | 26130.59 | 70552.59
3.91 | 8000633006-РД-01-10.04.030-ОВ1 | 91 | Конъюнктурный анализ | Изделия теплоизоляционные из базальтового волокна, толщина 30мм, без обкладки (BOS-VETN-30-БО) | м2 | 90 | 793.32 | 71398.8
3.92 | 8000633006-РД-01-10.04.030-ОВ1 | 92 | Конъюнктурный анализ | Рулонный покрывной слой для защиты тепловой изоляции (BOS-PROTECTION ФА) | м2 | 100 | 719.12 | 71912
3.93 | 8000633006-РД-01-10.04.030-ОВ1 | 93 | Конъюнктурный анализ | Металл сортовой для крепления | кг | 120 | 2693.35 | 323202
3.94 | 8000633006-РД-01-10.04.030-ОВ1 | 94 | ФЕР20-06-002-09 | Установка камер приточных типовых: с секцией орошения производительностью до 10 тыс.м3/час | шт | 1 | 97042.82 | 97042.82
3.95 | 8000633006-РД-01-10.04.030-ОВ1 | 95 | ФЕРм08-03-573-04 | Шкаф (пульт) управления навесной, высота, ширина и глубина: до 600х600х350 мм | шт | 1 | 4085.61 | 4085.61
3.96 | 8000633006-РД-01-10.04.030-ОВ1 | 96 | Конъюнктурный анализ | Установка приточная (блочная, подвесная, правая сторона обслуживания, без нагрева, коррозионостойким вентилятором, с комплектом автоматики). В составе: вентилятор 41430 м3/ч, 300 Па, 18,5 кВт, 400В, секция фильтра со вставкой G4, заслонки, гибкие вставки, комплект автоматики | шт | 1 | 0 | 0
3.97 | 8000633006-РД-01-10.04.030-ОВ1 | 97 | ФЕР20-02-006-07 | Установка заслонок воздушных и клапанов воздушных КВР с электрическим или пневматическим приводом: периметром до 1600 мм | шт | 1 | 2812.79 | 2812.79
3.98 | 8000633006-РД-01-10.04.030-ОВ1 | 98 | Конъюнктурный анализ | Клапан огнезадерживающий взрывозащищенный коррозионностойкий | шт. | 1 | 106648.28 | 106648.28
3.99 | 8000633006-РД-01-10.04.030-ОВ1 | 99 | ФЕР20-02-002-02 | Установка решеток жалюзийных площадью в свету: до 1,0 м2 | шт | 12 | 2467.61 | 29611.32
3.100 | 8000633006-РД-01-10.04.030-ОВ1 | 100 | Конъюнктурный анализ | Решетка алюминиевая однорядная регулируемая с клапаном расхода воздуха α1 = 45° | шт. | 4 | 6084.17 | 24336.68
3.101 | 8000633006-РД-01-10.04.030-ОВ1 | 101 | ФЕР20-01-001-16 | Прокладка воздуховодов из листовой, оцинкованной стали и алюминия класса Н (нормальные) толщиной: 0,9 мм, периметром до 5200 мм | 100 м2 | 0.7205 | 99506.36 | 71694.33
3.102 | 8000633006-РД-01-10.04.030-ОВ1 | 102 | Конъюнктурный анализ | Воздуховод из коррозионностойкой. стали 12X18H10T по ГОСТ 5632-2014 толщина 0.7мм | м | 5 | 7605.37 | 38026.85
3.103 | 8000633006-РД-01-10.04.030-ОВ1 | 103 | Конъюнктурный анализ | Воздуховод из коррозионностойкой. стали 12X18H10T по ГОСТ 5632-2014 толщина 0.7мм | м | 4 | 13251.2 | 53004.8
3.104 | 8000633006-РД-01-10.04.030-ОВ1 | 104 | Конъюнктурный анализ | Воздуховод из коррозионностойкой. стали 12X18H10T по ГОСТ 5632-2014 толщина 0.7мм | м | 1 | 15464.53 | 15464.53
3.105 | 8000633006-РД-01-10.04.030-ОВ1 | 105 | Конъюнктурный анализ | Воздуховод из коррозионностойкой. стали 12X18H10T по ГОСТ 5632-2014 толщина 0.7мм | м | 3 | 15775.51 | 47326.53
3.106 | 8000633006-РД-01-10.04.030-ОВ1 | 106 | Конъюнктурный анализ | Воздуховод из коррозионностойкой. стали 12X18H10T по ГОСТ 5632-2014 толщина 0.7мм | м | 8 | 18736.36 | 149890.88
3.107 | 8000633006-РД-01-10.04.030-ОВ1 | 107 | Конъюнктурный анализ | Воздуховод из коррозионностойкой. стали 12X18H10T по ГОСТ 5632-2014 толщина 0.7мм | м | 4 | 25385.52 | 101542.08
3.108 | 8000633006-РД-01-10.04.030-ОВ1 | 108 | Конъюнктурный анализ | Врезка из коррозионностойкой. стали 12X18H10T по ГОСТ 5632-2014 толщина 0.7мм | шт. | 4 | 15208.92 | 60835.68
3.109 | 8000633006-РД-01-10.04.030-ОВ1 | 109 | Конъюнктурный анализ | Заглушка из коррозионностойкой. стали 12X18H10T по ГОСТ 5632-2014 толщина 0.7мм | шт. | 1 | 3027.68 | 3027.68
3.110 | 8000633006-РД-01-10.04.030-ОВ1 | 110 | Конъюнктурный анализ | Заглушка из коррозионностойкой. стали 12X18H10T по ГОСТ 5632-2014 толщина 0.7мм | шт. | 1 | 9765.95 | 9765.95
3.111 | 8000633006-РД-01-10.04.030-ОВ1 | 111 | Конъюнктурный анализ | Отвод-45° из коррозионностойкой. стали 12X18H10T по ГОСТ 5632-2014 толщина 0.7мм | шт. | 1 | 23176.61 | 23176.61
3.112 | 8000633006-РД-01-10.04.030-ОВ1 | 112 | Конъюнктурный анализ | Отвод-90° из коррозионностойкой. стали 12X18H10T по ГОСТ 5632-2014 толщина 0.7мм | шт. | 2 | 17685.32 | 35370.64
3.113 | 8000633006-РД-01-10.04.030-ОВ1 | 113 | Конъюнктурный анализ | Отвод-90° из коррозионностойкой. стали 12X18H10T по ГОСТ 5632-2014 толщина 0.7мм | шт. | 1 | 22465.55 | 22465.55
3.114 | 8000633006-РД-01-10.04.030-ОВ1 | 114 | Конъюнктурный анализ | Отвод-90° из коррозионностойкой. стали 12X18H10T по ГОСТ 5632-2014 толщина 0.7мм | шт. | 3 | 23176.61 | 69529.83
3.115 | 8000633006-РД-01-10.04.030-ОВ1 | 115 | Конъюнктурный анализ | Отвод-45° из коррозио-кой. стали 12X18H10T по ГОСТ 5632-2014 затянутый сетко1 40*40 толщ. 0.7мм | шт. | 1 | 15854.54 | 15854.54
3.116 | 8000633006-РД-01-10.04.030-ОВ1 | 116 | Конъюнктурный анализ | Переход из коррозионностойкой. стали 12X18H10T по ГОСТ 5632-2014 толщина 0.7мм | шт. | 1 | 11501.47 | 11501.47
3.117 | 8000633006-РД-01-10.04.030-ОВ1 | 117 | Конъюнктурный анализ | Переход из коррозионностойкой. стали 12X18H10T по ГОСТ 5632-2014 толщина 0.7мм | шт. | 1 | 10202.07 | 10202.07
3.118 | 8000633006-РД-01-10.04.030-ОВ1 | 118 | Конъюнктурный анализ | Переход из коррозионностойкой. стали 12X18H10T по ГОСТ 5632-2014 толщина 0.7мм | шт. | 1 | 1610.99 | 1610.99
3.119 | 8000633006-РД-01-10.04.030-ОВ1 | 119 | Конъюнктурный анализ | Переход из коррозионностойкой. стали 12X18H10T по ГОСТ 5632-2014 толщина 0.7мм | шт. | 1 | 21688.64 | 21688.64
3.120 | 8000633006-РД-01-10.04.030-ОВ1 | 120 | ФЕР26-01-009-01 | Изоляция трубопроводов: матами минераловатными, плитами минераловатными на синтетическом связующем | м3 | 1.2 | 26130.87 | 31357.04
3.121 | 8000633006-РД-01-10.04.030-ОВ1 | 121 | Конъюнктурный анализ | Изделия теплоизоляционные из базальтового волокна, толщина 30мм, без обкладки (BOS-VETN-30-БО) | м2 | 40 | 793.32 | 31732.8
3.122 | 8000633006-РД-01-10.04.030-ОВ1 | 122 | Конъюнктурный анализ | Рулонный покрывной слой для защиты тепловой изоляции (BOS-PROTECTION ФА) | м2 | 100 | 719.12 | 71912
3.123 | 8000633006-РД-01-10.04.030-ОВ1 | 123 | Конъюнктурный анализ | Металл сортовой для крепления | кг | 120 | 2693.35 | 323202
3.124 | 8000633006-РД-01-10.04.030-ОВ1 | 124 | ФЕР20-03-001-04 | Установка вентиляторов радиальных массой: свыше 0,2 до 0,4 т | шт | 2 | 18131.49 | 36262.98
3.125 | 8000633006-РД-01-10.04.030-ОВ1 | 125 | Конъюнктурный анализ | Центробежный вентилятор (коррозионостойкое исполнение) VR-80-75-8- ВК1(IIB)-6-1,1Dн- Лев0-У1 (11/1000) VENTZ | шт | 1 | 0 | 0
3.126 | 8000633006-РД-01-10.04.030-ОВ1 | 126 | Конъюнктурный анализ | Вставка гибкая VGV-560x560-ВК1- У1 | шт. | 1 | 0 | 0
3.127 | 8000633006-РД-01-10.04.030-ОВ1 | 127 | Конъюнктурный анализ | Вставка гибкая VGV-8-ВК1-У1 | шт. | 1 | 0 | 0
3.128 | 8000633006-РД-01-10.04.030-ОВ1 | 128 | Конъюнктурный анализ | Козырек двигателя KVR-8-01-У1 | шт. | 1 | 0 | 0
3.129 | 8000633006-РД-01-10.04.030-ОВ1 | 129 | Конъюнктурный анализ | Комплект виброизоляторов RV-5-У2 | шт. | 1 | 0 | 0
3.130 | 8000633006-РД-01-10.04.030-ОВ1 | 130 | ФЕР20-02-006-07 | Установка заслонок воздушных и клапанов воздушных КВР с электрическим или пневматическим приводом: периметром до 1600 мм | шт | 6 | 2812.77 | 16876.62
3.131 | 8000633006-РД-01-10.04.030-ОВ1 | 131 | Конъюнктурный анализ | Клапан обратный взрывозащищенный серия 5.904-58 | шт. | 1 | 21327.72 | 21327.72
3.132 | 8000633006-РД-01-10.04.030-ОВ1 | 132 | Конъюнктурный анализ | Дроссель-клапан взрывозащищ. коррозионностойкий | шт. | 4 | 30905.7 | 123622.8
3.133 | 8000633006-РД-01-10.04.030-ОВ1 | 133 | Конъюнктурный анализ | Клапан огнезадерживающий взрывозащищенный коррозионностойкий | шт. | 1 | 140306.12 | 140306.12
3.134 | 8000633006-РД-01-10.04.030-ОВ1 | 134 | ФЕР20-02-002-02 | Установка решеток жалюзийных площадью в свету: до 1,0 м2 | шт | 4 | 2467.61 | 9870.44
3.135 | 8000633006-РД-01-10.04.030-ОВ1 | 135 | Конъюнктурный анализ | РешеткаБСР 700х400 | шт. | 4 | 2217.16 | 8868.64
3.136 | 8000633006-РД-01-10.04.030-ОВ1 | 136 | ФЕР20-01-001-16 | Прокладка воздуховодов из листовой, оцинкованной стали и алюминия класса Н (нормальные) толщиной: 0,9 мм, периметром до 5200 мм | 100 м2 | 2.7601 | 99505.98 | 274648.45
3.137 | 8000633006-РД-01-10.04.030-ОВ1 | 137 | Конъюнктурный анализ | Воздуховод из коррозионностойкой. стали 12X18H10T по ГОСТ 5632-2014 толщина 0.7мм | м | 1.5 | 18035.59 | 27053.39
3.138 | 8000633006-РД-01-10.04.030-ОВ1 | 138 | Конъюнктурный анализ | Воздуховод из коррозионностойкой. стали 12X18H10T по ГОСТ 5632-2014 толщина 0.7мм | м | 1.5 | 20161.51 | 30242.27
3.139 | 8000633006-РД-01-10.04.030-ОВ1 | 139 | Конъюнктурный анализ | Воздуховод из коррозионностойкой. стали 12X18H10T по ГОСТ 5632-2014 толщина 0.7мм | м | 59 | 18668 | 1101412
3.140 | 8000633006-РД-01-10.04.030-ОВ1 | 140 | Конъюнктурный анализ | Воздуховод из коррозионностойкой. стали 12X18H10T по ГОСТ 5632-2014 толщина 0.7мм | м | 23.5 | 27177.52 | 638671.72
3.141 | 8000633006-РД-01-10.04.030-ОВ1 | 141 | Конъюнктурный анализ | Воздуховод из коррозионностойкой. стали 12X18H10T по ГОСТ 5632-2014 толщина 0.9мм | м | 3 | 47471.11 | 142413.33
3.142 | 8000633006-РД-01-10.04.030-ОВ1 | 142 | Конъюнктурный анализ | Воздуховод из коррозионностойкой. стали 12X18H10T по ГОСТ 5632-2014 толщина 0.9мм | м | 1.5 | 41113.31 | 61669.97
3.143 | 8000633006-РД-01-10.04.030-ОВ1 | 143 | Конъюнктурный анализ | Воздуховод из коррозионностойкой. стали 12X18H10T по ГОСТ 5632-2014 толщина 0.9мм | м | 8 | 43734.78 | 349878.24
3.144 | 8000633006-РД-01-10.04.030-ОВ1 | 144 | Конъюнктурный анализ | Врезка из коррозионностойкой. стали 12X18H10T по ГОСТ 5632-2014 толщина 0.7мм | шт. | 2 | 19361.75 | 38723.5
3.145 | 8000633006-РД-01-10.04.030-ОВ1 | 145 | Конъюнктурный анализ | Врезка из коррозионностойкой. стали 12X18H10T по ГОСТ 5632-2014 толщина 0.9мм | шт. | 1 | 31298.34 | 31298.34
3.146 | 8000633006-РД-01-10.04.030-ОВ1 | 146 | Конъюнктурный анализ | Отвод-90° из коррозионностойкой. стали 12X18H10T по ГОСТ 5632-2014 толщина 0.9мм | шт. | 2 | 57596.87 | 115193.74
3.147 | 8000633006-РД-01-10.04.030-ОВ1 | 147 | Конъюнктурный анализ | Отвод-90° из коррозионностойкой. стали 12X18H10T по ГОСТ 5632-2014 толщина 0.7мм | шт. | 4 | 16562.09 | 66248.36
3.148 | 8000633006-РД-01-10.04.030-ОВ1 | 148 | Конъюнктурный анализ | Отвод-90° из коррозионностойкой. стали 12X18H10T по ГОСТ 5632-2014 толщина 0.7мм | шт. | 2 | 21441.99 | 42883.98
3.149 | 8000633006-РД-01-10.04.030-ОВ1 | 149 | Конъюнктурный анализ | Переход из коррозионностойкой. стали 12X18H10T по ГОСТ 5632-2014 толщина 0.7мм | шт. | 1 | 15164.32 | 15164.32
3.150 | 8000633006-РД-01-10.04.030-ОВ1 | 150 | Конъюнктурный анализ | Переход из коррозионностойкой. стали 12X18H10T по ГОСТ 5632-2014 толщина 0.9мм | шт. | 1 | 21714.51 | 21714.51
3.151 | 8000633006-РД-01-10.04.030-ОВ1 | 151 | Конъюнктурный анализ | Переход из коррозионностойкой. стали 12X18H10T по ГОСТ 5632-2014 толщина 0.9мм | шт. | 1 | 26638.91 | 26638.91
3.152 | 8000633006-РД-01-10.04.030-ОВ1 | 152 | Конъюнктурный анализ | Переход из коррозионностойкой. стали 12X18H10T по ГОСТ 5632-2014 толщина 0.9мм | шт. | 1 | 29144.5 | 29144.5
3.153 | 8000633006-РД-01-10.04.030-ОВ1 | 153 | Конъюнктурный анализ | Переход из коррозионностойкой. стали 12X18H10T по ГОСТ 5632-2014 толщина 0.9мм | шт. | 1 | 32193.24 | 32193.24
3.154 | 8000633006-РД-01-10.04.030-ОВ1 | 154 | Конъюнктурный анализ | Переход из коррозионностойкой. стали 12X18H10T по ГОСТ 5632-2014 толщина 0.9мм | шт. | 1 | 34494.35 | 34494.35
3.155 | 8000633006-РД-01-10.04.030-ОВ1 | 155 | Конъюнктурный анализ | Металл сортовой для крепления | кг | 110 | 2693.35 | 296268.5
3.156 | 8000633006-РД-01-10.04.030-ОВ1 | 156 | ФЕР20-03-001-04 | Установка вентиляторов радиальных массой: свыше 0,2 до 0,4 т | шт | 1 | 18131.47 | 18131.47
3.157 | 8000633006-РД-01-10.04.030-ОВ1 | 157 | Конъюнктурный анализ | Центробежный вентилятор(коррозионостойкое исполнение) VR-80-75-8- ВК1(IIB)-6-1,1Dн- Лев0-У1 (11/1000) VENTZ | шт | 4 | 0 | 0
3.158 | 8000633006-РД-01-10.04.030-ОВ1 | 158 | Конъюнктурный анализ | Вставка гибкая VGV-560x560-ВК1- У1 | шт. | 1 | 0 | 0
3.159 | 8000633006-РД-01-10.04.030-ОВ1 | 159 | Конъюнктурный анализ | Вставка гибкая VGV-8-ВК1-У1 | шт. | 1 | 0 | 0
3.160 | 8000633006-РД-01-10.04.030-ОВ1 | 160 | Конъюнктурный анализ | Козырек двигателя KVR-8-01-У1 | шт. | 1 | 0 | 0
3.161 | 8000633006-РД-01-10.04.030-ОВ1 | 161 | Конъюнктурный анализ | Комплект виброизоляторов RV-5-У2 | шт. | 1 | 0 | 0
3.162 | 8000633006-РД-01-10.04.030-ОВ1 | 162 | ФЕР20-02-006-07 | Установка заслонок воздушных и клапанов воздушных КВР с электрическим или пневматическим приводом: периметром до 1600 мм | шт | 7 | 2812.78 | 19689.46
3.163 | 8000633006-РД-01-10.04.030-ОВ1 | 163 | Конъюнктурный анализ | Дроссель-клапан взрывозащищ. коррозионностойкий | шт. | 4 | 233004.62 | 932018.48
3.164 | 8000633006-РД-01-10.04.030-ОВ1 | 164 | Конъюнктурный анализ | Дроссель-клапан (коррозионостойкое исполнение) | шт. | 1 | 21293.4 | 21293.4
3.165 | 8000633006-РД-01-10.04.030-ОВ1 | 165 | Конъюнктурный анализ | Клапан обратный взрывозащищенный серия 5.904-58 | шт. | 1 | 160794.02 | 160794.02
3.166 | 8000633006-РД-01-10.04.030-ОВ1 | 166 | Конъюнктурный анализ | Клапан огнезадерживающий взрывозащищенный коррозионностойкий | шт. | 1 | 1057798.44 | 1057798.44
3.167 | 8000633006-РД-01-10.04.030-ОВ1 | 167 | ФЕР20-01-001-16 | Прокладка воздуховодов из листовой, оцинкованной стали и алюминия класса Н (нормальные) толщиной: 0,9 мм, периметром до 5200 мм | 100 м2 | 4.6448 | 99506.31 | 462184.92
3.168 | 8000633006-РД-01-10.04.030-ОВ1 | 168 | Конъюнктурный анализ | Воздуховод из коррозионностойкой. стали 12X18H10T по ГОСТ 5632-2014 толщина 05мм | м | 7.5 | 33803.73 | 253527.98
3.169 | 8000633006-РД-01-10.04.030-ОВ1 | 169 | Конъюнктурный анализ | Воздуховод из коррозионностойкой. стали 12X18H10T по ГОСТ 5632-2014 толщина 0.7мм | м | 1.5 | 135974.2 | 203961.3
3.170 | 8000633006-РД-01-10.04.030-ОВ1 | 170 | Конъюнктурный анализ | Воздуховод из коррозионностойкой. стали 12X18H10T по ГОСТ 5632-2014 толщина 0.7мм | м | 1.5 | 152002.2 | 228003.3
3.171 | 8000633006-РД-01-10.04.030-ОВ1 | 171 | Конъюнктурный анализ | Воздуховод из коррозионностойкой. стали 12X18H10T по ГОСТ 5632-2014 толщина 0.7мм | м | 87 | 140742.04 | 12244557.48
3.172 | 8000633006-РД-01-10.04.030-ОВ1 | 172 | Конъюнктурный анализ | Воздуховод из коррозионностойкой. стали 12X18H10T по ГОСТ 5632-2014 толщина 0.7мм | м | 30 | 204897.46 | 6146923.8
3.173 | 8000633006-РД-01-10.04.030-ОВ1 | 173 | Конъюнктурный анализ | Воздуховод из коррозионностойкой. стали 12X18H10T по ГОСТ 5632-2014 толщина 0.7мм | м | 2 | 226478.48 | 452956.96
3.174 | 8000633006-РД-01-10.04.030-ОВ1 | 174 | Конъюнктурный анализ | Воздуховод из коррозионностойкой. стали 12X18H10T по ГОСТ 5632-2014 толщина 0.9мм | м | 34 | 329725.66 | 11210672.44
3.175 | 8000633006-РД-01-10.04.030-ОВ1 | 175 | Конъюнктурный анализ | Врезка из коррозионностойкой. стали 12X18H10T по ГОСТ 5632-2014 толщина 0.5мм | шт. | 1 | 5172.05 | 5172.05
3.176 | 8000633006-РД-01-10.04.030-ОВ1 | 176 | Конъюнктурный анализ | Врезка из коррозионностойкой. стали 12X18H10T по ГОСТ 5632-2014 толщина 0.7мм | шт. | 2 | 145972.7 | 291945.4
3.177 | 8000633006-РД-01-10.04.030-ОВ1 | 177 | Конъюнктурный анализ | Врезка из коррозионностойкой. стали 12X18H10T по ГОСТ 5632-2014 толщина 0.9мм | шт. | 1 | 235964.55 | 235964.55
3.178 | 8000633006-РД-01-10.04.030-ОВ1 | 178 | Конъюнктурный анализ | Отвод-90° из коррозионностойкой. стали 12X18H10T по ГОСТ 5632-2014 толщина 0.9мм | шт. | 3 | 434235.31 | 1302705.93
3.179 | 8000633006-РД-01-10.04.030-ОВ1 | 179 | Конъюнктурный анализ | Отвод-90° из коррозионностойкой. стали 12X18H10T по ГОСТ 5632-2014 толщина 0.7мм | шт. | 4 | 124865.45 | 499461.8
3.180 | 8000633006-РД-01-10.04.030-ОВ1 | 180 | Конъюнктурный анализ | Отвод-90° из коррозионностойкой. стали 12X18H10T по ГОСТ 5632-2014 толщина 0.7мм | шт. | 2 | 161655.49 | 323310.98
3.181 | 8000633006-РД-01-10.04.030-ОВ1 | 181 | Конъюнктурный анализ | Переход из коррозионностойкой. стали 12X18H10T по ГОСТ 5632-2014 толщина 0.7мм | шт. | 2 | 114327.33 | 228654.66
3.182 | 8000633006-РД-01-10.04.030-ОВ1 | 182 | Конъюнктурный анализ | Переход из коррозионностойкой. стали 12X18H10T по ГОСТ 5632-2014 толщина 0.7мм | шт. | 2 | 138993.12 | 277986.24
3.183 | 8000633006-РД-01-10.04.030-ОВ1 | 183 | Конъюнктурный анализ | Переход из коррозионностойкой. стали 12X18H10T по ГОСТ 5632-2014 толщина 0.9мм | шт. | 1 | 242711.76 | 242711.76
3.184 | 8000633006-РД-01-10.04.030-ОВ1 | 184 | Конъюнктурный анализ | Переход из коррозионностойкой. стали 12X18H10T по ГОСТ 5632-2014 толщина 0.9мм | шт. | 1 | 260060.72 | 260060.72
3.185 | 8000633006-РД-01-10.04.030-ОВ1 | 185 | ФЕР20-02-002-02 | Установка решеток жалюзийных площадью в свету: до 1,0 м2 | шт | 5 | 2467.61 | 12338.05
3.186 | 8000633006-РД-01-10.04.030-ОВ1 | 186 | Конъюнктурный анализ | Решетка защитная БСК200 | шт. | 1 | 4079.64 | 4079.64
3.187 | 8000633006-РД-01-10.04.030-ОВ1 | 187 | Конъюнктурный анализ | Решетка защитная БСР 700х400 | шт. | 4 | 16715.51 | 66862.04
3.188 | 8000633006-РД-01-10.04.030-ОВ1 | 188 | Конъюнктурный анализ | Металл сортовой для крепления | кг | 140 | 3187.16 | 446202.4
3.189 | 8000633006-РД-01-10.04.030-ОВ1 | 189 | ФЕР20-03-001-04 | Установка вентиляторов радиальных массой: свыше 0,2 до 0,4 т | шт | 2 | 18131.49 | 36262.98
3.190 | 8000633006-РД-01-10.04.030-ОВ1 | 190 | Конъюнктурный анализ | Центробежный вентилятор(коррозионостойкое исполнение) VR-80-75-8- ВК1(IIB)-6-1,1Dн- Лев0-У1 (11/1000) VENTZ | шт | 2 | 0 | 0
3.191 | 8000633006-РД-01-10.04.030-ОВ1 | 191 | Конъюнктурный анализ | Вставка гибкая VGV-8-ВК1-У1 | шт. | 1 | 0 | 0
3.192 | 8000633006-РД-01-10.04.030-ОВ1 | 192 | Конъюнктурный анализ | Вставка гибкая KVR-8-01-У1 | шт. | 1 | 0 | 0
3.193 | 8000633006-РД-01-10.04.030-ОВ1 | 193 | Конъюнктурный анализ | Козырек двигателя RV-5-У2 | шт. | 1 | 0 | 0
3.194 | 8000633006-РД-01-10.04.030-ОВ1 | 194 | Конъюнктурный анализ | Комплект виброизоляторов АЗЕ 103.000-02 | шт. | 1 | 0 | 0
3.195 | 8000633006-РД-01-10.04.030-ОВ1 | 195 | ФЕР20-02-006-07 | Установка заслонок воздушных и клапанов воздушных КВР с электрическим или пневматическим приводом: периметром до 1600 мм | шт | 1 | 2812.79 | 2812.79
3.196 | 8000633006-РД-01-10.04.030-ОВ1 | 196 | Конъюнктурный анализ | Клапан обратный взрывозащищенный серия 5.904-58 | шт. | 1 | 241191.08 | 241191.08
3.197 | 8000633006-РД-01-10.04.030-ОВ1 | 197 | ФЕР20-01-001-16 | Прокладка воздуховодов из листовой, оцинкованной стали и алюминия класса Н (нормальные) толщиной: 0,9 мм, периметром до 5200 мм | 100 м2 | 1.8487 | 99506.82 | 183956.27
3.198 | 8000633006-РД-01-10.04.030-ОВ1 | 198 | Конъюнктурный анализ | Воздуховод из коррозионностойкой. стали 12X18H10T по ГОСТ 5632-2014 толщина 0.7мм | м | 1.5 | 135974.2 | 203961.3
3.199 | 8000633006-РД-01-10.04.030-ОВ1 | 199 | Конъюнктурный анализ | Воздуховод из коррозионностойкой. стали 12X18H10T по ГОСТ 5632-2014 600x600 толщина 0.7мм | м | 1.5 | 152002.2 | 228003.3
3.200 | 8000633006-РД-01-10.04.030-ОВ1 | 200 | Конъюнктурный анализ | Воздуховод из коррозионностойкой. стали 12X18H10T по ГОСТ 5632-2014 толщина 0.9мм | м | 15.5 | 329725.67 | 5110747.89
3.201 | 8000633006-РД-01-10.04.030-ОВ1 | 201 | Конъюнктурный анализ | Воздуховод из коррозионностойкой. стали 12X18H10T по ГОСТ 5632-2014 толщина 0.9мм | м | 17.5 | 489662.04 | 8569085.7
3.202 | 8000633006-РД-01-10.04.030-ОВ1 | 202 | Конъюнктурный анализ | Врезка из коррозионностойкой. стали 12X18H10T по ГОСТ 5632-2014 толщина 0.9мм | шт. | 1 | 235964.55 | 235964.55
3.203 | 8000633006-РД-01-10.04.030-ОВ1 | 203 | Конъюнктурный анализ | Заглушка из коррозионностойкой. стали 12X18H10T по ГОСТ 5632-2014 толщина 0.9мм | шт. | 1 | 220530.43 | 220530.43
3.204 | 8000633006-РД-01-10.04.030-ОВ1 | 204 | Конъюнктурный анализ | Отвод-90° из коррозионностойкой. стали 12X18H10T по ГОСТ 5632-2014 толщина 0.9мм | шт. | 2 | 434235.31 | 868470.62
3.205 | 8000633006-РД-01-10.04.030-ОВ1 | 205 | Конъюнктурный анализ | Отвод-90° из коррозионностойкой. стали 12X18H10T по ГОСТ 5632-2014 толщина 0.9мм | шт. | 1 | 664918.77 | 664918.77
3.206 | 8000633006-РД-01-10.04.030-ОВ1 | 206 | Конъюнктурный анализ | Переход из коррозионностойкой. стали 12X18H10T по ГОСТ 5632-2014 0 толщина 0.9мм | шт. | 1 | 242711.76 | 242711.76
3.207 | 8000633006-РД-01-10.04.030-ОВ1 | 207 | Конъюнктурный анализ | Переход из коррозионностойкой. стали 12X18H10T по ГОСТ 5632-2014 толщина 0.9мм | шт. | 1 | 260060.72 | 260060.72
3.208 | 8000633006-РД-01-10.04.030-ОВ1 | 208 | Конъюнктурный анализ | Металл сортовой для крепления | кг | 45 | 3187.16 | 143422.2
3.209 | 8000633006-РД-01-10.04.030-ОВ1 | 209 | ФЕР20-03-001-03 | Установка вентиляторов радиальных массой: свыше 0,12 до 0,2 т | шт | 3 | 15649.14 | 46947.42
3.210 | 8000633006-РД-01-10.04.030-ОВ1 | 210 | Конъюнктурный анализ | Осевой вентилятор(коррозионостойкое исполнение) PVO-080E-ВК1(IIB)- 2-У1 (7,5/3000) | шт | 3 | 0 | 0
3.211 | 8000633006-РД-01-10.04.030-ОВ1 | 211 | Конъюнктурный анализ | Вставка гибкая VGV-8-ВК1-У1 | шт | 6 | 0 | 0
3.212 | 8000633006-РД-01-10.04.030-ОВ1 | 212 | Конъюнктурный анализ | Комплект виброизоляторов RV-3-У2 | шт | 3 | 0 | 0
3.213 | 8000633006-РД-01-10.04.030-ОВ1 | 213 | Конъюнктурный анализ | Комплект монтажных опор MOV-8-У1 | шт | 3 | 0 | 0
3.214 | 8000633006-РД-01-10.04.030-ОВ1 | 214 | ФЕР20-02-006-07 | Установка заслонок воздушных и клапанов воздушных КВР с электрическим или пневматическим приводом: периметром до 1600 мм | шт | 1 | 2812.79 | 2812.79
3.215 | 8000633006-РД-01-10.04.030-ОВ1 | 215 | Конъюнктурный анализ | Клапан обратный взрывозащищенный серия 5.904-58 АЗЕ 101.000-09 | шт | 1 | 33795.57 | 33795.57
3.216 | 8000633006-РД-01-10.04.030-ОВ1 | 216 | ФЕР20-02-002-02 | Установка решеток жалюзийных площадью в свету: до 1,0 м2 | шт | 3 | 2467.62 | 7402.86
3.217 | 8000633006-РД-01-10.04.030-ОВ1 | 217 | Конъюнктурный анализ | Решетка защитная БКС800 | шт | 3 | 9513.65 | 28540.95
3.218 | 8000633006-РД-01-10.04.030-ОВ1 | 218 | ФЕР20-01-001-08 | Прокладка воздуховодов из листовой, оцинкованной стали и алюминия класса Н (нормальные) толщиной: 0,7 мм, диаметром до 800 мм | 100 м2 | 0.6786 | 156086.58 | 105920.35
3.219 | 8000633006-РД-01-10.04.030-ОВ1 | 219 | Конъюнктурный анализ | Воздуховод из коррозионностойкой. стали 12X18H10T по ГОСТ 5632-2014 толщина 0.7мм Ду800 | м | 18 | 17841.26 | 321142.68
3.220 | 8000633006-РД-01-10.04.030-ОВ1 | 220 | Конъюнктурный анализ | Отвод-90° из коррозионностойкой. стали 12X18H10T по ГОСТ 5632-2014 толщина 0.7мм Ду800 | шт | 6 | 38902.8 | 233416.8
3.221 | 8000633006-РД-01-10.04.030-ОВ1 | 221 | Конъюнктурный анализ | Отвод-45° из коррозионностойкой. стали 12X18H10T по ГОСТ 5632-2014 затянутый сеткой 40*40 Ду800 | шт | 3 | 38902.8 | 116708.4
3.222 | 8000633006-РД-01-10.04.030-ОВ1 | 222 | Конъюнктурный анализ | Металл сортовой для крепления | кг | 30 | 3187.16 | 95614.8
3.223 | 8000633006-РД-01-10.04.030-ОВ1 | 223 | ФЕР20-03-001-03 | Установка вентиляторов радиальных массой: свыше 0,12 до 0,2 т | шт | 1 | 15649.15 | 15649.15
3.224 | 8000633006-РД-01-10.04.030-ОВ1 | 224 | Конъюнктурный анализ | Вентилятор осевой(коррозионостойкое исполнение) PVRO-50x30B-2-К1- У2 (0,37/3000) | шт | 1 | 0 | 0
3.225 | 8000633006-РД-01-10.04.030-ОВ1 | 225 | Конъюнктурный анализ | Вставка гибкая VG-500x300-К1-У1 | шт | 2 | 0 | 0
3.226 | 8000633006-РД-01-10.04.030-ОВ1 | 226 | ФЕР20-02-006-07 | Установка заслонок воздушных и клапанов воздушных КВР с электрическим или пневматическим приводом: периметром до 1600 мм | шт | 1 | 2812.79 | 2812.79
3.227 | 8000633006-РД-01-10.04.030-ОВ1 | 227 | Конъюнктурный анализ | Клапан обратный взрывозащищенный серия 5.904-58 АЗЕ 103.000 | шт | 1 | 63764.5 | 63764.5
3.228 | 8000633006-РД-01-10.04.030-ОВ1 | 228 | Конъюнктурный анализ | Клапан огнезадерживающий взрывозащищенный коррозионностойкий КПУ-2Н-О-ВК-400*300-2Ф- МЭО220-СН | шт | 1 | 74414.87 | 74414.87
3.229 | 8000633006-РД-01-10.04.030-ОВ1 | 229 | ФЕР20-02-002-02 | Установка решеток жалюзийных площадью в свету: до 1,0 м2 | шт | 1 | 2467.62 | 2467.62
3.230 | 8000633006-РД-01-10.04.030-ОВ1 | 230 | Конъюнктурный анализ | Решетка защитная БСР 400*200 | шт | 1 | 681.37 | 681.37
3.231 | 8000633006-РД-01-10.04.030-ОВ1 | 231 | ФЕР20-01-001-10 | Прокладка воздуховодов из листовой, оцинкованной стали и алюминия класса Н (нормальные) толщиной: 0,7 мм, периметром от 1100 до 1600 мм | 100 м2 | 0.4296 | 204743.2 | 87957.68
3.232 | 8000633006-РД-01-10.04.030-ОВ1 | 232 | Конъюнктурный анализ | Воздуховод из коррозионностойкой. стали 12X18H10T по ГОСТ 5632-2014 толщина 0.7мм 400х300 | м | 12 | 8902.86 | 106834.32
3.233 | 8000633006-РД-01-10.04.030-ОВ1 | 233 | Конъюнктурный анализ | Воздуховод из коррозионностойкой. стали 12X18H10T по ГОСТ 5632-2014 толщина 0.7мм 400х400 | м | 10 | 14034.45 | 140344.5
3.234 | 8000633006-РД-01-10.04.030-ОВ1 | 234 | Конъюнктурный анализ | Воздуховод из коррозионностойкой. стали 12X18H10T по ГОСТ 5632-2014 толщина 0.7мм 500х300 | м | 0.5 | 19623.1 | 9811.55
3.235 | 8000633006-РД-01-10.04.030-ОВ1 | 235 | Конъюнктурный анализ | Отвод-90° из коррозионностойкой. стали 12X18H10T по ГОСТ 5632-2014 толщина 0.7мм 400х400 | шт | 1 | 12732.72 | 12732.72
3.236 | 8000633006-РД-01-10.04.030-ОВ1 | 236 | Конъюнктурный анализ | Переход из коррозионностойкой. стали 12X18H10T по ГОСТ 5632-2014 толщина 0.7мм 500х300/400х300 | шт | 1 | 9528.15 | 9528.15
3.237 | 8000633006-РД-01-10.04.030-ОВ1 | 237 | Конъюнктурный анализ | Переход из коррозионностойкой. стали 12X18H10T по ГОСТ 5632-2014 толщина 0.7мм 400х400/500х300 | шт | 1 | 11686.31 | 11686.31
3.238 | 8000633006-РД-01-10.04.030-ОВ1 | 238 | Конъюнктурный анализ | Металл сортовой для крепления | кг | 25 | 3187.16 | 79679
3.239 | 8000633006-РД-01-10.04.030-ОВ1 | 239 | ФЕР20-03-001-03 | Установка вентиляторов радиальных массой: свыше 0,12 до 0,2 т | шт | 2 | 15649.14 | 31298.28
3.240 | 8000633006-РД-01-10.04.030-ОВ1 | 240 | Конъюнктурный анализ | Вентилятор осевой(коррозионостойкое исполнение) PVO-045B-ВК1(IIB)- 2-У2 (1,1/3000) | шт | 2 | 0 | 0
3.241 | 8000633006-РД-01-10.04.030-ОВ1 | 241 | Конъюнктурный анализ | Вставка гибкая VGV-4,5-ВК1-У1 | шт | 4 | 0 | 0
3.242 | 8000633006-РД-01-10.04.030-ОВ1 | 242 | Конъюнктурный анализ | Комплект виброизоляторов RV-1-У2 | шт | 2 | 0 | 0
3.243 | 8000633006-РД-01-10.04.030-ОВ1 | 243 | Конъюнктурный анализ | Комплект монтажных опор MOV-4,5-У1 | шт | 2 | 0 | 0
3.244 | 8000633006-РД-01-10.04.030-ОВ1 | 244 | ФЕР20-02-006-07 | Установка заслонок воздушных и клапанов воздушных КВР с электрическим или пневматическим приводом: периметром до 1600 мм | шт | 2 | 2812.77 | 5625.54
3.245 | 8000633006-РД-01-10.04.030-ОВ1 | 245 | Конъюнктурный анализ | Клапан обратный взрывозащищенный серия 5.904-58 АЗЕ 101.000-04 | шт | 2 | 14476.21 | 28952.42
3.246 | 8000633006-РД-01-10.04.030-ОВ1 | 246 | Конъюнктурный анализ | Насадка для выброса воздуха 800/1360-1300-1 | м | 2 | 14731.62 | 29463.24
3.247 | 8000633006-РД-01-10.04.030-ОВ1 | 247 | ФЕР20-02-002-02 | Установка решеток жалюзийных площадью в свету: до 1,0 м2 | шт | 2 | 2467.61 | 4935.22
3.248 | 8000633006-РД-01-10.04.030-ОВ1 | 248 | Конъюнктурный анализ | Решетка защитная БКС 450 | шт | 2 | 2535.49 | 5070.98
3.249 | 8000633006-РД-01-10.04.030-ОВ1 | 249 | ФЕР20-01-001-07 | Прокладка воздуховодов из листовой, оцинкованной стали и алюминия класса Н (нормальные) толщиной: 0,7 мм, диаметром от 500 до 560 мм | 100 м2 | 0.1611 | 204928.02 | 33013.9
3.250 | 8000633006-РД-01-10.04.030-ОВ1 | 250 | Конъюнктурный анализ | Воздуховод из коррозионностойкой. стали 12X18H10T по ГОСТ 5632-2014 толщина 0.7мм Ø450 | м | 9 | 9913.23 | 89219.07
3.251 | 8000633006-РД-01-10.04.030-ОВ1 | 251 | Конъюнктурный анализ | Отвод-90° из коррозионностойкой. стали 12X18H10T по ГОСТ 5632-2014 толщина 0.7мм Ø450 | шт | 2 | 13550.1 | 27100.2
3.252 | 8000633006-РД-01-10.04.030-ОВ1 | 252 | Конъюнктурный анализ | Металл сортовой для крепления | кг | 30 | 3187.16 | 95614.8
3.253 | 8000633006-РД-01-10.04.030-ОВ1 | 253 | ФЕР20-03-001-03 | Установка вентиляторов радиальных массой: свыше 0,12 до 0,2 т | шт | 2 | 15649.14 | 31298.28
3.254 | 8000633006-РД-01-10.04.030-ОВ1 | 254 | Конъюнктурный анализ | Вентилятор осевой(коррозионостойкое исполнение) PVO-040C-ВК1(IIB)- 4-У2 (0,18/1500) | шт | 2 | 0 | 0
3.255 | 8000633006-РД-01-10.04.030-ОВ1 | 255 | Конъюнктурный анализ | Вставка гибкая VGV-4-ВК1-У1 | шт | 4 | 0 | 0
3.256 | 8000633006-РД-01-10.04.030-ОВ1 | 256 | Конъюнктурный анализ | Комплект виброизоляторов RV-1-У2 | шт | 2 | 0 | 0
3.257 | 8000633006-РД-01-10.04.030-ОВ1 | 257 | Конъюнктурный анализ | Комплект монтажных опор MOV-4-К1-У1 | шт | 2 | 0 | 0
3.258 | 8000633006-РД-01-10.04.030-ОВ1 | 258 | ФЕР20-02-006-07 | Установка заслонок воздушных и клапанов воздушных КВР с электрическим или пневматическим приводом: периметром до 1600 мм | шт | 2 | 2812.77 | 5625.54
3.259 | 8000633006-РД-01-10.04.030-ОВ1 | 259 | Конъюнктурный анализ | Клапан обратный взрывозащищенный серия 5.904-58 АЗЕ 101.000-03 | шт | 2 | 14476.21 | 28952.42
3.260 | 8000633006-РД-01-10.04.030-ОВ1 | 260 | ФЕР20-02-002-02 | Установка решеток жалюзийных площадью в свету: до 1,0 м2 | шт | 4 | 2467.61 | 9870.44
3.261 | 8000633006-РД-01-10.04.030-ОВ1 | 261 | Конъюнктурный анализ | Решетка защитная БКС 400 | шт | 2 | 1824.42 | 3648.84
3.262 | 8000633006-РД-01-10.04.030-ОВ1 | 262 | Конъюнктурный анализ | Решетка наружная АРН900-400 | шт | 2 | 7405.12 | 14810.24
3.263 | 8000633006-РД-01-10.04.030-ОВ1 | 263 | ФЕР20-01-001-07 | Прокладка воздуховодов из листовой, оцинкованной стали и алюминия класса Н (нормальные) толщиной: 0,7 мм, диаметром от 500 до 560 мм | 100 м2 | 0.0872 | 204930.35 | 17869.93
3.264 | 8000633006-РД-01-10.04.030-ОВ1 | 264 | Конъюнктурный анализ | Воздуховод из коррозионностойкой. стали 12X18H10T по ГОСТ 5632-2014 толщина 0.7мм Ø400 | м | 3.5 | 8902.86 | 31160.01
3.265 | 8000633006-РД-01-10.04.030-ОВ1 | 265 | Конъюнктурный анализ | Воздуховод из коррозионностойкой. стали 12X18H10T по ГОСТ 5632-2014 толщина 0.7мм 900x400 | м | 0.5 | 29518.2 | 14759.1
3.266 | 8000633006-РД-01-10.04.030-ОВ1 | 266 | Конъюнктурный анализ | Переход из коррозионностойкой. стали 12X18H10T по ГОСТ 5632-2014 толщина 0.7мм Ø400/900x400 | шт | 2 | 15006.97 | 30013.94
3.267 | 8000633006-РД-01-10.04.030-ОВ1 | 267 | Конъюнктурный анализ | Металл сортовой для крепления | кг | 35 | 3187.16 | 111550.6
3.268 | 8000633006-РД-01-10.04.030-ОВ1 | 268 | ФЕР20-03-001-04 | Установка вентиляторов радиальных массой: свыше 0,2 до 0,4 т | шт | 2 | 18131.49 | 36262.98
3.269 | 8000633006-РД-01-10.04.030-ОВ1 | 269 | Конъюнктурный анализ | Вентилятор осевой(коррозионостойкое исполнение) PVO-056B-ВК1(IIB)- 2-У2 (1,5/3000) | шт | 2 | 0 | 0
3.270 | 8000633006-РД-01-10.04.030-ОВ1 | 270 | Конъюнктурный анализ | Комплект монтажных опор MOV-5,6-У1 | шт | 2 | 0 | 0
3.271 | 8000633006-РД-01-10.04.030-ОВ1 | 271 | Конъюнктурный анализ | Комплект виброизоляторов RV-1-У2 | шт | 2 | 0 | 0
3.272 | 8000633006-РД-01-10.04.030-ОВ1 | 272 | Конъюнктурный анализ | Вставка гибкая VGV-5,6-ВК1-У1 | шт | 4 | 0 | 0
3.273 | 8000633006-РД-01-10.04.030-ОВ1 | 273 | ФЕР20-02-006-07 | Установка заслонок воздушных и клапанов воздушных КВР с электрическим или пневматическим приводом: периметром до 1600 мм | шт | 2 | 2812.77 | 5625.54
3.274 | 8000633006-РД-01-10.04.030-ОВ1 | 274 | Конъюнктурный анализ | Клапан обратный взрывозащищенный серия 5.904-58 АЗЕ 101.000-06 | шт | 2 | 19008.78 | 38017.56
3.275 | 8000633006-РД-01-10.04.030-ОВ1 | 275 | ФЕР20-02-002-02 | Установка решеток жалюзийных площадью в свету: до 1,0 м2 | шт | 2 | 2467.61 | 4935.22
3.276 | 8000633006-РД-01-10.04.030-ОВ1 | 276 | Конъюнктурный анализ | Решетка защитная БКС 560 | шт | 2 | 3591.77 | 7183.54
3.277 | 8000633006-РД-01-10.04.030-ОВ1 | 277 | ФЕР20-01-001-07 | Прокладка воздуховодов из листовой, оцинкованной стали и алюминия класса Н (нормальные) толщиной: 0,7 мм, диаметром от 500 до 560 мм | 100 м2 | 0.0158 | 204924.5 | 3237.81
3.278 | 8000633006-РД-01-10.04.030-ОВ1 | 278 | Конъюнктурный анализ | Воздуховод из коррозионностойкой. стали 12X18H10T по ГОСТ 5632-2014 толщина 0.7мм Ду560 | м | 8 | 12257.14 | 98057.12
3.279 | 8000633006-РД-01-10.04.030-ОВ1 | 279 | Конъюнктурный анализ | Отвод-90° из коррозионностойкой. стали 12X18H10T по ГОСТ 5632-2014 толщина 0.7мм Ду560 | шт | 4 | 19466.05 | 77864.2
3.280 | 8000633006-РД-01-10.04.030-ОВ1 | 280 | Конъюнктурный анализ | Отвод-45° из коррозионностойкой. стали 12X18H10T по ГОСТ 5632-2014 затянутый сеткой 40*40 толщина 0.7мм Ду560 | шт | 2 | 19466.05 | 38932.1
3.281 | 8000633006-РД-01-10.04.030-ОВ1 | 281 | Конъюнктурный анализ | Металл сортовой для крепления | кг | 40 | 3187.16 | 127486.4
3.282 | 8000633006-РД-01-10.04.030-ОВ1 | 282 | ФЕР20-03-001-04 | Установка вентиляторов радиальных массой: свыше 0,2 до 0,4 т | шт | 2 | 18131.49 | 36262.98
3.283 | 8000633006-РД-01-10.04.030-ОВ1 | 283 | Конъюнктурный анализ | Вентилятор осевой(коррозионостойкое исполнение) PVO-063B-ВК1(IIB)- 2-У2 (2,2/3000) | шт | 2 | 0 | 0
3.284 | 8000633006-РД-01-10.04.030-ОВ1 | 284 | Конъюнктурный анализ | Вставка гибкая VGV-6,3-ВК1-У1 | шт | 4 | 0 | 0
3.285 | 8000633006-РД-01-10.04.030-ОВ1 | 285 | Конъюнктурный анализ | Комплект виброизоляторов RV-1-У2 | шт | 2 | 0 | 0
3.286 | 8000633006-РД-01-10.04.030-ОВ1 | 286 | Конъюнктурный анализ | Комплект монтажных опор MOV-3,6-У1 | шт | 2 | 0 | 0
3.287 | 8000633006-РД-01-10.04.030-ОВ1 | 287 | ФЕР20-02-006-07 | Установка заслонок воздушных и клапанов воздушных КВР с электрическим или пневматическим приводом: периметром до 1600 мм | шт | 2 | 2812.77 | 5625.54
3.288 | 8000633006-РД-01-10.04.030-ОВ1 | 288 | Конъюнктурный анализ | Клапан обратный взрывозащищенный серия 5.904-58 АЗЕ 101.000-07 | шт | 2 | 21645.45 | 43290.9
3.289 | 8000633006-РД-01-10.04.030-ОВ1 | 289 | ФЕР20-02-002-02 | Установка решеток жалюзийных площадью в свету: до 1,0 м2 | шт | 12 | 2467.61 | 29611.32
3.290 | 8000633006-РД-01-10.04.030-ОВ1 | 290 | Конъюнктурный анализ | Решетка защитная БСК 630 | шт | 2 | 3746 | 7492
3.291 | 8000633006-РД-01-10.04.030-ОВ1 | 291 | Конъюнктурный анализ | Решетка защитная АРН1500-1000 | шт | 2 | 24889.79 | 49779.58
3.292 | 8000633006-РД-01-10.04.030-ОВ1 | 292 | ФЕР20-01-001-08 | Прокладка воздуховодов из листовой, оцинкованной стали и алюминия класса Н (нормальные) толщиной: 0,7 мм, диаметром до 800 мм | 100 м2 | 0.0792 | 156080.48 | 12361.57
3.293 | 8000633006-РД-01-10.04.030-ОВ1 | 293 | Конъюнктурный анализ | Воздуховод из коррозионностойкой. стали 12X18H10T по ГОСТ 5632-2014 толщина 0.7мм ДУ630 | м | 4 | 13702.42 | 54809.68
3.294 | 8000633006-РД-01-10.04.030-ОВ1 | 294 | ФЕР20-01-001-16 | Прокладка воздуховодов из листовой, оцинкованной стали и алюминия класса Н (нормальные) толщиной: 0,9 мм, периметром до 5200 мм | 100 м2 | 0.1328 | 99511.01 | 13215.06
3.295 | 8000633006-РД-01-10.04.030-ОВ1 | 295 | Конъюнктурный анализ | Воздуховод из коррозионностойкой. стали 12X18H10T по ГОСТ 5632-2014 толщина 0.9мм 1500х1000 | м | 0.5 | 65654.76 | 32827.38
3.296 | 8000633006-РД-01-10.04.030-ОВ1 | 296 | Конъюнктурный анализ | Переход из коррозионностойкой. стали 12X18H10T по ГОСТ 5632-2014 толщина 0.9мм 1500х100/ДУ630 | шт | 2 | 38142.6 | 76285.2
3.297 | 8000633006-РД-01-10.04.030-ОВ1 | 297 | ФЕР20-03-001-04 | Установка вентиляторов радиальных массой: свыше 0,2 до 0,4 т | шт | 1 | 18131.47 | 18131.47
3.298 | 8000633006-РД-01-10.04.030-ОВ1 | 298 | Конъюнктурный анализ | Вентилятор осевой(коррозионостойкое исполнение) PVO-045H-ВК1(IIB)- 4-У2 (0,55/1500) | шт | 1 | 0 | 0
3.299 | 8000633006-РД-01-10.04.030-ОВ1 | 299 | Конъюнктурный анализ | Вставка гибкая VGV-4,5-ВК1-У1 | шт | 2 | 0 | 0
3.300 | 8000633006-РД-01-10.04.030-ОВ1 | 300 | Конъюнктурный анализ | Комплект виброизоляторов RV-1-У2 | шт | 1 | 0 | 0
3.301 | 8000633006-РД-01-10.04.030-ОВ1 | 301 | Конъюнктурный анализ | Комплект монтажных опор MOV-4,5-К1-У1 | шт | 1 | 0 | 0
3.302 | 8000633006-РД-01-10.04.030-ОВ1 | 302 | ФЕР20-02-006-07 | Установка заслонок воздушных и клапанов воздушных КВР с электрическим или пневматическим приводом: периметром до 1600 мм | шт | 1 | 2812.79 | 2812.79
3.303 | 8000633006-РД-01-10.04.030-ОВ1 | 303 | Конъюнктурный анализ | Клапан обратный взрывозащищенный серия 5.904-58 АЗЕ 101.000-04 | шт | 1 | 14476.21 | 14476.21
3.304 | 8000633006-РД-01-10.04.030-ОВ1 | 304 | ФЕР20-02-002-02 | Установка решеток жалюзийных площадью в свету: до 1,0 м2 | шт | 1 | 2467.62 | 2467.62
3.305 | 8000633006-РД-01-10.04.030-ОВ1 | 305 | Конъюнктурный анализ | Решетка защитная БСК 450 | шт | 1 | 2535.5 | 2535.5
3.306 | 8000633006-РД-01-10.04.030-ОВ1 | 306 | ФЕР20-01-001-07 | Прокладка воздуховодов из листовой, оцинкованной стали и алюминия класса Н (нормальные) толщиной: 0,7 мм, диаметром от 500 до 560 мм | 100 м2 | 0.1145 | 204923.89 | 23463.79
3.307 | 8000633006-РД-01-10.04.030-ОВ1 | 307 | Конъюнктурный анализ | Воздуховод из коррозионностойкой. стали 12X18H10T по ГОСТ 5632-2014 толщина 0.7мм Ду450 | м | 4.5 | 9913.23 | 44609.54
3.308 | 8000633006-РД-01-10.04.030-ОВ1 | 308 | Конъюнктурный анализ | Отвод-90° из коррозионностойкой. стали 12X18H10T по ГОСТ 5632-2014 толщина 0.7мм Ду450 | шт | 2 | 13550.1 | 27100.2
3.309 | 8000633006-РД-01-10.04.030-ОВ1 | 309 | Конъюнктурный анализ | Отвод-45° из коррозионностойкой. стали 12X18H10T по ГОСТ 5632-2014 с сеткой 40*40 Ду450 | шт | 1 | 13550.1 | 13550.1
3.310 | 8000633006-РД-01-10.04.030-ОВ1 | 310 | ФЕР20-03-001-04 | Установка вентиляторов радиальных массой: свыше 0,2 до 0,4 т | шт | 1 | 18131.47 | 18131.47
3.311 | 8000633006-РД-01-10.04.030-ОВ1 | 311 | Конъюнктурный анализ | Вентилятор осевой(коррозионостойкое исполнение) PVO-050D-ВК1(IIB)- 2-У2 (2,2/3000) | шт | 1 | 0 | 0
3.312 | 8000633006-РД-01-10.04.030-ОВ1 | 312 | Конъюнктурный анализ | Вставка гибкая VGV-5-ВК1-У1 | шт | 2 | 0 | 0
3.313 | 8000633006-РД-01-10.04.030-ОВ1 | 313 | Конъюнктурный анализ | Комплект виброизоляторов RV-1-У2 | шт | 1 | 0 | 0
3.314 | 8000633006-РД-01-10.04.030-ОВ1 | 314 | Конъюнктурный анализ | Комплект монтажных опор MOV-5-К1-У1 | шт | 1 | 0 | 0
3.315 | 8000633006-РД-01-10.04.030-ОВ1 | 315 | ФЕР20-02-006-07 | Установка заслонок воздушных и клапанов воздушных КВР с электрическим или пневматическим приводом: периметром до 1600 мм | шт | 1 | 2812.79 | 2812.79
3.316 | 8000633006-РД-01-10.04.030-ОВ1 | 316 | Конъюнктурный анализ | Клапан обратный взрывозащищенный серия 5.904-58 АЗЕ 101.000-05 | шт | 1 | 17228.25 | 17228.25
3.317 | 8000633006-РД-01-10.04.030-ОВ1 | 317 | ФЕР20-02-002-02 | Установка решеток жалюзийных площадью в свету: до 1,0 м2 | шт | 2 | 2467.61 | 4935.22
3.318 | 8000633006-РД-01-10.04.030-ОВ1 | 318 | Конъюнктурный анализ | Решетка защитная БСК 500 | шт | 1 | 2784.76 | 2784.76
3.319 | 8000633006-РД-01-10.04.030-ОВ1 | 319 | Конъюнктурный анализ | Решетка нуружная АРН1400-1000 | шт | 1 | 23612.94 | 23612.94
3.320 | 8000633006-РД-01-10.04.030-ОВ1 | 320 | ФЕР20-01-001-07 | Прокладка воздуховодов из листовой, оцинкованной стали и алюминия класса Н (нормальные) толщиной: 0,7 мм, диаметром от 500 до 560 мм | 100 м2 | 0.0727 | 204923.73 | 14897.96
3.321 | 8000633006-РД-01-10.04.030-ОВ1 | 321 | Конъюнктурный анализ | Воздуховод из коррозионностойкой. стали 12X18H10T по ГОСТ 5632-2014 толщина 0.7мм Ду500 | м | 2 | 11018.24 | 22036.48
3.322 | 8000633006-РД-01-10.04.030-ОВ1 | 322 | Конъюнктурный анализ | Переход из коррозионностойкой. стали 12X18H10T по ГОСТ 5632-2014 толщина 0.9мм Ду500/1400х500 | шт | 1 | 26833.11 | 26833.11
3.323 | 8000633006-РД-01-10.04.030-ОВ1 | 323 | ФЕР20-02-006-07 | Установка заслонок воздушных и клапанов воздушных КВР с электрическим или пневматическим приводом: периметром до 1600 мм | шт | 1 | 2812.79 | 2812.79
3.324 | 8000633006-РД-01-10.04.030-ОВ1 | 324 | Конъюнктурный анализ | Дефлектор Серия 5.904-51 (коррозионостойкое исполнение) Ду315 | шт | 1 | 18183.46 | 18183.46
3.325 | 8000633006-РД-01-10.04.030-ОВ1 | 325 | Конъюнктурный анализ | Узел прохода УП1-01 по серии 5.904- 45(коррозионостойкое исполнение) | шт | 1 | 1634.46 | 1634.46
3.326 | 8000633006-РД-01-10.04.030-ОВ1 | 326 | ФЕР20-01-001-07 | Прокладка воздуховодов из листовой, оцинкованной стали и алюминия класса Н (нормальные) толщиной: 0,7 мм, диаметром от 500 до 560 мм | 100 м2 | 0.0198 | 204926.37 | 4057.54
3.327 | 8000633006-РД-01-10.04.030-ОВ1 | 327 | Конъюнктурный анализ | Воздуховод из коррозионностойкой. стали 12X18H10T по ГОСТ 5632-2014 толщина 0.7мм | м | 2 | 11018.24 | 22036.48
3.328 | 8000633006-РД-01-10.04.030-ОВ1 | 328 | ФЕР20-02-002-02 | Установка решеток жалюзийных площадью в свету: до 1,0 м2 | шт | 1 | 2467.62 | 2467.62
3.329 | 8000633006-РД-01-10.04.030-ОВ1 | 329 | Конъюнктурный анализ | Решетка переточная АП700*500 | шт | 1 | 12182.84 | 12182.84
3.330 | 8000633006-РД-01-10.04.030-ОВ1 | 330 | Конъюнктурный анализ | Металл сортовой для крепления | кг | 75 | 3187.16 | 239037
3.331 | 8000633006-РД-01-10.04.030-ОВ1 | 331 | ФЕР20-02-006-07 | Установка заслонок воздушных и клапанов воздушных КВР с электрическим или пневматическим приводом: периметром до 1600 мм | шт | 2 | 2812.77 | 5625.54
3.332 | 8000633006-РД-01-10.04.030-ОВ1 | 332 | Конъюнктурный анализ | Клапан взрывозащищенный корозионностойкий КЕДР 2400*1500-КВ | шт | 2 | 617084.12 | 1234168.24
3.333 | 8000633006-РД-01-10.04.030-ОВ1 | 333 | ФЕР20-02-002-02 | Установка решеток жалюзийных площадью в свету: до 1,0 м2 | шт | 2 | 2467.61 | 4935.22
3.334 | 8000633006-РД-01-10.04.030-ОВ1 | 334 | Конъюнктурный анализ | Решетка наружная АРН 2400*1500 | шт | 2 | 70369.76 | 140739.52
3.335 | 8000633006-РД-01-10.04.030-ОВ1 | 335 | ФЕР20-01-001-17 | Прокладка воздуховодов из листовой, оцинкованной стали и алюминия класса Н (нормальные) толщиной: 0,9 мм, периметром до 7200 мм | 100 м2 | 0.078 | 79262.91 | 6182.51
3.336 | 8000633006-РД-01-10.04.030-ОВ1 | 336 | Конъюнктурный анализ | Воздуховод из коррозионностойкой. Стали 12X18H10T по ГОСТ 5632-2014 толщина 0.9мм 2400х1500 | м | 1 | 65969.58 | 65969.58
3.337 | 8000633006-РД-01-10.04.030-ОВ1 | 337 | ФЕР20-02-006-07 | Установка заслонок воздушных и клапанов воздушных КВР с электрическим или пневматическим приводом: периметром до 1600 мм | шт | 2 | 2812.77 | 5625.54
3.338 | 8000633006-РД-01-10.04.030-ОВ1 | 338 | Конъюнктурный анализ | Клапан взрывозащищенный корозионностойкий КЕДР 2400*1500-КВ | шт | 2 | 617084.12 | 1234168.24
3.339 | 8000633006-РД-01-10.04.030-ОВ1 | 339 | ФЕР20-02-002-02 | Установка решеток жалюзийных площадью в свету: до 1,0 м2 | шт | 2 | 2467.61 | 4935.22
3.340 | 8000633006-РД-01-10.04.030-ОВ1 | 340 | Конъюнктурный анализ | Решетка наружная АРН 2400*1500 | шт | 2 | 70369.76 | 140739.52
3.341 | 8000633006-РД-01-10.04.030-ОВ1 | 341 | ФЕР20-01-001-17 | Прокладка воздуховодов из листовой, оцинкованной стали и алюминия класса Н (нормальные) толщиной: 0,9 мм, периметром до 7200 мм | 100 м2 | 0.078 | 79262.91 | 6182.51
3.342 | 8000633006-РД-01-10.04.030-ОВ1 | 342 | Конъюнктурный анализ | Воздуховод из коррозионностойкой. Стали 12X18H10T по ГОСТ 5632-2014 толщина 0.9мм 2400х1500 | м | 1 | 65969.58 | 65969.58
|  |  |  | Работа |  |  |  | 3437094.9
|  |  |  | Материал |  |  |  | 79656006.31
|  |  |  | Всего |  |  |  | 83093101.21
4 | 6. Е230-001-8000633006-РД-01-10.04.030-ОВ2 |  |  | Системы автоматизации - приборы и оборудование |  |  |  | 3163663.85
4.1 | 8000633006-РД-01-10.04.030-ОВ2 | 1 | ФЕР18-03-004-07 | Установка регистров из стальных: сварных труб диаметром нитки 80 мм | 100 м | 0.9 | 113347.93 | 102013.14
4.2 | 8000633006-РД-01-10.04.030-ОВ2 | 2 | Конъюнктурный анализ | Регистры из гладких труб Ду80 в 4 ряда (2 шт. заглушки и 6 шт. отводы) L=1000 мм | шт | 1 | 22568.84 | 22568.84
4.3 | 8000633006-РД-01-10.04.030-ОВ2 | 3 | Конъюнктурный анализ | Регистры из гладких труб Ду80 в 4 ряда (2 шт. заглушки и 6 шт. отводы) L=1500 мм | шт | 2 | 23697.3 | 47394.6
4.4 | 8000633006-РД-01-10.04.030-ОВ2 | 4 | Конъюнктурный анализ | Регистры из гладких труб Ду80 в 4 ряда (2 шт. заглушки и 6 шт. отводы) L=2000 мм | шт | 1 | 24825.66 | 24825.66
4.5 | 8000633006-РД-01-10.04.030-ОВ2 | 5 | Конъюнктурный анализ | Регистры из гладких труб Ду80 в 4 ряда (2 шт. заглушки и 6 шт. отводы) L=2500 мм | шт | 3 | 25954.13 | 77862.39
4.6 | 8000633006-РД-01-10.04.030-ОВ2 | 6 | Конъюнктурный анализ | Регистры из гладких труб Ду80 в 4 ряда (2 шт. заглушки и 6 шт. отводы) L=3000 мм | шт | 3 | 27082.59 | 81247.77
4.7 | 8000633006-РД-01-10.04.030-ОВ2 | 7 | ФЕР16-02-005-01 | Прокладка трубопроводов отопления и водоснабжения из стальных электросварных труб диаметром: до 40 мм | 100 м | 1.675 | 103634.39 | 173587.6
4.8 | 8000633006-РД-01-10.04.030-ОВ2 | 8 | ФССЦ-23.3.06.02-0001 | Трубы стальные сварные оцинкованные водогазопроводные с резьбой, обыкновенные, номинальный диаметр 15 мм, толщина стенки 2,8 мм | м | 33 | 196.32 | 6478.56
4.9 | 8000633006-РД-01-10.04.030-ОВ2 | 9 | ФССЦ-23.3.06.02-0002 | Трубы стальные сварные оцинкованные водогазопроводные с резьбой, обыкновенные, номинальный диаметр 20 мм, толщина стенки 2,8 мм | м | 50 | 252.69 | 12634.5
4.10 | 8000633006-РД-01-10.04.030-ОВ2 | 10 | ФССЦ-23.3.06.02-0003 | Трубы стальные сварные оцинкованные водогазопроводные с резьбой, обыкновенные, номинальный диаметр 25 мм, толщина стенки 3,2 мм | м | 84.5 | 314.1 | 26541.45
4.11 | 8000633006-РД-01-10.04.030-ОВ2 | 11 | ФЕР26-01-009-01 | Изоляция трубопроводов: матами минераловатными, плитами минераловатными на синтетическом связующем | м3 | 1.34 | 26130.97 | 35015.5
4.12 | 8000633006-РД-01-10.04.030-ОВ2 | 12 | Конъюнктурный анализ | Монтаж Базальтовые цилиндры теплоизоляционные кашированные неармированной фольгой (НГ), толщиной 30 мм Ø21 | шт | 33 | 496.53 | 16385.49
4.13 | 8000633006-РД-01-10.04.030-ОВ2 | 13 | Конъюнктурный анализ | Монтаж Базальтовые цилиндры теплоизоляционные кашированные неармированной фольгой (НГ), толщиной 30 мм Ø28 | шт | 50 | 496.53 | 24826.5
4.14 | 8000633006-РД-01-10.04.030-ОВ2 | 14 | Конъюнктурный анализ | 11 Монтаж Базальтовые цилиндры теплоизоляционные кашированные неармированной фольгой (НГ), толщиной 30 мм Ø35 | шт | 84.5 | 496.53 | 41956.79
4.15 | 8000633006-РД-01-10.04.030-ОВ2 | 15 | ФЕР16-05-001-01 | Установка вентилей, задвижек, затворов, клапанов обратных, кранов проходных на трубопроводах из стальных труб диаметром: до 25 мм | шт | 24 | 2800.04 | 67200.96
4.16 | 8000633006-РД-01-10.04.030-ОВ2 | 16 | Конъюнктурный анализ | Шаровый кран Ду15 Tmax 120C | шт | 24 | 925.3 | 22207.2
4.17 | 8000633006-РД-01-10.04.030-ОВ2 | 17 | ФЕР16-05-001-01 | Установка вентилей, задвижек, затворов, клапанов обратных, кранов проходных на трубопроводах из стальных труб диаметром: до 25 мм | шт | 2 | 2800.04 | 5600.08
4.18 | 8000633006-РД-01-10.04.030-ОВ2 | 18 | Конъюнктурный анализ | Воздухоотводчик (Tраб. Max=120 C), Ду15 | шт | 2 | 722.24 | 1444.48
4.19 | 8000633006-РД-01-10.04.030-ОВ2 | 19 | ФЕР13-03-004-22 | Окраска металлических огрунтованных поверхностей: эмалью КО-88 (прим. КО-811) | 100 м2 | 0.153 | 30905.95 | 4728.61
4.20 | 8000633006-РД-01-10.04.030-ОВ2 | 20 | ФССЦ-14.4.04.04-0001 | Эмаль кремнийорганическая КО-88, термостойкая, серебристая | т | -0.00459 | 751440.8 | -3449.11
4.21 | 8000633006-РД-01-10.04.030-ОВ2 | 21 | Конъюнктурный анализ | Термостойкая эмаль КО-8111 | кг | 4.6 | 801.17 | 3685.38
4.22 | 8000633006-РД-01-10.04.030-ОВ2 | 22 | ФЕР09-03-039-01 | Монтаж опорных конструкций: для крепления трубопроводов внутри зданий и сооружений массой до 0,1 т | т | 0.00224 | 115007.35 | 257.62
4.23 | 8000633006-РД-01-10.04.030-ОВ2 | 23 | Конъюнктурный анализ | Монтаж Опора неподвижная двухупорная ТС-660.00.00 Ду25 | шт | 4 | 1354.17 | 5416.68
4.24 | 8000633006-РД-01-10.04.030-ОВ2 | 24 | ФЕРм11-07-001-03 | Узел обвязки приборов | узел | 2 | 1667.58 | 3335.16
4.25 | 8000633006-РД-01-10.04.030-ОВ2 | 25 | Конъюнктурный анализ | Монтаж Узел смесительный с циркуляционным насосом и подводками включен в поставку установки П1 | копл | 1 | 0 | 0
4.26 | 8000633006-РД-01-10.04.030-ОВ2 | 26 | Конъюнктурный анализ | Монтаж Узел смесительный с циркуляционным насосом и подводками включен в поставку установки П2 | шт | 1 | 0 | 0
4.27 | 8000633006-РД-01-10.04.030-ОВ2 | 27 | ФЕР16-02-005-06 | Прокладка трубопроводов отопления и водоснабжения из стальных электросварных труб диаметром: 125 мм | 100 м | 1.035 | 192374.18 | 199107.28
4.28 | 8000633006-РД-01-10.04.030-ОВ2 | 28 | ФССЦ-23.3.05.01-0041 | Трубы стальные бесшовные холоднодеформированные из коррозионно-стойкой стали марки 12Х18Н10Т, наружный диаметр 130 мм, толщина стенки 4,0 мм | м | 103.5 | 7700.4 | 796991.4
4.29 | 8000633006-РД-01-10.04.030-ОВ2 | 29 | ФЕР16-02-005-04 | Прокладка трубопроводов отопления и водоснабжения из стальных электросварных труб диаметром: 80 мм | 100 м | 0.655 | 137365.34 | 89974.3
4.30 | 8000633006-РД-01-10.04.030-ОВ2 | 30 | ФССЦ-23.3.05.01-0034 | Трубы стальные бесшовные холоднодеформированные из коррозионно-стойкой стали марки 12Х18Н10Т, наружный диаметр 89 мм, толщина стенки 3,5 мм | м | 65.5 | 3849.3 | 252129.15
4.31 | 8000633006-РД-01-10.04.030-ОВ2 | 31 | ФЕР26-01-009-01 | Изоляция трубопроводов: матами минераловатными, плитами минераловатными на синтетическом связующем | м3 | 4.17 | 26130.39 | 108963.73
4.32 | 8000633006-РД-01-10.04.030-ОВ2 | 32 | Конъюнктурный анализ | Монтаж Базальтовые цилиндры теплоизоляционные кашированные неармированной фольгой (НГ), толщиной 40 мм Ø133 | шт | 104 | 496.53 | 51639.12
4.33 | 8000633006-РД-01-10.04.030-ОВ2 | 33 | Конъюнктурный анализ | Монтаж Базальтовые цилиндры теплоизоляционные кашированные неармированной фольгой (НГ), толщиной 40 мм Ø89 | шт | 65.5 | 496.53 | 32522.72
4.34 | 8000633006-РД-01-10.04.030-ОВ2 | 34 | ФЕР16-05-001-01 | Установка вентилей, задвижек, затворов, клапанов обратных, кранов проходных на трубопроводах из стальных труб диаметром: до 25 мм | шт | 4 | 2800.04 | 11200.16
4.35 | 8000633006-РД-01-10.04.030-ОВ2 | 35 | Конъюнктурный анализ | Шаровый кран Ду15 Tmax 120C | шт | 4 | 925.3 | 3701.2
4.36 | 8000633006-РД-01-10.04.030-ОВ2 | 36 | ФЕР16-05-001-01 | Установка вентилей, задвижек, затворов, клапанов обратных, кранов проходных на трубопроводах из стальных труб диаметром: до 25 мм | шт | 4 | 2800.04 | 11200.16
4.37 | 8000633006-РД-01-10.04.030-ОВ2 | 37 | Конъюнктурный анализ | Воздухоотводчик (Tраб. Max=120 C), Ду15 | шт | 4 | 722.24 | 2888.96
4.38 | 8000633006-РД-01-10.04.030-ОВ2 | 38 | ФЕР13-03-004-22 | Окраска металлических огрунтованных поверхностей: эмалью КО-88 (прим. КО-811) | 100 м2 | 0.616 | 30902.91 | 19036.19
4.39 | 8000633006-РД-01-10.04.030-ОВ2 | 39 | ФССЦ-14.4.04.04-0001 | Эмаль кремнийорганическая КО-88, термостойкая, серебристая | т | -0.01848 | 751431.37 | -13886.45
4.40 | 8000633006-РД-01-10.04.030-ОВ2 | 40 | Конъюнктурный анализ | Термостойкая эмаль КО-8111 | кг | 18.48 | 801.17 | 14805.62
4.41 | 8000633006-РД-01-10.04.030-ОВ2 | 41 | ФЕР09-03-039-01 | Монтаж опорных конструкций: для крепления трубопроводов внутри зданий и сооружений массой до 0,1 т | т | 0.0176 | 114626.78 | 2017.43
4.42 | 8000633006-РД-01-10.04.030-ОВ2 | 42 | Конъюнктурный анализ | Монтаж Опора неподвижная двухупорная ТС-660.00.00-07 Ду125 | шт | 4 | 1354.17 | 5416.68
4.43 | 8000633006-РД-01-10.04.030-ОВ2 | 43 | ФЕРм11-07-001-03 | Узел обвязки приборов | узел | 1 | 1667.58 | 1667.58
4.44 | 8000633006-РД-01-10.04.030-ОВ2 | 44 | Конъюнктурный анализ | Монтаж Узел смесительный с циркуляционным насосом и подводками включен в поставку установки П3 | копл | 1 | 0 | 0
4.45 | 8000633006-РД-01-10.04.030-ОВ2 | 45 | ФЕР16-02-005-01 | Прокладка трубопроводов отопления и водоснабжения из стальных электросварных труб диаметром: до 40 мм | 100 м | 1.01 | 103634.73 | 104671.08
4.46 | 8000633006-РД-01-10.04.030-ОВ2 | 46 | ФССЦ-23.3.06.02-0001 | Трубы стальные сварные оцинкованные водогазопроводные с резьбой, обыкновенные, номинальный диаметр 15 мм, толщина стенки 2,8 мм | м | 0.4 | 196.32 | 78.53
4.47 | 8000633006-РД-01-10.04.030-ОВ2 | 47 | ФССЦ-23.3.06.02-0003 | Трубы стальные сварные оцинкованные водогазопроводные с резьбой, обыкновенные, номинальный диаметр 25 мм, толщина стенки 3,2 мм | м | 0.2 | 314.08 | 62.82
4.48 | 8000633006-РД-01-10.04.030-ОВ2 | 48 | ФССЦ-23.3.06.02-0005 | Трубы стальные сварные оцинкованные водогазопроводные с резьбой, обыкновенные, номинальный диаметр 40 мм, толщина стенки 3,5 мм | м | 66.5 | 635.26 | 42244.79
4.49 | 8000633006-РД-01-10.04.030-ОВ2 | 49 | Конъюнктурный анализ | Монтаж Труба стальная электросварная прямошовная ГОСТ 10704-91 гр.В ГОСТ 10705-80 из стали B-20 ГОСТ1050-2013 в заводской изоляции из пенополиуретана ППУ-345 45х4,0/140-1-ППУ-ОЦ ГОСТ 30732-2020 толщина изоляции δ=38,5мм | м | 33.9 | 959.13 | 32514.51
4.50 | 8000633006-РД-01-10.04.030-ОВ2 | 50 | ФЕР22-03-001-05 | Установка фасонных частей стальных сварных диаметром: 100-250 мм | т | 0.017 | 1051144.8 | 17869.46
4.51 | 8000633006-РД-01-10.04.030-ОВ2 | 51 | Конъюнктурный анализ | Отвод Ст 45х4,0/140-90°-1-ППУ-ОЦ ГОСТ30732-2020/ст20 | шт | 10 | 361.12 | 3611.2
4.52 | 8000633006-РД-01-10.04.030-ОВ2 | 52 | ФЕР26-01-009-01 | Изоляция трубопроводов: матами минераловатными, плитами минераловатными на синтетическом связующем | м3 | 1.07 | 26129.86 | 27958.95
4.53 | 8000633006-РД-01-10.04.030-ОВ2 | 53 | Конъюнктурный анализ | Монтаж Базальтовые цилиндры теплоизоляционные кашированные неармированной фольгой (НГ), толщиной 40 мм Ø48 | шт | 66.5 | 7447.71 | 495272.72
4.54 | 8000633006-РД-01-10.04.030-ОВ2 | 54 | ФЕР16-05-001-01 | Установка вентилей, задвижек, затворов, клапанов обратных, кранов проходных на трубопроводах из стальных труб диаметром: до 25 мм | шт | 4 | 2800.04 | 11200.16
4.55 | 8000633006-РД-01-10.04.030-ОВ2 | 55 | Конъюнктурный анализ | Шаровый кран Ду15 Tmax 120C | шт | 4 | 925.3 | 3701.2
4.56 | 8000633006-РД-01-10.04.030-ОВ2 | 56 | ФЕР16-05-001-01 | Установка вентилей, задвижек, затворов, клапанов обратных, кранов проходных на трубопроводах из стальных труб диаметром: до 25 мм | шт | 4 | 2800.04 | 11200.16
4.57 | 8000633006-РД-01-10.04.030-ОВ2 | 57 | Конъюнктурный анализ | Воздухоотводчик (Tраб. Max=120 C), Ду15 | шт | 4 | 722.24 | 2888.96
4.58 | 8000633006-РД-01-10.04.030-ОВ2 | 58 | ФЕР16-05-001-01 | Установка вентилей, задвижек, затворов, клапанов обратных, кранов проходных на трубопроводах из стальных труб диаметром: до 25 мм | шт | 2 | 2800.04 | 5600.08
4.59 | 8000633006-РД-01-10.04.030-ОВ2 | 59 | Конъюнктурный анализ | Шаровый кран Ду25 | шт | 2 | 1241.32 | 2482.64
4.60 | 8000633006-РД-01-10.04.030-ОВ2 | 60 | ФЕР13-03-004-22 | Окраска металлических огрунтованных поверхностей: эмалью КО-88 (прим. КО-811) | 100 м2 | 0.101 | 30903.31 | 3121.23
4.61 | 8000633006-РД-01-10.04.030-ОВ2 | 61 | ФССЦ-14.4.04.04-0001 | Эмаль кремнийорганическая КО-88, термостойкая, серебристая | т | -0.00303 | 751439.66 | -2276.86
4.62 | 8000633006-РД-01-10.04.030-ОВ2 | 62 | Конъюнктурный анализ | Термостойкая эмаль КО-8111 | кг | 3.03 | 801.18 | 2427.58
4.63 | 8000633006-РД-01-10.04.030-ОВ2 | 63 | ФЕР09-03-039-01 | Монтаж опорных конструкций: для крепления трубопроводов внутри зданий и сооружений массой до 0,1 т | т | 0.00416 | 114633.89 | 476.88
4.64 | 8000633006-РД-01-10.04.030-ОВ2 | 64 | Конъюнктурный анализ | Опора неподвижная двухупорная ТС-660.00.00-02 Ду40 Серия 5.903-13, вып.7-95 компл. 4 НО-3,НО-4 | шт | 4 | 1354.17 | 5416.68
|  |  |  | Работа |  |  |  | 1017003.5
|  |  |  | Материал |  |  |  | 2146660.35
|  |  |  | Всего |  |  |  | 3163663.85
5 | 7.E230-0001-8000571851-РД-01-10.20.010-ОВ |  |  | Системы отопления, вентиляция и кондиционирование - оборудование |  |  |  | 5775186.15
5.1 | 8000571851-РД-01-10.20.010-ОВ | 1 | ФЕР20-06-002-04 | Установка камер приточных типовых: без секции орошения производительностью до 40 тыс.м3/час | шт | 1 | 227713.61 | 227713.61
5.2 | 8000571851-РД-01-10.20.010-ОВ | 2 | КСР1-01.7.19.04-0031 | Прокладки резиновые (пластина техническая прессованная) | кг | 8.3 | 164 | 1361.2
5.3 | 8000571851-РД-01-10.20.010-ОВ | 3 | Конъюнктурный анализ | Приточная установка производительностью 46340 м3/ч; 450 Па в комплекте с щитом управления с узлами управления теплоносителем (П1 FLNG 60x80) | к-т | 1 | 0 | 0
5.4 | 8000571851-РД-01-10.20.010-ОВ | 4 | ФЕРм08-03-573-04 | Шкаф (пульт) управления навесной, высота, ширина и глубина: до 600х600х350 мм | шт | 1 | 4694.35 | 4694.35
5.5 | 8000571851-РД-01-10.20.010-ОВ | 5 | ФЕР16-02-002-01 | Прокладка трубопроводов водоснабжения из стальных водогазопроводных оцинкованных труб диаметром: 15 мм | 100 м | 0.005 | 71173.65 | 355.87
5.6 | 8000571851-РД-01-10.20.010-ОВ | 6 | ФССЦ-23.3.06.02-0001 | Трубы стальные сварные оцинкованные водогазопроводные с резьбой, обыкновенные, номинальный диаметр 15 мм, толщина стенки 2,8 мм | м | 0.5 | 196.33 | 98.17
5.7 | 8000571851-РД-01-10.20.010-ОВ | 7 | ФССЦ-18.1.09.08-0002 | Кран шаровой латунный, номинальный диаметр 15 мм (1/2"), присоединение муфтовое ВР-ВР | шт | 1 | 541.73 | 541.73
5.8 | 8000571851-РД-01-10.20.010-ОВ | 8 | ФЕР20-02-001-01 | Установка воздухораспределителей, предназначенных для подачи воздуха: в рабочую зону, массой до 20 кг | шт | 24 | 2543.09 | 61034.16
5.9 | 8000571851-РД-01-10.20.010-ОВ | 9 | КСР1-01.7.19.04-0031 | Прокладки резиновые (пластина техническая прессованная) | кг | 3.84 | 163.99 | 629.72
5.10 | 8000571851-РД-01-10.20.010-ОВ | 10 | Конъюнктурный анализ | Воздухораспределитель для прямоугольных воздуховодов (965 х 275 мм - уст.) ПВВ 1000-8 | шт | 24 | 7584.02 | 182016.48
5.11 | 8000571851-РД-01-10.20.010-ОВ | 11 | ФЕР20-01-001-16 | Прокладка воздуховодов из листовой, оцинкованной стали и алюминия класса Н (нормальные) толщиной: 0,9 мм, периметром до 5200 мм | 100 м2 | 0.59162 | 116074.79 | 68672.17
5.12 | 8000571851-РД-01-10.20.010-ОВ | 12 | КСР1-01.7.19.04-0031 | Прокладки резиновые (пластина техническая прессованная) | кг | 7.6792 | 163.99 | 1259.32
5.13 | 8000571851-РД-01-10.20.010-ОВ | 13 | КСР1-19.1.01.03-0080 | Воздуховоды из оцинкованной стали, прямой участок, толщина 0,9 мм, периметр до 7200 мм (применительно к Воздуховод из оцинкованной стали б=0,8 мм., 1200х1200 мм) | м2 | 33.6 | 1285.62 | 43196.83
5.14 | 8000571851-РД-01-10.20.010-ОВ | 14 | КСР1-19.1.01.09-0177 | Изделия фасонные для воздуховодов из оцинкованной стали с шиной и уголками, толщина 0,9 мм, периметр 3200 мм (применительно к Отвод-30° из оцинкованной стали б=0,8 мм., 1200х1200 мм) | м2 | 2.438 | 1581.6 | 3855.94
5.15 | 8000571851-РД-01-10.20.010-ОВ | 15 | КСР1-19.1.01.09-0111 | Изделия фасонные для воздуховодов из оцинкованной стали с шиной и уголками, толщина 0,9 мм, периметр от 5400 до 7200 мм (применительно к Врезка из оцинкованной стали б=0,8 мм., 2000х2000/1200х1200 мм ) | м2 | 3.84 | 1581.59 | 6073.31
5.16 | 8000571851-РД-01-10.20.010-ОВ | 16 | КСР1-19.1.01.09-0179 | Изделия фасонные для воздуховодов из оцинкованной стали с шиной и уголками, толщина 0,9 мм, периметр 3600 мм (применительно к Отвод-90° из оцинкованной стали б=0,8 мм., 1200х1200 мм) | м2 | 2.758 | 1581.59 | 4362.03
5.17 | 8000571851-РД-01-10.20.010-ОВ | 17 | КСР1-19.1.01.09-0112 | Изделия фасонные для воздуховодов из оцинкованной стали с шиной и уголками, толщина 0,9 мм, периметр от 3800 до 5200 мм (применительно к Переход из оцинкованной стали б=0,8 мм., 1200х600/1000х600 мм ; Врезка из оцинкованной стали б=0,8 мм., 1200х1200/1200х600 мм; Заглушка из оцинкованной стали б=0,8 мм., 1200х1200 мм) | м2 | 16.526 | 1581.6 | 26137.52
5.18 | 8000571851-РД-01-10.20.010-ОВ | 18 | ФЕР20-01-001-15 | Прокладка воздуховодов из листовой, оцинкованной стали и алюминия класса Н (нормальные) толщиной: 0,9 мм, периметром до 4500 мм | 100 м2 | 1.5483 | 126580.89 | 195991.52
5.19 | 8000571851-РД-01-10.20.010-ОВ | 19 | КСР1-01.7.19.04-0031 | Прокладки резиновые (пластина техническая прессованная) | кг | 15.3441 | 164 | 2516.44
5.20 | 8000571851-РД-01-10.20.010-ОВ | 20 | КСР1-19.1.01.03-0080 | Воздуховоды из оцинкованной стали, прямой участок, толщина 0,9 мм, периметр до 7200 мм (применительно к Воздуховод из оцинкованной стали б=0,8 мм., 1200х600 мм; 1000х600 мм; 800х600 мм) | м2 | 118.8 | 1285.62 | 152731.66
5.21 | 8000571851-РД-01-10.20.010-ОВ | 21 | КСР1-19.1.01.09-0179 | Изделия фасонные для воздуховодов из оцинкованной стали с шиной и уголками, толщина 0,9 мм, периметр 3600 мм (применительно к Врезка из оцинкованной стали б=0,8 мм., 800х600/965х275мм) | м2 | 10.664 | 1581.59 | 16866.08
5.22 | 8000571851-РД-01-10.20.010-ОВ | 22 | КСР1-19.1.01.09-0177 | Изделия фасонные для воздуховодов из оцинкованной стали с шиной и уголками, толщина 0,9 мм, периметр 3200 мм (применительно кВрезка из оцинкованной стали б=0,8 мм., 1000х600/965х275 мм) | м2 | 11.079 | 1581.6 | 17522.55
5.23 | 8000571851-РД-01-10.20.010-ОВ | 23 | КСР1-19.1.01.09-0112 | Изделия фасонные для воздуховодов из оцинкованной стали с шиной и уголками, толщина 0,9 мм, периметр от 3800 до 5200 мм (применительно к Врезка из оцинкованной стали б=0,8 мм., 1200х600/965х275 мм; Переход из оцинкованной стали б=0,8 мм., 1000х600/800х600 мм; Заглушка из оцинкованной стали б=0,8 мм., 800х600 мм) | м2 | 14.292 | 1581.6 | 22604.23
5.24 | 8000571851-РД-01-10.20.010-ОВ | 24 | ФЕР20-02-004-16 | Установка клапанов: огнезадерживающих с ручной регулировкой периметром до 3200 мм | шт | 1 | 10978.33 | 10978.33
5.25 | 8000571851-РД-01-10.20.010-ОВ | 25 | КСР1-01.7.19.04-0031 | Прокладки резиновые (пластина техническая прессованная) | кг | 0.43 | 163.89 | 70.47
5.26 | 8000571851-РД-01-10.20.010-ОВ | 26 | КСР1-19.3.01.13-0055 | Клапан противопожарный с пружинным приводом в комбинации с тепловым замком, тип КПС-1 (60), размеры 1000х1000 мм (применительно к: Клапан противопожарный с приводом 220 В и обогревом КПУ-1200х1200-НО-(220)-EI60) | шт | 1 | 13996.72 | 13996.72 | оборудование
5.27 | 8000571851-РД-01-10.20.010-ОВ | 27 | ФЕРм11-08-001-01 | Присоединение к приборам концов жил электрических проводок под винт: с оконцеванием наконечником | 100 шт | 0.01 | 20061.91 | 200.62
5.28 | 8000571851-РД-01-10.20.010-ОВ | 28 | ФЕР26-01-011-01 | Изоляция плоских и криволинейных поверхностей матами минераловатными прошивными безобкладочными и в обкладках, плитами минераловатными на синтетическом связующем, плитами из стеклянного штапельного волокна | м3 | 1.2 | 27895.55 | 33474.66
5.29 | 8000571851-РД-01-10.20.010-ОВ | 29 | КСР1-12.2.04.06-0011 | Маты прошивные из минеральной ваты с покрытием сеткой и кашированные армированной алюминиевой фольгой, плотность 105 кг/м3, теплопроводность не более 0,191 Вт/(м*К), предельная температура изолируемой поверхности от -180 до +750 °C, толщина 30 мм | м3 | 1.296 | 18517.22 | 23998.32
5.30 | 8000571851-РД-01-10.20.010-ОВ | 30 | ФЕР26-01-049-02 | Покрытие поверхности изоляции трубопроводов: сталью оцинкованной | 100 м2 | 0.44 | 290674.02 | 127896.57
5.31 | 8000571851-РД-01-10.20.010-ОВ | 31 | КСР1-08.3.05.05-0051 | Сталь листовая оцинкованная, толщина 0,5 мм | т | 0.21606 | 107049.32 | 23129.29
5.32 | 8000571851-РД-01-10.20.010-ОВ | 32 | ФЕР20-01-001-17 | Прокладка воздуховодов из листовой, оцинкованной стали и алюминия класса Н (нормальные) толщиной: 0,9 мм, периметром до 7200 мм | 100 м2 | 1.0348 | 91285.59 | 94458.68
5.33 | 8000571851-РД-01-10.20.010-ОВ | 33 | КСР1-01.7.19.04-0031 | Прокладки резиновые (пластина техническая прессованная) | кг | 14.3832 | 164 | 2358.84
5.34 | 8000571851-РД-01-10.20.010-ОВ | 34 | КСР1-19.1.01.03-0080 | Воздуховоды из оцинкованной стали, прямой участок, толщина 0,9 мм, периметр до 7200 мм (применительно к Воздуховод из оцинкованной стали б=1,0 мм., 2000х2000 мм) | м2 | 96 | 1285.62 | 123419.52
5.35 | 8000571851-РД-01-10.20.010-ОВ | 35 | КСР1-19.1.01.09-0111 | Изделия фасонные для воздуховодов из оцинкованной стали с шиной и уголками, толщина 0,9 мм, периметр от 5400 до 7200 мм (применительно к Заглушка из оцинкованной стали б=0,8 мм., 2000х2000 мм; Врезка из оцинкованной стали б=0,8 мм., 2000х2000/1600х1600 мм) | м2 | 7.476 | 1581.6 | 11824.04
5.36 | 8000571851-РД-01-10.20.010-ОВ | 36 | ФЕР20-02-003-04 | Установка решеток жалюзийных стальных: штампованных нерегулируемых (РШ), номер 200, размер 252х252 мм | шт | 1 | 2129.43 | 2129.43
5.37 | 8000571851-РД-01-10.20.010-ОВ | 37 | ФССЦ-19.2.03.03-0120 | Решетки вентиляционные наружные РН, из оцинкованной стали, размер 1000х1000 мм (применительно к: Решетка вентиляционная наружного исполнения РДГ 1600х1600) | шт | 1 | 9112.26 | 9112.26
5.38 | 8000571851-РД-01-10.20.010-ОВ | 38 | КСР1-19.1.01.11-0045 | Крепления (хомуты) для воздуховодов СТД 205 | т | 0.3297 | 90393.13 | 29802.61
5.39 | 8000571851-РД-01-10.20.010-ОВ | 39 | ФССЦ-01.7.19.07-0006 | Резина техническая листовая прессованная | кг | 5 | 78.53 | 392.65
5.40 | 8000571851-РД-01-10.20.010-ОВ | 40 | КСР1-01.7.15.01-1594 | Шпильки анкерные стальные оцинкованные для клеевых анкеров в комплекте с гайкой и шайбой, класс прочности 5.8, наружная резьба М20, длина шпильки 260 мм | 10 шт | 1.6 | 5888.96 | 9422.34
5.41 | 8000571851-РД-01-10.20.010-ОВ | 41 | ФССЦ-14.2.05.06-0004 | Состав тиксотропный двухкомпонентный на основе метакрилатной смолы для крепления анкеров MasterFlow 920 (380 мл) | шт | 3 | 1741.77 | 5225.31
5.42 | 8000571851-РД-01-10.20.010-ОВ | 42 | ФССЦ-01.7.15.04-0048 | Винты самонарезающие, остроконечные, длина 35 мм (применительно к: Винт самонарезающий 2,5 мм) | 100 шт | 0.52 | 120.8 | 62.82
5.43 | 8000571851-РД-01-10.20.010-ОВ | 43 | ФЕР20-06-002-04 | Установка камер приточных типовых: без секции орошения производительностью до 40 тыс.м3/час | шт | 1 | 227713.61 | 227713.61
5.44 | 8000571851-РД-01-10.20.010-ОВ | 44 | КСР1-01.7.19.04-0031 | Прокладки резиновые (пластина техническая прессованная) | кг | 8.3 | 164 | 1361.2
5.45 | 8000571851-РД-01-10.20.010-ОВ | 45 | Конъюнктурный анализ | Приточная установка производительностью 36500 м3/ч; 450 Па в комплекте с щитом управления с узлами управления теплоносителем (П2 FLNG 50x80) | к-т | 1 | 0 | 0
5.46 | 8000571851-РД-01-10.20.010-ОВ | 46 | ФЕРм08-03-573-04 | Шкаф (пульт) управления навесной, высота, ширина и глубина: до 600х600х350 мм | шт | 1 | 4694.35 | 4694.35
5.47 | 8000571851-РД-01-10.20.010-ОВ | 47 | ФЕР16-02-002-01 | Прокладка трубопроводов водоснабжения из стальных водогазопроводных оцинкованных труб диаметром: 15 мм | 100 м | 0.005 | 71173.65 | 355.87
5.48 | 8000571851-РД-01-10.20.010-ОВ | 48 | ФССЦ-23.3.06.02-0001 | Трубы стальные сварные оцинкованные водогазопроводные с резьбой, обыкновенные, номинальный диаметр 15 мм, толщина стенки 2,8 мм | м | 0.5 | 196.33 | 98.17
5.49 | 8000571851-РД-01-10.20.010-ОВ | 49 | ФССЦ-18.1.09.08-0002 | Кран шаровой латунный, номинальный диаметр 15 мм (1/2"), присоединение муфтовое ВР-ВР | шт | 1 | 541.73 | 541.73
5.50 | 8000571851-РД-01-10.20.010-ОВ | 50 | ФЕР20-02-001-01 | Установка воздухораспределителей, предназначенных для подачи воздуха: в рабочую зону, массой до 20 кг | шт | 18 | 2543.17 | 45777.06
5.51 | 8000571851-РД-01-10.20.010-ОВ | 51 | КСР1-01.7.19.04-0031 | Прокладки резиновые (пластина техническая прессованная) | кг | 2.88 | 164.02 | 472.38
5.52 | 8000571851-РД-01-10.20.010-ОВ | 52 | Конъюнктурный анализ | Воздухораспределитель для прямоугольных воздуховодов (965 х 275 мм - уст.) ПВВ 1000-8 | шт | 18 | 7584.02 | 136512.36
5.53 | 8000571851-РД-01-10.20.010-ОВ | 53 | ФЕР20-01-001-16 | Прокладка воздуховодов из листовой, оцинкованной стали и алюминия класса Н (нормальные) толщиной: 0,9 мм, периметром до 5200 мм | 100 м2 | 0.696 | 116075.63 | 80788.64
5.54 | 8000571851-РД-01-10.20.010-ОВ | 54 | КСР1-01.7.19.04-0031 | Прокладки резиновые (пластина техническая прессованная) | кг | 9.0341 | 164 | 1481.59
5.55 | 8000571851-РД-01-10.20.010-ОВ | 55 | КСР1-19.1.01.03-0080 | Воздуховоды из оцинкованной стали, прямой участок, толщина 0,9 мм, периметр до 7200 мм (применительно Воздуховод из оцинкованной стали б=0,8 мм., 1200х1200 мм) | м2 | 69.6 | 1285.62 | 89479.15
5.56 | 8000571851-РД-01-10.20.010-ОВ | 56 | ФЕР20-01-001-15 | Прокладка воздуховодов из листовой, оцинкованной стали и алюминия класса Н (нормальные) толщиной: 0,9 мм, периметром до 4500 мм | 100 м2 | 2.0804 | 126581.06 | 263335.44
5.57 | 8000571851-РД-01-10.20.010-ОВ | 57 | КСР1-01.7.19.04-0031 | Прокладки резиновые (пластина техническая прессованная) | кг | 20.6165 | 164 | 3381.1
5.58 | 8000571851-РД-01-10.20.010-ОВ | 58 | КСР1-19.1.01.03-0080 | Воздуховоды из оцинкованной стали, прямой участок, толщина 0,9 мм, периметр до 7200 мм (применительно к Воздуховод из оцинкованной стали б=0,8 мм., 1400х600 мм; 1200х600 мм; 1000х600 мм; 800х800 мм; 600х600 мм) | м2 | 161.2 | 1285.62 | 207241.94
5.59 | 8000571851-РД-01-10.20.010-ОВ | 59 | КСР1-19.1.01.09-0112 | Изделия фасонные для воздуховодов из оцинкованной стали с шиной и уголками, толщина 0,9 мм, периметр от 3800 до 5200 мм(применительно к Отвод-90° из оцинкованной стали б=0,8 мм., 1200х1200 мм; Врезка из оцинкованной стали б=0,8 мм., 1200х1200/1400х600 мм;Врезка из оцинкованной стали б=0,8 мм., 1200х1200/1000х600 мм;Врезка из оцинкованной стали б=0,8 мм., 1400х600/965х275 мм; Переход из цинкованной стали б=0,8 мм., 1400х600/1200х600 мм; Переход из оцинкованной стали б=0,8 мм., 1200х600/1000х600 мм | м2 | 19.551 | 1581.6 | 30921.86
5.60 | 8000571851-РД-01-10.20.010-ОВ | 60 | КСР1-19.1.01.09-0179 | Изделия фасонные для воздуховодов из оцинкованной стали с шиной и уголками, толщина 0,9 мм, периметр 3600 мм (применительно к Заглушка из оцинкованной стали б=0,8 мм., 1200х1200 мм; Врезка из оцинкованной стали б=0,8 мм.,1200х600/965х275 мм | м2 | 5.01 | 1581.6 | 7923.82
5.61 | 8000571851-РД-01-10.20.010-ОВ | 61 | КСР1-19.1.01.09-0177 | Изделия фасонные для воздуховодов из оцинкованной стали с шиной и уголками, толщина 0,9 мм, периметр 3200 мм (применительно к Врезка из оцинкованной стали б=0,8 мм., 1000х600/965х275 мм;Переход из оцинкованной стали б=0,8 мм., 1000х600/800х600 мм) | м2 | 10.111 | 1581.6 | 15991.56
5.62 | 8000571851-РД-01-10.20.010-ОВ | 62 | КСР1-19.1.01.09-0175 | Изделия фасонные для воздуховодов из оцинкованной стали с шиной и уголками, толщина 0,9 мм, периметр 2800 мм (применительно к Заглушка из оцинкованной стали б=0,8 мм., 800х600 мм; Заглушка из оцинкованной стали б=0,8 мм., 600х600 мм; Врезка из оцинкованной стали б=0,8 мм., 800х600/965х275 мм) | м2 | 5.704 | 1581.6 | 9021.45
5.63 | 8000571851-РД-01-10.20.010-ОВ | 63 | КСР1-19.1.01.09-0172 | Изделия фасонные для воздуховодов из оцинкованной стали с шиной и уголками, толщина 0,9 мм, периметр 2400 мм (со стороной от 800 мм) (применительно к Врезка из оцинкованной стали б=0,8 мм., 600х600/965х275 мм; Переход из оцинкованной стали б=0,8 мм., 800х600/600х600 мм) | м2 | 3.741 | 1581.6 | 5916.77
5.64 | 8000571851-РД-01-10.20.010-ОВ | 64 | КСР1-19.1.01.09-0111 | Изделия фасонные для воздуховодов из оцинкованной стали с шиной и уголками, толщина 0,9 мм, периметр от 5400 до 7200 мм (применительно к Врезка из оцинкованной стали б=0,8 мм., 1200х1200/1200х1200 мм) | м2 | 2.72 | 1581.59 | 4301.92
5.65 | 8000571851-РД-01-10.20.010-ОВ | 65 | ФЕР20-02-004-16 | Установка клапанов: огнезадерживающих с ручной регулировкой периметром до 3200 мм | шт | 1 | 10978.33 | 10978.33
5.66 | 8000571851-РД-01-10.20.010-ОВ | 66 | КСР1-01.7.19.04-0031 | Прокладки резиновые (пластина техническая прессованная) | кг | 0.43 | 163.89 | 70.47
5.67 | 8000571851-РД-01-10.20.010-ОВ | 67 | КСР1-19.3.01.13-0055 | Клапан противопожарный с пружинным приводом в комбинации с тепловым замком, тип КПС-1 (60), размеры 1000х1000 мм (применительно к: Клапан противопожарный с приводом 220 В и обогревом КПУ-1200х1200-НО-(220)-EI60) | шт | 1 | 13996.72 | 13996.72 | оборудование
5.68 | 8000571851-РД-01-10.20.010-ОВ | 68 | ФЕРм11-08-001-01 | Присоединение к приборам концов жил электрических проводок под винт: с оконцеванием наконечником | 100 шт | 0.01 | 20061.91 | 200.62
5.69 | 8000571851-РД-01-10.20.010-ОВ | 69 | ФЕР26-01-011-01 | Изоляция плоских и криволинейных поверхностей матами минераловатными прошивными безобкладочными и в обкладках, плитами минераловатными на синтетическом связующем, плитами из стеклянного штапельного волокна | м3 | 0.93 | 27895.62 | 25942.93
5.70 | 8000571851-РД-01-10.20.010-ОВ | 70 | КСР1-12.2.04.06-0011 | Маты прошивные из минеральной ваты с покрытием сеткой и кашированные армированной алюминиевой фольгой, плотность 105 кг/м3, теплопроводность не более 0,191 Вт/(м*К), предельная температура изолируемой поверхности от -180 до +750 °C, толщина 30 мм | м3 | 1.0044 | 18517.16 | 18598.64
5.71 | 8000571851-РД-01-10.20.010-ОВ | 71 | ФЕР26-01-049-02 | Покрытие поверхности изоляции трубопроводов: сталью оцинкованной | 100 м2 | 0.34 | 290674.25 | 98829.25
5.72 | 8000571851-РД-01-10.20.010-ОВ | 72 | КСР1-08.3.05.05-0051 | Сталь листовая оцинкованная, толщина 0,5 мм | т | 0.16696 | 107049.54 | 17872.67
5.73 | 8000571851-РД-01-10.20.010-ОВ | 73 | ФЕР20-03-001-02 | Установка вентиляторов радиальных массой: свыше 0,05 до 0,12 т | шт | 2 | 15575.68 | 31151.36
5.74 | 8000571851-РД-01-10.20.010-ОВ | 74 | ФССЦ-64.1.04.04-0073 | Вентиляторы осевые серии "АКСИПАЛ" тип: FTDA № 071, Р=2,2 кВт (применительно к: Вентилятор канальный, производительность 14470 м3/час, 2,2 КВт) | шт | 2 | 0 | 0
5.75 | 8000571851-РД-01-10.20.010-ОВ | 75 | ФЕРм08-03-573-04 | Шкаф (пульт) управления навесной, высота, ширина и глубина: до 600х600х350 мм | шт | 2 | 4694.02 | 9388.04
5.76 | 8000571851-РД-01-10.20.010-ОВ | 76 | Конъюнктурный анализ | Шкаф управления | шт | 2 | 0 | 0
5.77 | 8000571851-РД-01-10.20.010-ОВ | 77 | ФЕР20-02-004-03 | Установка клапанов обратных: диаметром до 800 мм | шт | 2 | 3942.73 | 7885.46
5.78 | 8000571851-РД-01-10.20.010-ОВ | 78 | КСР1-01.7.19.04-0031 | Прокладки резиновые (пластина техническая прессованная) | кг | 0.942 | 164.06 | 154.54
5.79 | 8000571851-РД-01-10.20.010-ОВ | 79 | КСР1-19.3.01.09-0055 | Клапан обратный общего назначения из листовой и сортовой стали круглого сечения, КОг-4, диаметр 800 мм (д=710 мм) | шт | 2 | 11124.24 | 22248.48
5.80 | 8000571851-РД-01-10.20.010-ОВ | 80 | ФЕР20-02-002-01 | Установка решеток жалюзийных площадью в свету: до 0,5 м2 | шт | 2 | 2136.29 | 4272.58
5.81 | 8000571851-РД-01-10.20.010-ОВ | 81 | КСР1-19.2.03.08-0028 | Решетка наружная круглая из оцинкованной стали в рамке для систем вентиляции, внутренний диаметр 710 мм | шт | 2 | 6065.24 | 12130.48
5.82 | 8000571851-РД-01-10.20.010-ОВ | 82 | ФЕР20-01-001-08 | Прокладка воздуховодов из листовой, оцинкованной стали и алюминия класса Н (нормальные) толщиной: 0,7 мм, диаметром до 800 мм | 100 м2 | 2.23 | 185377.35 | 413391.49
5.83 | 8000571851-РД-01-10.20.010-ОВ | 83 | КСР1-01.7.19.04-0031 | Прокладки резиновые (пластина техническая прессованная) | кг | 22.0993 | 164 | 3624.29
5.84 | 8000571851-РД-01-10.20.010-ОВ | 84 | ФССЦ-19.1.01.03-0075 | Воздуховоды из оцинкованной стали, толщина 0,7 мм, диаметр до 800 мм (применительно к Воздуховод из оцинкованной стали б=0,8 мм., диам. 710 мм) | м2 | 2.23 | 848.2 | 1891.49
5.85 | 8000571851-РД-01-10.20.010-ОВ | 85 | ФЕР20-01-001-12 | Прокладка воздуховодов из листовой, оцинкованной стали и алюминия класса Н (нормальные) толщиной: 0,7 мм, периметром до 3200 мм | 100 м2 | 0.44658 | 149969.56 | 66973.41
5.86 | 8000571851-РД-01-10.20.010-ОВ | 86 | КСР1-19.1.01.03-0080 | Воздуховоды из оцинкованной стали, прямой участок, толщина 0,9 мм, периметр до 7200 мм (примениение к Воздуховод из оцинкованной стали б=0,8 мм., 800х800 мм) | м2 | 25.6 | 1285.62 | 32911.87
5.87 | 8000571851-РД-01-10.20.010-ОВ | 87 | КСР1-01.7.19.04-0031 | Прокладки резиновые (пластина техническая прессованная) | кг | 4.0594 | 164 | 665.74
5.88 | 8000571851-РД-01-10.20.010-ОВ | 88 | КСР1-19.1.01.09-0178 | Изделия фасонные для воздуховодов из оцинкованной стали с шиной и уголками, толщина 0,9 мм, периметр 3400 мм (применительно к Врезка из оцинкованной стали б=0,8 мм., 2000х2000/800х800 мм) | м2 | 6.632 | 1581.6 | 10489.17
5.89 | 8000571851-РД-01-10.20.010-ОВ | 89 | КСР1-19.1.01.09-0177 | Изделия фасонные для воздуховодов из оцинкованной стали с шиной и уголками, толщина 0,9 мм, периметр 3200 мм (применительно к Отвод-90° из оцинкованной стали б=0,8 мм., 800х800 мм; Переход из оцинкованной стали б=0,8 мм., 800х800/ диам. 710 мм) | м2 | 12.426 | 1581.59 | 19652.84
5.90 | 8000571851-РД-01-10.20.010-ОВ | 90 | ФЕР20-03-003-02 | Установка вентиляторов крышных массой: до 0,2 т | шт | 7 | 17752.65 | 124268.55
5.91 | 8000571851-РД-01-10.20.010-ОВ | 91 | КСР1-01.7.19.04-0031 | Прокладки резиновые (пластина техническая прессованная) | кг | 4.109 | 164.01 | 673.92
5.92 | 8000571851-РД-01-10.20.010-ОВ | 92 | ФССЦ-64.1.03.03-0047 | Вентиляторы крышные общего назначения ВКР 6,3, электродвигатель мощностью 5,5 кВт (применительно к: Крышный вентилятор ВКРФ №6,3, 5,5 КВт, 22560 м3/час) | компл | 3 | 42876.32 | 128628.96 | оборудование
5.93 | 8000571851-РД-01-10.20.010-ОВ | 93 | ФССЦ-64.1.03.03-0045 | Вентиляторы крышные общего назначения ВКР 5, электродвигатель мощностью 0,75 кВт применительно Монтаж вентилятора крышного вытяжного В, массой 102 кг ВКРФ №6,3 – 0,75 КВт) | компл | 4 | 26770.73 | 107082.92 | оборудование
5.94 | 8000571851-РД-01-10.20.010-ОВ | 94 | ФЕРм08-03-573-04 | Шкаф (пульт) управления навесной, высота, ширина и глубина: до 600х600х350 мм | шт | 7 | 4693.93 | 32857.51
5.95 | 8000571851-РД-01-10.20.010-ОВ | 95 | Конъюнктурный анализ | Шкаф управления | шт | 7 | 0 | 0
5.96 | 8000571851-РД-01-10.20.010-ОВ | 96 | ФЕР20-02-004-03 | Установка клапанов обратных: диаметром до 800 мм | шт | 7 | 3942.95 | 27600.65
5.97 | 8000571851-РД-01-10.20.010-ОВ | 97 | КСР1-01.7.19.04-0031 | Прокладки резиновые (пластина техническая прессованная) | кг | 3.297 | 164 | 540.71
5.98 | 8000571851-РД-01-10.20.010-ОВ | 98 | КСР1-19.3.01.09-0054 | Клапан обратный общего назначения из листовой и сортовой стали круглого сечения, КОг-3, диаметр 630 мм (применительно к клапана обратного КВО 600) | шт | 4 | 7804 | 31216
5.99 | 8000571851-РД-01-10.20.010-ОВ | 99 | КСР1-19.3.01.09-0055 | Клапан обратный общего назначения из листовой и сортовой стали круглого сечения, КОг-4, диаметр 800 мм (д=710 мм) (применительно к клапан обратного КВО 700) | шт | 3 | 11124.25 | 33372.75
5.100 | 8000571851-РД-01-10.20.010-ОВ | 100 | ФЕР20-01-001-08 | Прокладка воздуховодов из листовой, оцинкованной стали и алюминия класса Н (нормальные) толщиной: 0,7 мм, диаметром до 800 мм | 100 м2 | 0.1413 | 185371.22 | 26192.95
5.101 | 8000571851-РД-01-10.20.010-ОВ | 101 | КСР1-01.7.19.04-0031 | Прокладки резиновые (пластина техническая прессованная) | кг | 1.4003 | 163.99 | 229.63
5.102 | 8000571851-РД-01-10.20.010-ОВ | 102 | ФССЦ-19.1.01.03-0075 | Воздуховоды из оцинкованной стали, толщина 0,7 мм, диаметр до 800 мм (применительно к Воздуховод из оцинкованной стали б=0,8 мм., диам. 600 мм-4мп;Воздуховод из оцинкованной стали б=0,8 мм., диам. 710 мм-3мп) | м2 | 14.13 | 848.18 | 11984.78
5.103 | 8000571851-РД-01-10.20.010-ОВ | 103 | ФЕР20-02-002-01 | Установка решеток жалюзийных площадью в свету: до 0,5 м2 | шт | 7 | 2136.11 | 14952.77
5.104 | 8000571851-РД-01-10.20.010-ОВ | 104 | КСР1-19.2.03.08-0027 | Решетка наружная круглая из оцинкованной стали в рамке для систем вентиляции, внутренний диаметр 630 мм (применительно к Монтаж решетки вентиляционной круглой CG600) | шт | 4 | 6065.24 | 24260.96
5.105 | 8000571851-РД-01-10.20.010-ОВ | 105 | КСР1-19.2.03.08-0028 | Решетка наружная круглая из оцинкованной стали в рамке для систем вентиляции, внутренний диаметр 710 мм (применительно к Монтаж решетки вентиляционной круглой CG700) | шт | 3 | 6065.25 | 18195.75
5.106 | 8000571851-РД-01-10.20.010-ОВ | 106 | ФЕР20-03-001-05 | Установка вентиляторов радиальных массой: свыше 0,4 до 0,6 т | шт | 2 | 26020.5 | 52041
5.107 | 8000571851-РД-01-10.20.010-ОВ | 107 | ФССЦ-64.1.05.01-0075 | Вентиляторы радиальные взрывозащищенные: ВЦ-14-46-2,5 из алюминиевых сплавов среднего давления взрывозащищенный, тип электродвигателя АИР90L2 (3 кВт, 3000 об/мин.) (применительно к: Вентилятор радиальный, производительностью 15080 м3/час, 3 КВт) | компл | 2 | 38416.51 | 76833.02 | оборудование
5.108 | 8000571851-РД-01-10.20.010-ОВ | 108 | ФЕРм08-03-573-04 | Шкаф (пульт) управления навесной, высота, ширина и глубина: до 600х600х350 мм | шт | 2 | 4694.02 | 9388.04
5.109 | 8000571851-РД-01-10.20.010-ОВ | 109 | Конъюнктурный анализ | Шкаф управления | шт | 2 | 0 | 0
5.110 | 8000571851-РД-01-10.20.010-ОВ | 110 | ФЕР20-02-004-03 | Установка клапанов обратных: диаметром до 800 мм | шт | 2 | 3942.73 | 7885.46
5.111 | 8000571851-РД-01-10.20.010-ОВ | 111 | КСР1-01.7.19.04-0031 | Прокладки резиновые (пластина техническая прессованная) | кг | 0.942 | 164.06 | 154.54
5.112 | 8000571851-РД-01-10.20.010-ОВ | 112 | КСР1-19.3.01.09-0055 | Клапан обратный общего назначения из листовой и сортовой стали круглого сечения, КОг-4, диаметр 800 мм (применительно к Монтаж клапана обратного КВО 800М) | шт | 2 | 11124.24 | 22248.48
5.113 | 8000571851-РД-01-10.20.010-ОВ | 113 | ФЕР20-02-002-01 | Установка решеток жалюзийных площадью в свету: до 0,5 м2 | шт | 4 | 2135.98 | 8543.92
5.114 | 8000571851-РД-01-10.20.010-ОВ | 114 | ФССЦ-19.2.03.03-0098 | Решетки вентиляционные наружные РН, из оцинкованной стали, размер 800х800 мм (применительно к Монтаж решетки вентиляционной круглой CG800) | шт | 2 | 5932.35 | 11864.7
5.115 | 8000571851-РД-01-10.20.010-ОВ | 115 | ФССЦ-19.2.03.03-0077 | Решетки вентиляционные наружные РН, из оцинкованной стали, размер 600х600 мм (применительно к: РДГ 600х600 мм) | шт | 2 | 3638.48 | 7276.96
5.116 | 8000571851-РД-01-10.20.010-ОВ | 116 | ФЕР20-01-001-08 | Прокладка воздуховодов из листовой, оцинкованной стали и алюминия класса Н (нормальные) толщиной: 0,7 мм, диаметром до 800 мм | 100 м2 | 0.31224 | 185375.89 | 57881.77
5.117 | 8000571851-РД-01-10.20.010-ОВ | 117 | КСР1-01.7.19.04-0031 | Прокладки резиновые (пластина техническая прессованная) | кг | 3.0943 | 164.01 | 507.5
5.118 | 8000571851-РД-01-10.20.010-ОВ | 118 | КСР1-19.1.01.03-0082 | Воздуховоды из оцинкованной стали, прямой участок, толщина 1,0 мм, диаметр до 1000 мм (применительно к Воздуховод из оцинкованной стали б=0,8 мм., диам. 800 мм) | м2 | 17.584 | 1330.52 | 23395.86
5.119 | 8000571851-РД-01-10.20.010-ОВ | 119 | КСР1-19.1.01.09-0144 | Изделия фасонные для воздуховодов из оцинкованной стали, толщина 1,0 мм, диаметр 900 мм (д=800 мм) (применительно к Отвод-90° из оцинкованной стали б=0,8 мм., диам. 800 мм) | м2 | 13.64 | 1553.71 | 21192.6
5.120 | 8000571851-РД-01-10.20.010-ОВ | 120 | ФЕР20-01-001-11 | Прокладка воздуховодов из листовой, оцинкованной стали и алюминия класса Н (нормальные) толщиной: 0,7 мм, периметром до 2400 мм | 100 м2 | 0.18118 | 175852.88 | 31861.02
5.121 | 8000571851-РД-01-10.20.010-ОВ | 121 | КСР1-01.7.19.04-0031 | Прокладки резиновые (пластина техническая прессованная) | кг | 1.7955 | 164.01 | 294.48
5.122 | 8000571851-РД-01-10.20.010-ОВ | 122 | КСР1-19.1.01.03-0080 | Воздуховоды из оцинкованной стали, прямой участок, толщина 0,9 мм, периметр до 7200 мм (применительно к Воздуховод из оцинкованной стали б=0,8 мм., 600х600 мм) | м2 | 13.2 | 1285.61 | 16970.05
5.123 | 8000571851-РД-01-10.20.010-ОВ | 123 | КСР1-19.1.01.09-0172 | Изделия фасонные для воздуховодов из оцинкованной стали с шиной и уголками, толщина 0,9 мм, периметр 2400 мм (со стороной от 800 мм) (применительно к Отвод-90° из оцинкованной стали б=0,8 мм., 600х600 мм; Отвод-45° из оцинкованной стали б=0,8 мм., 600х600 мм) | м2 | 4.918 | 1581.6 | 7778.31
5.124 | 8000571851-РД-01-10.20.010-ОВ | 124 | ФЕР20-02-003-04 | Установка решеток жалюзийных стальных: штампованных нерегулируемых (РШ), номер 200, размер 252х252 мм | шт | 2 | 2132.17 | 4264.34
5.125 | 8000571851-РД-01-10.20.010-ОВ | 125 | КСР1-19.2.03.09-0042 | Решетка металлическая, размеры 450х450 мм | шт | 2 | 3671.91 | 7343.82
5.126 | 8000571851-РД-01-10.20.010-ОВ | 126 | ФЕР16-02-005-06 | Прокладка трубопроводов отопления и водоснабжения из стальных электросварных труб диаметром: 125 мм | 100 м | 0.024 | 220998.36 | 5303.96
5.127 | 8000571851-РД-01-10.20.010-ОВ | 127 | ФССЦ-23.7.01.04-0006 | Трубопроводы из стальных электросварных труб с гильзами для отопления и водоснабжения, наружный диаметр 133 мм, толщина стенки 4 мм | м | 2 | 1037.35 | 2074.7
5.128 | 8000571851-РД-01-10.20.010-ОВ | 128 | ФССЦ-23.8.03.05-0101 | Переходы стальные, номинальный диаметр 100-140 мм (применительно к Переход концентрический Ду120хДу100 Ст20) | шт | 2 | 254.71 | 509.42
5.129 | 8000571851-РД-01-10.20.010-ОВ | 129 | ФССЦ-23.8.04.12-0059 | Тройники переходные, номинальное давление до 16 МПа, номинальный диаметр 125х100 мм, наружный диаметр и толщина стенки 133х6-108х5 мм (применительно к Тройник Ду120хДу100хДу120) | шт | 2 | 2966.68 | 5933.36
5.130 | 8000571851-РД-01-10.20.010-ОВ | 130 | ФЕР16-02-005-05 | Прокладка трубопроводов отопления и водоснабжения из стальных электросварных труб диаметром: 100 мм | 100 м | 0.124 | 157966.85 | 19587.89
5.131 | 8000571851-РД-01-10.20.010-ОВ | 131 | КСР1-23.3.06.02-0029 | Трубы стальные сварные оцинкованные водогазопроводные без резьбы, обыкновенные, номинальный диаметр 100 мм, толщина стенки 4,5 мм | м | 12.4 | 1257.22 | 15589.53
5.132 | 8000571851-РД-01-10.20.010-ОВ | 132 | КСР1-23.8.04.06-0072 | Отвод 90° с радиусом кривизны R=1,5 Ду на давление до 16 МПа, номинальный диаметр 100 мм, наружный диаметр 108 мм, толщина стенки 4 мм | шт | 4 | 653.48 | 2613.92
5.133 | 8000571851-РД-01-10.20.010-ОВ | 133 | ФЕР16-02-001-06 | Прокладка трубопроводов отопления из стальных водогазопроводных неоцинкованных труб диаметром: 50 мм | 100 м | 0.103 | 79975.92 | 8237.52
5.134 | 8000571851-РД-01-10.20.010-ОВ | 134 | ФССЦ-18.2.07.01-0009 | Узлы трубопроводов укрупненные монтажные из стальных водогазопроводных оцинкованных труб диаметром 50 мм (применительно к Труба ДУ 57х3,2-9мп; Тройник Ду50хДу25хДу50-2шт; Отвод Ду50 90 гр. Ст20-7шт; Тройник равнопроходной Ду50-4шт) | м | 10.3 | 607.77 | 6260.03
5.135 | 8000571851-РД-01-10.20.010-ОВ | 135 | ФЕР16-02-001-04 | Прокладка трубопроводов отопления из стальных водогазопроводных неоцинкованных труб диаметром: 32 мм | 100 м | 0.066 | 62917.46 | 4152.55
5.136 | 8000571851-РД-01-10.20.010-ОВ | 136 | ФССЦ-18.2.07.01-0007 | Узлы трубопроводов укрупненные монтажные из стальных водогазопроводных оцинкованных труб диаметром 32 мм (применительно к Труба ДУ 34х3,2 -6мп; Отвод Ду25 90 гр. Ст20-6шт) | м | 6.6 | 431.39 | 2847.17
5.137 | 8000571851-РД-01-10.20.010-ОВ | 137 | ФЕР13-03-002-04 | Огрунтовка металлических поверхностей за один раз: грунтовкой ГФ-021 | 100 м2 | 0.07 | 11821.13 | 827.48
5.138 | 8000571851-РД-01-10.20.010-ОВ | 138 | ФЕР13-03-004-26 | Окраска металлических огрунтованных поверхностей: эмалью ПФ-115 | 100 м2 | 0.07 | 9953.04 | 696.71
5.139 | 8000571851-РД-01-10.20.010-ОВ | 139 | ФЕР16-02-005-05 | Прокладка трубопроводов отопления и водоснабжения из стальных электросварных труб диаметром: 100 мм | 100 м | 0.872 | 157970.3 | 137750.1
5.140 | 8000571851-РД-01-10.20.010-ОВ | 140 | КСР1-23.3.06.02-0029 | Трубы стальные сварные оцинкованные водогазопроводные без резьбы, обыкновенные, номинальный диаметр 100 мм, толщина стенки 4,5 мм | м | 83 | 1257.22 | 104349.26
5.141 | 8000571851-РД-01-10.20.010-ОВ | 141 | КСР1-23.8.04.06-0072 | Отвод 90° с радиусом кривизны R=1,5 Ду на давление до 16 МПа, номинальный диаметр 100 мм, наружный диаметр 108 мм, толщина стенки 4 мм | шт | 40 | 653.48 | 26139.2
5.142 | 8000571851-РД-01-10.20.010-ОВ | 142 | ФССЦ-23.8.04.12-0121 | Тройники равнопроходные, номинальное давление до 16 МПа, номинальный диаметр 100 мм, наружный диаметр и толщина стенки 108х4,0 мм | шт | 2 | 1532.67 | 3065.34
5.143 | 8000571851-РД-01-10.20.010-ОВ | 143 | ФЕР16-02-001-04 | Прокладка трубопроводов отопления из стальных водогазопроводных неоцинкованных труб диаметром: 32 мм | 100 м | 0.01 | 62988.03 | 629.88
5.144 | 8000571851-РД-01-10.20.010-ОВ | 144 | ФССЦ-23.5.02.02-0027 | Трубы стальные электросварные прямошовные со снятой фаской из стали марок БСт2кп-БСт4кп и БСт2пс-БСт4пс, наружный диаметр 32 мм, толщина стенки 3 мм | м | 1 | 147.38 | 147.38
5.145 | 8000571851-РД-01-10.20.010-ОВ | 145 | ФЕР16-02-007-01 | Установка фланцевых соединений на стальных трубопроводах диаметром: 50 мм | соединение | 3 | 2268.25 | 6804.75
5.146 | 8000571851-РД-01-10.20.010-ОВ | 146 | ФССЦ-23.8.03.11-0675 | Фланцы стальные плоские приварные из стали ВСт3сп2, ВСт3сп3, номинальное давление 1,6 МПа, номинальный диаметр 32 мм | компл | 3 | 216.15 | 648.45
5.147 | 8000571851-РД-01-10.20.010-ОВ | 147 | ФЕР26-01-001-01 | Изоляция трубопроводов конструкциями теплоизоляционными комплектными на основе цилиндров минераловатных на синтетическом связующем | м3 | 2.059 | 69595.3 | 143296.72
5.148 | 8000571851-РД-01-10.20.010-ОВ | 148 | КСР1-12.2.08.02-0181 | Цилиндры теплоизоляционные из минеральной ваты на синтетическом связующем, марка 100, диаметр 108 мм, толщина 50 мм | м | 83 | 686.4 | 56971.2
5.149 | 8000571851-РД-01-10.20.010-ОВ | 149 | ФЕР26-01-049-02 | Покрытие поверхности изоляции трубопроводов: сталью оцинкованной | 100 м2 | 0.54 | 290673.9 | 156963.91
5.150 | 8000571851-РД-01-10.20.010-ОВ | 150 | КСР1-08.3.05.05-0051 | Сталь листовая оцинкованная, толщина 0,5 мм | т | 0.26517 | 107049.23 | 28385.92
5.151 | 8000571851-РД-01-10.20.010-ОВ | 151 | ФЕР13-03-002-04 | Огрунтовка металлических поверхностей за один раз: грунтовкой ГФ-021 | 100 м2 | 0.26 | 11826.63 | 3074.92
5.152 | 8000571851-РД-01-10.20.010-ОВ | 152 | ФЕР13-03-004-26 | Окраска металлических огрунтованных поверхностей: эмалью ПФ-115 | 100 м2 | 0.26 | 9945.05 | 2585.71
5.153 | 8000571851-РД-01-10.20.010-ОВ | 153 | ФССЦ-07.2.07.11-0003 | Опоры скользящие и катковые, крепежные детали, хомуты | т | 2.6056 | 115755.69 | 301607.24
5.154 | 8000571851-РД-01-10.20.010-ОВ | 154 | Конъюнктурный анализ | Монтажная струбцина | шт | 116 | 464.61 | 53894.76
5.155 | 8000571851-РД-01-10.20.010-ОВ | 155 | КСР1-20.2.03.03-1067 | Консоль кабельная горячеоцинкованная, ширина основания 40 мм, длина основания 125 мм, толщина основания полки 5,0 мм, длина полки 730 мм, рабочая длина полки 700 мм, толщина полки 2,5 мм (применительно к: Укосина для консолей, с комплектом крепления и деталей) | шт | 15 | 1039.67 | 15595.05
5.156 | 8000571851-РД-01-10.20.010-ОВ | 156 | КСР1-01.7.15.12-0056 | Шпильки стальные оцинкованные резьбовые, диаметр резьбы М20, длина 1100-2000 мм | т | 0.25564 | 188546 | 48199.9
5.157 | 8000571851-РД-01-10.20.010-ОВ | 157 | ФССЦ-01.7.15.05-0023 | Гайки шестигранные оцинкованные, диаметр резьбы 10 мм | кг | 9.024 | 235.88 | 2128.58
5.158 | 8000571851-РД-01-10.20.010-ОВ | 158 | ФССЦ-01.7.15.11-0045 | Шайбы оцинкованные, диаметр 10 мм | кг | 6.3952 | 283.6 | 1813.68
5.159 | 8000571851-РД-01-10.20.010-ОВ | 159 | ФССЦ-23.1.02.06-0015 | Хомут металлический с шурупом для крепления трубопроводов диаметром: 48-53 мм | 10 шт | 0.2 | 377.03 | 75.41
5.160 | 8000571851-РД-01-10.20.010-ОВ | 160 | ФССЦ-23.1.02.06-0019 | Хомут металлический с шурупом для крепления трубопроводов диаметром: 108-116 мм | 10 шт | 1.4 | 982.51 | 1375.51
5.161 | 8000571851-РД-01-10.20.010-ОВ | 161 | ФЕР20-01-001-08 | Прокладка воздуховодов из листовой, оцинкованной стали и алюминия класса Н (нормальные) толщиной: 0,7 мм, диаметром до 800 мм | 100 м2 | 0.10048 | 185378.3 | 18626.81
5.162 | 8000571851-РД-01-10.20.010-ОВ | 162 | КСР1-01.7.19.04-0031 | Прокладки резиновые (пластина техническая прессованная) | кг | 0.99576 | 163.99 | 163.29
5.163 | 8000571851-РД-01-10.20.010-ОВ | 163 | КСР1-19.1.01.03-0082 | Воздуховоды из оцинкованной стали, прямой участок, толщина 1,0 мм, диаметр до 1000 мм | м2 | 10.048 | 1330.51 | 13368.96
5.164 | 8000571851-РД-01-10.20.010-ОВ | 164 | Конъюнктурный анализ | Анкер М10х150 | шт | 128 | 22.95 | 2937.6
5.165 | 8000571851-РД-01-10.20.010-ОВ | 165 | ФЕРм08-02-155-01 | Герметизация проходов при вводе кабелей во взрывоопасные помещения уплотнительной массой | шт | 1.5 | 797.7 | 1196.55
5.166 | 8000571851-РД-01-10.20.010-ОВ | 166 | Конъюнктурный анализ | Заделка противопожарная Стандарт-Электрик СЭ-01 | шт | 6 | 16024.99 | 96149.94
|  |  |  | Работа |  |  |  | 3026751.85
|  |  |  | Материал |  |  |  | 2407895.96
|  |  |  | Оборудование |  |  |  | 340538.34
|  |  |  | Всего |  |  |  | 5775186.15
6 | 8. E230-0001-8000626652-РД-01-10.04.180-ОВ |  |  | Системы отопления, вентиляция и кондиционирование - длина систем |  |  |  | 5645832.98
6.1 | 8000626652-РД-01-10.04.180-ОВ | 1 | ФЕР20-02-002-03 | Установка решеток жалюзийных площадью в свету: до 1,5 м2 | шт | 8 | 2978.04 | 23824.32
6.2 | 8000626652-РД-01-10.04.180-ОВ | 2 | Конъюнктурный анализ | Решетка вентиляционная наружного исполнения РДГ 1200х1000 | шт | 4 | 27896.14 | 111584.56
6.3 | 8000626652-РД-01-10.04.180-ОВ | 3 | Конъюнктурный анализ | Решетка вентиляционная наружного исполнения АДН 1200х1000 | шт | 4 | 30561 | 122244
6.4 | 8000626652-РД-01-10.04.180-ОВ | 4 | ФЕР16-02-004-05 | Прокладка трубопроводов отопления и газоснабжения из стальных бесшовных труб диаметром: 125 мм | 100 м | 0.029 | 192147.8 | 5572.29
6.5 | 8000626652-РД-01-10.04.180-ОВ | 5 | ФССЦ-23.3.06.04-0033 | Трубы стальные сварные неоцинкованные водогазопроводные без резьбы, легкие, номинальный диаметр 125 мм, толщина стенки 4 мм | м | 2.5 | 949.28 | 2373.2
6.6 | 8000626652-РД-01-10.04.180-ОВ | 6 | ФССЦ-23.8.04.08-0165 | Переходы стальные концентрические бесшовные приварные, наружный диаметр и толщина стенки 133х4,0-108х4,0 мм (применительно к: Переход концентрический Ду120хДу100 Ст20) | шт | 2 | 460.59 | 921.18
6.7 | 8000626652-РД-01-10.04.180-ОВ | 7 | ФССЦ-23.8.04.12-0034 | Тройники переходные диаметром условного прохода: 100/80 мм, и наружным диаметром 122/93 мм (применительно к: Тройник Ду120хДу100хДу120, Ст20) | шт | 2 | 1564.28 | 3128.56
6.8 | 8000626652-РД-01-10.04.180-ОВ | 8 | ФЕР16-02-004-04 | Прокладка трубопроводов отопления и газоснабжения из стальных бесшовных труб диаметром: 100 мм | 100 м | 0.3759 | 137463.01 | 51672.35
6.9 | 8000626652-РД-01-10.04.180-ОВ | 9 | Конъюнктурный анализ | Труба Ду100, ст20 | м | 36 | 641 | 23076
6.10 | 8000626652-РД-01-10.04.180-ОВ | 10 | ФССЦ-23.8.04.06-0072 | Отвод крутоизогнутый, радиус кривизны 1,5 мм, номинальное давление до 16 МПа, номинальный диаметр 100 мм, наружный диаметр 108 мм, толщина стенки 4 мм (применительно к: Отвод Ду100 90 гр. Ст20) | шт | 19 | 624.69 | 11869.11
6.11 | 8000626652-РД-01-10.04.180-ОВ | 11 | ФССЦ-23.8.04.12-0019 | Тройники равнопроходные, номинальный диаметр 110 мм (применительно к: Тройник равнопроходной Ду100, Ст20) | шт | 1 | 670.09 | 670.09
6.12 | 8000626652-РД-01-10.04.180-ОВ | 12 | ФЕР16-02-004-01 | Прокладка трубопроводов отопления и газоснабжения из стальных бесшовных труб диаметром: 50 мм | 100 м | 0.211 | 103655.03 | 21871.21
6.13 | 8000626652-РД-01-10.04.180-ОВ | 13 | Конъюнктурный анализ | Труба Ду50, ст20 | м | 20 | 235.48 | 4709.6
6.14 | 8000626652-РД-01-10.04.180-ОВ | 14 | Конъюнктурный анализ | Отвод Ду50 90 гр. Ст20 | шт | 7 | 142.46 | 997.22
6.15 | 8000626652-РД-01-10.04.180-ОВ | 15 | ФССЦ-23.8.04.12-0031 | Тройники переходные диаметром условного прохода: 50/40 мм, и наружным диаметром 67/45 мм (применительно к: Тройник Ду40хДу25хДу40, Ст20) | шт | 6 | 301.52 | 1809.12
6.16 | 8000626652-РД-01-10.04.180-ОВ | 16 | ФССЦ-23.8.04.12-0031 | Тройники переходные диаметром условного прохода: 50/40 мм, и наружным диаметром 67/45 мм (применительно к: Тройник Ду32хДу25хДу32, Ст20) | шт | 3 | 301.52 | 904.56
6.17 | 8000626652-РД-01-10.04.180-ОВ | 17 | ФССЦ-23.8.04.12-0015 | Тройники равнопроходные, номинальный диаметр 50 мм (применительно к: Тройник равнопроходной Ду50, Ст20) | шт | 4 | 88.59 | 354.36
6.18 | 8000626652-РД-01-10.04.180-ОВ | 18 | ФЕР16-02-001-03 | Прокладка трубопроводов отопления из стальных водогазопроводных неоцинкованных труб диаметром: 25 мм | 100 м | 0.0825 | 54724.9 | 4514.8
6.19 | 8000626652-РД-01-10.04.180-ОВ | 19 | Конъюнктурный анализ | Труба ВГП 25, ст20 | м | 7.5 | 143.27 | 1074.53
6.20 | 8000626652-РД-01-10.04.180-ОВ | 20 | Конъюнктурный анализ | Отвод Ду25 90 гр. Ст20 | шт | 15 | 140.24 | 2103.6
6.21 | 8000626652-РД-01-10.04.180-ОВ | 21 | ФССЦ-23.8.04.12-0012 | Тройники равнопроходные, номинальное давление до 16 МПа, номинальный диаметр 25 мм, наружный диаметр и толщина стенки 33,7х4,5 мм (применительно к: Тройник равнопроходной Ду25, Ст20) | шт | 3 | 19.03 | 57.09
6.22 | 8000626652-РД-01-10.04.180-ОВ | 22 | ФЕР16-02-001-01 | Прокладка трубопроводов отопления из стальных водогазопроводных неоцинкованных труб диаметром: 15 мм | 100 м | 0.0512 | 54722.61 | 2801.8
6.23 | 8000626652-РД-01-10.04.180-ОВ | 23 | ФССЦ-23.3.06.04-0004 | Трубы стальные сварные водогазопроводные с резьбой черные легкие (неоцинкованные) диаметр условного прохода: 15 мм, толщина стенки 2,5 мм (применительно к: Труба ВГП 15, ст20) | м | 5 | 91.21 | 456.05
6.24 | 8000626652-РД-01-10.04.180-ОВ | 24 | ФССЦ-23.8.04.06-0061 | Отвод крутоизогнутый, радиус кривизны 1,5 мм, номинальное давление до 16 МПа, номинальный диаметр 40 мм, наружный диаметр 45 мм, толщина стенки 2,5 мм (применительно к: Отвод Ду15 90 гр. Ст20) | шт | 3 | 212.93 | 638.79
6.25 | 8000626652-РД-01-10.04.180-ОВ | 25 | ФЕР13-03-002-04 | Огрунтовка металлических поверхностей за один раз: грунтовкой ГФ-021 | 100 м2 | 0.1 | 10486.87 | 1048.69
6.26 | 8000626652-РД-01-10.04.180-ОВ | 26 | ФЕР13-03-004-26 | Окраска металлических огрунтованных поверхностей: эмалью ПФ-115 | 100 м2 | 0.2 | 3204.77 | 640.95
6.27 | 8000626652-РД-01-10.04.180-ОВ | 27 | Конъюнктурный анализ | Эмаль под покраску акриловая КО-88 | т | 0.0018 | 362090.67 | 651.76
6.28 | 8000626652-РД-01-10.04.180-ОВ | 28 | ФЕР16-02-007-04 | Установка фланцевых соединений на стальных трубопроводах диаметром: 100 мм | соединение | 1 | 3106.16 | 3106.16
6.29 | 8000626652-РД-01-10.04.180-ОВ | 29 | ФССЦ-23.8.03.12-0032 | Фланцы стальные приварные в комплекте с прокладками, болтами и гайками, номинальное давление 1,0 МПа, номинальный диаметр 100 мм | компл | 2 | 1005.84 | 2011.68
6.30 | 8000626652-РД-01-10.04.180-ОВ | 30 | ФЕР20-04-001-01 | Установка агрегатов воздушно-отопительных массой: до 0,25 т | шт | 32 | 14013.76 | 448440.32
6.31 | 8000626652-РД-01-10.04.180-ОВ | 31 | Конъюнктурный анализ | Тепловой вентилятор 30,6 кВт – тепловая мощность, 3400 м3/час, ВС-2340C А1-А32 ГРЕЕРС компл. 32 0,37 кВт, состав комплекта, помимо крепежа входит: - тепловентилятор с водяным источником тепла ВС-2340C; - распределительная коробка типа SW2; - смесительный узел УСН-6; - командоконтроллер для двигателей типа АС АМТ - внешний датчик температуры NTC | шт | 32 | 0 | 0
6.32 | 8000626652-РД-01-10.04.180-ОВ | 32 | ФЕР16-02-004-04 | Прокладка трубопроводов отопления и газоснабжения из стальных бесшовных труб диаметром: 100 мм | 100 м | 0.0382 | 137457 | 5250.86
6.33 | 8000626652-РД-01-10.04.180-ОВ | 33 | Конъюнктурный анализ | Труба Ду100, ст20 | м | 3.5 | 641.01 | 2243.54
6.34 | 8000626652-РД-01-10.04.180-ОВ | 34 | ФССЦ-23.8.04.06-0072 | Отвод крутоизогнутый, радиус кривизны 1,5 мм, номинальное давление до 16 МПа, номинальный диаметр 100 мм, наружный диаметр 108 мм, толщина стенки 4 мм | шт | 4 | 624.69 | 2498.76
6.35 | 8000626652-РД-01-10.04.180-ОВ | 35 | ФЕР16-02-004-01 | Прокладка трубопроводов отопления и газоснабжения из стальных бесшовных труб диаметром: 50 мм | 100 м | 3.768 | 103658.03 | 390583.46
6.36 | 8000626652-РД-01-10.04.180-ОВ | 36 | Конъюнктурный анализ | Труба Ду50, ст20 | м | 370 | 290.95 | 107651.5
6.37 | 8000626652-РД-01-10.04.180-ОВ | 37 | Конъюнктурный анализ | Отвод Ду50 90 гр. Ст20 | шт | 82 | 142.45 | 11680.9
6.38 | 8000626652-РД-01-10.04.180-ОВ | 38 | ФССЦ-23.8.04.08-0161 | Переходы стальные концентрические бесшовные приварные, наружный диаметр и толщина стенки 57х3,0-32х2,0 мм (применительно к: Переход концентрический Ду50хДу40 Ст20) | шт | 4 | 152.62 | 610.48
6.39 | 8000626652-РД-01-10.04.180-ОВ | 39 | ФССЦ-23.8.04.08-0161 | Переходы стальные концентрические бесшовные приварные, наружный диаметр и толщина стенки 57х3,0-32х2,0 мм (применительно к: Переход концентрический Ду50хДу20 Ст20) | шт | 18 | 152.62 | 2747.16
6.40 | 8000626652-РД-01-10.04.180-ОВ | 40 | ФССЦ-23.8.04.12-0015 | Тройники равнопроходные, номинальный диаметр 50 мм (применительно к: Тройник равнопроходной Ду50, Ст20) | шт | 20 | 88.59 | 1771.8
6.41 | 8000626652-РД-01-10.04.180-ОВ | 41 | ФЕР16-02-001-05 | Прокладка трубопроводов отопления из стальных водогазопроводных неоцинкованных труб диаметром: 40 мм | 100 м | 2.5384 | 54756.4 | 138993.65
6.42 | 8000626652-РД-01-10.04.180-ОВ | 42 | Конъюнктурный анализ | Труба ВГП 40, ст20 | м | 250 | 229.34 | 57335
6.43 | 8000626652-РД-01-10.04.180-ОВ | 43 | ФССЦ-23.8.04.08-0161 | Переходы стальные концентрические бесшовные приварные, наружный диаметр и толщина стенки 57х3,0-32х2,0 мм (применительно к: Переход концентрический Ду40хДу32 Ст20) | шт | 4 | 152.62 | 610.48
6.44 | 8000626652-РД-01-10.04.180-ОВ | 44 | ФССЦ-23.8.04.06-0062 | Отвод крутоизогнутый, радиус кривизны 1,5 мм, номинальное давление до 16 МПа, номинальный диаметр 40 мм, наружный диаметр 45 мм, толщина стенки 4 мм (применительно к: Отвод Ду40 90 гр. Ст20) | шт | 64 | 225.91 | 14458.24
6.45 | 8000626652-РД-01-10.04.180-ОВ | 45 | ФССЦ-23.8.04.12-0014 | Тройники равнопроходные, номинальный диаметр 40 мм (применительно к: Тройник равнопроходной Ду40, Ст20) | шт | 12 | 59 | 708
6.46 | 8000626652-РД-01-10.04.180-ОВ | 46 | ФССЦ-23.8.04.08-0161 | Переходы стальные концентрические бесшовные приварные, наружный диаметр и толщина стенки 57х3,0-32х2,0 мм (применительно к:Переход концентрический Ду40хДу20 Ст20) | шт | 16 | 152.62 | 2441.92
6.47 | 8000626652-РД-01-10.04.180-ОВ | 47 | ФЕР16-02-001-04 | Прокладка трубопроводов отопления из стальных водогазопроводных неоцинкованных труб диаметром: 32 мм | 100 м | 2.546 | 54741.06 | 139370.74
6.48 | 8000626652-РД-01-10.04.180-ОВ | 48 | Конъюнктурный анализ | Труба ВГП 32, ст20 | м | 250 | 185.24 | 46310
6.49 | 8000626652-РД-01-10.04.180-ОВ | 49 | ФССЦ-23.8.04.08-0161 | Переходы стальные концентрические бесшовные приварные, наружный диаметр и толщина стенки 57х3,0-32х2,0 мм (применительно к:Переход концентрический Ду32хДу25 Ст20) | шт | 4 | 152.62 | 610.48
6.50 | 8000626652-РД-01-10.04.180-ОВ | 50 | ФССЦ-23.8.04.08-0161 | Переходы стальные концентрические бесшовные приварные, наружный диаметр и толщина стенки 57х3,0-32х2,0 мм (применительно к: Переход концентрический Ду32хДу20 Ст20) | шт | 16 | 152.62 | 2441.92
6.51 | 8000626652-РД-01-10.04.180-ОВ | 51 | ФССЦ-23.8.04.06-0062 | Отвод крутоизогнутый, радиус кривизны 1,5 мм, номинальное давление до 16 МПа, номинальный диаметр 40 мм, наружный диаметр 45 мм, толщина стенки 4 мм (применительно к: Отвод Ду32 90 гр. Ст20) | шт | 64 | 225.91 | 14458.24
6.52 | 8000626652-РД-01-10.04.180-ОВ | 52 | ФССЦ-23.8.04.12-0013 | Тройники равнопроходные, номинальный диаметр 32 мм | шт | 12 | 32.82 | 393.84
6.53 | 8000626652-РД-01-10.04.180-ОВ | 53 | ФЕР16-02-001-03 | Прокладка трубопроводов отопления из стальных водогазопроводных неоцинкованных труб диаметром: 25 мм | 100 м | 2.5408 | 54729.46 | 139056.61
6.54 | 8000626652-РД-01-10.04.180-ОВ | 54 | Конъюнктурный анализ | Труба ВГП 25, ст20 | м | 250 | 143.26 | 35815
6.55 | 8000626652-РД-01-10.04.180-ОВ | 55 | ФССЦ-23.8.04.08-0152 | Переходы концентрические точечные из стали 20, номинальное давление 4,0 МПа, наружный диаметр 32х25 мм (применительно к: Переход концентрический Ду25хДу20 Ст20) | шт | 4 | 1025.37 | 4101.48
6.56 | 8000626652-РД-01-10.04.180-ОВ | 56 | ФССЦ-23.8.04.08-0151 | Переходы концентрические точечные из стали 20, номинальное давление 4,0 МПа, наружный диаметр 32х15 мм (применительно к: Переход концентрический Ду20хДу15 Ст20) | шт | 16 | 902.04 | 14432.64
6.57 | 8000626652-РД-01-10.04.180-ОВ | 57 | Конъюнктурный анализ | Отвод Ду25 90 гр. Ст20 | шт | 56 | 120.91 | 6770.96
6.58 | 8000626652-РД-01-10.04.180-ОВ | 58 | ФССЦ-23.8.04.12-0012 | Тройники равнопроходные, номинальное давление до 16 МПа, номинальный диаметр 25 мм, наружный диаметр и толщина стенки 33,7х4,5 мм (применительно к: Тройник равнопроходной Ду25, Ст20) | шт | 12 | 19.03 | 228.36
6.59 | 8000626652-РД-01-10.04.180-ОВ | 59 | ФЕР16-02-001-02 | Прокладка трубопроводов отопления из стальных водогазопроводных неоцинкованных труб диаметром: 20 мм | 100 м | 2.5772 | 54723.61 | 141033.69
6.60 | 8000626652-РД-01-10.04.180-ОВ | 60 | Конъюнктурный анализ | Труба ВГП 20, ст20 | м | 255 | 100.57 | 25645.35
6.61 | 8000626652-РД-01-10.04.180-ОВ | 61 | ФССЦ-23.8.04.06-0061 | Отвод крутоизогнутый, радиус кривизны 1,5 мм, номинальное давление до 16 МПа, номинальный диаметр 40 мм, наружный диаметр 45 мм, толщина стенки 2,5 мм (применительно к: Отвод Ду20 90 гр. Ст20) | шт | 56 | 212.93 | 11924.08
6.62 | 8000626652-РД-01-10.04.180-ОВ | 62 | ФССЦ-23.8.04.12-0011 | Тройники равнопроходные, номинальный диаметр 20 мм (применительно к: Тройник равнопроходной Ду20, Ст20) | шт | 12 | 12.28 | 147.36
6.63 | 8000626652-РД-01-10.04.180-ОВ | 63 | ФЕР16-02-001-01 | Прокладка трубопроводов отопления из стальных водогазопроводных неоцинкованных труб диаметром: 15 мм | 100 м | 1.1268 | 54718.93 | 61657.29
6.64 | 8000626652-РД-01-10.04.180-ОВ | 64 | ФССЦ-23.3.06.04-0004 | Трубы стальные сварные водогазопроводные с резьбой черные легкие (неоцинкованные) диаметр условного прохода: 15 мм, толщина стенки 2,5 мм (применительно к: Труба ВГП 15, ст20) | м | 110 | 91.21 | 10033.1
6.65 | 8000626652-РД-01-10.04.180-ОВ | 65 | ФССЦ-23.8.04.06-0061 | Отвод крутоизогнутый, радиус кривизны 1,5 мм, номинальное давление до 16 МПа, номинальный диаметр 40 мм, наружный диаметр 45 мм, толщина стенки 2,5 мм (применительно к: Отвод Ду15 90 гр. Ст20) | шт | 64 | 212.93 | 13627.52
6.66 | 8000626652-РД-01-10.04.180-ОВ | 66 | ФЕР13-03-002-04 | Огрунтовка металлических поверхностей за один раз: грунтовкой ГФ-021 | 100 м2 | 1.8 | 10481.71 | 18867.08
6.67 | 8000626652-РД-01-10.04.180-ОВ | 67 | ФЕР13-03-004-26 | Окраска металлических огрунтованных поверхностей: эмалью ПФ-115 | 100 м2 | 1.8 | 3210.33 | 5778.59
6.68 | 8000626652-РД-01-10.04.180-ОВ | 68 | Конъюнктурный анализ | Эмаль под покраску акриловая КО-88 | т | 0.0162 | 362105.7 | 5866.11
6.69 | 8000626652-РД-01-10.04.180-ОВ | 69 | ФЕР26-01-049-02 | Покрытие поверхности изоляции трубопроводов: сталью оцинкованной | 100 м2 | 4.9 | 248783.64 | 1219039.84
6.70 | 8000626652-РД-01-10.04.180-ОВ | 70 | ЕХ.08.3.05.05-0051 | Сталь листовая оцинкованная, толщина 0,5мм (применительно к: Лист оцинкованный, 0,5 мм укрывной) | т | 2.4689 | 179658.91 | 443562.4
6.71 | 8000626652-РД-01-10.04.180-ОВ | 71 | ФЕР26-01-003-01 | Изоляция трубопроводов цилиндрами и полуцилиндрами из минеральной ваты на синтетическом связующем | м3 | 6.031 | 29501.84 | 177925.6
6.72 | 8000626652-РД-01-10.04.180-ОВ | 72 | Конъюнктурный анализ | Сталь листовая оцинкованная толщиной листа: 0,8 мм | м2 | 36.87 | 436.73 | 16102.24
6.73 | 8000626652-РД-01-10.04.180-ОВ | 73 | ФССЦ-12.2.08.03-0001 | Конструкции из цилиндров минераловатных на синтетическом связующем с внутренним, диаметр 108-133 мм (применительно к Тепловая изоляция б=30 мм, НГ, цилиндры ProRox PS 970 RU ROCKWOOL, Тепловая изоляция б=340 мм, НГ, цилиндры ProRox PS 970 RU ROCKWOOL, Тепловая изоляция б=60 мм, НГ, цилиндры ProRox PS 970 RU ROCKWOOL) | м3 | 6.22 | 22536.02 | 140174.04
6.74 | 8000626652-РД-01-10.04.180-ОВ | 74 | ФССЦ-12.2.08.02-0206 | Цилиндры теплоизоляционные минераловатные М-100, на синтетическом связующем, простые, диаметр 108 мм, толщина 60 мм (применительно к: Тепловая изоляция б=60 мм, НГ, цилиндры ProRox PS 970 RU ROCKWOOL) | м | 3.612 | 1748.51 | 6315.62
6.75 | 8000626652-РД-01-10.04.180-ОВ | 75 | ФЕР16-02-004-01 | Прокладка трубопроводов отопления и газоснабжения из стальных бесшовных труб диаметром: 50 мм | 100 м | 0.11 | 103654.45 | 11401.99
6.76 | 8000626652-РД-01-10.04.180-ОВ | 76 | Конъюнктурный анализ | Труба Ду50, ст20 | м | 1.5 | 235.51 | 353.27
6.77 | 8000626652-РД-01-10.04.180-ОВ | 77 | ФССЦ-23.3.09.01-0079 | Трубы электросварные из коррозионностойкой стали 08Х18Н10, наружный диаметр 50,8 мм, толщина стенки 2,0 мм | 10 м | 0.93 | 10193.91 | 9480.34
6.78 | 8000626652-РД-01-10.04.180-ОВ | 78 | Конъюнктурный анализ | Отвод Ду50 90 гр. Ст20 | шт | 1 | 155.44 | 155.44
6.79 | 8000626652-РД-01-10.04.180-ОВ | 79 | ФССЦ-23.8.04.06-0250 | Отводы крутоизогнутые бесшовные приварные 90° из стали марок 20 и 09Г2С, наружный диаметр 57 мм, толщина стенки 3,0 мм (применительно к: Отвод Ду50 90 гр. 08Х18Н10) | шт | 3 | 157.86 | 473.58
6.80 | 8000626652-РД-01-10.04.180-ОВ | 80 | ФЕР16-02-007-01 | Установка фланцевых соединений на стальных трубопроводах диаметром: 50 мм | соединение | 1 | 1991.24 | 1991.24
6.81 | 8000626652-РД-01-10.04.180-ОВ | 81 | ФССЦ-23.8.03.12-0031 | Фланцы стальные приварные в комплекте с прокладками, болтами и гайками, номинальное давление 1,0 МПа, номинальный диаметр 50 мм | компл | 1 | 658.81 | 658.81
6.82 | 8000626652-РД-01-10.04.180-ОВ | 82 | ФССЦ-23.8.03.09-0445 | Фланцы стальные плоские приварные из стали 12Х18Н9Т, давлением: 2,5 МПа (25 кгс/см2), диаметром 50 мм | шт | 1 | 2200.75 | 2200.75
6.83 | 8000626652-РД-01-10.04.180-ОВ | 83 | ФЕР26-01-003-01 | Изоляция трубопроводов цилиндрами и полуцилиндрами из минеральной ваты на синтетическом связующем | м3 | 0.1 | 29508.51 | 2950.85
6.84 | 8000626652-РД-01-10.04.180-ОВ | 84 | Конъюнктурный анализ | Тепловая изоляция б=50 мм, НГ, цилиндры ProRox PS 970 RU ROCKWOOL (для трубы д=50мм) | м | 11.1456 | 532.37 | 5933.58
6.85 | 8000626652-РД-01-10.04.180-ОВ | 85 | Конъюнктурный анализ | Сталь листовая оцинкованная толщиной листа: 0,8 мм | м2 | 0.61 | 595.31 | 363.14
6.86 | 8000626652-РД-01-10.04.180-ОВ | 86 | ФЕР26-01-049-02 | Покрытие поверхности изоляции трубопроводов: сталью оцинкованной | 100 м2 | 0.053 | 248785.98 | 13185.66
6.87 | 8000626652-РД-01-10.04.180-ОВ | 87 | ЕХ.08.3.05.05-0051 | Сталь листовая оцинкованная, толщина 0,5мм (применительно к: Лист оцинкованный, 0,5 мм укрывной) | т | 0.026705 | 179657.56 | 4797.76
6.88 | 8000626652-РД-01-10.04.180-ОВ | 88 | ФЕР26-02-030-01 | Огнезащитное уплотнение пустот конструкций междуэтажных перекрытий, перегородок пастовым составом | м3 | 0.5 | 276595.37 | 138297.69
6.89 | 8000626652-РД-01-10.04.180-ОВ | 89 | Конъюнктурный анализ | Стандарт-Электрик СЭ-01 | шт | 100 | 11571.85 | 1157185
|  |  |  | Работа |  |  |  | 3168877.73
|  |  |  | Материал |  |  |  | 2476955.25
|  |  |  | Всего |  |  |  | 5645832.98
7 | 10. E230-0001-8000626652-РД-01-10.01.161-ОВ |  |  | Системы отопления, вентиляция и кондиционирование - оборудование |  |  |  | 1660750.96
7.1 | 8000626652-РД-01-10.01.161-ОВ | 1 | ФЕР18-03-001-02 | Установка радиаторов: стальных | 100 кВт | 0.03219 | 118545.46 | 3815.98
7.2 | 8000626652-РД-01-10.01.161-ОВ | 2 | Конъюнктурный анализ | Панельные радиаторы PURMO Compact с комплектом обвязки и креплением 1073Вт Compact тип 33 500х400 | шт | 3 | 10575.77 | 31727.31
7.3 | 8000626652-РД-01-10.01.161-ОВ | 3 | ФЕР16-02-005-01 | Прокладка трубопроводов отопления и водоснабжения из стальных электросварных труб диаметром: до 40 мм | 100 м | 0.3045 | 103632.92 | 31556.22
7.4 | 8000626652-РД-01-10.01.161-ОВ | 4 | Конъюнктурный анализ | Труба Дн 21,3х2,8 (Ду 15) ст20 | м | 30 | 324.37 | 9731.1
7.5 | 8000626652-РД-01-10.01.161-ОВ | 5 | Конъюнктурный анализ | Отвод Ду15 90 гр. Ст20 | шт | 15 | 69.57 | 1043.55
7.6 | 8000626652-РД-01-10.01.161-ОВ | 6 | ФССЦ-18.1.09.08-1094 | Кран шаровой для воды и пара стандартный, присоединение ВР-ВР, с размером резьбы 1/2" | шт | 4 | 301.52 | 1206.08
7.7 | 8000626652-РД-01-10.01.161-ОВ | 8 | ФССЦ-19.1.02.01-0011 | Воздухоотводчик автоматический с наружным резьбовым, присоединением Рр=1,0 МПа, T max=120 град C, D=15 мм | шт | 2 | 611.1 | 1222.2
7.8 | 8000626652-РД-01-10.01.161-ОВ | 146 | ФЕР13-06-004-01 | Обеспыливание поверхности | м2 | 5 | 98.36 | 491.8
7.9 | 8000626652-РД-01-10.01.161-ОВ | 147 | ФЕР13-07-001-02 | Обезжиривание поверхностей аппаратов и трубопроводов диаметром до 500 мм: уайт-спиритом | 100 м2 | 0.05 | 14650.04 | 732.5
7.10 | 8000626652-РД-01-10.01.161-ОВ | 9 | ФЕР13-03-004-26 | Окраска металлических огрунтованных поверхностей: эмалью ПФ-115 | 100 м2 | 0.05 | 9004.07 | 450.2
7.11 | 8000626652-РД-01-10.01.161-ОВ | 10 | ФЕР26-01-001-01 | Изоляция трубопроводов конструкциями теплоизоляционными комплектными на основе цилиндров минераловатных на синтетическом связующем | м3 | 0.06 | 60994.45 | 3659.67
7.12 | 8000626652-РД-01-10.01.161-ОВ | 11 | Конъюнктурный анализ | Тепловая изоляция б=30 мм, НГ, цилиндры навивные ROCKWOOL 100 Кф | м | 12.3888 | 836.81 | 10367.07
7.13 | 8000626652-РД-01-10.01.161-ОВ | 12 | ФЕР16-02-005-01 | Прокладка трубопроводов отопления и водоснабжения из стальных электросварных труб диаметром: до 40 мм | 100 м | 0.0616 | 103641.58 | 6384.32
7.14 | 8000626652-РД-01-10.01.161-ОВ | 13 | Конъюнктурный анализ | Труба Дн 45х2,8 (Ду 40) ст20 | м | 6 | 165.91 | 995.46
7.15 | 8000626652-РД-01-10.01.161-ОВ | 14 | Конъюнктурный анализ | Отвод Ду40 90 гр. Ст20 | шт | 4 | 169.84 | 679.36
7.16 | 8000626652-РД-01-10.01.161-ОВ | 15 | ФССЦ-18.1.09.08-1088 | Кран шаровой для воды и пара стандартный, присоединение ВР-ВР, с размером резьбы 1"1/2 (применительно к: Кран шаровый Ду40 ВР/ВР, стальной Valtec) | шт | 2 | 1561.87 | 3123.74
7.17 | 8000626652-РД-01-10.01.161-ОВ | 16 | Конъюнктурный анализ | Вентиль фланцевый стальной Ду40 Ру16 | шт | 2 | 5314.71 | 10629.42
7.18 | 8000626652-РД-01-10.01.161-ОВ | 17 | ФЕР16-02-005-01 | Прокладка трубопроводов отопления и водоснабжения из стальных электросварных труб диаметром: до 40 мм | 100 м | 0.0806 | 103628.48 | 8352.46
7.19 | 8000626652-РД-01-10.01.161-ОВ | 18 | ФССЦ-18.5.13.01-0003 | Узлы укрупненные монтажные (трубопроводы) из стальных водогазопроводных неоцинкованных труб с гильзами для систем отопления диаметром 25 мм (применительно к: Труба Дн 26,9х2,8 (Ду 20) ст20, Отвод Ду25 90 гр. Ст20) | м | 8 | 256.82 | 2054.56
7.20 | 8000626652-РД-01-10.01.161-ОВ | 19 | ФССЦ-18.1.09.08-1092 | Кран шаровой для воды и пара стандартный, присоединение ВР-ВР, с размером резьбы 1" (применительно к: Кран шаровый Ду25, ВР/ВР, стальной Valtec) | шт | 2 | 633.55 | 1267.1
7.21 | 8000626652-РД-01-10.01.161-ОВ | 20 | ФЕР16-02-005-01 | Прокладка трубопроводов отопления и водоснабжения из стальных электросварных труб диаметром: до 40 мм | 100 м | 0.03 | 103621.87 | 3108.66
7.22 | 8000626652-РД-01-10.01.161-ОВ | 21 | ФССЦ-18.5.13.01-0004 | Узлы укрупненные монтажные (трубопроводы) из стальных водогазопроводных неоцинкованных труб с гильзами для систем отопления диаметром 32 мм (применительно к: Труба Дн 33,7х2,8 (Ду 25) ст20) | м | 3 | 308.16 | 924.48
7.23 | 8000626652-РД-01-10.01.161-ОВ | 22 | ФЕР16-02-005-01 | Прокладка трубопроводов отопления и водоснабжения из стальных электросварных труб диаметром: до 40 мм | 100 м | 0.0201 | 103616.56 | 2082.69
7.24 | 8000626652-РД-01-10.01.161-ОВ | 23 | Конъюнктурный анализ | Труба Дн 21,3х2,8 (Ду 15) ст20 | м | 1.5 | 324.37 | 486.56
7.25 | 8000626652-РД-01-10.01.161-ОВ | 24 | ФССЦ-23.8.04.06-0221 | Отводы двойные, номинальный диаметр 40 мм, наружный диаметр 45 мм(применительно к: Отвод Ду20 90 гр. Ст20) | шт | 12 | 199.44 | 2393.28
7.26 | 8000626652-РД-01-10.01.161-ОВ | 25 | Конъюнктурный анализ | Отвод Ду15 90 гр. Ст20 | шт | 5 | 69.57 | 347.85
7.27 | 8000626652-РД-01-10.01.161-ОВ | 26 | Конъюнктурный анализ | Кран шаровый Ду20, ВР/ВР, стальной Valtec | шт | 11 | 1215.04 | 13365.44
7.28 | 8000626652-РД-01-10.01.161-ОВ | 27 | ФССЦ-18.1.09.08-1094 | Кран шаровой для воды и пара стандартный, присоединение ВР-ВР, с размером резьбы 1/2" (применительно к: Кран шаровый Ду15, ВР/ВР, стальной Valtec) | шт | 10 | 301.52 | 3015.2
7.29 | 8000626652-РД-01-10.01.161-ОВ | 28 | Конъюнктурный анализ | Вентиль фланцевый стальной Ду20 Ру16 | шт | 2 | 2850.91 | 5701.82
7.30 | 8000626652-РД-01-10.01.161-ОВ | 29 | ФЕР16-02-005-02 | Прокладка трубопроводов отопления и водоснабжения из стальных электросварных труб диаметром: 50 мм | 100 м | 0.0082 | 103696.77 | 850.31
7.31 | 8000626652-РД-01-10.01.161-ОВ | 30 | ФССЦ-18.5.13.01-0006 | Узлы укрупненные монтажные (трубопроводы) из стальных водогазопроводных неоцинкованных труб с гильзами для систем отопления диаметром 50 мм (применительно к: Труба Дн 57х2,8 (Ду 50) ст20, Переход стальной концентрический Дн 57х45) | м | 0.82 | 434.13 | 355.99
7.32 | 8000626652-РД-01-10.01.161-ОВ | 31 | ФЕР18-06-002-01 | Установка грязевиков наружным диаметром патрубков: до 45 мм | шт | 2 | 5340.19 | 10680.38
7.33 | 8000626652-РД-01-10.01.161-ОВ | 32 | Конъюнктурный анализ | Грязевик абонентский вертикальный фланцевый стальной Ду40 в комплекте с фланцами и прокладками | шт | 2 | 8085.38 | 16170.76
7.34 | 8000626652-РД-01-10.01.161-ОВ | 33 | ФССЦ-19.1.02.01-0011 | Воздухоотводчик автоматический с наружным резьбовым, присоединением Рр=1,0 МПа, T max=120 град C, D=15 мм | шт | 2 | 611.1 | 1222.2
7.35 | 8000626652-РД-01-10.01.161-ОВ | 34 | ФЕР18-06-004-01 | Установка узлов тепловых элеваторных номером: 1, 2 (Узел ввода и регулирования теплоснабжения) | узел | 2 | 19115.02 | 38230.04
7.36 | 8000626652-РД-01-10.01.161-ОВ | 35 | ФССЦ-63.2.01.01-1004 | Узлы тепловые элеваторные без устройств автоматики (запорная арматура, грязевики, термометры, манометры, элеватор), без горячего водоснабжения, элеватор регулируемый, диаметр сопла элеватора 21-25 мм (применительно к: Узел учета тепловой энергии в комплекте с датчиками и соединениями, фланцевый в комплекте с фланцами и прокладками Ду40, Грязевик абонентский вертикальный фланцевый стальной Ду40 в комплекте с фланцами и прокладками, Манометр рад. ТМ серии 10, G1/2", Термометр радиальный, G1/2") | компл | 2 | 44329.94 | 88659.88 | оборудование
7.37 | 8000626652-РД-01-10.01.161-ОВ | 36 | ФЕР18-07-001-02 | Установка манометров: с трехходовым краном | компл | 4 | 413.58 | 1654.32
7.38 | 8000626652-РД-01-10.01.161-ОВ | 37 | ФССЦ-63.4.01.01-1064 | Манометр показывающий, верхний предел измерений 60 МПа (600 кгс/см2), диаметр корпуса 160 мм, класс точности 1,5 | шт | 4 | 678.73 | 2714.92 | оборудование
7.39 | 8000626652-РД-01-10.01.161-ОВ | 38 | ФЕР18-07-001-04 | Установка термометров в оправе прямых и угловых | компл | 1 | 563.83 | 563.83
7.40 | 8000626652-РД-01-10.01.161-ОВ | 39 | ФССЦ-63.4.01.01-0011 | Термоманометр для неагрессивных сред (класс точности 2,5) типа ТМТБ от 0 до +150 град C, давлением 2,5 МПа (25 кгс/см2), с запорным клапаном | компл | 1 | 1529.66 | 1529.66 | оборудование
7.41 | 8000626652-РД-01-10.01.161-ОВ | 40 | ФЕРм12-12-009-04 | Арматура муфтовая с ручным приводом или без привода водопроводная на номинальное давление до 10 МПа, номинальный диаметр: 25 мм | шт | 1 | 7059.79 | 7059.79
7.42 | 8000626652-РД-01-10.01.161-ОВ | 41 | ФССЦ-18.1.09.08-1092 | Кран шаровой для воды и пара стандартный, присоединение ВР-ВР, с размером резьбы 1" (применительно к: Клапан обратный ВР/ВР Ду25 - G1" ITAP) | шт | 1 | 633.54 | 633.54
7.43 | 8000626652-РД-01-10.01.161-ОВ | 42 | ФЕРм11-02-022-01 | Ротаметр показывающий, диаметр условного прохода до 10 мм; счетчик, диаметр условного прохода до 40 мм, устанавливаемые на резьбовых (муфтовых) соединениях | шт | 1 | 1348.96 | 1348.96
7.44 | 8000626652-РД-01-10.01.161-ОВ | 43 | ФССЦ-18.1.11.03-0012 | Регулятор давления для пара 21ч4нж, номинальное давление 1,6 МПа (16 кгс/см2), присоединение к трубопроводу фланцевое, номинальный диаметр 50 мм (применительно к: Регулятор перепада давления Ду40 в комплекте с импульсными трубками и соединениями RDT Ду40) | шт | 1 | 47947.61 | 47947.61 | оборудование
7.45 | 8000626652-РД-01-10.01.161-ОВ | 44 | ФЕР18-06-007-03 | Установка фильтров диаметром: 40 мм | 10 шт | 0.2 | 17385.35 | 3477.07
7.46 | 8000626652-РД-01-10.01.161-ОВ | 45 | Конъюнктурный анализ | Фильтр грубой очистки ВР/ВР угловой Ду40 ВР/ВР Valtec | шт | 2 | 2033.63 | 4067.26
7.47 | 8000626652-РД-01-10.01.161-ОВ | 142 | ФЕР13-06-004-01 | Обеспыливание поверхности | м2 | 4 | 98.36 | 393.44
7.48 | 8000626652-РД-01-10.01.161-ОВ | 143 | ФЕР13-07-001-02 | Обезжиривание поверхностей аппаратов и трубопроводов диаметром до 500 мм: уайт-спиритом | 100 м2 | 0.04 | 14612.76 | 584.51
7.49 | 8000626652-РД-01-10.01.161-ОВ | 46 | ФЕР13-03-004-26 | Окраска металлических огрунтованных поверхностей: эмалью ПФ-115 | 100 м2 | 0.04 | 9035.27 | 361.41
7.50 | 8000626652-РД-01-10.01.161-ОВ | 47 | ФЕР16-02-005-01 | Прокладка трубопроводов отопления и водоснабжения из стальных электросварных труб диаметром: до 40 мм | 100 м | 0.2264 | 103631.98 | 23462.28
7.51 | 8000626652-РД-01-10.01.161-ОВ | 48 | Конъюнктурный анализ | Труба Дн 45х2,8 (Ду 40) ст20 | м | 22 | 165.91 | 3650.02
7.52 | 8000626652-РД-01-10.01.161-ОВ | 49 | Конъюнктурный анализ | Отвод Ду40 90 гр. Ст20 | шт | 16 | 169.84 | 2717.44
7.53 | 8000626652-РД-01-10.01.161-ОВ | 50 | ФЕР16-02-005-01 | Прокладка трубопроводов отопления и водоснабжения из стальных электросварных труб диаметром: до 40 мм | 100 м | 0.003 | 103746.51 | 311.24
7.54 | 8000626652-РД-01-10.01.161-ОВ | 51 | ФССЦ-18.5.13.01-0002 | Узлы укрупненные монтажные (трубопроводы) из стальных водогазопроводных неоцинкованных труб с гильзами для систем отопления диаметром 20 мм (применительно к: Труба Дн 21,3х2,8 (Ду 15) ст2) | м | 0.3 | 235.57 | 70.67
7.55 | 8000626652-РД-01-10.01.161-ОВ | 52 | ФССЦ-18.1.09.08-1094 | Кран шаровой для воды и пара стандартный, присоединение ВР-ВР, с размером резьбы 1/2" (применительно к: Кран шаровый Ду15, ВР/ВР, стальной Valtec) | шт | 2 | 301.52 | 603.04
7.56 | 8000626652-РД-01-10.01.161-ОВ | 54 | ФССЦ-19.1.02.01-0011 | Воздухоотводчик автоматический с наружным резьбовым, присоединением Рр=1,0 МПа, T max=120 град C, D=15 мм | шт | 2 | 611.1 | 1222.2
7.57 | 8000626652-РД-01-10.01.161-ОВ | 55 | ФЕР26-01-001-01 | Изоляция трубопроводов конструкциями теплоизоляционными комплектными на основе цилиндров минераловатных на синтетическом связующем | м3 | 0.3 | 60999.91 | 18299.97
7.58 | 8000626652-РД-01-10.01.161-ОВ | 56 | Конъюнктурный анализ | Тепловая изоляция б=50 мм, НГ, цилиндры навивные ROCKWOOL 100 Кф | м | 15.486 | 872.05 | 13504.57
7.59 | 8000626652-РД-01-10.01.161-ОВ | 57 | Конъюнктурный анализ | Тепловая изоляция б=30 мм, НГ, цилиндры навивные ROCKWOOL 100 Кф | м | 9.2916 | 836.81 | 7775.3
7.60 | 8000626652-РД-01-10.01.161-ОВ | 58 | ФЕР26-01-049-02 | Покрытие поверхности изоляции трубопроводов: сталью оцинкованной | 100 м2 | 0.08 | 253560.43 | 20284.83
7.61 | 8000626652-РД-01-10.01.161-ОВ | 59 | Конъюнктурный анализ | Лист оцинкованный б=0,5 мм укрывной | м2 | 9.76 | 507.8 | 4956.13
7.62 | 8000626652-РД-01-10.01.161-ОВ | 144 | ФЕР13-06-004-01 | Обеспыливание поверхности | м2 | 7 | 98.36 | 688.52
7.63 | 8000626652-РД-01-10.01.161-ОВ | 145 | ФЕР13-07-001-02 | Обезжиривание поверхностей аппаратов и трубопроводов диаметром до 500 мм: уайт-спиритом | 100 м2 | 0.07 | 14645.08 | 1025.16
7.64 | 8000626652-РД-01-10.01.161-ОВ | 60 | ФЕР13-03-004-26 | Окраска металлических огрунтованных поверхностей: эмалью ПФ-115 | 100 м2 | 0.07 | 9000.82 | 630.06
7.65 | 8000626652-РД-01-10.01.161-ОВ | 129 | Конъюнктурный анализ | Опоры и крепления | т | 0.3 | 61883.71 | 18565.11
7.66 | 8000626652-РД-01-10.01.161-ОВ | 148 | ФССЦ-01.7.15.01-0037 | Анкер забивной М10 (применительно к: Анкер М10) | шт | 40 | 8.36 | 334.4
7.67 | 8000626652-РД-01-10.01.161-ОВ | 61 | ФЕР20-06-002-01 | Установка камер приточных типовых: без секции орошения производительностью до 10 тыс.м3/час | шт | 1 | 75507.25 | 75507.25
7.68 | 8000626652-РД-01-10.01.161-ОВ | 7 | Конъюнктурный анализ | Прокладки резиновые (пластина техническая прессованная) | кг | 2.72 | 634.14 | 1724.86
7.69 | 8000626652-РД-01-10.01.161-ОВ | 62 | Конъюнктурный анализ | Приточная установка производительностью 6100м3/ч; 350Па | к-т | 1 | 0 | 0
7.70 | 8000626652-РД-01-10.01.161-ОВ | 65 | ФЕР20-01-001-15 | Прокладка воздуховодов из листовой, оцинкованной стали и алюминия класса Н (нормальные) толщиной: 0,9 мм, периметром до 4500 мм | 100 м2 | 0.52611 | 110234.23 | 57995.33
7.71 | 8000626652-РД-01-10.01.161-ОВ | 53 | Конъюнктурный анализ | Прокладки резиновые (пластина техническая прессованная) | кг | 5.214 | 634.15 | 3306.46
7.72 | 8000626652-РД-01-10.01.161-ОВ | 66 | Конъюнктурный анализ | Воздуховод из оцинкованной стали б=1,2 мм., 1000х1000 | м | 2.2 | 7000.73 | 15401.61
7.73 | 8000626652-РД-01-10.01.161-ОВ | 67 | Конъюнктурный анализ | Воздуховод из оцинкованной стали б=1,2 мм., 960х910 | м | 1 | 6188.17 | 6188.17
7.74 | 8000626652-РД-01-10.01.161-ОВ | 68 | ФССЦ-19.1.01.03-0053 | Воздуховоды из оцинкованной стали с шиной и уголками толщиной: 1,0 мм, периметром 3200 мм (применительно к: Воздуховод из оцинкованной стали б=1,2 мм., 800х800) | м2 | 0.32 | 1719.66 | 550.29
7.75 | 8000626652-РД-01-10.01.161-ОВ | 69 | Конъюнктурный анализ | Воздуховод из оцинкованной стали б=1,2 мм., 500х500 | м | 13 | 3064.84 | 39842.92
7.76 | 8000626652-РД-01-10.01.161-ОВ | 70 | Конъюнктурный анализ | Отвод-90° из оцинкованной стали б=1,2 мм., 500х500 | шт | 7 | 3502.37 | 24516.59
7.77 | 8000626652-РД-01-10.01.161-ОВ | 71 | Конъюнктурный анализ | Переход из оцинкованной стали б=1,2 мм., 1000х1000/500х500 | шт | 1 | 3561.16 | 3561.16
7.78 | 8000626652-РД-01-10.01.161-ОВ | 72 | Конъюнктурный анализ | Переход из оцинкованной стали б=1,2 мм., 800х800/500х500 | шт | 1 | 4105.91 | 4105.91
7.79 | 8000626652-РД-01-10.01.161-ОВ | 73 | Конъюнктурный анализ | Заглушка из оцинкованной стали б=1,2 мм.,1000х1000 | шт | 1 | 3563.98 | 3563.98
7.80 | 8000626652-РД-01-10.01.161-ОВ | 74 | Конъюнктурный анализ | Переход из оцинкованной стали б=0,7 мм., 960х910/500х500 | шт | 1 | 2662.04 | 2662.04
7.81 | 8000626652-РД-01-10.01.161-ОВ | 75 | Конъюнктурный анализ | Врезка из оцинкованной стали б=0,7 мм., 960х910 | шт | 2 | 1318.33 | 2636.66
7.82 | 8000626652-РД-01-10.01.161-ОВ | 76 | ФЕР20-01-001-11 | Прокладка воздуховодов из листовой, оцинкованной стали и алюминия класса Н (нормальные) толщиной: 0,7 мм, периметром до 2400 мм | 100 м2 | 0.35842 | 160695.72 | 57596.56
7.83 | 8000626652-РД-01-10.01.161-ОВ | 80 | Конъюнктурный анализ | Прокладки резиновые (пластина техническая прессованная) | кг | 3.552 | 634.15 | 2252.5
7.84 | 8000626652-РД-01-10.01.161-ОВ | 77 | Конъюнктурный анализ | Воздуховод из оцинкованной стали б=0,7 мм., 500х350 | м | 18 | 2186.55 | 39357.9
7.85 | 8000626652-РД-01-10.01.161-ОВ | 78 | Конъюнктурный анализ | Отвод-90° из оцинкованной стали б=0,7 мм., 500х350 | шт | 2 | 2377.84 | 4755.68
7.86 | 8000626652-РД-01-10.01.161-ОВ | 79 | Конъюнктурный анализ | Переход из оцинкованной стали б=0,7 мм., 500х350/350х350 | шт | 2 | 1336.86 | 2673.72
7.87 | 8000626652-РД-01-10.01.161-ОВ | 63 | Конъюнктурный анализ | Тройник-90° из оцинкованной стали б=0,7 мм. 500х500/500х500/500х500 мм | шт | 1 | 6046.72 | 6046.72
7.88 | 8000626652-РД-01-10.01.161-ОВ | 64 | Конъюнктурный анализ | Переход из оцинкованной стали б=0,7 мм., 500х500/500х350 | шт | 2 | 1661.83 | 3323.66
7.89 | 8000626652-РД-01-10.01.161-ОВ | 81 | ФЕР20-01-001-10 | Прокладка воздуховодов из листовой, оцинкованной стали и алюминия класса Н (нормальные) толщиной: 0,7 мм, периметром от 1100 до 1600 мм | 100 м2 | 0.1231 | 213020.95 | 26222.88
7.90 | 8000626652-РД-01-10.01.161-ОВ | 128 | Конъюнктурный анализ | Прокладки резиновые (пластина техническая прессованная) | кг | 0.9331 | 634.2 | 591.77
7.91 | 8000626652-РД-01-10.01.161-ОВ | 82 | Конъюнктурный анализ | Воздуховод из оцинкованной стали б=0,7 мм., 350х350 | м | 7.5 | 1908.39 | 14312.93
7.92 | 8000626652-РД-01-10.01.161-ОВ | 83 | ФССЦ-19.1.01.09-0005 | Изделия фасонные для воздуховодов из оцинкованной стали с шиной и уголками, толщина 0,7 мм, периметр 1400 мм (применительно к: Переход из оцинкованной стали б=0,7 мм., 350х350/250х250, Врезка из оцинкованной стали б=0,7 мм., 500х200) | м2 | 1.81 | 1966.16 | 3558.75
7.93 | 8000626652-РД-01-10.01.161-ОВ | 84 | ФЕР20-01-001-09 | Прокладка воздуховодов из листовой, оцинкованной стали и алюминия класса Н (нормальные) толщиной: 0,7 мм, периметром до 1000 мм | 100 м2 | 0.05629 | 246024.04 | 13848.69
7.94 | 8000626652-РД-01-10.01.161-ОВ | 130 | Конъюнктурный анализ | Прокладки резиновые (пластина техническая прессованная) | кг | 0.4503 | 634.06 | 285.52
7.95 | 8000626652-РД-01-10.01.161-ОВ | 85 | Конъюнктурный анализ | Воздуховод из оцинкованной стали б=0,7 мм.,100х100 | м | 3.3 | 1119.01 | 3692.73
7.96 | 8000626652-РД-01-10.01.161-ОВ | 86 | Конъюнктурный анализ | Воздуховод из оцинкованной стали б=0,7 мм., 250х250 | м | 4 | 1432.8 | 5731.2
7.97 | 8000626652-РД-01-10.01.161-ОВ | 87 | ФССЦ-19.1.01.09-0001 | Изделия фасонные для воздуховодов из оцинкованной стали с шиной и уголками, толщина 0,7 мм, периметр 1000 мм (применительно к: Отвод-90° из оцинкованной стали б=0,7 мм.,100х100, Врезка из оцинкованной стали б=0,7 мм., 100х100, Заглушка из оцинкованной стали б=0,7 мм., 250х250) | м2 | 0.309 | 2014.78 | 622.57
7.98 | 8000626652-РД-01-10.01.161-ОВ | 88 | ФЕР20-02-001-01 | Установка воздухораспределителей, предназначенных для подачи воздуха: в рабочую зону, массой до 20 кг | шт | 6 | 2111.87 | 12671.22
7.99 | 8000626652-РД-01-10.01.161-ОВ | 131 | Конъюнктурный анализ | Прокладки резиновые (пластина техническая прессованная) | кг | 0.96 | 634.15 | 608.78
7.100 | 8000626652-РД-01-10.01.161-ОВ | 89 | Конъюнктурный анализ | Решетка воздухорасперделительная 1000 м3/ч АДН 500х200 | шт | 6 | 4498.85 | 26993.1
7.101 | 8000626652-РД-01-10.01.161-ОВ | 90 | ФЕР20-02-002-02 | Установка решеток жалюзийных площадью в свету: до 1,0 м2 | шт | 1 | 2467.62 | 2467.62
7.102 | 8000626652-РД-01-10.01.161-ОВ | 91 | Конъюнктурный анализ | Решетка наружная 6100 м3/ч АРН 800х800 | шт | 1 | 8003.34 | 8003.34
7.103 | 8000626652-РД-01-10.01.161-ОВ | 92 | ФЕР20-02-007-01 | Установка клапанов воздушных утепленных КВУ с электрическим или пневматическим приводом периметром: до 3200 мм | шт | 1 | 5652.69 | 5652.69
7.104 | 8000626652-РД-01-10.01.161-ОВ | 132 | Конъюнктурный анализ | Прокладки резиновые (пластина техническая прессованная) | кг | 1.496 | 634.13 | 948.66
7.105 | 8000626652-РД-01-10.01.161-ОВ | 93 | Конъюнктурный анализ | Клапан газоплотный,взрывозащищенный утепленный сприводом, двумя парами концевиков (для АСУ)500Х500 КЕДР-С (В)500х500 | шт | 1 | 50092.97 | 50092.97 | оборудование
7.106 | 8000626652-РД-01-10.01.161-ОВ | 94 | ФЕРм11-08-001-01 | Присоединение к приборам концов жил электрических проводок под винт: с оконцеванием наконечником | 100 шт | 0.01 | 17518.49 | 175.18
7.107 | 8000626652-РД-01-10.01.161-ОВ | 95 | ФЕР20-02-005-08 | Установка заслонок воздушных и клапанов воздушных КВР с ручным приводом: периметром до 2400 мм | шт | 2 | 2664.13 | 5328.26
7.108 | 8000626652-РД-01-10.01.161-ОВ | 133 | Конъюнктурный анализ | Прокладки резиновые (пластина техническая прессованная) | кг | 2.06 | 634.15 | 1306.35
7.109 | 8000626652-РД-01-10.01.161-ОВ | 96 | Конъюнктурный анализ | Клапан АВК-500х350 К8 | шт | 2 | 6899.43 | 13798.86
7.110 | 8000626652-РД-01-10.01.161-ОВ | 97 | ФЕР20-02-005-06 | Установка заслонок воздушных и клапанов воздушных КВР с ручным приводом: периметром до 1000 мм | шт | 1 | 1914.56 | 1914.56
7.111 | 8000626652-РД-01-10.01.161-ОВ | 134 | Конъюнктурный анализ | Прокладки резиновые (пластина техническая прессованная) | кг | 0.56 | 634.08 | 355.08
7.112 | 8000626652-РД-01-10.01.161-ОВ | 98 | ФССЦ-19.3.01.06-0039 | Клапаны воздушные под ручной или электропривод ВК, размер 100х150 мм (применительно к: Клапан АВК-100х100 К8) | шт | 1 | 2391.93 | 2391.93
7.113 | 8000626652-РД-01-10.01.161-ОВ | 99 | ФЕР26-01-011-01 | Изоляция плоских и криволинейных поверхностей матами минераловатными прошивными безобкладочными и в обкладках, плитами минераловатными на синтетическом связующем, плитами из стеклянного штапельного волокна | м3 | 1.05 | 24433.73 | 25655.42
7.114 | 8000626652-РД-01-10.01.161-ОВ | 100 | Конъюнктурный анализ | Маты теплоизоляционные б=30 мм АLU WIRED MAT 105 | м2 | 37.8 | 745.9 | 28195.02
7.115 | 8000626652-РД-01-10.01.161-ОВ | 101 | ФЕР26-01-053-01 | Покрытие изоляции плоских (криволинейных) поверхностей листовым металлом с заготовкой покрытия | 100 м2 | 0.35 | 212434.59 | 74352.11
7.116 | 8000626652-РД-01-10.01.161-ОВ | 102 | Конъюнктурный анализ | Лист оцинкованный б=0,5 мм укрывной | м2 | 42.7 | 507.8 | 21683.06
7.117 | 8000626652-РД-01-10.01.161-ОВ | 103 | ФЕР20-03-001-01 | Установка вентиляторов радиальных массой: до 0,05 т | шт | 1 | 10267.55 | 10267.55
7.118 | 8000626652-РД-01-10.01.161-ОВ | 104 | ФССЦ-64.1.02.01-0071 | Вентиляторы канальные: ВК-100Б, мощностью 0,08 кВт (применительно к: Канальный вентилятор производительностью 100м3/ч; 100 Па ВКК-100) | компл | 1 | 0 | 0
7.119 | 8000626652-РД-01-10.01.161-ОВ | 107 | ФЕР20-02-004-01 | Установка клапанов обратных: диаметром до 355 мм | шт | 1 | 1840.19 | 1840.19
7.120 | 8000626652-РД-01-10.01.161-ОВ | 135 | Конъюнктурный анализ | Прокладки резиновые (пластина техническая прессованная) | кг | 0.246 | 634.33 | 156.05
7.121 | 8000626652-РД-01-10.01.161-ОВ | 108 | ФССЦ-19.3.01.09-0001 | Клапаны обратные "Systemair" RSK диаметром: 100 мм (применительно к: Воздушный клапан обратный Ø100 КВО100) | шт | 1 | 623.38 | 623.38
7.122 | 8000626652-РД-01-10.01.161-ОВ | 109 | ФЕР20-01-001-07 | Прокладка воздуховодов из листовой, оцинкованной стали и алюминия класса Н (нормальные) толщиной: 0,7 мм, диаметром от 500 до 560 мм | 100 м2 | 0.0121 | 213260.91 | 2580.46
7.123 | 8000626652-РД-01-10.01.161-ОВ | 136 | Конъюнктурный анализ | Прокладки резиновые (пластина техническая прессованная) | кг | 0.0917 | 634.59 | 58.19
7.124 | 8000626652-РД-01-10.01.161-ОВ | 110 | ФССЦ-19.1.01.03-0075 | Воздуховоды из оцинкованной стали, толщина 0,7 мм, диаметр до 800 мм (применительно к: Воздуховод из оцинкованной стали б=0,7 мм., Ø100) | м2 | 1.099 | 848.18 | 932.15
7.125 | 8000626652-РД-01-10.01.161-ОВ | 111 | ФССЦ-19.1.01.03-0075 | Воздуховоды из оцинкованной стали, толщина 0,7 мм, диаметр до 800 мм (применительно к: Отвод-90° из оцинкованной стали б=0,7 мм., Ø100, Врезка из оцинкованной стали б=0,7 мм., Ø100) | м2 | 0.111 | 848.07 | 94.14
7.126 | 8000626652-РД-01-10.01.161-ОВ | 112 | ФЕР20-01-001-01 | Прокладка воздуховодов из листовой, оцинкованной стали и алюминия класса Н (нормальные) толщиной: 0,5 мм, диаметром до 200 мм | 100 м2 | 0.00628 | 269142.78 | 1690.22
7.127 | 8000626652-РД-01-10.01.161-ОВ | 137 | Конъюнктурный анализ | Прокладки резиновые (пластина техническая прессованная) | кг | 0.0502 | 633.82 | 31.82
7.128 | 8000626652-РД-01-10.01.161-ОВ | 113 | ФССЦ-19.1.01.01-0031 | Воздуховоды типа: ALUDUCT (POLAR BEAR) неизолированные гибкие диаметром 102 мм (применительно к: Воздуховод гибкий ∅100 AUDUCT) | м2 | 0.628 | 629.7 | 395.45
7.129 | 8000626652-РД-01-10.01.161-ОВ | 114 | ФЕР20-02-002-01 | Установка решеток жалюзийных площадью в свету: до 0,5 м2 | шт | 1 | 1862.82 | 1862.82
7.130 | 8000626652-РД-01-10.01.161-ОВ | 115 | ФССЦ-19.2.03.09-0001 | Решетка защитная для круглых воздуховодов BSV 125 мм (применительно к: Решетка наружная 100 м3/ч СG 100) | шт | 1 | 1230.95 | 1230.95
7.131 | 8000626652-РД-01-10.01.161-ОВ | 116 | ФЕР20-02-012-01 | Установка дефлекторов диаметром патрубка: 280 мм | шт | 2 | 4272.84 | 8545.68
7.132 | 8000626652-РД-01-10.01.161-ОВ | 138 | Конъюнктурный анализ | Прокладки резиновые (пластина техническая прессованная) | кг | 0.23 | 634.26 | 145.88
7.133 | 8000626652-РД-01-10.01.161-ОВ | 117 | ФССЦ-19.1.05.04-0001 | Диффузоры потолочные пластиковые веерные, диаметр 100 мм (применительно к: Дифузоры ∅100 ДПУ-М-100) | шт | 2 | 273.13 | 546.26
7.134 | 8000626652-РД-01-10.01.161-ОВ | 118 | ФЕР20-02-013-06 | Установка узлов прохода вытяжных вентиляционных шахт диаметром патрубка: до 1250 мм | 10 шт | 0.6 | 98514.1 | 59108.46
7.135 | 8000626652-РД-01-10.01.161-ОВ | 139 | Конъюнктурный анализ | Прокладки резиновые (пластина техническая прессованная) | кг | 6.9 | 634.15 | 4375.64
7.136 | 8000626652-РД-01-10.01.161-ОВ | 119 | Конъюнктурный анализ | Стакан монтажный СТАМ-410 типоразмер 88 | шт | 2 | 51044.96 | 102089.92
7.137 | 8000626652-РД-01-10.01.161-ОВ | 120 | Конъюнктурный анализ | Переход из оцинкованной стали б=1,2мм., 880х880/∅ 800 | шт | 2 | 3345.11 | 6690.22
7.138 | 8000626652-РД-01-10.01.161-ОВ | 121 | Конъюнктурный анализ | Переход из оцинкованной стали б=1,2мм., 880х880/ 800х800 | шт | 2 | 3288.23 | 6576.46
7.139 | 8000626652-РД-01-10.01.161-ОВ | 122 | ФЕР20-02-012-06 | Установка дефлекторов диаметром патрубка: 800 мм | шт | 2 | 16341.25 | 32682.5
7.140 | 8000626652-РД-01-10.01.161-ОВ | 140 | Конъюнктурный анализ | Прокладки резиновые (пластина техническая прессованная) | кг | 0.92 | 634.15 | 583.42
7.141 | 8000626652-РД-01-10.01.161-ОВ | 123 | Конъюнктурный анализ | Дефлектор д=800 мм | шт | 2 | 32894.63 | 65789.26
7.142 | 8000626652-РД-01-10.01.161-ОВ | 124 | ФЕР20-02-002-01 | Установка решеток жалюзийных площадью в свету: до 0,5 м2 | шт | 2 | 1862.83 | 3725.66
7.143 | 8000626652-РД-01-10.01.161-ОВ | 125 | Конъюнктурный анализ | Решетка защитная 800х800 БСР 800х800 | шт | 2 | 3614.72 | 7229.44
7.144 | 8000626652-РД-01-10.01.161-ОВ | 126 | ФЕР20-02-007-01 | Установка клапанов воздушных утепленных КВУ с электрическим или пневматическим приводом периметром: до 3200 мм | шт | 2 | 5651.15 | 11302.3
7.145 | 8000626652-РД-01-10.01.161-ОВ | 141 | Конъюнктурный анализ | Прокладки резиновые (пластина техническая прессованная) | кг | 2.992 | 634.16 | 1897.41
7.146 | 8000626652-РД-01-10.01.161-ОВ | 127 | Конъюнктурный анализ | Клапан газоплотный,взрывозащищенный утепленный с приводом, двумя парами концевиков (для АСУ), 800Х800, КЕДР-С (В)800х800 | шт | 2 | 55572.48 | 111144.96 | оборудование
|  |  |  | Работа |  |  |  | 683534.23
|  |  |  | Материал |  |  |  | 675126.73
|  |  |  | Оборудование |  |  |  | 302090
|  |  |  | Всего |  |  |  | 1660750.96
8 | 11. E230-0001-8000626652-РД-01-10.04.100-ОВ |  |  | Системы отопления, вентиляция и кондиционирование - длина систем |  |  |  | 15266424.64
8.1 | 8000626652-РД-01-10.04.100-ОВ | 1 | ФЕРм08-03-602-05 | Электрообогревательные панели мощностью: 1 кВт | 10 шт | 0.1 | 20765.64 | 2076.56
8.2 | 8000626652-РД-01-10.04.100-ОВ | 2 | ФССЦ-63.3.01.02-1014 | Электрообогреватели излучающего типа, тип исполнения настенный, мощность 1,75 кВт (применительно к: Электроконвектор 1500Вт ЭВУБ-1.5) | шт | 1 | 8591.7 | 8591.7 | оборудование
8.3 | 8000626652-РД-01-10.04.100-ОВ | 3 | ФЕР18-03-004-07 | Установка регистров из стальных: сварных труб диаметром нитки 80 мм | 100 м | 0.32 | 46173.78 | 14775.61
8.4 | 8000626652-РД-01-10.04.100-ОВ | 4 | Конъюнктурный анализ | Регистры отопительные из стальных электросварных труб, диаметр труб 89 мм | м | 32 | 6706.44 | 214606.08
8.5 | 8000626652-РД-01-10.04.100-ОВ | 5 | ФЕР16-02-001-02 | Прокладка трубопроводов отопления из стальных водогазопроводных неоцинкованных труб диаметром: 20 мм | 100 м | 1.3397 | 54724.16 | 73313.96
8.6 | 8000626652-РД-01-10.04.100-ОВ | 6 | Конъюнктурный анализ | Труба Дн 21,3х2,8 (Ду 15) ст20 | м | 132.5 | 300.41 | 39804.33
8.7 | 8000626652-РД-01-10.04.100-ОВ | 7 | Конъюнктурный анализ | Отвод Ду15 90 гр. Ст20 | шт | 49 | 71.88 | 3522.12
8.8 | 8000626652-РД-01-10.04.100-ОВ | 8 | Конъюнктурный анализ | Кран шаровый Ду15, ВР/ВР, стальной Valtec | шт | 5 | 1005.74 | 5028.7
8.9 | 8000626652-РД-01-10.04.100-ОВ | 9 | ФЕР16-02-001-03 | Прокладка трубопроводов отопления из стальных водогазопроводных неоцинкованных труб диаметром: 25 мм | 100 м | 0.37895 | 54730.77 | 20740.23
8.10 | 8000626652-РД-01-10.04.100-ОВ | 10 | ФССЦ-18.5.13.01-0003 | Узлы укрупненные монтажные (трубопроводы) из стальных водогазопроводных неоцинкованных труб с гильзами для систем отопления диаметром 25 мм (применительно к: Труба Дн 26,9х2,8 (Ду 20) ст20, Отвод Ду20 90 гр. Ст20, Переход стальной концентрический Ду 15х20) | м | 37.895 | 256.82 | 9732.19
8.11 | 8000626652-РД-01-10.04.100-ОВ | 11 | ФЕР18-06-003-10 | Установка воздухоотводчиков | шт | 2 | 3115.04 | 6230.08
8.12 | 8000626652-РД-01-10.04.100-ОВ | 12 | ФССЦ-19.1.02.01-0011 | Воздухоотводчик автоматический с наружным резьбовым, присоединением Рр=1,0 МПа, T max=120 град C, D=15 мм (применительно к: Воздухоотводчик НР G1/2") | шт | 2 | 611.1 | 1222.2
8.13 | 8000626652-РД-01-10.04.100-ОВ | 13 | ФЕР13-03-004-26 | Окраска металлических огрунтованных поверхностей: эмалью ПФ-115 | 100 м2 | 0.236 | 9012.62 | 2126.98
8.14 | 8000626652-РД-01-10.04.100-ОВ | 14 | ФЕР26-01-001-01 | Изоляция трубопроводов конструкциями теплоизоляционными комплектными на основе цилиндров минераловатных на синтетическом связующем | м3 | 0.058 | 58829.05 | 3412.08
8.15 | 8000626652-РД-01-10.04.100-ОВ | 15 | Конъюнктурный анализ | Тепловая изоляция б=30 мм, НГ, цилиндры навивные ROCKWOOL 100 Кф | м | 12.3888 | 313.8 | 3887.61
8.16 | 8000626652-РД-01-10.04.100-ОВ | 16 | ФЕР18-03-001-02 | Установка радиаторов: стальных | 100 кВт | 0.1176 | 121740.16 | 14316.64
8.17 | 8000626652-РД-01-10.04.100-ОВ | 17 | Конъюнктурный анализ | Биметаллический радиатор Rifar Monolit 500 14 сек, с креплением и арматурой (2744Вт) Rifar Monolit 500 14 сек | шт | 5 | 19503.6 | 97518
8.18 | 8000626652-РД-01-10.04.100-ОВ | 18 | ФЕР16-02-001-02 | Прокладка трубопроводов отопления из стальных водогазопроводных неоцинкованных труб диаметром: 20 мм | 100 м | 1.7499 | 54723.28 | 95760.27
8.19 | 8000626652-РД-01-10.04.100-ОВ | 19 | Конъюнктурный анализ | Труба Дн 21,3х2,8 (Ду 15) ст20 | м | 172.5 | 300.41 | 51820.73
8.20 | 8000626652-РД-01-10.04.100-ОВ | 20 | Конъюнктурный анализ | Отвод Ду15 90 гр. Ст20 | шт | 83 | 71.88 | 5966.04
8.21 | 8000626652-РД-01-10.04.100-ОВ | 21 | Конъюнктурный анализ | Кран шаровый Ду15, ВР/ВР, стальной Valtec | шт | 2 | 1005.74 | 2011.48
8.22 | 8000626652-РД-01-10.04.100-ОВ | 22 | ФЕР13-03-004-26 | Окраска металлических огрунтованных поверхностей: эмалью ПФ-115 | 100 м2 | 0.24 | 9012.55 | 2163.01
8.23 | 8000626652-РД-01-10.04.100-ОВ | 23 | ФЕР26-01-001-01 | Изоляция трубопроводов конструкциями теплоизоляционными комплектными на основе цилиндров минераловатных на синтетическом связующем | м3 | 0.094 | 58851.12 | 5532.01
8.24 | 8000626652-РД-01-10.04.100-ОВ | 24 | Конъюнктурный анализ | Тепловая изоляция б=30 мм, НГ, цилиндры навивные ROCKWOOL 100 Кф | м | 20.1318 | 313.8 | 6317.36
8.25 | 8000626652-РД-01-10.04.100-ОВ | 25 | ФЕР16-02-004-04 | Прокладка трубопроводов отопления и газоснабжения из стальных бесшовных труб диаметром: 100 мм | 100 м | 0.5206 | 137464.62 | 71564.08
8.26 | 8000626652-РД-01-10.04.100-ОВ | 26 | Конъюнктурный анализ | Труба Дн 108х4(Ду 100) ст20 | м | 51.5 | 1346.62 | 69350.93
8.27 | 8000626652-РД-01-10.04.100-ОВ | 27 | Конъюнктурный анализ | Отвод Ду100 90 гр. Ст20 | шт | 8 | 1166.32 | 9330.56
8.28 | 8000626652-РД-01-10.04.100-ОВ | 28 | ФЕР16-02-004-03 | Прокладка трубопроводов отопления и газоснабжения из стальных бесшовных труб диаметром: 80 мм | 100 м | 0.2954 | 137366.47 | 40578.06
8.29 | 8000626652-РД-01-10.04.100-ОВ | 29 | Конъюнктурный анализ | Труба Дн 89х4 (Ду 80) ст20 | м | 29 | 957.11 | 27756.19
8.30 | 8000626652-РД-01-10.04.100-ОВ | 30 | Конъюнктурный анализ | Отвод Ду80 90 гр. Ст20 | шт | 9 | 672.1 | 6048.9
8.31 | 8000626652-РД-01-10.04.100-ОВ | 31 | ФЕР16-02-004-02 | Прокладка трубопроводов отопления и газоснабжения из стальных бесшовных труб диаметром: 65 мм | 100 м | 1.2005 | 122871.91 | 147507.73
8.32 | 8000626652-РД-01-10.04.100-ОВ | 32 | Конъюнктурный анализ | Труба Дн 73х4 (Ду 65) ст20 | м | 118.5 | 807.61 | 95701.79
8.33 | 8000626652-РД-01-10.04.100-ОВ | 33 | Конъюнктурный анализ | Отвод Ду65 90 гр. Ст20 | шт | 31 | 313 | 9703
8.34 | 8000626652-РД-01-10.04.100-ОВ | 34 | ФЕР16-02-004-01 | Прокладка трубопроводов отопления и газоснабжения из стальных бесшовных труб диаметром: 50 мм | 100 м | 2.008 | 103658.38 | 208146.03
8.35 | 8000626652-РД-01-10.04.100-ОВ | 35 | Конъюнктурный анализ | Труба Дн 60х3,8(Ду 50) ст20 | м | 195 | 741.77 | 144645.15
8.36 | 8000626652-РД-01-10.04.100-ОВ | 36 | Конъюнктурный анализ | Отвод Ду50 90 гр. Ст20 | шт | 116 | 282.29 | 32745.64
8.37 | 8000626652-РД-01-10.04.100-ОВ | 37 | Конъюнктурный анализ | Кран шаровый Ду50, ВР/ВР, стальной Valtec | шт | 18 | 3670.09 | 66061.62
8.38 | 8000626652-РД-01-10.04.100-ОВ | 38 | ФЕР16-02-001-02 | Прокладка трубопроводов отопления из стальных водогазопроводных неоцинкованных труб диаметром: 20 мм | 100 м | 0.022 | 54739.45 | 1204.27
8.39 | 8000626652-РД-01-10.04.100-ОВ | 39 | Конъюнктурный анализ | Труба Дн 21,3х2,8 (Ду 15) ст20 | м | 2.2 | 300.42 | 660.92
8.40 | 8000626652-РД-01-10.04.100-ОВ | 40 | Конъюнктурный анализ | Кран шаровый Ду15, ВР/ВР, стальной Valtec | шт | 34 | 1005.74 | 34195.16
8.41 | 8000626652-РД-01-10.04.100-ОВ | 41 | ФЕР16-05-001-03 | Установка вентилей, задвижек, затворов, клапанов обратных, кранов проходных на трубопроводах из стальных труб диаметром: до 100 мм | шт | 2 | 5032.47 | 10064.94
8.42 | 8000626652-РД-01-10.04.100-ОВ | 42 | ФССЦ-18.1.09.08-1052 | Кран шаровой латунный, номинальный диаметр 65 мм, резьбовое присоединение (применительно к: Кран шаровый Ду65 ВР/ВР, стальной Valtec) | шт | 2 | 5871.65 | 11743.3
8.43 | 8000626652-РД-01-10.04.100-ОВ | 43 | ФЕР18-06-003-10 | Установка воздухоотводчиков | шт | 24 | 3115.05 | 74761.2
8.44 | 8000626652-РД-01-10.04.100-ОВ | 44 | Конъюнктурный анализ | Воздухоотводчик, давление 1,6 МПа (16 кгс/см2), диаметр 15 мм, присоединение 1/2" | шт | 24 | 369.38 | 8865.12
8.45 | 8000626652-РД-01-10.04.100-ОВ | 45 | ФЕР13-03-004-26 | Окраска металлических огрунтованных поверхностей: эмалью ПФ-115 | 100 м2 | 2.01 | 9013.39 | 18116.91
8.46 | 8000626652-РД-01-10.04.100-ОВ | 46 | ФЕР26-01-001-01 | Изоляция трубопроводов конструкциями теплоизоляционными комплектными на основе цилиндров минераловатных на синтетическом связующем | м3 | 3.816 | 58846.88 | 224559.69
8.47 | 8000626652-РД-01-10.04.100-ОВ | 47 | Конъюнктурный анализ | Тепловая изоляция б=30 мм, НГ, цилиндры навивные (Ду100) ROCKWOOL 100 Кф | м | 46.458 | 584.52 | 27155.63
8.48 | 8000626652-РД-01-10.04.100-ОВ | 48 | Конъюнктурный анализ | Тепловая изоляция б=30 мм, НГ, цилиндры навивные (Ду80) ROCKWOOL 100 Кф | м | 30.972 | 614.11 | 19020.21
8.49 | 8000626652-РД-01-10.04.100-ОВ | 49 | Конъюнктурный анализ | Тепловая изоляция б=30 мм, НГ, цилиндры навивные (Ду65) ROCKWOOL 100 Кф | м | 122.3394 | 455.75 | 55756.18
8.50 | 8000626652-РД-01-10.04.100-ОВ | 50 | Конъюнктурный анализ | Тепловая изоляция б=30 мм, НГ, цилиндры навивные (Ду50) ROCKWOOL 100 Кф | м | 201.318 | 470.86 | 94792.59
8.51 | 8000626652-РД-01-10.04.100-ОВ | 51 | ФЕРм21-02-041-01 | Смесительные узлы приточных систем, водосмесительный узел: УВС-1 | шт | 1 | 10244.19 | 10244.19
8.52 | 8000626652-РД-01-10.04.100-ОВ | 52 | Конъюнктурный анализ | Узел управления систем Т1/Т2; Т1.1/Т2.1; Т1.2/Т2.2 Е230-0001-8000626652-РД-01-10.04.100-ОВ.ОЛ7 | к-т | 1 | 0 | 0
8.53 | 8000626652-РД-01-10.04.100-ОВ | 53 | ФЕР20-06-002-05 | Установка камер приточных типовых: без секции орошения производительностью до 63 тыс.м3/час | шт | 3 | 333009.59 | 999028.77
8.54 | 8000626652-РД-01-10.04.100-ОВ | 54 | Конъюнктурный анализ | Приточная установка производительностью 60700м3/ч; 600Па, в комплекте с щитом управления ЩС-П1, Е230-0001-8000626652-РД-01-10.04.100-ОВ.ОЛ1 | к-т | 1 | 0 | 0
8.55 | 8000626652-РД-01-10.04.100-ОВ | 55 | Конъюнктурный анализ | Приточная установка производительностью 42750м3/ч; 800Па, в комплекте с щитом управления ЩС-П2, Е230-0001-8000626652-РД-01-10.04.100-ОВ.ОЛ2 | к-т | 1 | 0 | 0
8.56 | 8000626652-РД-01-10.04.100-ОВ | 56 | Конъюнктурный анализ | Приточная установка производительностью 42475м3/ч; 780Па, в комплекте с щитом управления ЩС-П6, Е230-0001-8000626652-РД-01-10.04.100-ОВ.ОЛ6 | к-т | 1 | 0 | 0
8.57 | 8000626652-РД-01-10.04.100-ОВ | 57 | ФЕР20-06-002-06 | Установка камер приточных типовых: без секции орошения производительностью до 80 тыс.м3/час | шт | 1 | 362078.3 | 362078.3
8.58 | 8000626652-РД-01-10.04.100-ОВ | 58 | Конъюнктурный анализ | Приточная установка производительностью 83310м3/ч; 780Па, в комплекте с щитом управления ЩС-П3, Е230-0001-8000626652-РД-01-10.04.100-ОВ.ОЛ3 | к-т | 1 | 0 | 0
8.59 | 8000626652-РД-01-10.04.100-ОВ | 59 | ФЕР20-06-002-04 | Установка камер приточных типовых: без секции орошения производительностью до 40 тыс.м3/час | шт | 2 | 206021.25 | 412042.5
8.60 | 8000626652-РД-01-10.04.100-ОВ | 60 | Конъюнктурный анализ | Приточная установка производительностью 38475м3/ч; 550Па, в комплекте с щитом управления ЩС-П4, Е230-0001-8000626652-РД-01-10.04.100-ОВ.ОЛ4 | к-т | 1 | 0 | 0
8.61 | 8000626652-РД-01-10.04.100-ОВ | 61 | Конъюнктурный анализ | Приточная установка производительностью 34200м3/ч; 810Па, в комплекте с щитом управления ЩС-П5, Е230-0001-8000626652-РД-01-10.04.100-ОВ.ОЛ5 | к-т | 1 | 0 | 0
8.62 | 8000626652-РД-01-10.04.100-ОВ | 62 | ФЕРм21-02-041-01 | Смесительные узлы приточных систем, водосмесительный узел: УВС-1 | шт | 10 | 10244.16 | 102441.6
8.63 | 8000626652-РД-01-10.04.100-ОВ | 63 | Конъюнктурный анализ | Смесительный узел П1, П2, П3, П5 | к-т | 7 | 0 | 0
8.64 | 8000626652-РД-01-10.04.100-ОВ | 64 | Конъюнктурный анализ | Смесительный узел П4 | к-т | 2 | 0 | 0
8.65 | 8000626652-РД-01-10.04.100-ОВ | 65 | Конъюнктурный анализ | Смесительный узел П6 | к-т | 1 | 0 | 0
8.66 | 8000626652-РД-01-10.04.100-ОВ | 66 | ФЕР20-03-002-02 | Установка вентиляторов осевых массой: до 0,05 т | шт | 22 | 9641.38 | 212110.36
8.67 | 8000626652-РД-01-10.04.100-ОВ | 67 | ФССЦ-64.1.04.04-0037 | Вентиляторы осевые одноступенчатые, размер 035, с электродвигателем, мощность 1,5 кВт, 1395 об/мин (применительно к: Вентилятор осевой 14000м3/ч; 200 Па (с гибкими вставками и виброоснованием), ВО 21-12 №5,6 9-Т З-О (1,5/1500)) | шт | 3 | 0 | 0
8.68 | 8000626652-РД-01-10.04.100-ОВ | 68 | ФССЦ-64.1.04.04-0052 | Вентиляторы осевые серии "АКСИПАЛ" тип: FTDA № 050, Р=1,5 кВт (применительно к: Вентилятор осевой 14000м3/ч; 200 Па (с гибкими вставками и виброоснованием), ВО 21-12 №6,3 4-0 (1,5/1500)) | шт | 1 | 0 | 0
8.69 | 8000626652-РД-01-10.04.100-ОВ | 69 | Конъюнктурный анализ | Вентилятор осевой коррозионностойкий 10690м3/ч; 375 Па (с гибкими вставками, опорами и виброоснованием), ОСА300-045/Б-52-К-00300/4-У1-01 | шт | 4 | 0 | 0
8.70 | 8000626652-РД-01-10.04.100-ОВ | 70 | Конъюнктурный анализ | Смесительный узел П1, П2, П3, П5 | к-т | 7 | 0 | 0
8.71 | 8000626652-РД-01-10.04.100-ОВ | 71 | Конъюнктурный анализ | Смесительный узел П4 | к-т | 2 | 0 | 0
8.72 | 8000626652-РД-01-10.04.100-ОВ | 72 | Конъюнктурный анализ | Смесительный узел П6 | к-т | 1 | 0 | 0
8.73 | 8000626652-РД-01-10.04.100-ОВ | 73 | Конъюнктурный анализ | Вентилятор осевой коррозионностойкий 9620м3/ч; 415 Па (с гибкими вставками, опорами и виброоснованием), ОСА300-045/Б-52-К-00300/2-У1-01 | шт | 4 | 0 | 0
8.74 | 8000626652-РД-01-10.04.100-ОВ | 74 | Конъюнктурный анализ | Вентилятор осевой коррозионностойкий 8550м3/ч; 400 Па (с гибкими вставками, опорами и виброоснованием), ОСА300-045/А-55-К-00220/2-У1-01 | шт | 8 | 0 | 0
8.75 | 8000626652-РД-01-10.04.100-ОВ | 75 | Конъюнктурный анализ | Вентилятор осевой коррозионностойкий4140/ч; 340 Па (с гибкими вставками, опорами и виброоснованием), ОСА300-040/А-50-К-00110/2-У1-01 | шт | 2 | 0 | 0
8.76 | 8000626652-РД-01-10.04.100-ОВ | 76 | ФЕР20-03-002-03 | Установка вентиляторов осевых массой: до 0,1 т | шт | 8 | 18455.61 | 147644.88
8.77 | 8000626652-РД-01-10.04.100-ОВ | 77 | Конъюнктурный анализ | Вентилятор осевой коррозионностойкий 15175м3/ч; 375 Па (с гибкими вставками, опорами и виброоснованием) ОСА300 -071/Л-57-К-00300/4-У1-01 | шт | 4 | 0 | 0
8.78 | 8000626652-РД-01-10.04.100-ОВ | 78 | Конъюнктурный анализ | Вентилятор осевой коррозионностойкий 20830м3/ч; 325 Па (с гибкими вставками, опорами и виброоснованием), ОСА300-080/Л-52-К-00400/4-У1-01 | шт | 4 | 0 | 0
8.79 | 8000626652-РД-01-10.04.100-ОВ | 79 | ФЕР20-03-002-04 | Установка вентиляторов осевых массой: до 0,2 т | шт | 1 | 25960.38 | 25960.38
8.80 | 8000626652-РД-01-10.04.100-ОВ | 80 | Конъюнктурный анализ | Вентилятор радиальный 11605 м3/ч; (с гибкими вставками и виброоснованием) 550 Па, ВРм 80-75 №7,1 РВ6 ДУ(7,5/1500 | шт | 1 | 0 | 0
8.81 | 8000626652-РД-01-10.04.100-ОВ | 81 | ФЕР20-02-004-17 | Установка клапанов: огнезадерживающих с ручной регулировкой периметром до 4500 мм | шт | 6 | 12706.25 | 76237.5
8.82 | 8000626652-РД-01-10.04.100-ОВ | 82 | ФССЦ-19.3.01.13-0106 | Клапаны противопожарные с пружинным приводом в комбинации с тепловым замком, тип КПС-2 (120)/КПС-3 (180), размер 1200х800 мм (применительно к: Клапан противопожарный, взрывозащищенный, с приводом,н.о.1400х1400, КПУ-1Н-0-В) | шт | 1 | 34368.95 | 34368.95 | оборудование
8.83 | 8000626652-РД-01-10.04.100-ОВ | 83 | ФССЦ-19.3.01.13-0106 | Клапаны противопожарные с пружинным приводом в комбинации с тепловым замком, тип КПС-2 (120)/КПС-3 (180), размер 1200х800 мм (применительно к: Клапан противопожарный, взрывозащищенный, с приводом,н.о.1600х1200, КПУ-1Н-0-В) | шт | 1 | 34368.95 | 34368.95 | оборудование
8.84 | 8000626652-РД-01-10.04.100-ОВ | 84 | ФССЦ-19.3.01.13-0105 | Клапаны противопожарные с пружинным приводом в комбинации с тепловым замком, тип КПС-2 (120)/КПС-3 (180), размер 1000х1000 мм (применительно к: Клапан противопожарный, взрывозащищенный, с приводом,н.о.1100х1000, КПУ-1Н-0-В) | шт | 1 | 26248.81 | 26248.81 | оборудование
8.85 | 8000626652-РД-01-10.04.100-ОВ | 85 | ФССЦ-19.3.01.13-0105 | Клапаны противопожарные с пружинным приводом в комбинации с тепловым замком, тип КПС-2 (120)/КПС-3 (180), размер 1000х1000 мм (применительно к: Клапан противопожарный, взрывозащищенный, с приводом,н.о.900х1200, КПУ-1Н-0-В) | шт | 1 | 26248.81 | 26248.81 | оборудование
8.86 | 8000626652-РД-01-10.04.100-ОВ | 86 | ФССЦ-19.3.01.13-0104 | Клапаны противопожарные с пружинным приводом в комбинации с тепловым замком, тип КПС-2 (120)/КПС-3 (180), размер 900х900 мм (применительно к: Клапан противопожарный, взрывозащищенный, с приводом,н.о.1000х700, КПУ-1Н-0-В) | шт | 1 | 21518.72 | 21518.72 | оборудование
8.87 | 8000626652-РД-01-10.04.100-ОВ | 87 | ФССЦ-19.3.01.13-0104 | Клапаны противопожарные с пружинным приводом в комбинации с тепловым замком, тип КПС-2 (120)/КПС-3 (180), размер 900х900 мм (применительно к: Клапан противопожарный, взрывозащищенный, с приводом,н.о.700х1000, КПУ-1Н-0-В) | шт | 1 | 21518.72 | 21518.72 | оборудование
8.88 | 8000626652-РД-01-10.04.100-ОВ | 88 | ФЕР20-02-005-09 | Установка заслонок воздушных и клапанов воздушных КВР с ручным приводом: периметром до 4000 мм | шт | 6 | 3793.47 | 22760.82
8.89 | 8000626652-РД-01-10.04.100-ОВ | 89 | Конъюнктурный анализ | Клапан Регуляр 900х600-В-1ручка | шт | 2 | 16502.2 | 33004.4 | оборудование
8.90 | 8000626652-РД-01-10.04.100-ОВ | 90 | ФССЦ-19.3.01.02-0069 | Заслонки воздушные унифицированные ручного управления РК-302-16, размер 800х800 мм (применительно к: Клапан Регуляр 900х700-В-1ручка) | шт | 1 | 11270.83 | 11270.83
8.91 | 8000626652-РД-01-10.04.100-ОВ | 91 | ФССЦ-19.3.01.02-0068 | Заслонки воздушные унифицированные ручного управления РК-302-15, размер 800х600 мм (применительно к: Клапан Регуляр 800х600-В-1ручка, Клапан Регуляр 700х600-В-1ручка) | шт | 2 | 9751.25 | 19502.5
8.92 | 8000626652-РД-01-10.04.100-ОВ | 92 | Конъюнктурный анализ | Клапан Регуляр 600х800-В-1ручка | шт | 1 | 11616.66 | 11616.66 | оборудование
8.93 | 8000626652-РД-01-10.04.100-ОВ | 93 | ФЕР20-02-005-08 | Установка заслонок воздушных и клапанов воздушных КВР с ручным приводом: периметром до 2400 мм | шт | 5 | 2493.97 | 12469.85
8.94 | 8000626652-РД-01-10.04.100-ОВ | 94 | ФССЦ-19.3.01.02-0067 | Заслонки воздушные унифицированные ручного управления РК-302-14, размер 600х600 мм (применительно к: Клапан Регуляр 600х600-В-1ручка) | шт | 1 | 7151.43 | 7151.43
8.95 | 8000626652-РД-01-10.04.100-ОВ | 95 | ФССЦ-19.3.01.02-0065 | Заслонки воздушные унифицированные ручного управления РК-302-12, размер 500х400 мм (применительно к: Клапан Регуляр 500х400-В-1ручка) | шт | 2 | 5571.43 | 11142.86
8.96 | 8000626652-РД-01-10.04.100-ОВ | 96 | ФССЦ-19.3.01.02-0067 | Заслонки воздушные унифицированные ручного управления РК-302-14, размер 600х600 мм (применительно к: Клапан Регуляр 600х500-В-1ручка) | шт | 2 | 7151.42 | 14302.84
8.97 | 8000626652-РД-01-10.04.100-ОВ | 97 | ФЕР20-02-005-07 | Установка заслонок воздушных и клапанов воздушных КВР с ручным приводом: периметром до 1600 мм | шт | 3 | 2005.67 | 6017.01
8.98 | 8000626652-РД-01-10.04.100-ОВ | 98 | ФССЦ-19.3.01.02-0059 | Заслонки воздушные унифицированные ручного управления РК-302-06, размер 400х200 мм (применительно к: Клапан Регуляр 400х200-В-1ручка) | шт | 3 | 3423.74 | 10271.22
8.99 | 8000626652-РД-01-10.04.100-ОВ | 99 | ФЕР20-02-004-16 | Установка клапанов: огнезадерживающих с ручной регулировкой периметром до 3200 мм | шт | 16 | 9634.75 | 154156
8.100 | 8000626652-РД-01-10.04.100-ОВ | 100 | ФССЦ-19.3.01.13-0050 | Клапаны противопожарные с пружинным приводом в комбинации с тепловым замком, тип КПС-1 (60), размер 500х500 мм (применительно к: Клапан противопожарный, взрывозащищенный, с приводом,н.о.500х400, КПУ-1Н-0-В) | шт | 2 | 11063.88 | 22127.76 | оборудование
8.101 | 8000626652-РД-01-10.04.100-ОВ | 101 | ФССЦ-19.3.01.13-0051 | Клапаны противопожарные с пружинным приводом в комбинации с тепловым замком, тип КПС-1 (60), размер 600х600 мм (применительно к: Клапан противопожарный, взрывозащищенный, с приводом,н.о700х500, КПУ-1Н-0-В) | шт | 1 | 12241.28 | 12241.28 | оборудование
8.102 | 8000626652-РД-01-10.04.100-ОВ | 102 | ФССЦ-19.3.01.13-0052 | Клапаны противопожарные с пружинным приводом в комбинации с тепловым замком, тип КПС-1 (60), размер 700х700 мм (применительно к: Клапан противопожарный, взрывозащищенный, с приводом,н.о.600х800, КПУ-1Н-0-В) | шт | 1 | 14007.44 | 14007.44 | оборудование
8.103 | 8000626652-РД-01-10.04.100-ОВ | 103 | ФССЦ-19.3.01.13-0051 | Клапаны противопожарные с пружинным приводом в комбинации с тепловым замком, тип КПС-1 (60), размер 600х600 мм (применительно к: Клапан противопожарный, взрывозащищенный, с приводом,н.о.800х450, КПУ-1Н-0-В) | шт | 1 | 12241.28 | 12241.28 | оборудование
8.104 | 8000626652-РД-01-10.04.100-ОВ | 104 | ФССЦ-19.3.01.13-0052 | Клапаны противопожарные с пружинным приводом в комбинации с тепловым замком, тип КПС-1 (60), размер 700х700 мм (применительно к: Клапан противопожарный, взрывозащищенный, с приводом,н.о.700х600, КПУ-1Н-0-К) | шт | 1 | 14007.44 | 14007.44 | оборудование
8.105 | 8000626652-РД-01-10.04.100-ОВ | 105 | ФССЦ-19.3.01.13-0052 | Клапаны противопожарные с пружинным приводом в комбинации с тепловым замком, тип КПС-1 (60), размер 700х700 мм (применительно к: Клапан противопожарный нормально закрытый обратный морозостойкий ЕI120, 120-НЗ(КОМ)-700х700-ВЕ) | шт | 4 | 14007.44 | 56029.76 | оборудование
8.106 | 8000626652-РД-01-10.04.100-ОВ | 106 | ФССЦ-19.3.01.13-0051 | Клапаны противопожарные с пружинным приводом в комбинации с тепловым замком, тип КПС-1 (60), размер 600х600 мм (применительно к: Клапан противопожарный с приводом, морозостойкое исполнение,н.з.800х450, КПУ-1Н-3-МС-800х800-2*Ф- МV220-СН) | шт | 1 | 12241.28 | 12241.28 | оборудование
8.107 | 8000626652-РД-01-10.04.100-ОВ | 107 | ФССЦ-19.3.01.13-0051 | Клапаны противопожарные с пружинным приводом в комбинации с тепловым замком, тип КПС-1 (60), размер 600х600 мм (применительно к: Клапан противопожарный с приводом, морозостойкое коррозионностойкое исполнение,н.з.600х500, КПУ-1Н-0-К) | шт | 1 | 12241.28 | 12241.28 | оборудование
8.108 | 8000626652-РД-01-10.04.100-ОВ | 108 | Конъюнктурный анализ | Клапан избыточного давления КИД-750х750-С | шт | 4 | 14890.12 | 59560.48 | оборудование
8.109 | 8000626652-РД-01-10.04.100-ОВ | 109 | ФЕР20-02-004-15 | Установка клапанов: огнезадерживающих с ручной регулировкой периметром до 1600 мм | шт | 16 | 7286.79 | 116588.64
8.110 | 8000626652-РД-01-10.04.100-ОВ | 110 | Конъюнктурный анализ | Клапан противопожарный с приводом, морозостойкое исполнение,н.з.200х200, КПУ-1Н-3-МС-200х200-2*Ф | шт | 8 | 13042.09 | 104336.72 | оборудование
8.111 | 8000626652-РД-01-10.04.100-ОВ | 111 | Конъюнктурный анализ | Клапан противопожарный с приводом, морозостойкое исполнение,н.з.200х200, КПУ-1Н-3-МС-200х200-2*Ф | шт | 8 | 17567.86 | 140542.88 | оборудование
8.112 | 8000626652-РД-01-10.04.100-ОВ | 112 | ФЕР20-02-004-03 | Установка клапанов обратных: диаметром до 800 мм | шт | 8 | 3227.58 | 25820.64
8.113 | 8000626652-РД-01-10.04.100-ОВ | 113 | Конъюнктурный анализ | Клапан обратный УКОЛ-1-Н-∅ 710 | шт | 4 | 12488.97 | 49955.88 | оборудование
8.114 | 8000626652-РД-01-10.04.100-ОВ | 114 | Конъюнктурный анализ | Клапан обратный УКОЛ-1-Н-∅ 800 | шт | 4 | 14244.59 | 56978.36 | оборудование
8.115 | 8000626652-РД-01-10.04.100-ОВ | 115 | ФЕР20-02-004-02 | Установка клапанов обратных: диаметром до 560 мм | шт | 18 | 2147.85 | 38661.3
8.116 | 8000626652-РД-01-10.04.100-ОВ | 116 | Конъюнктурный анализ | Клапан обратный УКОЛ-1-Н-∅ 450 | шт | 18 | 7668.1 | 138025.8 | оборудование
8.117 | 8000626652-РД-01-10.04.100-ОВ | 117 | ФЕР20-02-001-01 | Установка воздухораспределителей, предназначенных для подачи воздуха: в рабочую зону, массой до 20 кг | шт | 95 | 2099.08 | 199412.6
8.118 | 8000626652-РД-01-10.04.100-ОВ | 118 | Конъюнктурный анализ | Решетка воздухорасперделительная 3372 м3/ч, АМР 1000х500 | шт | 18 | 12358.62 | 222455.16
8.119 | 8000626652-РД-01-10.04.100-ОВ | 119 | Конъюнктурный анализ | Решетка воздухорасперделительная 3886 м3/ч, АМР 1000х500 | шт | 9 | 13444.9 | 121004.1
8.120 | 8000626652-РД-01-10.04.100-ОВ | 120 | Конъюнктурный анализ | Решетка воздухорасперделительная 5950 м3/ч, АМР 1000х600 | шт | 9 | 13444.9 | 121004.1
8.121 | 8000626652-РД-01-10.04.100-ОВ | 121 | Конъюнктурный анализ | Решетка воздухорасперделительная 3000 м3/ч, АМР 900х500 | шт | 12 | 8969.81 | 107637.72
8.122 | 8000626652-РД-01-10.04.100-ОВ | 122 | Конъюнктурный анализ | Решетка воздухорасперделительная 3000 м3/ч, АМР 800х500 | шт | 5 | 8170.25 | 40851.25
8.123 | 8000626652-РД-01-10.04.100-ОВ | 123 | Конъюнктурный анализ | Решетка воздухорасперделительная 2475 м3/ч, АМР 900х400 | шт | 9 | 7572.14 | 68149.26
8.124 | 8000626652-РД-01-10.04.100-ОВ | 124 | Конъюнктурный анализ | Решетка воздухорасперделительная 3000 м3/ч, АМР 900х400 | шт | 12 | 7572.14 | 90865.68
8.125 | 8000626652-РД-01-10.04.100-ОВ | 125 | Конъюнктурный анализ | Решетка воздухорасперделительная 1405 м3/ч, АЛН 200х200 | шт | 16 | 1278.87 | 20461.92
8.126 | 8000626652-РД-01-10.04.100-ОВ | 126 | Конъюнктурный анализ | Решетка воздухорасперделительная 335 м3/ч, АМР 700х250 | шт | 2 | 5306.46 | 10612.92
8.127 | 8000626652-РД-01-10.04.100-ОВ | 127 | Конъюнктурный анализ | Решетка воздухорасперделительная 458 м3/ч, АМР 900х300 | шт | 1 | 7474.09 | 7474.09
8.128 | 8000626652-РД-01-10.04.100-ОВ | 128 | Конъюнктурный анализ | Решетка воздухорасперделительная 328 м3/ч, АМР 700х300 | шт | 1 | 6018.63 | 6018.63
8.129 | 8000626652-РД-01-10.04.100-ОВ | 129 | ФССЦ-19.2.03.02-0129 | Решетки вентиляционные алюминиевые "АРКТОС" типа: АМР, размером 300х700 мм (применительно к: Решетка воздухорасперделительная 1405 м3/ч, АМР 700х300) | шт | 1 | 5390.02 | 5390.02
8.130 | 8000626652-РД-01-10.04.100-ОВ | 130 | ФЕР20-02-002-01 | Установка решеток жалюзийных площадью в свету: до 0,5 м2 | шт | 73 | 1862.82 | 135985.86
8.131 | 8000626652-РД-01-10.04.100-ОВ | 131 | ФССЦ-19.2.03.03-0011 | Решетки вентиляционные наружные РН, из оцинкованной стали, размер 200х200 мм (применительно к: Решетка наружная РН1405м3/ч РН 200х200) | шт | 8 | 624.69 | 4997.52
8.132 | 8000626652-РД-01-10.04.100-ОВ | 132 | Конъюнктурный анализ | Решетка наружная 10690 м3/ч, РН 700х700 | шт | 4 | 6083.97 | 24335.88
8.133 | 8000626652-РД-01-10.04.100-ОВ | 133 | Конъюнктурный анализ | Решетка наружная 9620 м3/ч, РН 600х600 | шт | 4 | 4721.34 | 18885.36
8.134 | 8000626652-РД-01-10.04.100-ОВ | 134 | Конъюнктурный анализ | Решетка наружная 8550 м3/ч, РН 500х500 | шт | 8 | 4019.54 | 32156.32
8.135 | 8000626652-РД-01-10.04.100-ОВ | 135 | ФССЦ-19.2.03.03-0066 | Решетки вентиляционные наружные РН, из оцинкованной стали, размер 500х500 мм (применительно к: Решетка наружная 4140 м3/ч, РН 500х500) | шт | 2 | 2794.03 | 5588.06
8.136 | 8000626652-РД-01-10.04.100-ОВ | 136 | ФССЦ-19.2.03.03-0055 | Решетки вентиляционные наружные РН, из оцинкованной стали, размер 400х400 мм (применительно к: Решетка наружная 274 м3/ч, РН 400х400) | шт | 1 | 1810.84 | 1810.84
8.137 | 8000626652-РД-01-10.04.100-ОВ | 137 | ФССЦ-19.2.03.02-0216 | Решетки жалюзийные регулируемые из алюминиевого профиля с порошковым покрытием, РВ-1, размер 400х400 мм (применительно к: Решетка защитная БСР400х400) | шт | 1 | 1356.9 | 1356.9
8.138 | 8000626652-РД-01-10.04.100-ОВ | 138 | Конъюнктурный анализ | Решетка защитная БСР700х700 | шт | 4 | 2869.13 | 11476.52
8.139 | 8000626652-РД-01-10.04.100-ОВ | 139 | Конъюнктурный анализ | Решетка защитная БСР 800х500 | шт | 8 | 1497.13 | 11977.04
8.140 | 8000626652-РД-01-10.04.100-ОВ | 140 | Конъюнктурный анализ | Решетка наружная 15175 м3/ч, РН 700х700 | шт | 4 | 6614.63 | 26458.52
8.141 | 8000626652-РД-01-10.04.100-ОВ | 141 | ФССЦ-19.2.03.03-0053 | Решетки вентиляционные наружные РН, из оцинкованной стали, размер 400х300 мм (применительно к: Решетка наружная 274 м3/ч, 400х300) | шт | 1 | 1351.96 | 1351.96
8.142 | 8000626652-РД-01-10.04.100-ОВ | 142 | Конъюнктурный анализ | Решетка защитная БСК ∅ 560 | шт | 1 | 2642.21 | 2642.21
8.143 | 8000626652-РД-01-10.04.100-ОВ | 143 | Конъюнктурный анализ | Решетка защитная БСК ∅ 630 | шт | 1 | 2334.84 | 2334.84
8.144 | 8000626652-РД-01-10.04.100-ОВ | 144 | Конъюнктурный анализ | Решетка защитная БСК ∅ 710 | шт | 4 | 15574.17 | 62296.68
8.145 | 8000626652-РД-01-10.04.100-ОВ | 145 | Конъюнктурный анализ | Решетка защитная БСК ∅ 800 | шт | 4 | 16063.75 | 64255
8.146 | 8000626652-РД-01-10.04.100-ОВ | 146 | Конъюнктурный анализ | Решетка защитная БСК ∅ 450 | шт | 18 | 3683.48 | 66302.64
8.147 | 8000626652-РД-01-10.04.100-ОВ | 147 | ФЕР20-02-002-02 | Установка решеток жалюзийных площадью в свету: до 1,0 м2 | шт | 8 | 2431.17 | 19449.36
8.148 | 8000626652-РД-01-10.04.100-ОВ | 148 | Конъюнктурный анализ | Решетка наружная 14000 м3/ч, РН 900х900 | шт | 2 | 10326.1 | 20652.2
8.149 | 8000626652-РД-01-10.04.100-ОВ | 149 | ФССЦ-19.2.03.03-0098 | Решетки вентиляционные наружные РН, из оцинкованной стали, размер 800х800 мм (применительно к: Решетка наружная 14000 м3/ч, РН 800х700) | шт | 1 | 5932.36 | 5932.36
8.150 | 8000626652-РД-01-10.04.100-ОВ | 150 | Конъюнктурный анализ | Решетка наружная 20830 м3/ч, РН 900х900 | шт | 4 | 10326.1 | 41304.4
8.151 | 8000626652-РД-01-10.04.100-ОВ | 151 | ФССЦ-19.2.03.02-0268 | Решетки жалюзийные регулируемые из алюминиевого профиля с порошковым покрытием, РВ-1, размер 800х800 мм (применительно к: Решетка защитная БСР800х800) | шт | 1 | 4880.81 | 4880.81
8.152 | 8000626652-РД-01-10.04.100-ОВ | 152 | ФЕР20-02-002-03 | Установка решеток жалюзийных площадью в свету: до 1,5 м2 | шт | 1 | 2923.46 | 2923.46
8.153 | 8000626652-РД-01-10.04.100-ОВ | 153 | ФССЦ-19.2.03.03-0120 | Решетки вентиляционные наружные РН, из оцинкованной стали, размер 1000х1000 мм (применительно к: Решетка наружная 34200 м3/ч, РН 1200х1100) | шт | 1 | 9112.26 | 9112.26
8.154 | 8000626652-РД-01-10.04.100-ОВ | 154 | ФЕР20-02-002-04 | Установка решеток жалюзийных площадью в свету: до 2,5 м2 | шт | 4 | 3725 | 14900
8.155 | 8000626652-РД-01-10.04.100-ОВ | 155 | ФССЦ-19.2.03.03-0120 | Решетки вентиляционные наружные РН, из оцинкованной стали, размер 1000х1000 мм (применительно к: Решетка наружная 60700 м3/ч, РН 1700х1000) | шт | 1 | 9112.26 | 9112.26
8.156 | 8000626652-РД-01-10.04.100-ОВ | 156 | ФССЦ-19.2.03.03-0120 | Решетки вентиляционные наружные РН, из оцинкованной стали, размер 1000х1000 мм (применительно к: Решетка наружная 42750 м3/ч, РН 1700х1000) | шт | 1 | 9112.26 | 9112.26
8.157 | 8000626652-РД-01-10.04.100-ОВ | 157 | ФССЦ-19.2.03.03-0120 | Решетки вентиляционные наружные РН, из оцинкованной стали, размер 1000х1000 мм (применительно к: Решетка наружная 38475 м3/ч, РН 1600х1100) | шт | 1 | 9112.26 | 9112.26
8.158 | 8000626652-РД-01-10.04.100-ОВ | 158 | ФССЦ-19.2.03.03-0120 | Решетки вентиляционные наружные РН, из оцинкованной стали, размер 1000х1000 мм (применительно к: Решетка наружная 42,475 м3/ч, РН 1800х1150) | шт | 1 | 9112.26 | 9112.26
8.159 | 8000626652-РД-01-10.04.100-ОВ | 159 | ФЕР20-02-002-05 | Установка решеток жалюзийных площадью в свету: до 3,5 м2 | шт | 1 | 4431.96 | 4431.96
8.160 | 8000626652-РД-01-10.04.100-ОВ | 160 | ФССЦ-19.2.03.03-0120 | Решетки вентиляционные наружные РН, из оцинкованной стали, размер 1000х1000 мм (применительно к: Решетка наружная 83310 м3/ч, РН 1900х1400) | шт | 1 | 9112.26 | 9112.26
8.161 | 8000626652-РД-01-10.04.100-ОВ | 161 | ФЕР20-01-001-17 | Прокладка воздуховодов из листовой, оцинкованной стали и алюминия класса Н (нормальные) толщиной: 0,9 мм, периметром до 7200 мм | 100 м2 | 0.402 | 77805.96 | 31278
8.162 | 8000626652-РД-01-10.04.100-ОВ | 162 | Конъюнктурный анализ | Воздуховод из оцинкованной стали б=1,2 мм., 1700х1000 | м | 5 | 17014.42 | 85072.1
8.163 | 8000626652-РД-01-10.04.100-ОВ | 163 | Конъюнктурный анализ | Воздуховод из оцинкованной стали б=1,2 мм., 1900х1400 | м | 2 | 26456.89 | 52913.78
8.164 | 8000626652-РД-01-10.04.100-ОВ | 164 | ФЕР20-01-001-17 | Прокладка воздуховодов из листовой, оцинкованной стали и алюминия класса Н (нормальные) толщиной: 0,9 мм, периметром до 7200 мм | 100 м2 | 2.8047 | 77804.91 | 218219.43
8.165 | 8000626652-РД-01-10.04.100-ОВ | 165 | Конъюнктурный анализ | Воздуховод из оцинкованной стали б=0,9 мм. 1400х1400 | м | 14 | 9461.4 | 132459.6
8.166 | 8000626652-РД-01-10.04.100-ОВ | 166 | Конъюнктурный анализ | Воздуховод из оцинкованной стали б=0,9 мм. 1450х1200 | м | 2.5 | 8003.63 | 20009.08
8.167 | 8000626652-РД-01-10.04.100-ОВ | 167 | Конъюнктурный анализ | Воздуховод из оцинкованной стали б=0,9 мм., 1400х1900 | м | 3.8 | 17599.23 | 66877.07
8.168 | 8000626652-РД-01-10.04.100-ОВ | 168 | Конъюнктурный анализ | Воздуховод из оцинкованной стали б=0,9 мм. 1200х1600 | м | 6.5 | 8366.06 | 54379.39
8.169 | 8000626652-РД-01-10.04.100-ОВ | 169 | Конъюнктурный анализ | Воздуховод из оцинкованной стали б=0,9 мм. 1800х1000 | м | 4.3 | 7858.26 | 33790.52
8.170 | 8000626652-РД-01-10.04.100-ОВ | 170 | Конъюнктурный анализ | Воздуховод из оцинкованной стали б=0,9 мм. 1600х1100 | м | 4.2 | 7610.41 | 31963.72
8.171 | 8000626652-РД-01-10.04.100-ОВ | 171 | Конъюнктурный анализ | Воздуховод из оцинкованной стали б=0,9 мм. 1900х950 | м | 10 | 8598.82 | 85988.2
8.172 | 8000626652-РД-01-10.04.100-ОВ | 172 | Конъюнктурный анализ | Воздуховод из оцинкованной стали б=0,9 мм. 1800х1150 | м | 1 | 8895.81 | 8895.81
8.173 | 8000626652-РД-01-10.04.100-ОВ | 173 | Конъюнктурный анализ | Воздуховод из оцинкованной стали б=0,9 мм. 1300х1300 | м | 3.4 | 7521.7 | 25573.78
8.174 | 8000626652-РД-01-10.04.100-ОВ | 174 | ФССЦ-19.1.01.09-0041 | Изделия фасонные для воздуховодов из оцинкованной стали с шиной и уголками, толщина 1,0 мм, периметр 5600 мм (применительно к: Врезка из оцинкованной стали б=0,9 мм., 1400х1400, 1200х1600) | м2 | 3.1 | 2230.23 | 6913.71
8.175 | 8000626652-РД-01-10.04.100-ОВ | 175 | ФССЦ-19.1.01.09-0042 | Изделия фасонные для воздуховодов из оцинкованной стали с шиной и уголками, толщина 1,0 мм, периметр 6000 мм (применительно к: Врезка из оцинкованной стали б=0,9 мм., 1150х1800) | м2 | 0.71 | 2228.02 | 1581.89
8.176 | 8000626652-РД-01-10.04.100-ОВ | 176 | ФССЦ-19.1.01.09-0043 | Изделия фасонные для воздуховодов из оцинкованной стали с шиной и уголками, толщина 1,0 мм, периметр 6400 мм (применительно к: Врезка из оцинкованной стали б=0,9 мм., 1400х1900, 1810х1879) | м2 | 3.4 | 2225.62 | 7567.11
8.177 | 8000626652-РД-01-10.04.100-ОВ | 177 | Конъюнктурный анализ | Отвод-90° из оцинкованной стали б=0,9мм., 1400х1400 | шт | 2 | 15534.8 | 31069.6
8.178 | 8000626652-РД-01-10.04.100-ОВ | 178 | Конъюнктурный анализ | Отвод-90° из оцинкованной стали б=0,9мм., 1200х1600 | шт | 1 | 10876.79 | 10876.79
8.179 | 8000626652-РД-01-10.04.100-ОВ | 179 | Конъюнктурный анализ | Отвод-90° из оцинкованной стали б=0,9мм., 1100х1600 | шт | 1 | 20843.88 | 20843.88
8.180 | 8000626652-РД-01-10.04.100-ОВ | 180 | Конъюнктурный анализ | Отвод-30° из оцинкованной стали б=0,9мм., 1600х1200 | шт | 2 | 11979.47 | 23958.94
8.181 | 8000626652-РД-01-10.04.100-ОВ | 181 | Конъюнктурный анализ | Переход из оцинкованной стали б=0,9 мм.,1267х1510/1100х1000 | шт | 2 | 5659.02 | 11318.04
8.182 | 8000626652-РД-01-10.04.100-ОВ | 182 | Конъюнктурный анализ | Переход из оцинкованной стали б=0,9 мм.,1450х1200/1250х1200 | шт | 1 | 5325.79 | 5325.79
8.183 | 8000626652-РД-01-10.04.100-ОВ | 183 | Конъюнктурный анализ | Переход из оцинкованной стали б=0,9 мм., 1450х1200/900х700 | шт | 1 | 5670.1 | 5670.1
8.184 | 8000626652-РД-01-10.04.100-ОВ | 184 | Конъюнктурный анализ | Переход из оцинкованной стали б=0,9 мм.,1250х1200/1150х1200 | шт | 1 | 4681.17 | 4681.17
8.185 | 8000626652-РД-01-10.04.100-ОВ | 185 | Конъюнктурный анализ | Переход из оцинкованной стали б=0,9 мм., 1267х1810/1400х1400 | шт | 4 | 4631.24 | 18524.96
8.186 | 8000626652-РД-01-10.04.100-ОВ | 186 | Конъюнктурный анализ | Переход из оцинкованной стали б=0,9 мм., 1879х1810/1600х1200 | шт | 1 | 5685.2 | 5685.2
8.187 | 8000626652-РД-01-10.04.100-ОВ | 187 | Конъюнктурный анализ | Переход из оцинкованной стали б=0,9 мм., 1879х1810/1200х1200 | шт | 3 | 6499.35 | 19498.05
8.188 | 8000626652-РД-01-10.04.100-ОВ | 188 | Конъюнктурный анализ | Переход из оцинкованной стали б=0,9 мм., 1573х1810/1500х750 | шт | 1 | 5738.06 | 5738.06
8.189 | 8000626652-РД-01-10.04.100-ОВ | 189 | Конъюнктурный анализ | Переход из оцинкованной стали б=0,9 мм., 1573х1810/1250х800 | шт | 2 | 5690.44 | 11380.88
8.190 | 8000626652-РД-01-10.04.100-ОВ | 190 | ФССЦ-19.1.01.09-0031 | Изделия фасонные для воздуховодов из оцинкованной стали с шиной и уголками, толщина 0,55 мм, периметр 1200 мм (применительно к: Заглушка из оцинкованной стали б=0,9 мм., 1400х1400, 1700х1000) | м2 | 5.952 | 1670.79 | 9944.54
8.191 | 8000626652-РД-01-10.04.100-ОВ | 191 | Конъюнктурный анализ | Заглушка из оцинкованной стали б=0,9 мм., 1900х950 | шт | 4 | 5357.2 | 21428.8
8.192 | 8000626652-РД-01-10.04.100-ОВ | 192 | ФЕР20-01-001-16 | Прокладка воздуховодов из листовой, оцинкованной стали и алюминия класса Н (нормальные) толщиной: 0,9 мм, периметром до 5200 мм | 100 м2 | 1.0043 | 100025.14 | 100455.25
8.193 | 8000626652-РД-01-10.04.100-ОВ | 193 | Конъюнктурный анализ | Воздуховод из оцинкованной стали б=0,9 мм., 1400х900 | м | 4.5 | 7544.15 | 33948.68
8.194 | 8000626652-РД-01-10.04.100-ОВ | 194 | Конъюнктурный анализ | Воздуховод из оцинкованной стали б=0,9 мм., 1250х1200 | м | 5.4 | 7342.8 | 39651.12
8.195 | 8000626652-РД-01-10.04.100-ОВ | 195 | Конъюнктурный анализ | Воздуховод из оцинкованной стали б=0,9мм., 961х1510 | м | 1.4 | 8410.36 | 11774.5
8.196 | 8000626652-РД-01-10.04.100-ОВ | 196 | Конъюнктурный анализ | Воздуховод из оцинкованной стали б=0,9 мм., 1500х750 | м | 2 | 7141.76 | 14283.52
8.197 | 8000626652-РД-01-10.04.100-ОВ | 197 | Конъюнктурный анализ | Воздуховод из оцинкованной стали б=0,9 мм., 1400х850 | м | 8.3 | 6509.32 | 54027.36
8.198 | 8000626652-РД-01-10.04.100-ОВ | 198 | ФССЦ-19.1.01.09-0039 | Изделия фасонные для воздуховодов из оцинкованной стали с шиной и уголками, толщина 1,0 мм, периметр 4800 мм (применительно к: Врезка из оцинкованной стали б=0,9 мм., 1200х1200) | м2 | 1.44 | 2236.52 | 3220.59
8.199 | 8000626652-РД-01-10.04.100-ОВ | 199 | ФССЦ-19.1.01.09-0040 | Изделия фасонные для воздуховодов из оцинкованной стали с шиной и уголками, толщина 1,0 мм, периметр 5200 мм (применительно к: Врезка из оцинкованной стали б=0,9 мм., 1510х961) | м2 | 2.16 | 2233.35 | 4824.04
8.200 | 8000626652-РД-01-10.04.100-ОВ | 200 | Конъюнктурный анализ | Отвод-90° из оцинкованной стали б=0,9мм., 1250х1200 | шт | 1 | 26600.45 | 26600.45
8.201 | 8000626652-РД-01-10.04.100-ОВ | 201 | Конъюнктурный анализ | Отвод-90° из оцинкованной стали б=0,9мм., 1400х850 | шт | 2 | 14170.46 | 28340.92
8.202 | 8000626652-РД-01-10.04.100-ОВ | 202 | Конъюнктурный анализ | Отвод-90° из оцинкованной стали б=0,9мм., 750х1500 | шт | 1 | 4170.34 | 4170.34
8.203 | 8000626652-РД-01-10.04.100-ОВ | 203 | Конъюнктурный анализ | Переход из оцинкованной стали б=0,9 мм., 1150х1200/1150х1200 | шт | 2 | 3495.83 | 6991.66
8.204 | 8000626652-РД-01-10.04.100-ОВ | 204 | Конъюнктурный анализ | Переход из оцинкованной стали б=0,9 мм., 1150х1200/1150х1000 | шт | 1 | 3507.8 | 3507.8
8.205 | 8000626652-РД-01-10.04.100-ОВ | 205 | Конъюнктурный анализ | Заглушка из оцинкованной стали б=0,9 мм., 1400х900 | шт | 4 | 3291.96 | 13167.84
8.206 | 8000626652-РД-01-10.04.100-ОВ | 206 | Конъюнктурный анализ | Заглушка из оцинкованной стали б=0,9 мм., 1400х850 | шт | 1 | 3291.96 | 3291.96
8.207 | 8000626652-РД-01-10.04.100-ОВ | 207 | ФЕР20-01-001-15 | Прокладка воздуховодов из листовой, оцинкованной стали и алюминия класса Н (нормальные) толщиной: 0,9 мм, периметром до 4500 мм | 100 м2 | 1.4868 | 109595.63 | 162946.78
8.208 | 8000626652-РД-01-10.04.100-ОВ | 208 | Конъюнктурный анализ | Воздуховод из оцинкованной стали б=0,9 мм., 1100х1000 | м | 3.4 | 5062.84 | 17213.66
8.209 | 8000626652-РД-01-10.04.100-ОВ | 209 | Конъюнктурный анализ | Воздуховод из оцинкованной стали б=0,9 мм., 1000х1000 | м | 8.1 | 6361.33 | 51526.77
8.210 | 8000626652-РД-01-10.04.100-ОВ | 210 | Конъюнктурный анализ | Воздуховод из оцинкованной стали б=0,9 мм., 900х700 | м | 4.6 | 4805.9 | 22107.14
8.211 | 8000626652-РД-01-10.04.100-ОВ | 211 | Конъюнктурный анализ | Воздуховод из оцинкованной стали б=0,9 мм., 1200х1000 | м | 0.5 | 7059.7 | 3529.85
8.212 | 8000626652-РД-01-10.04.100-ОВ | 212 | Конъюнктурный анализ | Воздуховод из оцинкованной стали б=0,9 мм., 1000х700 | м | 13 | 5167.13 | 67172.69
8.213 | 8000626652-РД-01-10.04.100-ОВ | 213 | Конъюнктурный анализ | Воздуховод из оцинкованной стали б=0,9 мм., 600х800 | м | 14.6 | 4218.57 | 61591.12
8.214 | 8000626652-РД-01-10.04.100-ОВ | 214 | ФССЦ-19.1.01.09-0038 | Изделия фасонные для воздуховодов из оцинкованной стали с шиной и уголками, толщина 1,0 мм, периметр 4400 мм (применительно к: Врезка из оцинкованной стали б=0,9 мм., 800х1250) | м2 | 0.41 | 2240.64 | 918.66
8.215 | 8000626652-РД-01-10.04.100-ОВ | 215 | Конъюнктурный анализ | Врезка из оцинкованной стали б=0,9 мм., 900х500 | шт | 12 | 1022.95 | 12275.4
8.216 | 8000626652-РД-01-10.04.100-ОВ | 216 | Конъюнктурный анализ | Врезка из оцинкованной стали б=0,9 мм., 800х600 | шт | 2 | 1018.22 | 2036.44
8.217 | 8000626652-РД-01-10.04.100-ОВ | 217 | Конъюнктурный анализ | Врезка из оцинкованной стали б=0,9 мм., 500х700 | шт | 1 | 932.15 | 932.15
8.218 | 8000626652-РД-01-10.04.100-ОВ | 218 | Конъюнктурный анализ | Врезка из оцинкованной стали б=0,9 мм., 300х900 | шт | 1 | 941.61 | 941.61
8.219 | 8000626652-РД-01-10.04.100-ОВ | 219 | Конъюнктурный анализ | Врезка из оцинкованной стали б=0,9 мм., 600х600 | шт | 1 | 976.44 | 976.44
8.220 | 8000626652-РД-01-10.04.100-ОВ | 220 | Конъюнктурный анализ | Врезка из оцинкованной стали б=0,9 мм., 400х900 | шт | 21 | 1049.84 | 22046.64
8.221 | 8000626652-РД-01-10.04.100-ОВ | 221 | Конъюнктурный анализ | Врезка из оцинкованной стали б=0,9 мм., 800х500 | шт | 6 | 1041.78 | 6250.68
8.222 | 8000626652-РД-01-10.04.100-ОВ | 222 | Конъюнктурный анализ | Врезка из оцинкованной стали б=0,9 мм., 250х700 | шт | 1 | 776.71 | 776.71
8.223 | 8000626652-РД-01-10.04.100-ОВ | 223 | Конъюнктурный анализ | Врезка из оцинкованной стали б=0,9 мм., 400х200 | шт | 1 | 628.92 | 628.92
8.224 | 8000626652-РД-01-10.04.100-ОВ | 224 | Конъюнктурный анализ | Врезка из оцинкованной стали б=0,9 мм., 400х200 (применительно к: Врезка из оцинкованной стали б=0,9 мм., 200х400) | шт | 1 | 628.92 | 628.92
8.225 | 8000626652-РД-01-10.04.100-ОВ | 225 | Конъюнктурный анализ | Врезка из оцинкованной стали б=0,9 мм., 400х500 | шт | 1 | 740.36 | 740.36
8.226 | 8000626652-РД-01-10.04.100-ОВ | 226 | Конъюнктурный анализ | Врезка из оцинкованной стали б=0,9 мм., 400х250 | шт | 1 | 657.91 | 657.91
8.227 | 8000626652-РД-01-10.04.100-ОВ | 227 | Конъюнктурный анализ | Врезка из оцинкованной стали б=0,9 мм.,500х500 | шт | 3 | 794.22 | 2382.66
8.228 | 8000626652-РД-01-10.04.100-ОВ | 228 | Конъюнктурный анализ | Врезка из оцинкованной стали б=0,9 мм., 300х700 | шт | 1 | 803.68 | 803.68
8.229 | 8000626652-РД-01-10.04.100-ОВ | 229 | Конъюнктурный анализ | Врезка из оцинкованной стали б=0,9 мм., 300х500 | шт | 1 | 686.8 | 686.8
8.230 | 8000626652-РД-01-10.04.100-ОВ | 230 | Конъюнктурный анализ | Отвод-90° из оцинкованной стали б=0,9мм., 1100х1000 | шт | 1 | 10985.92 | 10985.92
8.231 | 8000626652-РД-01-10.04.100-ОВ | 231 | Конъюнктурный анализ | Отвод-90° из оцинкованной стали б=0,9мм., 1150х1000 | шт | 1 | 11112.47 | 11112.47
8.232 | 8000626652-РД-01-10.04.100-ОВ | 232 | Конъюнктурный анализ | Отвод-90° из оцинкованной стали б=0,9мм., 800х1250 | шт | 2 | 7223.41 | 14446.82
8.233 | 8000626652-РД-01-10.04.100-ОВ | 233 | ФССЦ-19.1.01.09-0038 | Изделия фасонные для воздуховодов из оцинкованной стали с шиной и уголками, толщина 1,0 мм, периметр 4400 мм (применительно к: Отвод-20° из оцинкованной стали б=0,9мм., 900х1200) | м2 | 1.94 | 2240.53 | 4346.63
8.234 | 8000626652-РД-01-10.04.100-ОВ | 234 | Конъюнктурный анализ | Отвод-90° из оцинкованной стали б=0,9мм., 900х700 | шт | 2 | 9246.87 | 18493.74
8.235 | 8000626652-РД-01-10.04.100-ОВ | 235 | Конъюнктурный анализ | Отвод-90° из оцинкованной стали б=0,9мм., 1000х700 | шт | 2 | 7147.5 | 14295
8.236 | 8000626652-РД-01-10.04.100-ОВ | 236 | Конъюнктурный анализ | Отвод-90° из оцинкованной стали б=0,9мм., 700х1000 | шт | 1 | 5518.49 | 5518.49
8.237 | 8000626652-РД-01-10.04.100-ОВ | 237 | Конъюнктурный анализ | Отвод-10° из оцинкованной стали б=0,9мм., 700х1000 | шт | 2 | 3402 | 6804
8.238 | 8000626652-РД-01-10.04.100-ОВ | 238 | Конъюнктурный анализ | Отвод-20° из оцинкованной стали б=0,9мм., 700х1000 | шт | 2 | 4019.13 | 8038.26
8.239 | 8000626652-РД-01-10.04.100-ОВ | 239 | Конъюнктурный анализ | Отвод-90° из оцинкованной стали б=0,9мм. 800х600 | шт | 1 | 6498.85 | 6498.85
8.240 | 8000626652-РД-01-10.04.100-ОВ | 240 | Конъюнктурный анализ | Отвод-90° из оцинкованной стали б=0,9мм. 600х800 | шт | 2 | 5378.14 | 10756.28
8.241 | 8000626652-РД-01-10.04.100-ОВ | 241 | Конъюнктурный анализ | Отвод-90° из оцинкованной стали б=0,9мм. 550х550 | шт | 2 | 3975.44 | 7950.88
8.242 | 8000626652-РД-01-10.04.100-ОВ | 242 | Конъюнктурный анализ | Отвод-90° из оцинкованной стали б=0,9мм. 700х500 | шт | 1 | 4757.78 | 4757.78
8.243 | 8000626652-РД-01-10.04.100-ОВ | 243 | Конъюнктурный анализ | Отвод-90° из оцинкованной стали б=0,9мм. 500х400 | шт | 4 | 3147.49 | 12589.96
8.244 | 8000626652-РД-01-10.04.100-ОВ | 244 | Конъюнктурный анализ | Отвод-90° из оцинкованной стали б=0,9мм. 400х500 | шт | 1 | 2947.85 | 2947.85
8.245 | 8000626652-РД-01-10.04.100-ОВ | 245 | Конъюнктурный анализ | Отвод-90° из оцинкованной стали б=0,9мм. 800х450 | шт | 4 | 5274.34 | 21097.36
8.246 | 8000626652-РД-01-10.04.100-ОВ | 246 | Конъюнктурный анализ | Отвод-90° из оцинкованной стали б=0,9мм. 450х800 | шт | 5 | 10750.95 | 53754.75
8.247 | 8000626652-РД-01-10.04.100-ОВ | 247 | Конъюнктурный анализ | Отвод-90° из оцинкованной стали б=0,9мм. 400х200 | шт | 1 | 2065.14 | 2065.14
8.248 | 8000626652-РД-01-10.04.100-ОВ | 248 | Конъюнктурный анализ | Отвод-90° из оцинкованной стали б=0,9мм. 600х600 | шт | 2 | 4647.95 | 9295.9
8.249 | 8000626652-РД-01-10.04.100-ОВ | 249 | Конъюнктурный анализ | Отвод-90° из оцинкованной стали б=0,9мм. 500х500 | шт | 3 | 3490.59 | 10471.77
8.250 | 8000626652-РД-01-10.04.100-ОВ | 250 | Конъюнктурный анализ | Отвод-90° из оцинкованной стали б=0,9мм. 800х500 | шт | 1 | 6040.58 | 6040.58
8.251 | 8000626652-РД-01-10.04.100-ОВ | 251 | Конъюнктурный анализ | Отвод-90° из оцинкованной стали б=0,9мм. 250х250 | шт | 2 | 1334.95 | 2669.9
8.252 | 8000626652-РД-01-10.04.100-ОВ | 252 | Конъюнктурный анализ | Отвод-90° из оцинкованной стали б=0,9мм. 200х200 | шт | 6 | 1147.09 | 6882.54
8.253 | 8000626652-РД-01-10.04.100-ОВ | 253 | Конъюнктурный анализ | Отвод-20° из оцинкованной стали б=0,9мм., 600х500 | шт | 1 | 2118.7 | 2118.7
8.254 | 8000626652-РД-01-10.04.100-ОВ | 254 | Конъюнктурный анализ | Отвод-20° из оцинкованной стали б=0,9мм., 500х400 | шт | 4 | 1717.41 | 6869.64
8.255 | 8000626652-РД-01-10.04.100-ОВ | 255 | Конъюнктурный анализ | Отвод-45° из оцинкованной стали б=0,9мм., 600х500 | шт | 2 | 2390.42 | 4780.84
8.256 | 8000626652-РД-01-10.04.100-ОВ | 256 | Конъюнктурный анализ | Отвод-45° из оцинкованной стали б=0,9мм., 450х800 | шт | 4 | 2447.9 | 9791.6
8.257 | 8000626652-РД-01-10.04.100-ОВ | 257 | Конъюнктурный анализ | Отвод-45° из оцинкованной стали б=0,9мм., 800х500 | шт | 1 | 3143.06 | 3143.06
8.258 | 8000626652-РД-01-10.04.100-ОВ | 258 | Конъюнктурный анализ | Отвод-58° из оцинкованной стали б=0,9мм., 400х400 | шт | 2 | 2330.82 | 4661.64
8.259 | 8000626652-РД-01-10.04.100-ОВ | 259 | Конъюнктурный анализ | Отвод-26° из оцинкованной стали б=0,9мм., 450х450 | шт | 3 | 1675.33 | 5025.99
8.260 | 8000626652-РД-01-10.04.100-ОВ | 260 | Конъюнктурный анализ | Отвод-19° из оцинкованной стали б=0,9мм., 400х400 | шт | 2 | 1705.12 | 3410.24
8.261 | 8000626652-РД-01-10.04.100-ОВ | 261 | ФССЦ-19.1.01.09-0036 | Изделия фасонные для воздуховодов из оцинкованной стали с шиной и уголками, толщина 1,0 мм, периметр 3800 мм (применительно к: Переход из оцинкованной стали б=0,9 мм., 650х1200/650х1000) | м2 | 1.421 | 2248 | 3194.41
8.262 | 8000626652-РД-01-10.04.100-ОВ | 262 | ФССЦ-19.1.01.09-0034 | Изделия фасонные для воздуховодов из оцинкованной стали с шиной и уголками, толщина 1,0 мм, периметр 3400 мм (применительно к: Переход из оцинкованной стали б=0,9 мм., 1000х700/600х500, 700х1000/500х100) | м2 | 2.446 | 2254.6 | 5514.75
8.263 | 8000626652-РД-01-10.04.100-ОВ | 263 | ФССЦ-19.1.01.09-0038 | Изделия фасонные для воздуховодов из оцинкованной стали с шиной и уголками, толщина 1,0 мм, периметр 4400 мм (применительно к: Переход из оцинкованной стали б=0,9 мм., 900х1200/900х700, 1250х800/500х500) | м2 | 3.161 | 2240.51 | 7082.25
8.264 | 8000626652-РД-01-10.04.100-ОВ | 264 | Конъюнктурный анализ | Переход из оцинкованной стали б=0,9 мм., 1150х100/900х700 | шт | 1 | 3625 | 3625
8.265 | 8000626652-РД-01-10.04.100-ОВ | 265 | Конъюнктурный анализ | Переход из оцинкованной стали б=0,9 мм., 800х600/550х550 | шт | 2 | 2274.54 | 4549.08
8.266 | 8000626652-РД-01-10.04.100-ОВ | 266 | Конъюнктурный анализ | Переход из оцинкованной стали б=0,9 мм., 1200х100/1400х850 | шт | 1 | 4633.05 | 4633.05
8.267 | 8000626652-РД-01-10.04.100-ОВ | 267 | Конъюнктурный анализ | Переход из оцинкованной стали б=0,9 мм., 500х700/500х400 | шт | 1 | 2039.97 | 2039.97
8.268 | 8000626652-РД-01-10.04.100-ОВ | 268 | Конъюнктурный анализ | Переход из оцинкованной стали б=0,9 мм., 500х500/500х400 | шт | 1 | 2141.55 | 2141.55
8.269 | 8000626652-РД-01-10.04.100-ОВ | 269 | Конъюнктурный анализ | Переход из оцинкованной стали б=0,9 мм., 600х600/500х500 | шт | 1 | 2434.21 | 2434.21
8.270 | 8000626652-РД-01-10.04.100-ОВ | 270 | Конъюнктурный анализ | Переход из оцинкованной стали б=0,9 мм., 500х1000/450х800 | шт | 1 | 2681.16 | 2681.16
8.271 | 8000626652-РД-01-10.04.100-ОВ | 271 | Конъюнктурный анализ | Переход из оцинкованной стали б=0,9 мм., 450хх800/450х700 | шт | 1 | 1749.63 | 1749.63
8.272 | 8000626652-РД-01-10.04.100-ОВ | 272 | Конъюнктурный анализ | Переход из оцинкованной стали б=0,9 мм., 450х700/450х600 | шт | 1 | 1929.83 | 1929.83
8.273 | 8000626652-РД-01-10.04.100-ОВ | 273 | Конъюнктурный анализ | Переход из оцинкованной стали б=0,9 мм., 450х600/450х450 | шт | 1 | 1517.07 | 1517.07
8.274 | 8000626652-РД-01-10.04.100-ОВ | 274 | ФССЦ-19.1.01.09-0033 | Изделия фасонные для воздуховодов из оцинкованной стали с шиной и уголками, толщина 1,0 мм, периметр 3200 мм (применительно к: Переход из оцинкованной стали б=0,9 мм., 900х700/800х600) | м2 | 1.212 | 2258.7 | 2737.54
8.275 | 8000626652-РД-01-10.04.100-ОВ | 275 | ФССЦ-19.1.01.09-0035 | Изделия фасонные для воздуховодов из оцинкованной стали с шиной и уголками, толщина 1,0 мм, периметр 3600 мм (применительно к: Заглушка из оцинкованной стали б=0,9мм., 1700х100) | м2 | 0.242 | 2251.03 | 544.75
8.276 | 8000626652-РД-01-10.04.100-ОВ | 276 | ФССЦ-19.1.01.09-0036 | Изделия фасонные для воздуховодов из оцинкованной стали с шиной и уголками, толщина 1,0 мм, периметр 3800 мм (применительно к: Заглушка из оцинкованной стали б=0,9 мм., 1800х100) | м2 | 0.256 | 2247.89 | 575.46
8.277 | 8000626652-РД-01-10.04.100-ОВ | 277 | ФЕР20-01-001-15 | Прокладка воздуховодов из листовой, оцинкованной стали и алюминия класса Н (нормальные) толщиной: 0,9 мм, периметром до 4500 мм | 100 м2 | 0.3023 | 110487.58 | 33400.4
8.278 | 8000626652-РД-01-10.04.100-ОВ | 278 | Конъюнктурный анализ | Воздуховод из оцинкованной стали б=0,7 мм., 750х1300 | м | 1.5 | 5443.08 | 8164.62
8.279 | 8000626652-РД-01-10.04.100-ОВ | 279 | Конъюнктурный анализ | Воздуховод из оцинкованной стали б=0,7 мм., 1150х1000 | м | 5.6 | 5415.29 | 30325.62
8.280 | 8000626652-РД-01-10.04.100-ОВ | 280 | ФССЦ-19.1.01.09-0023 | Изделия фасонные для воздуховодов из оцинкованной стали с шиной и уголками, толщина 0,7 мм, периметр 3600 мм (применительно к: Заглушка из оцинкованной стали б=0,7 мм., 1100х1000) | м2 | 1.184 | 2011.46 | 2381.57
8.281 | 8000626652-РД-01-10.04.100-ОВ | 281 | Конъюнктурный анализ | Переход из оцинкованной стали б=0,7 мм., 1000х1000/1000х600 | шт | 1 | 3148 | 3148
8.282 | 8000626652-РД-01-10.04.100-ОВ | 282 | Конъюнктурный анализ | Переход из оцинкованной стали б=0,7 мм., 1000х1100 | шт | 3 | 3742.08 | 11226.24
8.283 | 8000626652-РД-01-10.04.100-ОВ | 283 | Конъюнктурный анализ | Переход из оцинкованной стали б=0,7 мм., 1000х1000 | шт | 1 | 3742.08 | 3742.08
8.284 | 8000626652-РД-01-10.04.100-ОВ | 284 | ФЕР20-01-001-16 | Прокладка воздуховодов из листовой, оцинкованной стали и алюминия класса Н (нормальные) толщиной: 0,9 мм, периметром до 5200 мм | 100 м2 | 0.3345 | 100026.93 | 33459.01
8.285 | 8000626652-РД-01-10.04.100-ОВ | 285 | Конъюнктурный анализ | Воздуховод из оцинкованной стали б=0,7 мм., 1200х1200 | м | 0.8 | 7241.02 | 5792.82
8.286 | 8000626652-РД-01-10.04.100-ОВ | 286 | Конъюнктурный анализ | Воздуховод из оцинкованной стали б=0,7 мм., 1150х1200 | м | 6.3 | 5912.13 | 37246.42
8.287 | 8000626652-РД-01-10.04.100-ОВ | 287 | ФССЦ-19.1.01.09-0023 | Изделия фасонные для воздуховодов из оцинкованной стали с шиной и уголками, толщина 0,7 мм, периметр 3600 мм (применительно к: Заглушка из оцинкованной стали б=0,7 мм., 1300х1300, 1600х1100) | м2 | 3.662 | 2011.49 | 7366.08
8.288 | 8000626652-РД-01-10.04.100-ОВ | 288 | Конъюнктурный анализ | Переход из оцинкованной стали б=0,7 мм., 1510х1267/1000х1000 | шт | 2 | 6454.45 | 12908.9
8.289 | 8000626652-РД-01-10.04.100-ОВ | 289 | Конъюнктурный анализ | Переход из оцинкованной стали б=0,7 мм., 1300х1300/1000х1000 | шт | 1 | 8361.74 | 8361.74
8.290 | 8000626652-РД-01-10.04.100-ОВ | 290 | ФЕР20-01-001-14 | Прокладка воздуховодов из листовой, оцинкованной стали и алюминия класса Н (нормальные) толщиной: 0,7 мм, периметром до 4000 мм | 100 м2 | 0.2498 | 109594.91 | 27376.81
8.291 | 8000626652-РД-01-10.04.100-ОВ | 291 | Конъюнктурный анализ | Воздуховод из оцинкованной стали б=0,7 мм., 650х1200 | м | 4 | 5024.37 | 20097.48
8.292 | 8000626652-РД-01-10.04.100-ОВ | 292 | Конъюнктурный анализ | Воздуховод из оцинкованной стали б=0,7 мм., 900х900 | м | 1.8 | 5941.59 | 10694.86
8.293 | 8000626652-РД-01-10.04.100-ОВ | 293 | ФЕР20-01-001-13 | Прокладка воздуховодов из листовой, оцинкованной стали и алюминия класса Н (нормальные) толщиной: 0,7 мм, периметром до 3600 мм | 100 м2 | 0.9704 | 119836.11 | 116288.96
8.294 | 8000626652-РД-01-10.04.100-ОВ | 294 | ФССЦ-19.1.01.03-0074 | Воздуховоды из оцинкованной стали, толщина 0,6 мм, диаметр до 450 мм (применительно к: Воздуховод из оцинкованной стали, б=0.7 мм, 650х1000) | м2 | 13.2 | 846.17 | 11169.44
8.295 | 8000626652-РД-01-10.04.100-ОВ | 295 | Конъюнктурный анализ | Воздуховод из оцинкованной стали б=0,7 мм., 900х700 | м | 11.2 | 3194 | 35772.8
8.296 | 8000626652-РД-01-10.04.100-ОВ | 296 | Конъюнктурный анализ | Воздуховод из оцинкованной стали б=0,7 мм., 800х800 | м | 11 | 4153.03 | 45683.33
8.297 | 8000626652-РД-01-10.04.100-ОВ | 297 | Конъюнктурный анализ | Воздуховод из оцинкованной стали б=0,7 мм., 1000х600 | м | 4 | 4833.99 | 19335.96
8.298 | 8000626652-РД-01-10.04.100-ОВ | 298 | Конъюнктурный анализ | Врезка из оцинкованной стали б=0,7 мм., 900х600 | шт | 2 | 1328.91 | 2657.82
8.299 | 8000626652-РД-01-10.04.100-ОВ | 299 | Конъюнктурный анализ | Врезка из оцинкованной стали б=0,7 мм., 500х1000 | шт | 18 | 1328.91 | 23920.38
8.300 | 8000626652-РД-01-10.04.100-ОВ | 300 | ФССЦ-19.1.01.09-0023 | Изделия фасонные для воздуховодов из оцинкованной стали с шиной и уголками, толщина 0,7 мм, периметр 3600 мм (применительно к: Врезка из оцинкованной стали б=0,7 мм., 650х1200) | м2 | 0.41 | 2011.52 | 824.72
8.301 | 8000626652-РД-01-10.04.100-ОВ | 301 | ФССЦ-19.1.01.09-0021 | Изделия фасонные для воздуховодов из оцинкованной стали с шиной и уголками, толщина 0,7 мм, периметр 3200 мм (применительно к: Заглушка из оцинкованной стали б=0,7 мм., 900х700) | м2 | 1.388 | 2018.71 | 2801.97
8.302 | 8000626652-РД-01-10.04.100-ОВ | 302 | Конъюнктурный анализ | Отвод-90° из оцинкованной стали б=0,7мм., 800х800 | шт | 2 | 4488.78 | 8977.56
8.303 | 8000626652-РД-01-10.04.100-ОВ | 303 | Конъюнктурный анализ | Отвод-21° из оцинкованной стали б=0,7мм., 800х800 | шт | 2 | 2749.32 | 5498.64
8.304 | 8000626652-РД-01-10.04.100-ОВ | 304 | ФССЦ-19.1.01.09-0023 | Изделия фасонные для воздуховодов из оцинкованной стали с шиной и уголками, толщина 0,7 мм, периметр 3600 мм (применительно к: Отвод-35° из оцинкованной стали б=0,7 мм.,1200х650) | м2 | 3.258 | 2011.49 | 6553.43
8.305 | 8000626652-РД-01-10.04.100-ОВ | 305 | ФССЦ-19.1.01.09-0021 | Изделия фасонные для воздуховодов из оцинкованной стали с шиной и уголками, толщина 0,7 мм, периметр 3200 мм (применительно к: Переход из оцинкованной стали б=0,7 мм., 650х1000/650х750, 1000х600/600х600) | м2 | 2.446 | 2018.72 | 4937.79
8.306 | 8000626652-РД-01-10.04.100-ОВ | 306 | ФЕР20-01-001-12 | Прокладка воздуховодов из листовой, оцинкованной стали и алюминия класса Н (нормальные) толщиной: 0,7 мм, периметром до 3200 мм | 100 м2 | 5.4305 | 130028.23 | 706123.5
8.307 | 8000626652-РД-01-10.04.100-ОВ | 307 | Конъюнктурный анализ | Воздуховод из оцинкованной стали, б=0.7 мм, 900х600 | м | 14.5 | 3900.44 | 56556.38
8.308 | 8000626652-РД-01-10.04.100-ОВ | 308 | Конъюнктурный анализ | Воздуховод из оцинкованной стали, б=0.7 мм, 800х700 | м | 0.3 | 3900.79 | 1170.24
8.309 | 8000626652-РД-01-10.04.100-ОВ | 309 | Конъюнктурный анализ | Воздуховод из оцинкованной стали, б=0.7 мм, 500х1000 | м | 4.7 | 3822.21 | 17964.39
8.310 | 8000626652-РД-01-10.04.100-ОВ | 310 | Конъюнктурный анализ | Воздуховод из оцинкованной стали, б=0,7 мм, 600х600 | м | 28.5 | 2628.52 | 74912.82
8.311 | 8000626652-РД-01-10.04.100-ОВ | 311 | Конъюнктурный анализ | Воздуховод из оцинкованной стали, б=0.7 мм, 500х700 | м | 13 | 2628.51 | 34170.63
8.312 | 8000626652-РД-01-10.04.100-ОВ | 312 | Конъюнктурный анализ | Воздуховод из оцинкованной стали б=0,7 мм., 800х450, 450х800 | м | 41 | 2750.73 | 112779.93
8.313 | 8000626652-РД-01-10.04.100-ОВ | 313 | ФССЦ-19.1.01.03-0038 | Воздуховоды из оцинкованной стали с шиной и уголками толщиной: 0,7 мм, периметром 2600 мм (применительно к: Воздуховод из оцинкованной стали, б=0.7 мм, 400х900, 500х800) | м2 | 5.98 | 1543.94 | 9232.76
8.314 | 8000626652-РД-01-10.04.100-ОВ | 314 | Конъюнктурный анализ | Воздуховод из оцинкованной стали, б=0.7 мм, 650х750 | м | 4 | 3496.43 | 13985.72
8.315 | 8000626652-РД-01-10.04.100-ОВ | 315 | Конъюнктурный анализ | Воздуховод из оцинкованной стали, б=0.7 мм, 700х700 | м | 73 | 4062.12 | 296534.76
8.316 | 8000626652-РД-01-10.04.100-ОВ | 316 | Конъюнктурный анализ | Воздуховод из оцинкованной стали, б=0.7 мм, 800х600 | м | 9.5 | 2782.15 | 26430.43
8.317 | 8000626652-РД-01-10.04.100-ОВ | 317 | ФССЦ-19.1.01.09-0015 | Изделия фасонные для воздуховодов из оцинкованной стали с шиной и уголками, толщина 0,7 мм, периметр 2400 мм (со стороной до 600 мм) (применительно к: Заглушка из оцинкованной стали б=0,7 мм., 600х600) | м2 | 2.04 | 1915.43 | 3907.48
8.318 | 8000626652-РД-01-10.04.100-ОВ | 318 | ФССЦ-19.1.01.09-0019 | Изделия фасонные для воздуховодов из оцинкованной стали с шиной и уголками, толщина 0,7 мм, периметр 2800 мм (применительно к: Заглушка из оцинкованной стали б=0,7 мм., 600х800) | м2 | 0.536 | 2027.96 | 1086.99
8.319 | 8000626652-РД-01-10.04.100-ОВ | 319 | ФССЦ-19.1.01.09-0020 | Изделия фасонные для воздуховодов из оцинкованной стали с шиной и уголками, толщина 0,7 мм, периметр 3000 мм (применительно к: Отвод-90° из оцинкованной стали б=0,7мм., 900х600) | м2 | 2.656 | 2023.35 | 5374.02
8.320 | 8000626652-РД-01-10.04.100-ОВ | 320 | ФССЦ-19.1.01.09-0019 | Изделия фасонные для воздуховодов из оцинкованной стали с шиной и уголками, толщина 0,7 мм, периметр 2800 мм (применительно к: Отвод-90° из оцинкованной стали б=0,7 мм., 750х650) | м2 | 2.149 | 2027.88 | 4357.91
8.321 | 8000626652-РД-01-10.04.100-ОВ | 321 | ФССЦ-19.1.01.09-0015 | Изделия фасонные для воздуховодов из оцинкованной стали с шиной и уголками, толщина 0,7 мм, периметр 2400 мм (со стороной до 600 мм) (применительно к: Отвод-90° из оцинкованной стали б=0,7 мм.,600х600) | м2 | 3.118 | 1915.43 | 5972.31
8.322 | 8000626652-РД-01-10.04.100-ОВ | 322 | Конъюнктурный анализ | Отвод-10° из оцинкованной стали б=0,7мм., 700х700 | шт | 2 | 1843.86 | 3687.72
8.323 | 8000626652-РД-01-10.04.100-ОВ | 323 | Конъюнктурный анализ | Отвод-22° из оцинкованной стали б=0,7мм., 700х700 | шт | 2 | 2170.64 | 4341.28
8.324 | 8000626652-РД-01-10.04.100-ОВ | 324 | Конъюнктурный анализ | Отвод-27° из оцинкованной стали б=0,7мм., 700х700 | шт | 2 | 2201.95 | 4403.9
8.325 | 8000626652-РД-01-10.04.100-ОВ | 325 | Конъюнктурный анализ | Отвод-28° из оцинкованной стали б=0,7мм., 700х700 | шт | 2 | 2208.3 | 4416.6
8.326 | 8000626652-РД-01-10.04.100-ОВ | 326 | Конъюнктурный анализ | Отвод-30° из оцинкованной стали б=0,7мм., 700х700 | шт | 2 | 2042.79 | 4085.58
8.327 | 8000626652-РД-01-10.04.100-ОВ | 327 | Конъюнктурный анализ | Отвод-32° из оцинкованной стали б=0,7мм., 700х700 | шт | 2 | 2065.84 | 4131.68
8.328 | 8000626652-РД-01-10.04.100-ОВ | 328 | Конъюнктурный анализ | Отвод-90° из оцинкованной стали б=0,7мм., 700х700 | шт | 12 | 4057.19 | 48686.28
8.329 | 8000626652-РД-01-10.04.100-ОВ | 329 | ФССЦ-19.1.01.09-0015 | Изделия фасонные для воздуховодов из оцинкованной стали с шиной и уголками, толщина 0,7 мм, периметр 2400 мм (со стороной до 600 мм) (применительно к: Переход из оцинкованной стали б=0,7 мм., 600х600) | м2 | 0.96 | 1915.45 | 1838.83
8.330 | 8000626652-РД-01-10.04.100-ОВ | 330 | Конъюнктурный анализ | Переход из оцинкованной стали б=0,7 мм., 650х750/600х600 | шт | 2 | 1959.83 | 3919.66
8.331 | 8000626652-РД-01-10.04.100-ОВ | 331 | Конъюнктурный анализ | Переход из оцинкованной стали б=0,7 мм., 700х700/∅560 | шт | 8 | 2377.73 | 19021.84
8.332 | 8000626652-РД-01-10.04.100-ОВ | 332 | Конъюнктурный анализ | Переход из оцинкованной стали б=0,7 мм., 700х700/900х900 | шт | 2 | 2396.86 | 4793.72
8.333 | 8000626652-РД-01-10.04.100-ОВ | 333 | Конъюнктурный анализ | Переход из оцинкованной стали б=0,7 мм., 700х700/800х700 | шт | 1 | 2211.21 | 2211.21
8.334 | 8000626652-РД-01-10.04.100-ОВ | 334 | Конъюнктурный анализ | Переход из оцинкованной стали б=0,7 мм., 500х900/500х800 | шт | 1 | 1999 | 1999
8.335 | 8000626652-РД-01-10.04.100-ОВ | 335 | Конъюнктурный анализ | Переход из оцинкованной стали б=0,7 мм., 900х600/600х600 | шт | 2 | 2088.09 | 4176.18
8.336 | 8000626652-РД-01-10.04.100-ОВ | 336 | ФССЦ-19.1.01.09-0017 | Изделия фасонные для воздуховодов из оцинкованной стали с шиной и уголками, толщина 0,7 мм, периметр 2500 мм (применительно к: Переход из оцинкованной стали б=0,7 мм., 800х450/600х400, 800х450/450х800, 800х450/∅ 710) | м2 | 3.867 | 2037.06 | 7877.31
8.337 | 8000626652-РД-01-10.04.100-ОВ | 337 | ФЕР20-01-001-11 | Прокладка воздуховодов из листовой, оцинкованной стали и алюминия класса Н (нормальные) толщиной: 0,7 мм, периметром до 2400 мм | 100 м2 | 2.8538 | 159967.81 | 456517.74
8.338 | 8000626652-РД-01-10.04.100-ОВ | 338 | Конъюнктурный анализ | Воздуховод из оцинкованной стали б=0,7 мм. 400х400 | м | 22.6 | 2051.85 | 46371.81
8.339 | 8000626652-РД-01-10.04.100-ОВ | 339 | Конъюнктурный анализ | Воздуховод из оцинкованной стали б=0,7 мм. 500х300 | м | 17.1 | 2181.12 | 37297.15
8.340 | 8000626652-РД-01-10.04.100-ОВ | 340 | Конъюнктурный анализ | Воздуховод из оцинкованной стали б=0,7 мм., 500х400 | м | 30.5 | 2438.74 | 74381.57
8.341 | 8000626652-РД-01-10.04.100-ОВ | 341 | Конъюнктурный анализ | Воздуховод из оцинкованной стали б=0,7 мм., 450х450 | м | 16.1 | 2310.08 | 37192.29
8.342 | 8000626652-РД-01-10.04.100-ОВ | 342 | Конъюнктурный анализ | Воздуховод из оцинкованной стали б=0,7 мм., 550х550 | м | 11.4 | 2551.7 | 29089.38
8.343 | 8000626652-РД-01-10.04.100-ОВ | 343 | Конъюнктурный анализ | Воздуховод из оцинкованной стали б=0,7 мм., 600х500 | м | 15 | 1658.11 | 24871.65
8.344 | 8000626652-РД-01-10.04.100-ОВ | 344 | Конъюнктурный анализ | Воздуховод из оцинкованной стали б=0,7 мм., 500х500 | м | 23.2 | 2327.4 | 53995.68
8.345 | 8000626652-РД-01-10.04.100-ОВ | 345 | Конъюнктурный анализ | Воздуховод из оцинкованной стали б=0,7 мм. 600х400 | м | 4.2 | 2670.4 | 11215.68
8.346 | 8000626652-РД-01-10.04.100-ОВ | 346 | Конъюнктурный анализ | Воздуховод из оцинкованной стали б=0,7 мм., 450х700 | м | 4.5 | 3228.64 | 14528.88
8.347 | 8000626652-РД-01-10.04.100-ОВ | 347 | Конъюнктурный анализ | Воздуховод из оцинкованной стали б=0,7 мм., 450х600 | м | 4.5 | 2893.99 | 13022.96
8.348 | 8000626652-РД-01-10.04.100-ОВ | 348 | ФССЦ-19.1.01.09-0010 | Изделия фасонные для воздуховодов из оцинкованной стали с шиной и уголками, толщина 0,7 мм, периметр 2000 мм (со стороной до 600 мм) (применительно к: Врезка из оцинкованной стали б=0,7 мм., 700х300) | м2 | 0.36 | 1929.6 | 694.66
8.349 | 8000626652-РД-01-10.04.100-ОВ | 349 | ФССЦ-19.1.01.09-0013 | Изделия фасонные для воздуховодов из оцинкованной стали с шиной и уголками, толщина 0,7 мм, периметр 2200 мм (со стороной до 600 мм) (применительно к: Заглушка из оцинкованной стали б=0,7 мм.,600х500) | м2 | 0.344 | 1921.9 | 661.13
8.350 | 8000626652-РД-01-10.04.100-ОВ | 350 | ФССЦ-19.1.01.09-0009 | Изделия фасонные для воздуховодов из оцинкованной стали с шиной и уголками, толщина 0,7 мм, периметр 1800 мм (применительно к: Заглушка из оцинкованной стали б=0,7 мм.,500х400, 450х450) | м2 | 0.944 | 1939.16 | 1830.57
8.351 | 8000626652-РД-01-10.04.100-ОВ | 351 | ФССЦ-19.1.01.09-0007 | Изделия фасонные для воздуховодов из оцинкованной стали с шиной и уголками, толщина 0,7 мм, периметр 1600 мм (применительно к: Заглушка из оцинкованной стали б=0,7 мм.,500х300) | м2 | 0.91 | 1950.99 | 1775.4
8.352 | 8000626652-РД-01-10.04.100-ОВ | 352 | ФССЦ-19.1.01.09-0010 | Изделия фасонные для воздуховодов из оцинкованной стали с шиной и уголками, толщина 0,7 мм, периметр 2000 мм (со стороной до 600 мм) (применительно к: Переход из оцинкованной стали б=0,7 мм., 600х400х450х450, 700х250) | м2 | 1.529 | 1929.61 | 2950.37
8.353 | 8000626652-РД-01-10.04.100-ОВ | 353 | ФССЦ-19.1.01.09-0009 | Изделия фасонные для воздуховодов из оцинкованной стали с шиной и уголками, толщина 0,7 мм, периметр 1800 мм (применительно к: Переход из оцинкованной стали б=0,7 мм., 450х450/400х400) | м2 | 0.682 | 1939.25 | 1322.57
8.354 | 8000626652-РД-01-10.04.100-ОВ | 354 | ФССЦ-19.1.01.09-0007 | Изделия фасонные для воздуховодов из оцинкованной стали с шиной и уголками, толщина 0,7 мм, периметр 1600 мм (применительно к: Переход из оцинкованной стали б=0,7 мм., 400х400/250х250) | м2 | 0.532 | 1951.04 | 1037.95
8.355 | 8000626652-РД-01-10.04.100-ОВ | 355 | ФЕР20-01-001-10 | Прокладка воздуховодов из листовой, оцинкованной стали и алюминия класса Н (нормальные) толщиной: 0,7 мм, периметром от 1100 до 1600 мм | 100 м2 | 0.18151 | 212025.46 | 38484.74
8.356 | 8000626652-РД-01-10.04.100-ОВ | 356 | Конъюнктурный анализ | Воздуховод из оцинкованной стали б=0,7 мм., 400х200 | м | 7 | 2245.55 | 15718.85
8.357 | 8000626652-РД-01-10.04.100-ОВ | 357 | ФССЦ-19.1.01.03-0024 | Воздуховоды из оцинкованной стали с шиной и уголками толщиной: 0,7 мм, периметром 1300 мм (применительно к: Воздуховод из оцинкованной стали б=0,7 мм., 400х250) | м2 | 2.86 | 1484.35 | 4245.24
8.358 | 8000626652-РД-01-10.04.100-ОВ | 358 | ФССЦ-19.1.01.03-0025 | Воздуховоды из оцинкованной стали с шиной и уголками толщиной: 0,7 мм, периметром 1400 мм (применительно к: Воздуховод из оцинкованной стали б=0,7 мм., 400х300) | м2 | 4.9 | 1475.89 | 7231.86
8.359 | 8000626652-РД-01-10.04.100-ОВ | 359 | ФССЦ-19.1.01.09-0004 | Изделия фасонные для воздуховодов из оцинкованной стали с шиной и уголками, толщина 0,7 мм, периметр 1300 мм (применительно к: Заглушка из оцинкованной стали б=0,7 мм.,400х250) | м2 | 0.126 | 1974.33 | 248.77
8.360 | 8000626652-РД-01-10.04.100-ОВ | 360 | ФССЦ-19.1.01.09-0003 | Изделия фасонные для воздуховодов из оцинкованной стали с шиной и уголками, толщина 0,7 мм, периметр 1200 мм (применительно к: Заглушка из оцинкованной стали б=0,7 мм.,400х200) | м2 | 0.104 | 1986.37 | 206.58
8.361 | 8000626652-РД-01-10.04.100-ОВ | 361 | ФССЦ-19.1.01.09-0003 | Изделия фасонные для воздуховодов из оцинкованной стали с шиной и уголками, толщина 0,7 мм, периметр 1200 мм (применительно к: Отвод-90° из оцинкованной стали б=0,7мм., 400х200) | м2 | 0.591 | 1986.41 | 1173.97
8.362 | 8000626652-РД-01-10.04.100-ОВ | 362 | ФССЦ-19.1.01.09-0005 | Изделия фасонные для воздуховодов из оцинкованной стали с шиной и уголками, толщина 0,7 мм, периметр 1400 мм (применительно к: Отвод-90° из оцинкованной стали б=0,7 мм., 400х300) | м2 | 0.69 | 1966.23 | 1356.7
8.363 | 8000626652-РД-01-10.04.100-ОВ | 363 | ФССЦ-19.1.01.09-0003 | Изделия фасонные для воздуховодов из оцинкованной стали с шиной и уголками, толщина 0,7 мм, периметр 1200 мм (применительно к: Переход из оцинкованной стали б=0,7 мм., 400х200) | м2 | 0.48 | 1986.43 | 953.49
8.364 | 8000626652-РД-01-10.04.100-ОВ | 364 | ФЕР20-01-001-09 | Прокладка воздуховодов из листовой, оцинкованной стали и алюминия класса Н (нормальные) толщиной: 0,7 мм, периметром до 1000 мм | 100 м2 | 0.02948 | 244670.07 | 7212.87
8.365 | 8000626652-РД-01-10.04.100-ОВ | 365 | ФССЦ-19.1.01.03-0021 | Воздуховоды из оцинкованной стали с шиной и уголками толщиной: 0,7 мм, периметром 1000 мм (применительно к: Воздуховод из оцинкованной стали б=0,7 мм., 250х250) | м2 | 2.5 | 1524.62 | 3811.55
8.366 | 8000626652-РД-01-10.04.100-ОВ | 366 | ФССЦ-19.1.01.09-0001 | Изделия фасонные для воздуховодов из оцинкованной стали с шиной и уголками, толщина 0,7 мм, периметр 1000 мм (применительно к: Заглушка из оцинкованной стали б=0,7 мм.,200х200) | м2 | 0.448 | 2014.63 | 902.55
8.367 | 8000626652-РД-01-10.04.100-ОВ | 367 | ФЕР20-01-001-07 | Прокладка воздуховодов из листовой, оцинкованной стали и алюминия класса Н (нормальные) толщиной: 0,7 мм, диаметром от 500 до 560 мм | 100 м2 | 0.05346 | 212195.35 | 11343.96
8.368 | 8000626652-РД-01-10.04.100-ОВ | 368 | ФССЦ-19.1.01.03-0076 | Воздуховоды из оцинкованной стали, толщина 0,7 мм, диаметр от 500 до 560 мм (применительно к: Воздуховод из оцинкованной стали б=0,7 мм., ∅ 560) | м2 | 4.396 | 912.83 | 4012.8
8.369 | 8000626652-РД-01-10.04.100-ОВ | 369 | ФССЦ-19.1.01.03-0076 | Воздуховоды из оцинкованной стали, толщина 0,7 мм, диаметр от 500 до 560 мм (применительно к: Отвод-45° из оцинкованной стали б=0,7мм., ∅ 560) | м2 | 0.95 | 912.85 | 867.21
8.370 | 8000626652-РД-01-10.04.100-ОВ | 370 | ФЕР20-01-001-06 | Прокладка воздуховодов из листовой, оцинкованной стали и алюминия класса Н (нормальные) толщиной: 0,6 мм, диаметром до 450 мм | 100 м2 | 0.20347 | 212028.11 | 43141.78
8.371 | 8000626652-РД-01-10.04.100-ОВ | 371 | Конъюнктурный анализ | Воздуховод из оцинкованной стали б=0,7 мм., ∅ 450 | м | 14.4 | 2365.45 | 34062.48
8.372 | 8000626652-РД-01-10.04.100-ОВ | 372 | ФЕР20-01-001-08 | Прокладка воздуховодов из листовой, оцинкованной стали и алюминия класса Н (нормальные) толщиной: 0,7 мм, диаметром до 800 мм | 100 м2 | 0.16767 | 160660.46 | 26938.1
8.373 | 8000626652-РД-01-10.04.100-ОВ | 373 | Конъюнктурный анализ | Воздуховод из оцинкованной стали б=0,7 мм., ∅ 630 | м | 1 | 5316.33 | 5316.33
8.374 | 8000626652-РД-01-10.04.100-ОВ | 374 | Конъюнктурный анализ | Воздуховод из оцинкованной стали б=0,7 мм., ∅ 710 | м | 2.5 | 6308.27 | 15770.68
8.375 | 8000626652-РД-01-10.04.100-ОВ | 375 | ФССЦ-19.1.01.03-0075 | Воздуховоды из оцинкованной стали, толщина 0,7 мм, диаметр до 800 мм (применительно к: Отвод-45° из оцинкованной стали б=0,7мм., ∅ 630) | м2 | 1.177 | 848.17 | 998.3
8.376 | 8000626652-РД-01-10.04.100-ОВ | 376 | ФЕР20-01-001-03 | Прокладка воздуховодов из листовой, оцинкованной стали и алюминия класса Н (нормальные) толщиной: 0,5 мм, периметром до 1000 мм | 100 м2 | 0.24388 | 244642.13 | 59663.32
8.377 | 8000626652-РД-01-10.04.100-ОВ | 377 | Конъюнктурный анализ | Воздуховод из оцинкованной стали б=0,5 мм., 200х200 | м | 24 | 856.34 | 20552.16
8.378 | 8000626652-РД-01-10.04.100-ОВ | 378 | ФССЦ-19.1.01.09-0027 | Изделия фасонные для воздуховодов из оцинкованной стали с шиной и уголками, толщина 0,55 мм, периметр 800 мм (применительно к: Отвод-90° из оцинкованной стали б=0,5мм., 200х200, Врезка из оцинкованной стали б=0,5 мм.,200х200) | м2 | 5.188 | 1740.67 | 9030.6
8.379 | 8000626652-РД-01-10.04.100-ОВ | 379 | Конъюнктурный анализ | Болты с гайками и шайбами строительные | кг | 390.7031 | 543.24 | 212245.55
8.380 | 8000626652-РД-01-10.04.100-ОВ | 380 | Конъюнктурный анализ | Прокладки резиновые (пластина техническая прессованная) | кг | 343.565 | 634.15 | 217871.74
8.381 | 8000626652-РД-01-10.04.100-ОВ | 381 | Конъюнктурный анализ | Канат стальной арматурный 1х7, диаметр каната 4,5 мм, диаметр проволоки 1,5 мм | м | 362.7 | 466.53 | 169210.43
8.382 | 8000626652-РД-01-10.04.100-ОВ | 382 | Конъюнктурный анализ | Сталь листовая оцинкованная, толщина 0,8 мм | м2 | 20.22 | 461.19 | 9325.26
8.383 | 8000626652-РД-01-10.04.100-ОВ | 383 | Конъюнктурный анализ | Болты с гайками и шайбами строительные (применительно к: Болты анкерные) | кг | 130.6 | 543.24 | 70947.14
8.384 | 8000626652-РД-01-10.04.100-ОВ | 384 | ФЕР26-01-011-01 | Изоляция плоских и криволинейных поверхностей матами минераловатными прошивными безобкладочными и в обкладках, плитами минераловатными на синтетическом связующем, плитами из стеклянного штапельного волокна | м3 | 21.48 | 23872.66 | 512784.74
8.385 | 8000626652-РД-01-10.04.100-ОВ | 385 | Конъюнктурный анализ | Маты теплоизоляционные б=30 мм АLU WIRED MAT 105 | м3 | 7.5816 | 11640.41 | 88252.93
8.386 | 8000626652-РД-01-10.04.100-ОВ | 386 | Конъюнктурный анализ | Маты тепло- огнезащита б=30 мм с покрытием из армированной фольги ALU WIRED MAT 105 | м3 | 15.6168 | 873.05 | 13634.25
8.387 | 8000626652-РД-01-10.04.100-ОВ | 387 | Конъюнктурный анализ | Лента стальная упаковочная мягкая нормальной точности 0,7х20-50 мм | кг | 155.9448 | 1271.52 | 198286.93
8.388 | 8000626652-РД-01-10.04.100-ОВ | 388 | ФЕР26-01-049-02 | Покрытие поверхности изоляции трубопроводов: сталью оцинкованной | 100 м2 | 1.18 | 247953.66 | 292585.32
8.389 | 8000626652-РД-01-10.04.100-ОВ | 389 | Конъюнктурный анализ | Лист оцинкованный б=0,5 мм укрывной | м2 | 143.96 | 384.68 | 55378.53
8.390 | 8000626652-РД-01-10.04.100-ОВ | 390 | Конъюнктурный анализ | Лента стальная упаковочная мягкая нормальной точности 0,7х20-50 мм | кг | 13.6408 | 1271.52 | 17344.55
8.391 | 8000626652-РД-01-10.04.100-ОВ | 391 | ФЕР09-03-039-01 | Монтаж опорных конструкций: для крепления трубопроводов внутри зданий и сооружений массой до 0,1 т | т | 2.3887 | 114153.95 | 272673.83
8.392 | 8000626652-РД-01-10.04.100-ОВ | 392 | Конъюнктурный анализ | Опоры и крепления | т | 2.3887 | 88351.47 | 211040.74
|  |  |  | Работа |  |  |  | 7289210.86
|  |  |  | Материал |  |  |  | 7063782.12
|  |  |  | Оборудование |  |  |  | 913431.66
|  |  |  | Всего |  |  |  | 15266424.64
9 | 12. E230-0001-8000626652-РД-01-10.04.130-ОВ |  |  | Системы отопления, вентиляция и кондиционирование - оборудование |  |  |  | 1304740.66
9.1 | 8000626652-РД-01-10.04.130-ОВ | 1 | ФЕРм08-03-602-05 | Электрообогревательные панели мощностью: 1 кВт | 10 шт | 0.3 | 20767.81 | 6230.34
9.2 | 8000626652-РД-01-10.04.130-ОВ | 2 | ФССЦ-63.3.01.02-1016 | Электрообогреватели излучающего типа, тип исполнения настенный, мощность 2 кВт (применительно к: Электроконвектор 2000Вт ЭВУБ-2) | шт | 1 | 8251.52 | 8251.52 | оборудование
9.3 | 8000626652-РД-01-10.04.130-ОВ | 3 | ФССЦ-63.3.01.02-1008 | Электрообогреватели излучающего типа, тип исполнения настенный, мощность 1 кВт (применительно к: Электроконвектор 1000Вт ЭВУБ-1) | шт | 2 | 12458.12 | 24916.24 | оборудование
9.4 | 8000626652-РД-01-10.04.130-ОВ | 4 | ФЕР16-02-001-04 | Прокладка трубопроводов отопления из стальных водогазопроводных неоцинкованных труб диаметром: 32 мм | 100 м | 0.0416 | 54750.88 | 2277.64
9.5 | 8000626652-РД-01-10.04.130-ОВ | 5 | Конъюнктурный анализ | Труба Дн 38х3 (Ду 32) ст20 ГОСТ 10704-91 | м | 4 | 0 | 0
9.6 | 8000626652-РД-01-10.04.130-ОВ | 6 | Конъюнктурный анализ | Отвод Ду32 90 гр. Ст20 | шт | 4 | 0 | 0
9.7 | 8000626652-РД-01-10.04.130-ОВ | 7 | Конъюнктурный анализ | Кран шаровый Ду32 ВР/ВР, стальной Valtec | шт | 2 | 0 | 0
9.8 | 8000626652-РД-01-10.04.130-ОВ | 8 | ФЕР16-02-001-02 | Прокладка трубопроводов отопления из стальных водогазопроводных неоцинкованных труб диаметром: 20 мм | 100 м | 0.0515 | 54700.71 | 2817.09
9.9 | 8000626652-РД-01-10.04.130-ОВ | 9 | ФССЦ-23.3.06.04-0006 | Трубы стальные сварные неоцинкованные водогазопроводные с резьбой, легкие, номинальный диаметр 20 мм, толщина стенки 2,5 мм | м | 5 | 0 | 0
9.10 | 8000626652-РД-01-10.04.130-ОВ | 10 | ФССЦ-23.8.04.06-0061 | Отвод крутоизогнутый, радиус кривизны 1,5 мм, номинальное давление до 16 МПа, номинальный диаметр 40 мм, наружный диаметр 45 мм, толщина стенки 2,5 мм (применительно к: Отвод Ду20 90 гр. Ст20) | шт | 5 | 0 | 0
9.11 | 8000626652-РД-01-10.04.130-ОВ | 11 | Конъюнктурный анализ | Кран шаровый Ду20, ВР/ВР, стальной Valtec | шт | 3 | 0 | 0
9.12 | 8000626652-РД-01-10.04.130-ОВ | 12 | ФЕР16-02-001-03 | Прокладка трубопроводов отопления из стальных водогазопроводных неоцинкованных труб диаметром: 25 мм | 100 м | 0.0273 | 54743.13 | 1494.49
9.13 | 8000626652-РД-01-10.04.130-ОВ | 13 | ФССЦ-23.3.06.04-0008 | Трубы стальные сварные неоцинкованные водогазопроводные с резьбой, легкие, номинальный диаметр 25 мм, толщина стенки 2,8 мм | м | 2.7 | 0 | 0
9.14 | 8000626652-РД-01-10.04.130-ОВ | 14 | ФССЦ-23.8.04.06-0061 | Отвод крутоизогнутый, радиус кривизны 1,5 мм, номинальное давление до 16 МПа, номинальный диаметр 40 мм, наружный диаметр 45 мм, толщина стенки 2,5 мм (применительно к: Отвод Ду25 90 гр. Ст20) | шт | 1 | 0 | 0
9.15 | 8000626652-РД-01-10.04.130-ОВ | 15 | Конъюнктурный анализ | Кран шаровый Ду25, ВР/ВР, стальной Valtec | шт | 2 | 0 | 0
9.16 | 8000626652-РД-01-10.04.130-ОВ | 16 | ФЕР16-02-001-01 | Прокладка трубопроводов отопления из стальных водогазопроводных неоцинкованных труб диаметром: 15 мм | 100 м | 0.0168 | 54703.97 | 919.03
9.17 | 8000626652-РД-01-10.04.130-ОВ | 17 | ФССЦ-23.3.06.04-0004 | Трубы стальные сварные водогазопроводные с резьбой черные легкие (неоцинкованные) диаметр условного прохода: 15 мм, толщина стенки 2,5 мм | м | 1.5 | 0 | 0
9.18 | 8000626652-РД-01-10.04.130-ОВ | 18 | ФССЦ-23.8.04.06-0061 | Отвод крутоизогнутый, радиус кривизны 1,5 мм, номинальное давление до 16 МПа, номинальный диаметр 40 мм, наружный диаметр 45 мм, толщина стенки 2,5 мм (применительно к: Отвод Ду15 90 гр. Ст20) | шт | 6 | 0 | 0
9.19 | 8000626652-РД-01-10.04.130-ОВ | 19 | Конъюнктурный анализ | Кран шаровый Ду15, ВР/ВР, стальной Valtec | шт | 15 | 0 | 0
9.20 | 8000626652-РД-01-10.04.130-ОВ | 20 | ФЕР18-06-002-01 | Установка грязевиков наружным диаметром патрубков: до 45 мм | шт | 2 | 5340.19 | 10680.38
9.21 | 8000626652-РД-01-10.04.130-ОВ | 21 | Конъюнктурный анализ | Грязевик абонентский вертикальный фланцевый стальной Ду32 в комплекте с фланцами и прокладками | шт | 2 | 0 | 0
9.22 | 8000626652-РД-01-10.04.130-ОВ | 22 | ФЕР18-06-003-10 | Установка воздухоотводчиков | шт | 2 | 3115.04 | 6230.08
9.23 | 8000626652-РД-01-10.04.130-ОВ | 23 | Конъюнктурный анализ | Воздухоотводчик НР G1/2" Valtec | шт | 2 | 0 | 0
9.24 | 8000626652-РД-01-10.04.130-ОВ | 24 | ФЕРм11-02-022-03 | Ротаметр, счетчик, преобразователь, устанавливаемые на фланцевых соединениях, диаметр условного прохода: до 32 мм | шт | 2 | 1427.79 | 2855.58
9.25 | 8000626652-РД-01-10.04.130-ОВ | 25 | Конъюнктурный анализ | Узел учета тепловой энергии в комплекте с датчиками и соединениями, фланцевый в комплекте с фланцами и прокладками Ду32 | шт | 2 | 0 | 0
9.26 | 8000626652-РД-01-10.04.130-ОВ | 26 | ФЕР18-06-007-02 | Установка фильтров диаметром: 32 мм | 10 шт | 0.2 | 14249.83 | 2849.97
9.27 | 8000626652-РД-01-10.04.130-ОВ | 27 | Конъюнктурный анализ | Фильтр грубой очистки ВР/ВР угловой Ду32 ВР/ВР | шт | 2 | 0 | 0
9.28 | 8000626652-РД-01-10.04.130-ОВ | 28 | ФЕР18-07-001-02 | Установка манометров: с трехходовым краном | компл | 6 | 146.72 | 880.32
9.29 | 8000626652-РД-01-10.04.130-ОВ | 29 | ФССЦ-63.4.01.01-0004 | Манометр для неагрессивных сред (класс точности 1.5) с резьбовым присоединением марка: МП-3У диаметром 100 мм | шт | 6 | 0 | 0
9.30 | 8000626652-РД-01-10.04.130-ОВ | 30 | ФЕР18-07-001-04 | Установка термометров в оправе прямых и угловых | компл | 2 | 563.84 | 1127.68
9.31 | 8000626652-РД-01-10.04.130-ОВ | 31 | ФССЦ-63.4.01.01-0011 | Термоманометр для неагрессивных сред (класс точности 2,5) типа ТМТБ от 0 до +150 град C, давлением 2,5 МПа (25 кгс/см2), с запорным клапаном | компл | 2 | 0 | 0
9.32 | 8000626652-РД-01-10.04.130-ОВ | 32 | ФЕР18-07-001-01 | Установка указателей уровня кранового типа | компл | 1 | 1501.18 | 1501.18
9.33 | 8000626652-РД-01-10.04.130-ОВ | 33 | Конъюнктурный анализ | Регулятор перепада давления Ду32 в комплекте с импульсными трубками и соединениями RDT Ду32 | шт | 1 | 0 | 0
9.34 | 8000626652-РД-01-10.04.130-ОВ | 34 | Конъюнктурный анализ | Вентиль фланцевый стальной Ду20Ру16 в комплекте с фланцами и прокладками | шт | 2 | 0 | 0
9.35 | 8000626652-РД-01-10.04.130-ОВ | 35 | Конъюнктурный анализ | Вентиль фланцевый стальной Ду32Ру16 в комплекте с фланцами и прокладками | шт | 2 | 0 | 0
9.36 | 8000626652-РД-01-10.04.130-ОВ | 36 | ФЕР13-03-004-26 | Окраска металлических огрунтованных поверхностей: эмалью ПФ-115 | 100 м2 | 0.035 | 9014.88 | 315.52
9.37 | 8000626652-РД-01-10.04.130-ОВ | 37 | ФЕР16-02-001-04 | Прокладка трубопроводов отопления из стальных водогазопроводных неоцинкованных труб диаметром: 32 мм | 100 м | 0.55 | 54740.58 | 30107.32
9.38 | 8000626652-РД-01-10.04.130-ОВ | 38 | Конъюнктурный анализ | Труба Дн 38х3 (Ду 32) ст20 ГОСТ 10704-91 | м | 54 | 591.56 | 31944.24
9.39 | 8000626652-РД-01-10.04.130-ОВ | 39 | Конъюнктурный анализ | Отвод Ду32 90 гр. Ст20 | шт | 25 | 214.14 | 5353.5
9.40 | 8000626652-РД-01-10.04.130-ОВ | 40 | ФЕР16-02-001-01 | Прокладка трубопроводов отопления из стальных водогазопроводных неоцинкованных труб диаметром: 15 мм | 100 м | 0.005 | 54764.79 | 273.82
9.41 | 8000626652-РД-01-10.04.130-ОВ | 41 | ФССЦ-23.3.06.04-0004 | Трубы стальные сварные водогазопроводные с резьбой черные легкие (неоцинкованные) диаметр условного прохода: 15 мм, толщина стенки 2,5 мм | м | 0.5 | 0 | 0
9.42 | 8000626652-РД-01-10.04.130-ОВ | 42 | Конъюнктурный анализ | Кран шаровый Ду15, ВР/ВР, стальной Valtec | шт | 6 | 924.29 | 5545.74
9.43 | 8000626652-РД-01-10.04.130-ОВ | 43 | ФЕР18-06-003-10 | Установка воздухоотводчиков | шт | 4 | 3115.05 | 12460.2
9.44 | 8000626652-РД-01-10.04.130-ОВ | 44 | Конъюнктурный анализ | Воздухоотводчик НР G1/2" Valtec | шт | 4 | 924.29 | 3697.16
9.45 | 8000626652-РД-01-10.04.130-ОВ | 45 | ФЕР13-03-004-26 | Окраска металлических огрунтованных поверхностей: эмалью ПФ-115 | 100 м2 | 0.074 | 9011.98 | 666.89
9.46 | 8000626652-РД-01-10.04.130-ОВ | 46 | ФЕР26-01-001-01 | Изоляция трубопроводов конструкциями теплоизоляционными комплектными на основе цилиндров минераловатных на синтетическом связующем | м3 | 0.75 | 58847.3 | 44135.48
9.47 | 8000626652-РД-01-10.04.130-ОВ | 47 | Конъюнктурный анализ | Тепловая изоляция б=50 мм, НГ, цилиндры цилиндры навивные ROCKWOOL 100 Кф | м2 | 23.4 | 177.39 | 4150.93
9.48 | 8000626652-РД-01-10.04.130-ОВ | 48 | ФЕР26-01-049-02 | Покрытие поверхности изоляции трубопроводов: сталью оцинкованной | 100 м2 | 0.17 | 248841.17 | 42303
9.49 | 8000626652-РД-01-10.04.130-ОВ | 49 | Конъюнктурный анализ | Сталь листовая оцинкованная толщиной листа: 0,5 мм | м2 | 20.74 | 924.29 | 19169.77
9.50 | 8000626652-РД-01-10.04.130-ОВ | 50 | ФЕР20-06-002-01 | Установка камер приточных типовых: без секции орошения производительностью до 10 тыс.м3/час | шт | 1 | 76139.49 | 76139.49
9.51 | 8000626652-РД-01-10.04.130-ОВ | 51 | Конъюнктурный анализ | Приточная установка производительностью 5650м3/ч; 350Па | компл | 1 | 0 | 0
9.52 | 8000626652-РД-01-10.04.130-ОВ | 52 | ФЕРм08-03-573-04 | Шкаф (пульт) управления навесной, высота, ширина и глубина: до 600х600х350 мм | шт | 1 | 25.01 | 25.01
9.53 | 8000626652-РД-01-10.04.130-ОВ | 53 | ФЕР20-01-001-20 | Прокладка воздуховодов из листовой, оцинкованной стали и алюминия класса Н (нормальные) толщиной: 1,2 мм, диаметром 1400 мм | 100 м2 | 0.3877 | 102815.36 | 39861.52
9.54 | 8000626652-РД-01-10.04.130-ОВ | 54 | Конъюнктурный анализ | Воздуховоды из оцинкованной стали б=1,2 мм., 500х500 | м | 15 | 5505.49 | 82582.35
9.55 | 8000626652-РД-01-10.04.130-ОВ | 55 | Конъюнктурный анализ | Отвод-90° из оцинкованной стали б=1,2 мм., 500х500 | шт | 4 | 4476.09 | 17904.36
9.56 | 8000626652-РД-01-10.04.130-ОВ | 56 | Конъюнктурный анализ | Переход из оцинкованной стали б=1,2 мм., 960х910/500х500 | шт | 3 | 5467.44 | 16402.32
9.57 | 8000626652-РД-01-10.04.130-ОВ | 57 | Конъюнктурный анализ | Врезка из оцинкованной стали б=1,2 мм., 500х500 | шт | 1 | 1245.54 | 1245.54
9.58 | 8000626652-РД-01-10.04.130-ОВ | 58 | ФЕР20-01-001-11 | Прокладка воздуховодов из листовой, оцинкованной стали и алюминия класса Н (нормальные) толщиной: 0,7 мм, периметром до 2400 мм | 100 м2 | 0.18118 | 153116.82 | 27741.71
9.59 | 8000626652-РД-01-10.04.130-ОВ | 59 | Конъюнктурный анализ | Воздуховоды из оцинкованной стали б=0,7 мм. 500х350 | м | 5.6 | 2427.07 | 13591.59
9.60 | 8000626652-РД-01-10.04.130-ОВ | 60 | Конъюнктурный анализ | Воздуховоды из оцинкованной стали б=1,2 мм.300х250 | м | 4.3 | 2040.18 | 8772.77
9.61 | 8000626652-РД-01-10.04.130-ОВ | 61 | Конъюнктурный анализ | Тройник-90° из оцинкованной стали б=0,7 мм., 500х500/500х500/500х500 мм | шт | 1 | 3262.67 | 3262.67
9.62 | 8000626652-РД-01-10.04.130-ОВ | 62 | Конъюнктурный анализ | Переход из оцинкованной стали б=0,7 мм., 500х500/500х350 | шт | 2 | 1782.95 | 3565.9
9.63 | 8000626652-РД-01-10.04.130-ОВ | 63 | Конъюнктурный анализ | Врезка из оцинкованной стали б=0,7 мм., 700х250 | шт | 4 | 820.6 | 3282.4
9.64 | 8000626652-РД-01-10.04.130-ОВ | 64 | ФССЦ-19.1.01.09-0008 | Изделия фасонные для воздуховодов из оцинкованной стали с шиной и уголками, толщина 0,7 мм, периметр 1700 мм (применительно к: Переход из оцинкованной стали б=0,7 мм., 500х350/300х250) | м2 | 1.146 | 1943.92 | 2227.73
9.65 | 8000626652-РД-01-10.04.130-ОВ | 65 | ФССЦ-19.1.01.09-0002 | Изделия фасонные для воздуховодов из оцинкованной стали с шиной и уголками, толщина 0,7 мм, периметр 1100 мм (применительно к: Заглушка из оцинкованной стали б=0,7 мм., 300х250) | м2 | 0.194 | 1997.92 | 387.6
9.66 | 8000626652-РД-01-10.04.130-ОВ | 66 | ФЕР20-02-001-01 | Установка воздухораспределителей, предназначенных для подачи воздуха: в рабочую зону, массой до 20 кг | шт | 4 | 2252.7 | 9010.8
9.67 | 8000626652-РД-01-10.04.130-ОВ | 67 | Конъюнктурный анализ | Решетка воздухорасперделительная 1000 м3/ч АДН 700х250 | шт | 4 | 2753.75 | 11015
9.68 | 8000626652-РД-01-10.04.130-ОВ | 68 | ФЕР20-02-010-04 | Установка зонтов над шахтами из листовой стали прямоугольного сечения периметром: 2000 мм | шт | 1 | 1625.35 | 1625.35
9.69 | 8000626652-РД-01-10.04.130-ОВ | 69 | ФССЦ-19.2.02.01-0013 | Зонты вентиляционных систем из листовой и сортовой стали, прямоугольные, размер шахты 500х500 мм (применительно к: Зонт крышный из оцинкованной стали б=1,2 мм., 500х500) | шт | 1 | 2533.58 | 2533.58
9.70 | 8000626652-РД-01-10.04.130-ОВ | 70 | ФЕР20-02-005-08 | Установка заслонок воздушных и клапанов воздушных КВР с ручным приводом: периметром до 2400 мм | шт | 1 | 2778.86 | 2778.86
9.71 | 8000626652-РД-01-10.04.130-ОВ | 71 | Конъюнктурный анализ | Клапан газоплотный, утепленный с приводом, двумя парами концевиков (для АСУ), 500Х500 КЕДР-С 500х500 | шт | 1 | 2732.2 | 2732.2 | оборудование
9.72 | 8000626652-РД-01-10.04.130-ОВ | 72 | ФЕР20-02-004-16 | Установка клапанов: огнезадерживающих с ручной регулировкой периметром до 3200 мм | шт | 2 | 11392.81 | 22785.62
9.73 | 8000626652-РД-01-10.04.130-ОВ | 73 | Конъюнктурный анализ | Клапан АВК-500х350 К8 | шт | 2 | 9212.64 | 18425.28
9.74 | 8000626652-РД-01-10.04.130-ОВ | 74 | ФЕР26-01-011-01 | Изоляция плоских и криволинейных поверхностей матами минераловатными прошивными безобкладочными и в обкладках, плитами минераловатными на синтетическом связующем, плитами из стеклянного штапельного волокна | м3 | 0.66 | 24426.86 | 16121.73
9.75 | 8000626652-РД-01-10.04.130-ОВ | 75 | Конъюнктурный анализ | Маты теплоизоляционные б=30 мм АLU WIRED MAT 105 | м3 | 0.7128 | 628.37 | 447.9
9.76 | 8000626652-РД-01-10.04.130-ОВ | 76 | ФЕР26-01-049-02 | Покрытие поверхности изоляции трубопроводов: сталью оцинкованной | 100 м2 | 0.25 | 248835.59 | 62208.9
9.77 | 8000626652-РД-01-10.04.130-ОВ | 77 | Конъюнктурный анализ | Сталь листовая оцинкованная толщиной листа: 0,5 мм | м2 | 30.5 | 628.41 | 19166.51
9.78 | 8000626652-РД-01-10.04.130-ОВ | 78 | ФЕР20-01-001-07 | Прокладка воздуховодов из листовой, оцинкованной стали и алюминия класса Н (нормальные) толщиной: 0,7 мм, диаметром от 500 до 560 мм | 100 м2 | 0.000628 | 214885.79 | 134.95
9.79 | 8000626652-РД-01-10.04.130-ОВ | 79 | ФССЦ-19.1.01.03-0001 | Воздуховоды из оцинкованной стали жесткие спирально-навивные, толщина 0,7 мм, диаметр 355 мм (применительно к: Воздуховод из оцинкованной стали б=0,7 мм., Ø100) | м2 | 0.0628 | 875.36 | 54.97
9.80 | 8000626652-РД-01-10.04.130-ОВ | 80 | ФЕР20-02-002-01 | Установка решеток жалюзийных площадью в свету: до 0,5 м2 | шт | 1 | 1862.82 | 1862.82
9.81 | 8000626652-РД-01-10.04.130-ОВ | 81 | ФССЦ-19.2.03.01-0002 | Решетки вентиляционные алюминиевые штампованные с противомоскитной сеткой, диаметр 125 мм (применительно к: Решетка наружная 100 м3/ч СG 100) | шт | 1 | 2727.38 | 2727.38
9.82 | 8000626652-РД-01-10.04.130-ОВ | 82 | ФЕР20-02-012-01 | Установка дефлекторов диаметром патрубка: 280 мм | шт | 1 | 4299.61 | 4299.61
9.83 | 8000626652-РД-01-10.04.130-ОВ | 83 | ФССЦ-19.1.05.04-0006 | Диффузоры потолочные пластиковые универсальные, диаметр 100 мм (применительно к: Дифузоры ∅100 ДПУ-М-100) | шт | 1 | 254.21 | 254.21
9.84 | 8000626652-РД-01-10.04.130-ОВ | 84 | ФЕР20-03-001-01 | Установка вентиляторов радиальных массой: до 0,05 т | шт | 1 | 9785.64 | 9785.64
9.85 | 8000626652-РД-01-10.04.130-ОВ | 85 | ФССЦ-64.1.02.01-0071 | Вентиляторы канальные: ВК-100Б, мощностью 0,08 кВт (применительно к: Канальный вентилятор производительностью 100м3/ч; 100 Па ВКК-100) | компл | 1 | 0 | 0
9.86 | 8000626652-РД-01-10.04.130-ОВ | 86 | ФЕРм08-03-573-04 | Шкаф (пульт) управления навесной, высота, ширина и глубина: до 600х600х350 мм | шт | 1 | 4085.61 | 4085.61
9.87 | 8000626652-РД-01-10.04.130-ОВ | 87 | ФЕР20-02-004-01 | Установка клапанов обратных: диаметром до 355 мм | шт | 1 | 1897.37 | 1897.37
9.88 | 8000626652-РД-01-10.04.130-ОВ | 88 | ФССЦ-19.3.01.09-0001 | Клапаны обратные "Systemair" RSK диаметром: 100 мм (применительно к: Воздушный клапан обратный Ø100 КВО100) | шт | 1 | 0 | 0
9.89 | 8000626652-РД-01-10.04.130-ОВ | 89 | ФЕР20-01-001-01 | Прокладка воздуховодов из листовой, оцинкованной стали и алюминия класса Н (нормальные) толщиной: 0,5 мм, диаметром до 200 мм | 100 м2 | 0.017884 | 258160.94 | 4616.95
9.90 | 8000626652-РД-01-10.04.130-ОВ | 90 | ФССЦ-19.1.01.02-0006 | Воздуховоды из листовой стали, толщиной 0,7 мм, диаметр до 800 мм (применительно к: Воздуховод из оцинкованной стали б=0,7 мм., Ø100) | м2 | 1.3188 | 615.21 | 811.34
9.91 | 8000626652-РД-01-10.04.130-ОВ | 91 | ФССЦ-19.1.01.07-0061 | Врезка прямая из оцинкованной стали, диаметр 100 мм (применительно к: Врезка из оцинкованной стали б=0,7 мм., Ø100) | шт | 1 | 237.29 | 237.29
9.92 | 8000626652-РД-01-10.04.130-ОВ | 92 | ФССЦ-19.1.01.01-0031 | Воздуховоды типа: ALUDUCT (POLAR BEAR) неизолированные гибкие диаметром 102 мм (применительно к: Воздуховод гибкий ∅100 AUDUCT) | м2 | 0.4396 | 629.79 | 276.86
9.93 | 8000626652-РД-01-10.04.130-ОВ | 93 | ФЕР20-02-002-01 | Установка решеток жалюзийных площадью в свету: до 0,5 м2 | шт | 1 | 1862.82 | 1862.82
9.94 | 8000626652-РД-01-10.04.130-ОВ | 94 | ФССЦ-19.2.03.09-0001 | Решетка защитная для круглых воздуховодов BSV 125 мм (применительно к: Решетка наружная 100 м3/ч СG 100) | шт | 1 | 1230.95 | 1230.95
9.95 | 8000626652-РД-01-10.04.130-ОВ | 95 | ФЕР20-02-012-01 | Установка дефлекторов диаметром патрубка: 280 мм | шт | 3 | 4299.6 | 12898.8
9.96 | 8000626652-РД-01-10.04.130-ОВ | 96 | ФССЦ-19.1.05.04-0001 | Диффузоры потолочные пластиковые веерные, диаметр 100 мм (применительно к: Дифузоры ∅100 ДПУ-М-100) | шт | 3 | 273.13 | 819.39
9.97 | 8000626652-РД-01-10.04.130-ОВ | 97 | ФЕР20-01-001-15 | Прокладка воздуховодов из листовой, оцинкованной стали и алюминия класса Н (нормальные) толщиной: 0,9 мм, периметром до 4500 мм | 100 м2 | 0.04386 | 112563.36 | 4937.03
9.98 | 8000626652-РД-01-10.04.130-ОВ | 98 | Конъюнктурный анализ | Переход из оцинкованной стали б=1,2мм., 730х730/∅750 | шт | 2 | 4657.51 | 9315.02
9.99 | 8000626652-РД-01-10.04.130-ОВ | 99 | Конъюнктурный анализ | Переход из оцинкованной стали б=1,2мм., 630х630/650х650 | шт | 2 | 4657.51 | 9315.02
9.100 | 8000626652-РД-01-10.04.130-ОВ | 100 | ФЕР20-02-012-06 | Установка дефлекторов диаметром патрубка: 800 мм | шт | 2 | 16448.17 | 32896.34
9.101 | 8000626652-РД-01-10.04.130-ОВ | 101 | Конъюнктурный анализ | Дефлектор д=750 мм | шт | 2 | 30183.36 | 60366.72
9.102 | 8000626652-РД-01-10.04.130-ОВ | 102 | ФЕР20-02-002-01 | Установка решеток жалюзийных площадью в свету: до 0,5 м2 | шт | 2 | 1862.83 | 3725.66
9.103 | 8000626652-РД-01-10.04.130-ОВ | 103 | Конъюнктурный анализ | Решетка защитная 800х800 БСР 650х650 | шт | 2 | 33580.73 | 67161.46
9.104 | 8000626652-РД-01-10.04.130-ОВ | 104 | ФЕР20-02-004-08 | Установка клапанов обратных: периметром до 3200 мм | шт | 2 | 5862.55 | 11725.1
9.105 | 8000626652-РД-01-10.04.130-ОВ | 105 | Конъюнктурный анализ | Клапан газоплотный, утепленный с приводом, двумя парами концевиков (для АСУ), КЕДР-С 650х650 | шт | 2 | 104016.56 | 208033.12 | оборудование
9.106 | 8000626652-РД-01-10.04.130-ОВ | 106 | ФЕРм38-01-006-07 | Сборка с помощью лебедок ручных (с установкой и снятием их в процессе работы) или вручную (мелких деталей): листовые конструкции массой до 0,5 т (бачки, течки, воронки, желоба, лотки и пр.) | т | 0.040022 | 328210.21 | 13135.63
9.107 | 8000626652-РД-01-10.04.130-ОВ | 107 | ФЕР09-03-039-04 | Монтаж опорных конструкций: подвесок и хомутов для крепления трубопроводов внутри зданий и сооружений | т | 0.040022 | 148885.61 | 5958.7
9.108 | 8000626652-РД-01-10.04.130-ОВ | 108 | ФССЦ-08.3.05.02-0059 | Сталь листовая горячекатаная марки Ст3 толщиной: 6-9 мм | т | 0.010598 | 67350.75 | 713.78
9.109 | 8000626652-РД-01-10.04.130-ОВ | 109 | ФССЦ-23.3.08.01-0023 | Трубы стальные электросварные квадратного сечения, размер стороны 40 мм, толщина стенки 2 мм | т | 0.018174 | 83164.14 | 1511.43
9.110 | 8000626652-РД-01-10.04.130-ОВ | 110 | ФССЦ-08.3.08.02-0070 | Сталь угловая равнополочная, марка стали: Ст3пс, шириной полок 50-50 мм | т | 0.01125 | 48735.87 | 548.28
9.111 | 8000626652-РД-01-10.04.130-ОВ | 111 | ФЕРм08-04-750-01 | Опорные конструкции на болтовых соединениях (подвесы, консоли, профили, опоры, кронштейны и т.п.) | т | 0.10743 | 295308.62 | 31724.71
9.112 | 8000626652-РД-01-10.04.130-ОВ | 112 | Конъюнктурный анализ | Профиль перфорированный монтажный 40х40х2,5 | м | 39.5 | 469.65 | 18551.18
9.113 | 8000626652-РД-01-10.04.130-ОВ | 113 | ФССЦ-20.2.08.05-0015 | Профиль монтажный (применительно к: Профиль перфорированный монтажный 50х50х2,5) | м | 5.55 | 386.79 | 2146.68
9.114 | 8000626652-РД-01-10.04.130-ОВ | 114 | Конъюнктурный анализ | Струбцина для подвеса | шт | 22 | 239.2 | 5262.4
9.115 | 8000626652-РД-01-10.04.130-ОВ | 115 | ФССЦ-20.2.03.18-0001 | Скоба для крепления коробов к строительным конструкциям сейсмостойкая СК-130 (применительно к: Монтажная струбцина) | шт | 10 | 137.12 | 1371.2
9.116 | 8000626652-РД-01-10.04.130-ОВ | 116 | ФССЦ-01.7.15.12-0023 | Шпильки (Шпилька М8х1000 мм, М10х1000 мм) | кг | 0.01438 | 440.83 | 6.34
9.117 | 8000626652-РД-01-10.04.130-ОВ | 117 | ФССЦ-01.7.15.05-0022 | Гайки шестигранные оцинкованные, диаметр резьбы 8 мм | кг | 0.12 | 291.97 | 35.04
9.118 | 8000626652-РД-01-10.04.130-ОВ | 118 | ФССЦ-01.7.15.05-0023 | Гайки шестигранные оцинкованные, диаметр резьбы 10 мм | кг | 0.128 | 235.96 | 30.2
9.119 | 8000626652-РД-01-10.04.130-ОВ | 119 | ФССЦ-01.7.15.11-0045 | Шайбы оцинкованные, диаметр 10 мм | кг | 0.0224 | 283 | 6.34
9.120 | 8000626652-РД-01-10.04.130-ОВ | 120 | ФССЦ-01.7.15.02-0063 | Болты оцинкованные диаметр 10 мм | т | 0.000784 | 199164.88 | 156.15
9.121 | 8000626652-РД-01-10.04.130-ОВ | 121 | ФССЦ-01.7.15.01-0037 | Анкер забивной М10 | шт | 50 | 8.36 | 418
9.122 | 8000626652-РД-01-10.04.130-ОВ | 122 | ФССЦ-23.1.02.06-0013 | Хомут металлический с шурупом для крепления трубопроводов диаметром: 31-38 мм | 10 шт | 1.6 | 311.08 | 497.73
9.123 | 8000626652-РД-01-10.04.130-ОВ | 123 | ФССЦ-23.1.02.06-0011 | Хомут металлический с шурупом для крепления трубопроводов диаметром: 20-25 мм | 10 шт | 0.2 | 246.65 | 49.33
9.124 | 8000626652-РД-01-10.04.130-ОВ | 124 | ФЕРм08-02-152-04 | Стойка сборных кабельных конструкций (без полок), масса: до 1,6 кг | 100 шт | 0.09 | 36335.92 | 3270.23
9.125 | 8000626652-РД-01-10.04.130-ОВ | 125 | ФССЦ-20.2.03.03-0002 | Консоль кабельная стальная К-250 (применительно к: Опора консольная) | шт | 9 | 134.3 | 1208.7
9.126 | 8000626652-РД-01-10.04.130-ОВ | 126 | ФЕР46-03-001-01 | Сверление установками алмазного бурения в железобетонных конструкциях вертикальных отверстий глубиной 200 мм диаметром: 20 мм | 100 отверстий | 0.5 | 58183.26 | 29091.63
9.127 | 8000626652-РД-01-10.04.130-ОВ | 127 | ФЕР46-03-001-17 | На каждые 10 мм изменения глубины сверления добавляется или исключается: к расценке 46-03-001-01 | 100 отверстий | -0.5 | 16309.16 | -8154.58
9.128 | 8000626652-РД-01-10.04.130-ОВ | 128 | ФССЦ-01.7.17.09-0062 | Сверло кольцевое алмазное, диаметр 20 мм | шт | 0.63 | 4554.49 | 2869.33
|  |  |  | Работа |  |  |  | 598180.02
|  |  |  | Материал |  |  |  | 462627.56
|  |  |  | Оборудование |  |  |  | 243933.08
|  |  |  | Всего |  |  |  | 1304740.66
10 | 13. E230-0001-8000626652-РД-01-10.04.181-ОВ |  |  | Системы отопления, вентиляция и кондиционирование - длина систем |  |  |  | 2458745.37
10.1 | 8000626652-РД-01-10.04.181-ОВ. | 1 | ФЕР18-03-004-07 | Установка регистров из стальных: сварных труб диаметром нитки 80 мм | 100 м | 0.7 | 46174.05 | 32321.84
10.2 | 8000626652-РД-01-10.04.181-ОВ. | 2 | Конъюнктурный анализ | Регистры отопительные из стальных электросварных труб, диаметр труб 89 мм | м | 70 | 6706.44 | 469450.8
10.3 | 8000626652-РД-01-10.04.181-ОВ. | 3 | ФЕР16-02-001-03 | Прокладка трубопроводов отопления из стальных водогазопроводных неоцинкованных труб диаметром: 25 мм | 100 м | 0.277 | 54730.23 | 15160.27
10.4 | 8000626652-РД-01-10.04.181-ОВ. | 4 | Конъюнктурный анализ | Труба Ду 25 Ст20 | м | 26.8 | 197.53 | 5293.8
10.5 | 8000626652-РД-01-10.04.181-ОВ. | 5 | Конъюнктурный анализ | Отвод Ду25 90 гр. Ст20 | шт | 20 | 113.26 | 2265.2
10.6 | 8000626652-РД-01-10.04.181-ОВ. | 6 | Конъюнктурный анализ | Переход концентрический Ду25Ду20 Ст20 | шт | 4 | 122.72 | 490.88
10.7 | 8000626652-РД-01-10.04.181-ОВ. | 7 | ФЕР16-02-001-02 | Прокладка трубопроводов отопления из стальных водогазопроводных неоцинкованных труб диаметром: 20 мм | 100 м | 0.3276 | 54726.45 | 17928.39
10.8 | 8000626652-РД-01-10.04.181-ОВ. | 8 | ФССЦ-18.5.13.01-0002 | Узлы укрупненные монтажные (трубопроводы) из стальных водогазопроводных неоцинкованных труб с гильзами для систем отопления диаметром 20 мм (применительно к: Труба Ду 20 Ст20, Отвод Ду20 90 гр. Ст20, Переход концентрический Ду20хДу15 Ст20) | м | 32.76 | 235.48 | 7714.32
10.9 | 8000626652-РД-01-10.04.181-ОВ. | 9 | Конъюнктурный анализ | Кран шаровый Ду15, ВР/ВР, стальной Valtec | шт | 27 | 445.59 | 12030.93
10.10 | 8000626652-РД-01-10.04.181-ОВ. | 10 | ФЕР16-02-001-01 | Прокладка трубопроводов отопления из стальных водогазопроводных неоцинкованных труб диаметром: 15 мм | 100 м | 1.084 | 54718.85 | 59315.23
10.11 | 8000626652-РД-01-10.04.181-ОВ. | 11 | Конъюнктурный анализ | Труба Ду 15 Ст20 | м | 106.8 | 300.41 | 32083.79
10.12 | 8000626652-РД-01-10.04.181-ОВ. | 12 | Конъюнктурный анализ | Отвод Ду15 90 гр. Ст20 | шт | 64 | 71.88 | 4600.32
10.13 | 8000626652-РД-01-10.04.181-ОВ. | 13 | ФЕР18-06-003-10 | Установка воздухоотводчиков | шт | 13 | 3115.04 | 40495.52
10.14 | 8000626652-РД-01-10.04.181-ОВ. | 14 | Конъюнктурный анализ | Воздухоотводчик НР G1/2" | шт | 13 | 369.17 | 4799.21
10.15 | 8000626652-РД-01-10.04.181-ОВ. | 15 | ФЕР13-03-004-26 | Окраска металлических огрунтованных поверхностей: эмалью ПФ-115 | 100 м2 | 0.253 | 9015.37 | 2280.89
10.16 | 8000626652-РД-01-10.04.181-ОВ. | 16 | ФЕР20-04-001-01 | Установка агрегатов воздушно-отопительных массой: до 0,25 т | шт | 1 | 14014.22 | 14014.22
10.17 | 8000626652-РД-01-10.04.181-ОВ. | 17 | Конъюнктурный анализ | Тепловентилятор водяной коррозионностойкий, Qт = 13000 Вт, в комплекте со смесительным узлом, обвязкой и креплением ГРЕЕРС ВС-1320С | к-т | 1 | 45906.22 | 45906.22 | оборудование
10.18 | 8000626652-РД-01-10.04.181-ОВ. | 18 | ФЕР16-02-001-02 | Прокладка трубопроводов отопления из стальных водогазопроводных неоцинкованных труб диаметром: 20 мм | 100 м | 0.0526 | 54728.51 | 2878.72
10.19 | 8000626652-РД-01-10.04.181-ОВ. | 19 | ФССЦ-18.5.13.01-0002 | Узлы укрупненные монтажные (трубопроводы) из стальных водогазопроводных неоцинкованных труб с гильзами для систем отопления диаметром 20 мм (применительно к: Труба Ду 20 Ст20, Отвод Ду20 90 гр. Ст20) | м | 5.26 | 235.47 | 1238.57
10.20 | 8000626652-РД-01-10.04.181-ОВ. | 20 | Конъюнктурный анализ | Кран шаровый Ду15, ВР/ВР, стальной Valtec | шт | 2 | 445.58 | 891.16
10.21 | 8000626652-РД-01-10.04.181-ОВ. | 21 | ФЕР18-06-003-10 | Установка воздухоотводчиков | шт | 2 | 3115.04 | 6230.08
10.22 | 8000626652-РД-01-10.04.181-ОВ. | 22 | Конъюнктурный анализ | Воздухоотводчик НР G1/2" | шт | 2 | 369.17 | 738.34
10.23 | 8000626652-РД-01-10.04.181-ОВ. | 23 | ФЕР13-03-004-26 | Окраска металлических огрунтованных поверхностей: эмалью ПФ-115 | 100 м2 | 0.009 | 9020.15 | 81.18
10.24 | 8000626652-РД-01-10.04.181-ОВ. | 24 | ФЕР16-02-001-03 | Прокладка трубопроводов отопления из стальных водогазопроводных неоцинкованных труб диаметром: 25 мм | 100 м | 0.5164 | 54728.43 | 28261.76
10.25 | 8000626652-РД-01-10.04.181-ОВ. | 25 | Конъюнктурный анализ | Труба Ду 25 Ст20 | м | 51 | 197.52 | 10073.52
10.26 | 8000626652-РД-01-10.04.181-ОВ. | 26 | Конъюнктурный анализ | Отвод Ду25 90 гр. Ст20 | шт | 16 | 113.26 | 1812.16
10.27 | 8000626652-РД-01-10.04.181-ОВ. | 27 | Конъюнктурный анализ | Кран шаровый Ду15, ВР/ВР, стальной Valtec | шт | 4 | 445.58 | 1782.32
10.28 | 8000626652-РД-01-10.04.181-ОВ. | 28 | ФЕР18-06-003-10 | Установка воздухоотводчиков | шт | 4 | 3115.05 | 12460.2
10.29 | 8000626652-РД-01-10.04.181-ОВ. | 29 | Конъюнктурный анализ | Воздухоотводчик НР G1/2" | шт | 4 | 369.17 | 1476.68
10.30 | 8000626652-РД-01-10.04.181-ОВ. | 30 | ФЕР13-03-004-26 | Окраска металлических огрунтованных поверхностей: эмалью ПФ-115 | 100 м2 | 0.107 | 9010.26 | 964.1
10.31 | 8000626652-РД-01-10.04.181-ОВ. | 31 | ФЕР16-06-006-01 | Установка узла квартирного счетчика воды | 100 узлов | 0.01 | 37996.38 | 379.96
10.32 | 8000626652-РД-01-10.04.181-ОВ. | 32 | Конъюнктурный анализ | Узел управления систем отопления и теплоснабжения Е230-0001-8000626652-РД-01-10 04.181-ОВ.ОЛ2 | к-т | 1 | 0 | 0
10.33 | 8000626652-РД-01-10.04.181-ОВ. | 33 | ФЕР13-03-004-26 | Окраска металлических огрунтованных поверхностей: эмалью ПФ-115 | 100 м2 | 0.025 | 9034.61 | 225.87
10.34 | 8000626652-РД-01-10.04.181-ОВ. | 34 | ФЕР20-04-001-01 | Установка агрегатов воздушно-отопительных массой: до 0,25 т | шт | 1 | 14014.22 | 14014.22
10.35 | 8000626652-РД-01-10.04.181-ОВ. | 35 | Конъюнктурный анализ | Воздушно-тепловая завеса водяная коррозионностойкая, Qт = 32330 Вт, в комплекте со смесительным узлом, обвязкой и креплением КЭВ-75П4050W | шт | 1 | 89680.47 | 89680.47 | оборудование
10.36 | 8000626652-РД-01-10.04.181-ОВ. | 36 | ФЕР16-02-001-03 | Прокладка трубопроводов отопления из стальных водогазопроводных неоцинкованных труб диаметром: 25 мм | 100 м | 0.879 | 54729.61 | 48107.33
10.37 | 8000626652-РД-01-10.04.181-ОВ. | 37 | Конъюнктурный анализ | Труба Ду 25 Ст20 | м | 87 | 197.52 | 17184.24
10.38 | 8000626652-РД-01-10.04.181-ОВ. | 38 | Конъюнктурный анализ | Отвод Ду25 90 гр. Ст20 | шт | 20 | 113.26 | 2265.2
10.39 | 8000626652-РД-01-10.04.181-ОВ. | 39 | Конъюнктурный анализ | Переход концентрический Ду25Ду20 Ст20 | шт | 4 | 122.72 | 490.88
10.40 | 8000626652-РД-01-10.04.181-ОВ. | 40 | ФЕР16-02-001-02 | Прокладка трубопроводов отопления из стальных водогазопроводных неоцинкованных труб диаметром: 20 мм | 100 м | 0.061 | 54726.13 | 3338.29
10.41 | 8000626652-РД-01-10.04.181-ОВ. | 41 | ФССЦ-18.5.13.01-0002 | Узлы укрупненные монтажные (трубопроводы) из стальных водогазопроводных неоцинкованных труб с гильзами для систем отопления диаметром 20 мм (применительно к: Труба Ду 20 Ст20, Отвод Ду20 90 гр. Ст20, Отвод Ду20 45 гр. Ст20) | м | 6.1 | 235.48 | 1436.43
10.42 | 8000626652-РД-01-10.04.181-ОВ. | 42 | Конъюнктурный анализ | Кран шаровый Ду15, ВР/ВР, стальной Valtec | шт | 4 | 445.58 | 1782.32
10.43 | 8000626652-РД-01-10.04.181-ОВ. | 43 | ФЕР18-06-003-10 | Установка воздухоотводчиков | шт | 4 | 3115.05 | 12460.2
10.44 | 8000626652-РД-01-10.04.181-ОВ. | 44 | Конъюнктурный анализ | Воздухоотводчик НР G1/2" | шт | 4 | 369.17 | 1476.68
10.45 | 8000626652-РД-01-10.04.181-ОВ. | 45 | ФЕР13-03-004-26 | Окраска металлических огрунтованных поверхностей: эмалью ПФ-115 | 100 м2 | 0.193 | 9012.97 | 1739.5
10.46 | 8000626652-РД-01-10.04.181-ОВ. | 46 | ФЕР20-06-002-01 | Установка камер приточных типовых: без секции орошения производительностью до 10 тыс.м3/час | шт | 1 | 76139.49 | 76139.49
10.47 | 8000626652-РД-01-10.04.181-ОВ. | 47 | Конъюнктурный анализ | Приточная установка производительностью 63510м3/ч; 795Па В комплекте со смесительным узлом калорифера с резервным циркуляционным насосом Е230-0001-8000626652-РД-01-10 04.181-ОВ.ОЛ1 | к-т | 1 | 0 | 0
10.48 | 8000626652-РД-01-10.04.181-ОВ. | 48 | ФЕРм08-03-573-04 | Шкаф (пульт) управления навесной, высота, ширина и глубина: до 600х600х350 мм | шт | 1 | 4085.61 | 4085.61
10.49 | 8000626652-РД-01-10.04.181-ОВ. | 49 | ФЕР20-03-001-02 | Установка вентиляторов радиальных массой: свыше 0,05 до 0,12 т | шт | 2 | 14233.73 | 28467.46
10.50 | 8000626652-РД-01-10.04.181-ОВ. | 50 | Конъюнктурный анализ | Вентилятор канальный коррозионностойкий 2075 м3/ч, 270Па; В комплекте с гибкими вставками, виброопорами ВКПН 60-35 4D-3,55 | шт | 1 | 0 | 0
10.51 | 8000626652-РД-01-10.04.181-ОВ. | 51 | Конъюнктурный анализ | Вентилятор радиальный дымоудаления коррозионностойкий 11205 м3/ч, 250Па; В комплекте с гибкими вставками, виброопорами ВРм 6,3 ДУ (РВ6, 4кВт) | шт | 1 | 0 | 0
10.52 | 8000626652-РД-01-10.04.181-ОВ. | 52 | ФЕР20-02-004-16 | Установка клапанов: огнезадерживающих с ручной регулировкой периметром до 3200 мм | шт | 2 | 11392.81 | 22785.62
10.53 | 8000626652-РД-01-10.04.181-ОВ. | 53 | Конъюнктурный анализ | Клапан дымовой морозо- и коррозионностойкий с приводом, двумя парами концевиков (для ПС и АСУ независимо), 800х700, КПУ-2Н-З-МСК-800*700-2*ф | шт | 2 | 24264.18 | 48528.36 | оборудование
10.54 | 8000626652-РД-01-10.04.181-ОВ. | 54 | ФЕР20-02-005-08 | Установка заслонок воздушных и клапанов воздушных КВР с ручным приводом: периметром до 2400 мм | шт | 2 | 2778.89 | 5557.78
10.55 | 8000626652-РД-01-10.04.181-ОВ. | 55 | Конъюнктурный анализ | Клапан воздушный ручной коррозионностойкое исп. 600х300, РЕГУЛЯР-Л - 300х600 - К -1*РУЧКА - У3 - 0 | шт | 2 | 7870.84 | 15741.68
10.56 | 8000626652-РД-01-10.04.181-ОВ. | 56 | ФЕР20-02-005-07 | Установка заслонок воздушных и клапанов воздушных КВР с ручным приводом: периметром до 1600 мм | шт | 1 | 2193.32 | 2193.32
10.57 | 8000626652-РД-01-10.04.181-ОВ. | 57 | ФССЦ-19.3.01.02-0064 | Заслонки воздушные унифицированные ручного управления РК-302-11, размер 400х400 мм (применительно к: Клапан воздушный обратный коррозионностойкое исп. 400х350, Тюльпан-1 - 350х400 - К - 0) | шт | 1 | 5352.87 | 5352.87
10.58 | 8000626652-РД-01-10.04.181-ОВ. | 58 | ФЕР20-02-001-01 | Установка воздухораспределителей, предназначенных для подачи воздуха: в рабочую зону, массой до 20 кг | шт | 12 | 2149.02 | 25788.24
10.59 | 8000626652-РД-01-10.04.181-ОВ. | 59 | Конъюнктурный анализ | Решетка воздухораспределительная 800х700, 1269 м3/ч, АДР 800х700 | шт | 1 | 14692.06 | 14692.06
10.60 | 8000626652-РД-01-10.04.181-ОВ. | 60 | Конъюнктурный анализ | Решетка воздухораспределительная 300х100, 519 м3/ч, АДР 300х100 | шт | 4 | 1979.77 | 7919.08
10.61 | 8000626652-РД-01-10.04.181-ОВ. | 61 | Конъюнктурный анализ | Решетка воздухораспределительная 600х500, 3735 м3/ч, АДР 600х500 | шт | 3 | 9392.54 | 28177.62
10.62 | 8000626652-РД-01-10.04.181-ОВ. | 62 | Конъюнктурный анализ | Решетка воздухораспределительная 400х200, 1269 м3/ч, АДР 400х200 | шт | 4 | 3337.26 | 13349.04
10.63 | 8000626652-РД-01-10.04.181-ОВ. | 63 | ФЕР20-02-002-02 | Установка решеток жалюзийных площадью в свету: до 1,0 м2 | шт | 2 | 2467.61 | 4935.22
10.64 | 8000626652-РД-01-10.04.181-ОВ. | 64 | Конъюнктурный анализ | Решетка наружная 600х1000, 5075 м3/ч, АРН 600х1000 | шт | 1 | 4481.74 | 4481.74
10.65 | 8000626652-РД-01-10.04.181-ОВ. | 65 | Конъюнктурный анализ | Решетка наружная 750х1200, 9490 м3/ч, АРН 750х1200 | шт | 1 | 6279.89 | 6279.89
10.66 | 8000626652-РД-01-10.04.181-ОВ. | 66 | ФЕР20-01-001-14 | Прокладка воздуховодов из листовой, оцинкованной стали и алюминия класса Н (нормальные) толщиной: 0,7 мм, периметром до 4000 мм | 100 м2 | 0.2539 | 112539.31 | 28573.73
10.67 | 8000626652-РД-01-10.04.181-ОВ. | 67 | Конъюнктурный анализ | Воздуховод из оцинкованной стали б=1,2 мм., 600х600 | м2 | 1.2 | 5973.87 | 7168.64
10.68 | 8000626652-РД-01-10.04.181-ОВ. | 68 | Конъюнктурный анализ | Воздуховод из оцинкованной стали б=1,2 мм., 650х600 | м2 | 5.8 | 6203.28 | 35979.02
10.69 | 8000626652-РД-01-10.04.181-ОВ. | 69 | ФССЦ-19.1.01.09-0033 | Изделия фасонные для воздуховодов из оцинкованной стали с шиной и уголками, толщина 1,0 мм, периметр 3200 мм (применительно к: Врезка из оцинкованной стали б=1,2 мм., 1000х600) | м2 | 0.35 | 2258.84 | 790.59
10.70 | 8000626652-РД-01-10.04.181-ОВ. | 70 | Конъюнктурный анализ | Заглушка из оцинкованной стали б=1,2 мм.,650х600 | шт | 1 | 1430.89 | 1430.89
10.71 | 8000626652-РД-01-10.04.181-ОВ. | 71 | Конъюнктурный анализ | Отвод-90° из оцинкованной стали б=1,2 мм., 600х600 | шт | 4 | 5121.52 | 20486.08
10.72 | 8000626652-РД-01-10.04.181-ОВ. | 72 | Конъюнктурный анализ | Переход из оцинкованной стали б=1,2 мм., 650х600/600х600 | шт | 1 | 2765.03 | 2765.03
10.73 | 8000626652-РД-01-10.04.181-ОВ. | 73 | ФЕР20-01-001-12 | Прокладка воздуховодов из листовой, оцинкованной стали и алюминия класса Н (нормальные) толщиной: 0,7 мм, периметром до 3200 мм | 100 м2 | 1.2456 | 132686.74 | 165278.58
10.74 | 8000626652-РД-01-10.04.181-ОВ. | 74 | Конъюнктурный анализ | Воздуховод из оцинкованной стали б=0,7 мм., 600х600 | м | 29.6 | 2628.51 | 77803.9
10.75 | 8000626652-РД-01-10.04.181-ОВ. | 75 | ФССЦ-19.1.01.03-0037 | Воздуховоды из оцинкованной стали с шиной и уголками толщиной: 0,7 мм, периметром 2500 мм (применительно к: Воздуховод из оцинкованной стали б=0,7 мм., 450х800) | м2 | 1.25 | 1546.77 | 1933.46
10.76 | 8000626652-РД-01-10.04.181-ОВ. | 76 | Конъюнктурный анализ | Воздуховод из оцинкованной стали б= 0,7 мм., 800х700 | м | 11.3 | 3900.74 | 44078.36
10.77 | 8000626652-РД-01-10.04.181-ОВ. | 77 | ФССЦ-19.1.01.09-0015 | Изделия фасонные для воздуховодов из оцинкованной стали с шиной и уголками, толщина 0,7 мм, периметр 2400 мм (со стороной до 600 мм) (применительно к: Врезка из оцинкованной стали б=0,7 мм., 600х600, Заглушка из оцинкованной стали б=0,7 мм.,600х600; Отвод-90° из оцинкованной стали б=0,7 мм., 600х600; Переход из оцинкованной стали б=0,7 мм., 600х600/750х400, 600х600/600х300) | м2 | 4.04 | 1915.44 | 7738.38
10.78 | 8000626652-РД-01-10.04.181-ОВ. | 78 | ФССЦ-19.1.01.09-0017 | Изделия фасонные для воздуховодов из оцинкованной стали с шиной и уголками, толщина 0,7 мм, периметр 2500 мм (применительно к: Врезка из оцинкованной стали б=0,7 мм., 800х450, Отвод-90° из оцинкованной стали б=0,7 мм., 800х450) | м2 | 2.247 | 2037.06 | 4577.27
10.79 | 8000626652-РД-01-10.04.181-ОВ. | 79 | ФССЦ-19.1.01.09-0020 | Изделия фасонные для воздуховодов из оцинкованной стали с шиной и уголками, толщина 0,7 мм, периметр 3000 мм (применительно к: Заглушка из оцинкованной стали б=0,7 мм.,800х700) | м2 | 0.62 | 2023.4 | 1254.51
10.80 | 8000626652-РД-01-10.04.181-ОВ. | 80 | Конъюнктурный анализ | Отвод-90° из оцинкованной стали б=0,7 мм., 700х800 | шт | 2 | 4526.03 | 9052.06
10.81 | 8000626652-РД-01-10.04.181-ОВ. | 81 | Конъюнктурный анализ | Отвод-90° из оцинкованной стали б=0,7 мм., 800х700 | шт | 2 | 4931.75 | 9863.5
10.82 | 8000626652-РД-01-10.04.181-ОВ. | 82 | Конъюнктурный анализ | Отвод-45° из оцинкованной стали б=0,7 мм., 700х800 | шт | 2 | 3217.66 | 6435.32
10.83 | 8000626652-РД-01-10.04.181-ОВ. | 83 | Конъюнктурный анализ | Переход из оцинкованной стали б=0,7 мм., 700х800/Ø630 | шт | 1 | 2585.13 | 2585.13
10.84 | 8000626652-РД-01-10.04.181-ОВ. | 84 | Конъюнктурный анализ | Переход из оцинкованной стали б=0,7 мм., 800х700/600х600 | шт | 1 | 2149.6 | 2149.6
10.85 | 8000626652-РД-01-10.04.181-ОВ. | 85 | ФЕР20-01-001-14 | Прокладка воздуховодов из листовой, оцинкованной стали и алюминия класса Н (нормальные) толщиной: 0,7 мм, периметром до 4000 мм | 100 м2 | 0.0043 | 112527.65 | 483.87
10.86 | 8000626652-РД-01-10.04.181-ОВ. | 86 | ФССЦ-19.1.01.09-0023 | Изделия фасонные для воздуховодов из оцинкованной стали с шиной и уголками, толщина 0,7 мм, периметр 3600 мм (применительно к: Врезка из оцинкованной стали б=0,7 мм., 1200х750) | м2 | 0.43 | 2011.38 | 864.89
10.87 | 8000626652-РД-01-10.04.181-ОВ. | 87 | ФЕР20-01-001-11 | Прокладка воздуховодов из листовой, оцинкованной стали и алюминия класса Н (нормальные) толщиной: 0,7 мм, периметром до 2400 мм | 100 м2 | 0.33524 | 163000.12 | 54644.16
10.88 | 8000626652-РД-01-10.04.181-ОВ. | 88 | Конъюнктурный анализ | Воздуховод из оцинкованной стали б= 0,7 мм., 750х400 | м | 4.9 | 4135.02 | 20261.6
10.89 | 8000626652-РД-01-10.04.181-ОВ. | 89 | Конъюнктурный анализ | Воздуховод из оцинкованной стали б=0,7 мм., 600х300 | м | 9.1 | 3301.52 | 30043.83
10.90 | 8000626652-РД-01-10.04.181-ОВ. | 90 | ФССЦ-19.1.01.09-0009 | Изделия фасонные для воздуховодов из оцинкованной стали с шиной и уголками, толщина 0,7 мм, периметр 1800 мм (применительно к: Врезка из оцинкованной стали б=0,7 мм., 600х300, Заглушка из оцинкованной стали б=0,7 мм.,600х300; Отвод-45° из оцинкованной стали б=0,7 мм., 600х300; Переход из оцинкованной стали б=0,7 мм., 600х300/300х300) | м2 | 2.413 | 1939.19 | 4679.27
10.91 | 8000626652-РД-01-10.04.181-ОВ. | 91 | ФССЦ-19.1.01.09-0013 | Изделия фасонные для воздуховодов из оцинкованной стали с шиной и уголками, толщина 0,7 мм, периметр 2200 мм (со стороной до 600 мм) (применительно к: Врезка из оцинкованной стали б=0,7 мм.,600х500) | м2 | 0.6 | 1922.06 | 1153.24
10.92 | 8000626652-РД-01-10.04.181-ОВ. | 92 | ФССЦ-19.1.01.09-0010 | Изделия фасонные для воздуховодов из оцинкованной стали с шиной и уголками, толщина 0,7 мм, периметр 2000 мм (со стороной до 600 мм) (применительно к: Переход из оцинкованной стали б=0,7 мм., 600х350/400х350) | м2 | 1.382 | 1929.65 | 2666.78
10.93 | 8000626652-РД-01-10.04.181-ОВ. | 93 | ФССЦ-19.1.01.09-0015 | Изделия фасонные для воздуховодов из оцинкованной стали с шиной и уголками, толщина 0,7 мм, периметр 2400 мм (со стороной до 600 мм) (применительно к: Заглушка из оцинкованной стали б=0,7 мм.,750х400; Отвод-90° из оцинкованной стали б=0,7 мм., 400х750) | м2 | 1.479 | 1915.41 | 2832.89
10.94 | 8000626652-РД-01-10.04.181-ОВ. | 94 | ФЕР20-01-001-10 | Прокладка воздуховодов из листовой, оцинкованной стали и алюминия класса Н (нормальные) толщиной: 0,7 мм, периметром от 1100 до 1600 мм | 100 м2 | 0.79292 | 214787.46 | 170309.27
10.95 | 8000626652-РД-01-10.04.181-ОВ. | 95 | ФССЦ-19.1.01.03-0022 | Воздуховоды из оцинкованной стали с шиной и уголками толщиной: 0,7 мм, периметром 1100 мм (применительно к: Воздуховод из оцинкованной стали б=0,7 мм., 300х250) | м2 | 4.29 | 1508.1 | 6469.75
10.96 | 8000626652-РД-01-10.04.181-ОВ. | 96 | Конъюнктурный анализ | Воздуховод из оцинкованной стали б= 0,7 мм., 400х200 | м | 0.4 | 2245.54 | 898.22
10.97 | 8000626652-РД-01-10.04.181-ОВ. | 97 | Конъюнктурный анализ | Воздуховод из оцинкованной стали б= 0,7 мм., 300х300 | м | 25 | 2245.55 | 56138.75
10.98 | 8000626652-РД-01-10.04.181-ОВ. | 98 | ФССЦ-19.1.01.03-0024 | Воздуховоды из оцинкованной стали с шиной и уголками толщиной: 0,7 мм, периметром 1300 мм (применительно к: Воздуховод из оцинкованной стали б=0,7 мм., 300х350) | м2 | 5.46 | 1484.34 | 8104.5
10.99 | 8000626652-РД-01-10.04.181-ОВ. | 99 | Конъюнктурный анализ | Воздуховод из оцинкованной стали б= 0,7 мм., 400х350 | м | 23 | 2730.2 | 62794.6
10.100 | 8000626652-РД-01-10.04.181-ОВ. | 100 | ФССЦ-19.1.01.09-0006 | Изделия фасонные для воздуховодов из оцинкованной стали с шиной и уголками, толщина 0,7 мм, периметр 1500 мм (применительно к: Заглушка из оцинкованной стали б=0,7 мм.,350х400; Отвод-90° из оцинкованной стали б=0,7 мм., 400х350; Переход из оцинкованной стали б=0,7 мм., 400х350/300х350) | м2 | 1.472 | 1957.21 | 2881.01
10.101 | 8000626652-РД-01-10.04.181-ОВ. | 101 | ФССЦ-19.1.01.09-0003 | Изделия фасонные для воздуховодов из оцинкованной стали с шиной и уголками, толщина 0,7 мм, периметр 1200 мм (применительно к: Врезка из оцинкованной стали б=0,7 мм., 400х200, Заглушка из оцинкованной стали б=0,7 мм.,300х300) | м2 | 0.628 | 1986.4 | 1247.46
10.102 | 8000626652-РД-01-10.04.181-ОВ. | 102 | ФССЦ-19.1.01.09-0004 | Изделия фасонные для воздуховодов из оцинкованной стали с шиной и уголками, толщина 0,7 мм, периметр 1300 мм (применительно к: Отвод-90° из оцинкованной стали б=0,7 мм., 300х350; Переход из оцинкованной стали б=0,7 мм., 300х350/300х250) | м2 | 1.558 | 1974.53 | 3076.32
10.103 | 8000626652-РД-01-10.04.181-ОВ. | 103 | ФССЦ-19.1.01.09-0002 | Изделия фасонные для воздуховодов из оцинкованной стали с шиной и уголками, толщина 0,7 мм, периметр 1100 мм (применительно к: Отвод-45° из оцинкованной стали б=0,7 мм., 250х300; Переход из оцинкованной стали б=0,7 мм., 300х250/200х200) | м2 | 0.904 | 1998.12 | 1806.3
10.104 | 8000626652-РД-01-10.04.181-ОВ. | 104 | ФЕР20-01-001-03 | Прокладка воздуховодов из листовой, оцинкованной стали и алюминия класса Н (нормальные) толщиной: 0,5 мм, периметром до 1000 мм | 100 м2 | 0.04036 | 247838.08 | 10002.74
10.105 | 8000626652-РД-01-10.04.181-ОВ. | 105 | ФССЦ-19.1.01.03-0047 | Воздуховоды из оцинкованной стали с шиной и уголками толщиной: 0,55 мм, периметром 800 мм (применительно к: Воздуховод из оцинкованной стали б=0,5 мм., 200х200) | м2 | 3.92 | 1312.5 | 5145
10.106 | 8000626652-РД-01-10.04.181-ОВ. | 106 | ФССЦ-19.1.01.09-0027 | Изделия фасонные для воздуховодов из оцинкованной стали с шиной и уголками, толщина 0,55 мм, периметр 800 мм (применительно к: Врезка из оцинкованной стали б=0,7 мм., 300х100, Заглушка из оцинкованной стали б=0,5 мм.,200х200) | м2 | 0.116 | 1741.02 | 201.96
10.107 | 8000626652-РД-01-10.04.181-ОВ. | 107 | ФЕР16-02-001-02 | Прокладка трубопроводов отопления из стальных водогазопроводных неоцинкованных труб диаметром: 20 мм | 100 м | 0.002 | 54447.28 | 108.89
10.108 | 8000626652-РД-01-10.04.181-ОВ. | 108 | ФССЦ-23.3.06.06-0002 | Трубы стальные сварные водогазопроводные с резьбой черные усиленные (неоцинкованные), диаметр условного прохода: 20 мм, толщина стенки 3,2 мм | м | 0.2 | 130.38 | 26.08
10.109 | 8000626652-РД-01-10.04.181-ОВ. | 109 | ФССЦ-18.1.09.08-1098 | Кран шаровой для воды и пара стандартный, присоединение ВР-ВР, с размером резьбы 3/4" (применительно к: Кран шаровый Ду20, ВР/ВР, стальной) | шт | 2 | 416.89 | 833.78
10.110 | 8000626652-РД-01-10.04.181-ОВ. | 110 | ФЕР26-01-011-01 | Изоляция плоских и криволинейных поверхностей матами минераловатными прошивными безобкладочными и в обкладках, плитами минераловатными на синтетическом связующем, плитами из стеклянного штапельного волокна | м3 | 1.195 | 24433.58 | 29198.13
10.111 | 8000626652-РД-01-10.04.181-ОВ. | 111 | Конъюнктурный анализ | Маты минераловатные прошивные с покрытием сеткой и кашированные армированной алюминиевой фольгой, марка: "Wired mat 105 ALU" ROCKWOOL, толщиной 50 мм | м3 | 1.2906 | 25340.58 | 32704.55
10.112 | 8000626652-РД-01-10.04.181-ОВ. | 112 | ФЕР26-01-049-02 | Покрытие поверхности изоляции трубопроводов: сталью оцинкованной | 100 м2 | 0.239 | 253567.81 | 60602.71
10.113 | 8000626652-РД-01-10.04.181-ОВ. | 113 | Конъюнктурный анализ | Сталь листовая оцинкованная толщиной листа: 0,5 мм | м2 | 29.158 | 384.68 | 11216.5
10.114 | 8000626652-РД-01-10.04.181-ОВ. | 114 | ФЕР09-03-039-01 | Монтаж опорных конструкций: для крепления трубопроводов внутри зданий и сооружений массой до 0,1 т | т | 0.509 | 114609.25 | 58336.11
10.115 | 8000626652-РД-01-10.04.181-ОВ. | 115 | Конъюнктурный анализ | М/конструкции опор КР | т | 0.509 | 88351.41 | 44970.87
|  |  |  | Работа |  |  |  | 1060148.7
|  |  |  | Материал |  |  |  | 1214481.62
|  |  |  | Оборудование |  |  |  | 184115.05
|  |  |  | Всего |  |  |  | 2458745.37
11 | 14. E230-0001-8000633006-РД-01-10.01.021-ОВ1 |  |  | Системы отопления, вентиляция и кондиционирование - оборудование |  |  |  | 993901.13
11.1 | 8000633006-РД-01-10.01.021-ОВ1 | 1 | ФЕР20-06-002-09 | Установка камер приточных типовых: с секцией орошения производительностью до 10 тыс.м3/час | шт | 1 | 101761.61 | 101761.61
11.2 | 8000633006-РД-01-10.01.021-ОВ1 | 2 | ФЕРм11-04-003-04 | Аппарат напольный, масса: до 0,8 т | шт | 1 | 31602.43 | 31602.43
11.3 | 8000633006-РД-01-10.01.021-ОВ1 | 3 | Конъюнктурный анализ | Установка приточная (напольная, уличного исполнения, правая сторона обслуживания) FLNG 20x20. В составе: вентилятор (с резервированием) 3060 м3/ч, 350 Па, 2,68 кВт, 400В, секция фильтра со вставкой G4, нагреватель (вода 115/70С) 39 кВт, заслонки, гибкие вставки, сервисные секции, комплект автоматики | шт | 1 | 0 | 0
11.4 | 8000633006-РД-01-10.01.021-ОВ1 | 4 | ФЕРм11-02-001-02 | Прибор, устанавливаемый на резьбовых соединениях, масса: до 5 кг | шт | 3 | 2331.4 | 6994.2
11.5 | 8000633006-РД-01-10.01.021-ОВ1 | 5 | Конъюнктурный анализ | Воздушный клапан 500х200 мм АВК 500х200 | шт | 3 | 9263.8 | 27791.4 | оборудование
11.6 | 8000633006-РД-01-10.01.021-ОВ1 | 6 | ФЕР20-02-002-01 | Установка решеток жалюзийных площадью в свету: до 0,5 м2 | шт | 4 | 1953.77 | 7815.08
11.7 | 8000633006-РД-01-10.01.021-ОВ1 | 7 | ОП, п.1.20 | Затраты на электроэнергию, потребляемую ручным инструментом (в размере 1 % от оплаты труда рабочих, добавляются к сметной стоимости материалов) | 100 кг | 4 | 1.01 | 4.04
11.8 | 8000633006-РД-01-10.01.021-ОВ1 | 8 | Конъюнктурный анализ | Решетка для прямоугольного воздуховода с двумя рядами индивидуально регулируемых жалюзи, 400х250 ПДН 400х250 | шт | 3 | 2734.22 | 8202.66
11.9 | 8000633006-РД-01-10.01.021-ОВ1 | 9 | Конъюнктурный анализ | Защитная решетка Ø 500 БСК500 | шт | 1 | 2323.47 | 2323.47
11.10 | 8000633006-РД-01-10.01.021-ОВ1 | 10 | ФЕР20-01-001-11 | Прокладка воздуховодов из листовой, оцинкованной стали и алюминия класса Н (нормальные) толщиной: 0,7 мм, периметром до 2400 мм | 100 м2 | 0.0152 | 163067.88 | 2478.63
11.11 | 8000633006-РД-01-10.01.021-ОВ1 | 11 | ФССЦ-19.1.01.03-0030 | Воздуховоды из оцинкованной стали с шиной и уголками толщиной: 0,7 мм, периметром 2000 мм (со стороной до 600 мм) (Применительно к: Воздуховоды из оцинкованной стали, класса герметичности В с толщиной δ=0,7 350х600) | м2 | 0.57 | 1439.47 | 820.5
11.12 | 8000633006-РД-01-10.01.021-ОВ1 | 12 | Конъюнктурный анализ | Врезка из оцинкованной стали толщиной 0,7мм размером 600x350 | шт | 1 | 938.49 | 938.49
11.13 | 8000633006-РД-01-10.01.021-ОВ1 | 13 | ФЕР20-01-001-10 | Прокладка воздуховодов из листовой, оцинкованной стали и алюминия класса Н (нормальные) толщиной: 0,7 мм, периметром от 1100 до 1600 мм | 100 м2 | 0.1908 | 214791.07 | 40982.14
11.14 | 8000633006-РД-01-10.01.021-ОВ1 | 14 | ФССЦ-19.1.01.03-0026 | Воздуховоды из оцинкованной стали с шиной и уголками толщиной: 0,7 мм, периметром 1500 мм (Применительно к: Воздуховоды из оцинкованной стали, класса герметичности В с толщиной δ=0,7 350х400) | м2 | 0.45 | 1466.95 | 660.13
11.15 | 8000633006-РД-01-10.01.021-ОВ1 | 15 | Конъюнктурный анализ | Воздуховоды из оцинкованной стали, класса герметичности В с толщиной δ=0,7 500х200 | м2 | 12.74 | 2524.11 | 32157.16
11.16 | 8000633006-РД-01-10.01.021-ОВ1 | 16 | Конъюнктурный анализ | Отвод из оцинкованной стали толщиной 0,7мм 45° размером 200x500-200x500 | шт | 6 | 1069.57 | 6417.42
11.17 | 8000633006-РД-01-10.01.021-ОВ1 | 17 | Конъюнктурный анализ | Врезка из оцинкованной стали толщиной 0,7мм размером 200x500-200x500 | шт | 3 | 744.29 | 2232.87
11.18 | 8000633006-РД-01-10.01.021-ОВ1 | 18 | Конъюнктурный анализ | Врезка из оцинкованной стали толщиной 0,7мм размером 250x400-250x400 | шт | 3 | 754.26 | 2262.78
11.19 | 8000633006-РД-01-10.01.021-ОВ1 | 19 | Конъюнктурный анализ | Врезка из оцинкованной стали толщиной 0,7мм размером 400x350 | шт | 1 | 846.57 | 846.57
11.20 | 8000633006-РД-01-10.01.021-ОВ1 | 20 | Конъюнктурный анализ | Заглушка из оцинкованной стали толщиной 0,7мм размером 500x200 | шт | 3 | 621.16 | 1863.48
11.21 | 8000633006-РД-01-10.01.021-ОВ1 | 21 | ФЕР20-01-001-20 | Прокладка воздуховодов из листовой, оцинкованной стали и алюминия класса Н (нормальные) толщиной: 1,2 мм, диаметром 1400 мм | 100 м2 | 0.2066 | 102817.23 | 21242.04
11.22 | 8000633006-РД-01-10.01.021-ОВ1 | 22 | Конъюнктурный анализ | Воздуховоды из оцинкованной стали, класса герметичности В с толщиной δ=1,2 Ø 500 | м2 | 15.24 | 2053.76 | 31299.3
11.23 | 8000633006-РД-01-10.01.021-ОВ1 | 23 | Конъюнктурный анализ | Отвод из оцинкованной стали толщиной 1,2мм 45° размером Ø500-Ø500 | шт | 2 | 4383.88 | 8767.76
11.24 | 8000633006-РД-01-10.01.021-ОВ1 | 24 | Конъюнктурный анализ | Отвод из оцинкованной стали толщиной 1,2мм 90° размером Ø500-Ø500 | шт | 2 | 8026.09 | 16052.18
11.25 | 8000633006-РД-01-10.01.021-ОВ1 | 25 | Конъюнктурный анализ | Переход из оцинкованной стали толщиной 1,2мм размером размером 350x600-Ø500 | шт | 1 | 4405.22 | 4405.22
11.26 | 8000633006-РД-01-10.01.021-ОВ1 | 26 | ФЕР20-01-001-07 | Прокладка воздуховодов из листовой, оцинкованной стали и алюминия класса Н (нормальные) толщиной: 0,7 мм, диаметром от 500 до 560 мм | 100 м2 | 0.2744 | 214982.32 | 58991.15
11.27 | 8000633006-РД-01-10.01.021-ОВ1 | 27 | Конъюнктурный анализ | Воздуховоды из оцинкованной стали, класса герметичности В с толщиной δ=0,7 Ø 500 | м2 | 25.45 | 1563.98 | 39803.29
11.28 | 8000633006-РД-01-10.01.021-ОВ1 | 28 | Конъюнктурный анализ | Заглушка из оцинкованной стали толщиной 0,7мм размером Ø 500 | шт | 1 | 637.88 | 637.88
11.29 | 8000633006-РД-01-10.01.021-ОВ1 | 29 | Конъюнктурный анализ | Отвод из оцинкованной стали толщиной 0,7мм 90° размером Ø500-Ø500 | шт | 3 | 2013.49 | 6040.47
11.30 | 8000633006-РД-01-10.01.021-ОВ1 | 30 | Конъюнктурный анализ | Переход из оцинкованной стали толщиной 0,7мм размером Ø500-Ø400 | шт | 1 | 752.34 | 752.34
11.31 | 8000633006-РД-01-10.01.021-ОВ1 | 31 | ФЕР20-01-001-06 | Прокладка воздуховодов из листовой, оцинкованной стали и алюминия класса Н (нормальные) толщиной: 0,6 мм, диаметром до 450 мм | 100 м2 | 0.0753 | 214797.4 | 16174.24
11.32 | 8000633006-РД-01-10.01.021-ОВ1 | 32 | Конъюнктурный анализ | Воздуховоды из оцинкованной стали, класса герметичности В с толщиной δ=0,6 Ø 400 | м2 | 6.91 | 1466.94 | 10136.56
11.33 | 8000633006-РД-01-10.01.021-ОВ1 | 33 | Конъюнктурный анализ | Переход из оцинкованной стали толщиной 0,6мм размером Ø400-Ø250 | шт | 1 | 574.24 | 574.24
11.34 | 8000633006-РД-01-10.01.021-ОВ1 | 34 | ФЕР20-01-001-04 | Прокладка воздуховодов из листовой, оцинкованной стали и алюминия класса Н (нормальные) толщиной: 0,6 мм, диаметром до 250 мм | 100 м2 | 0.0523 | 270840.24 | 14164.94
11.35 | 8000633006-РД-01-10.01.021-ОВ1 | 35 | Конъюнктурный анализ | Воздуховоды из оцинкованной стали, класса герметичности В с толщиной δ=0,6 Ø 250 | м2 | 5.03 | 1613.72 | 8117.01
11.36 | 8000633006-РД-01-10.01.021-ОВ1 | 36 | Конъюнктурный анализ | Заглушка из оцинкованной стали толщиной 0,6мм размером Ø 250 | шт | 1 | 224.21 | 224.21
11.37 | 8000633006-РД-01-10.01.021-ОВ1 | 37 | ФЕР09-03-039-01 | Монтаж опорных конструкций: для крепления трубопроводов внутри зданий и сооружений массой до 0,1 т | т | 0.396 | 114610.47 | 45385.75
11.38 | 8000633006-РД-01-10.01.021-ОВ1 | 38 | Конъюнктурный анализ | Опорная конструкция для установки оборудования 3500х1100 FM.1204.1000.01 | шт | 1 | 17709.68 | 17709.68
11.39 | 8000633006-РД-01-10.01.021-ОВ1 | 39 | Конъюнктурный анализ | Опорная конструкция для воздуховодов FM.1204.1000.02 | шт | 4 | 22647.57 | 90590.28
11.40 | 8000633006-РД-01-10.01.021-ОВ1 | 40 | ФССЦ-08.3.04.02-0042 | Сортовой и фасонный горячекатаный прокат из стали углеродистой обыкновенного качества, квадратный, размером: 21-50 мм, сталь марки Ст3пс (применительно к: Металл сортовой для крепления) | т | 0.046 | 65202.1 | 2999.3
11.41 | 8000633006-РД-01-10.01.021-ОВ1 | 41 | ФЕР26-01-008-01 | Изоляция трубопроводов матами и холстами из супертонкого волокна (стеклянного и базальтового), матами звукопоглощающими | м3 | 0.324 | 25357.45 | 8215.81
11.42 | 8000633006-РД-01-10.01.021-ОВ1 | 42 | Конъюнктурный анализ | Изделия теплоизоляционные из базальтового волокна, толщина 30мм, без обкладки BOS-VENT-30-БО | м2 | 16.74 | 793.31 | 13280.01
11.43 | 8000633006-РД-01-10.01.021-ОВ1 | 43 | ФЕР26-01-054-01 | Обертывание поверхности изоляции рулонными материалами насухо с проклейкой швов | 100 м2 | 0.108 | 46206.06 | 4990.25
11.44 | 8000633006-РД-01-10.01.021-ОВ1 | 44 | Конъюнктурный анализ | Рулонный покрывной слой для защиты тепловой изоляции BOS-PROTECTION ФА | м2 | 12.42 | 719.12 | 8931.47
11.45 | 8000633006-РД-01-10.01.021-ОВ1 | 45 | ФЕР20-03-002-03 | Установка вентиляторов осевых массой: до 0,1 т | шт | 1 | 19438.54 | 19438.54
11.46 | 8000633006-РД-01-10.01.021-ОВ1 | 46 | Конъюнктурный анализ | Вентилятор крышный 1940 м3/ч, 0,18 кВт, 380В VUKOSh-3,55A-4-У1 | шт | 1 | 0 | 0
11.47 | 8000633006-РД-01-10.01.021-ОВ1 | 47 | ФЕР20-02-013-03 | Установка узлов прохода вытяжных вентиляционных шахт диаметром патрубка: до 560 мм | 10 шт | 0.1 | 56827.74 | 5682.77
11.48 | 8000633006-РД-01-10.01.021-ОВ1 | 48 | Конъюнктурный анализ | Рулонный покрывной слой для защиты тепловой изоляции BOS-PROTECTION ФА | м2 | 12.42 | 11471.78 | 142479.51
11.49 | 8000633006-РД-01-10.01.021-ОВ1 | 49 | Конъюнктурный анализ | Стакан монтажный утепленный с обратным клапаном SV-8-Ко-(I)-У1 | шт | 1 | 118659.87 | 118659.87
|  |  |  | Работа |  |  |  | 385919.58
|  |  |  | Материал |  |  |  | 580190.15
|  |  |  | Оборудование |  |  |  | 27791.4
|  |  |  | Всего |  |  |  | 993901.13
12 | 15. E230-0001-8000633006-РД-01-10.01.021-ОВ2 |  |  | Системы отопления, вентиляция и кондиционирование - оборудование |  |  |  | 396013.8
12.1 | 8000633006-РД-01-10.01.021-ОВ2 | 1 | ФЕР16-05-005-01 | Установка клапанов редукционных пружинных диаметром: 25 мм | шт | 1 | 1874.97 | 1874.97
12.2 | 8000633006-РД-01-10.01.021-ОВ2 | 2 | Конъюнктурный анализ | Клапан регулятора перепада давления, Ду15 Kvs=4 VFG 2 DN15 | шт | 1 | 0 | 0
12.3 | 8000633006-РД-01-10.01.021-ОВ2 | 3 | ФЕРм11-02-001-01 | Прибор, устанавливаемый на резьбовых соединениях, масса: до 1,5 кг | шт | 1 | 1542.94 | 1542.94
12.4 | 8000633006-РД-01-10.01.021-ОВ2 | 4 | Конъюнктурный анализ | Регулятор перепада давления AFP-R 0,15-1,5 | шт | 1 | 0 | 0
12.5 | 8000633006-РД-01-10.01.021-ОВ2 | 5 | ФЕР18-06-002-01 | Установка грязевиков наружным диаметром патрубков: до 45 мм | шт | 2 | 5340.19 | 10680.38
12.6 | 8000633006-РД-01-10.01.021-ОВ2 | 6 | Конъюнктурный анализ | Грязевик Ду25 корпус с фланцевым разъемом, патрубки фланцевые, со штуцерами для дренажного крана и воздухоотводчика Тип №4 | шт | 2 | 0 | 0
12.7 | 8000633006-РД-01-10.01.021-ОВ2 | 7 | ФЕР18-06-007-01 | Установка фильтров диаметром: 25 мм | 10 шт | 0.2 | 14291.71 | 2858.34
12.8 | 8000633006-РД-01-10.01.021-ОВ2 | 8 | Конъюнктурный анализ | Фильтр латунный сетчатый с пробкой, Ду25 FVR-R DN25 | шт | 2 | 0 | 0
12.9 | 8000633006-РД-01-10.01.021-ОВ2 | 9 | ФЕРм11-02-022-02 | Ротаметр, счетчик, преобразователь, устанавливаемые на фланцевых соединениях, диаметр условного прохода: до 20 мм | шт | 2 | 1402.42 | 2804.84
12.10 | 8000633006-РД-01-10.01.021-ОВ2 | 10 | Конъюнктурный анализ | Расходомер фланцевый Ду20. Исполнение с интерфейсом RS-485 ПРЭМ 20 R | шт | 2 | 0 | 0
12.11 | 8000633006-РД-01-10.01.021-ОВ2 | 11 | ФЕР16-05-001-01 | Установка вентилей, задвижек, затворов, клапанов обратных, кранов проходных на трубопроводах из стальных труб диаметром: до 25 мм | шт | 12 | 2800.04 | 33600.48
12.12 | 8000633006-РД-01-10.01.021-ОВ2 | 12 | Конъюнктурный анализ | Шаровый кран Ду25 BVR-R DN25 | шт | 6 | 0 | 0
12.13 | 8000633006-РД-01-10.01.021-ОВ2 | 13 | Конъюнктурный анализ | Шаровый кран Ду15 BVR-R DN15 | шт | 6 | 0 | 0
12.14 | 8000633006-РД-01-10.01.021-ОВ2 | 14 | ФЕР18-06-003-10 | Установка воздухоотводчиков | шт | 2 | 3115.04 | 6230.08
12.15 | 8000633006-РД-01-10.01.021-ОВ2 | 15 | Конъюнктурный анализ | Воздухоотводчик (Tраб. Max=120°C), Ду15 Flexvent DN15 | шт | 2 | 0 | 0
12.16 | 8000633006-РД-01-10.01.021-ОВ2 | 16 | ФЕР18-07-001-04 | Установка термометров в оправе прямых и угловых | компл | 2 | 563.84 | 1127.68
12.17 | 8000633006-РД-01-10.01.021-ОВ2 | 17 | Конъюнктурный анализ | Термометр БТ-52.211 | шт | 2 | 0 | 0
12.18 | 8000633006-РД-01-10.01.021-ОВ2 | 18 | ФЕР16-05-001-01 | Установка вентилей, задвижек, затворов, клапанов обратных, кранов проходных на трубопроводах из стальных труб диаметром: до 25 мм | шт | 6 | 2800.04 | 16800.24
12.19 | 8000633006-РД-01-10.01.021-ОВ2 | 19 | Конъюнктурный анализ | Манометрический кран Ду15 | шт | 6 | 0 | 0
12.20 | 8000633006-РД-01-10.01.021-ОВ2 | 20 | ФЕРм11-02-001-01 | Прибор, устанавливаемый на резьбовых соединениях, масса: до 1,5 кг | шт | 2 | 1542.96 | 3085.92
12.21 | 8000633006-РД-01-10.01.021-ОВ2 | 21 | Конъюнктурный анализ | Манометр ТМ-210М2 | шт | 2 | 0 | 0
12.22 | 8000633006-РД-01-10.01.021-ОВ2 | 22 | Конъюнктурный анализ | Трубка для манометра на горизонтальном трубопроводе | шт | 2 | 0 | 0
12.23 | 8000633006-РД-01-10.01.021-ОВ2 | 23 | ФЕРм12-12-003-01 | Арматура фланцевая с электрическим приводом на номинальное давление до 4 МПа, номинальный диаметр: 32 мм | шт | 1 | 6400.65 | 6400.65
12.24 | 8000633006-РД-01-10.01.021-ОВ2 | 24 | Конъюнктурный анализ | Комбинированный балансировочный клапан 0,75 м3/час, Ду20 AQT-R DN20 | шт | 1 | 0 | 0
12.25 | 8000633006-РД-01-10.01.021-ОВ2 | 25 | Конъюнктурный анализ | Электропривод для клапана AQT-R, 24В AME 110 NLXR 24 В | шт | 1 | 0 | 0
12.26 | 8000633006-РД-01-10.01.021-ОВ2 | 26 | ФЕР16-05-005-01 | Установка клапанов редукционных пружинных диаметром: 25 мм | шт | 1 | 1874.97 | 1874.97
12.27 | 8000633006-РД-01-10.01.021-ОВ2 | 27 | Конъюнктурный анализ | Ручной балансировочный клапан Ду20 MNT-R DN20 | шт | 1 | 0 | 0
12.28 | 8000633006-РД-01-10.01.021-ОВ2 | 28 | ФЕР18-05-001-01 | Установка насосов центробежных с электродвигателем, масса агрегата: до 0,1 т | шт | 2 | 23300.08 | 46600.16
12.29 | 8000633006-РД-01-10.01.021-ОВ2 | 29 | Конъюнктурный анализ | Насос циркуляционный Basic S 25-4S-180 | шт | 2 | 0 | 0
12.30 | 8000633006-РД-01-10.01.021-ОВ2 | 30 | ФЕР16-05-001-01 | Установка вентилей, задвижек, затворов, клапанов обратных, кранов проходных на трубопроводах из стальных труб диаметром: до 25 мм | шт | 15 | 2800.04 | 42000.6
12.31 | 8000633006-РД-01-10.01.021-ОВ2 | 31 | Конъюнктурный анализ | Клапан обратный, Ду20 VT151.05 | шт | 1 | 0 | 0
12.32 | 8000633006-РД-01-10.01.021-ОВ2 | 32 | Конъюнктурный анализ | Шаровый кран Ду25 BVR-R DN25 | шт | 6 | 0 | 0
12.33 | 8000633006-РД-01-10.01.021-ОВ2 | 33 | Конъюнктурный анализ | Шаровый кран Ду15 BVR-R DN15 | шт | 8 | 0 | 0
12.34 | 8000633006-РД-01-10.01.021-ОВ2 | 34 | ФЕР18-06-003-10 | Установка воздухоотводчиков | шт | 3 | 3115.05 | 9345.15
12.35 | 8000633006-РД-01-10.01.021-ОВ2 | 35 | Конъюнктурный анализ | Воздухоотводчик (Tраб. Max=120°C), Ду15 Flexvent DN15 | шт | 3 | 0 | 0
12.36 | 8000633006-РД-01-10.01.021-ОВ2 | 36 | ФЕРм11-02-001-01 | Прибор, устанавливаемый на резьбовых соединениях, масса: до 1,5 кг | шт | 4 | 1542.95 | 6171.8
12.37 | 8000633006-РД-01-10.01.021-ОВ2 | 37 | Конъюнктурный анализ | Термоманометр ТМТБ-3 | шт | 4 | 0 | 0
12.38 | 8000633006-РД-01-10.01.021-ОВ2 | 38 | ФЕР16-02-001-03 | Прокладка трубопроводов отопления из стальных водогазопроводных неоцинкованных труб диаметром: 25 мм | 100 м | 0.363 | 54728.17 | 19866.33
12.39 | 8000633006-РД-01-10.01.021-ОВ2 | 39 | ФССЦ-23.3.06.06-0003 | Трубы стальные сварные водогазопроводные с резьбой черные усиленные (неоцинкованные), диаметр условного прохода: 25 мм, толщина стенки 4 мм (применительно к: труба стальная электросварная прямошовная Ду25) | м | 36.3 | 198.63 | 7210.27
12.40 | 8000633006-РД-01-10.01.021-ОВ2 | 40 | ФЕР16-02-001-02 | Прокладка трубопроводов отопления из стальных водогазопроводных неоцинкованных труб диаметром: 20 мм | 100 м | 0.003 | 54972.78 | 164.92
12.41 | 8000633006-РД-01-10.01.021-ОВ2 | 41 | ФССЦ-23.3.06.06-0002 | Трубы стальные сварные водогазопроводные с резьбой черные усиленные (неоцинкованные), диаметр условного прохода: 20 мм, толщина стенки 3,2 мм (применительно к: труба стальная электросварная прямошовная Ду20) | м | 0.3 | 130.21 | 39.06
12.42 | 8000633006-РД-01-10.01.021-ОВ2 | 42 | ФЕР16-02-001-01 | Прокладка трубопроводов отопления из стальных водогазопроводных неоцинкованных труб диаметром: 15 мм | 100 м | 0.01 | 54760.37 | 547.6
12.43 | 8000633006-РД-01-10.01.021-ОВ2 | 43 | ФССЦ-23.3.06.06-0001 | Трубы стальные сварные водогазопроводные с резьбой черные усиленные (неоцинкованные), диаметр условного прохода: 15 мм, толщина стенки 3,2 мм (применительно к: труба стальная электросварная прямошовная Ду15) | м | 1 | 101.68 | 101.68
12.44 | 8000633006-РД-01-10.01.021-ОВ2 | 44 | Конъюнктурный анализ | Опора неподвижная для трубы Ду25 FMPS 25 1/1-80 | шт | 2 | 54701.97 | 109403.94
12.45 | 8000633006-РД-01-10.01.021-ОВ2 | 45 | ФССЦ-23.1.02.07-0002 | Крепления для трубопроводов (кронштейны, планки, хомуты) (применительно к: Металл для крепления трубопроводов) | кг | 42.5 | 120.71 | 5130.18
12.46 | 8000633006-РД-01-10.01.021-ОВ2 | 46 | ФССЦ-23.1.02.06-0005 | Хомут металлический с одним стопорным винтом и резиновым профилем для крепления трубопроводов диаметром: 31-35 мм (применительно к: Хомут трубный 1"-M8) | 10 шт | 1.7 | 355.38 | 604.15
12.47 | 8000633006-РД-01-10.01.021-ОВ2 | 47 | ФССЦ-20.1.02.23-0211 | Шпилька стальная М8 "Сонет" длиной 1000 мм (применительно к: Шпилька М8х1000) | шт | 2 | 96.24 | 192.48
12.48 | 8000633006-РД-01-10.01.021-ОВ2 | 48 | ФЕР26-01-003-01 | Изоляция трубопроводов цилиндрами и полуцилиндрами из минеральной ваты на синтетическом связующем | м3 | 0.3259 | 33822.27 | 11022.68
12.49 | 8000633006-РД-01-10.01.021-ОВ2 | 49 | Конъюнктурный анализ | Цилиндр из минеральной ваты на синтетическом связующем кашированный алюминиевой фольгой, толщиной 40мм 40х025 | м | 39.9 | 471.36 | 18807.26
12.50 | 8000633006-РД-01-10.01.021-ОВ2 | 50 | ФЕР16-05-001-01 | Установка вентилей, задвижек, затворов, клапанов обратных, кранов проходных на трубопроводах из стальных труб диаметром: до 25 мм | шт | 5 | 2800.04 | 14000.2
12.51 | 8000633006-РД-01-10.01.021-ОВ2 | 51 | Конъюнктурный анализ | Шаровый кран Ду25 BVR-R DN25 | шт | 2 | 2053.26 | 4106.52
12.52 | 8000633006-РД-01-10.01.021-ОВ2 | 52 | Конъюнктурный анализ | Шаровый кран Ду15 BVR-R DN15 | шт | 2 | 959.33 | 1918.66
12.53 | 8000633006-РД-01-10.01.021-ОВ2 | 53 | Конъюнктурный анализ | Клапан обратный, Ду25 VT151.06 | шт | 1 | 1144.17 | 1144.17
12.54 | 8000633006-РД-01-10.01.021-ОВ2 | 54 | ФЕР16-02-002-03 | Прокладка трубопроводов водоснабжения из стальных водогазопроводных оцинкованных труб диаметром: 25 мм | 100 м | 0.05 | 62029.96 | 3101.5
12.55 | 8000633006-РД-01-10.01.021-ОВ2 | 55 | ФССЦ-23.3.06.02-0003 | Трубы стальные сварные оцинкованные водогазопроводные с резьбой, обыкновенные, номинальный диаметр 25 мм, толщина стенки 3,2 мм | м | 5 | 314.1 | 1570.5
12.56 | 8000633006-РД-01-10.01.021-ОВ2 | 56 | ФЕР16-02-002-01 | Прокладка трубопроводов водоснабжения из стальных водогазопроводных оцинкованных труб диаметром: 15 мм | 100 м | 0.05 | 62018.01 | 3100.9
12.57 | 8000633006-РД-01-10.01.021-ОВ2 | 57 | ФССЦ-23.3.06.02-0001 | Трубы стальные сварные оцинкованные водогазопроводные с резьбой, обыкновенные, номинальный диаметр 15 мм, толщина стенки 2,8 мм | м | 5 | 196.32 | 981.6
|  |  |  | Работа |  |  |  | 244803.33
|  |  |  | Материал |  |  |  | 151210.47
|  |  |  | Всего |  |  |  | 396013.8
13 | 16. E230-0001-8000633006-РД-01-10.01.160-ОВ1 |  |  | Системы автоматизации - приборы и оборудование |  |  |  | 3495615.61
13.1 | 8000633006-РД-01-10.01.160-ОВ1 | 1 | ФЕР20-06-002-09 | Установка камер приточных типовых: с секцией орошения производительностью до 10 тыс.м3/час | шт | 1 | 97042.82 | 97042.82
13.2 | 8000633006-РД-01-10.01.160-ОВ1 | 2 | ФЕРм08-03-573-04 | Шкаф (пульт) управления навесной, высота, ширина и глубина: до 600х600х350 мм | шт | 1 | 4085.61 | 4085.61
13.3 | 8000633006-РД-01-10.01.160-ОВ1 | 3 | Конъюнктурный анализ | Установка приточная (напольная, уличного исполнения, правая сторона обслуживания). В составе: вентилятор (с резервированием) 3060 м3/ч, 350 Па, 2,68 кВт, 400В, секция фильтра со вставкой G4, нагреватель (вода 115/70С) 39 кВт, заслонки, гибкие вставки, сервисные секции, комплект автоматики | шт | 1 | 0 | 0
13.4 | 8000633006-РД-01-10.01.160-ОВ1 | 4 | ФЕР20-02-001-01 | Установка воздухораспределителей, предназначенных для подачи воздуха: в рабочую зону, массой до 20 кг | шт | 21 | 2149.02 | 45129.42
13.5 | 8000633006-РД-01-10.01.160-ОВ1 | 5 | Конъюнктурный анализ | Многосопловый панельный воздухораспределитель ПСМ | шт | 21 | 16782.56 | 352433.76
13.6 | 8000633006-РД-01-10.01.160-ОВ1 | 6 | ФЕРм11-02-001-02 | Прибор, устанавливаемый на резьбовых соединениях, масса: до 5 кг | шт | 1 | 2331.39 | 2331.39
13.7 | 8000633006-РД-01-10.01.160-ОВ1 | 7 | Конъюнктурный анализ | КПУ-ДД-П-Н-1500х1600- 2*ф-MВ220-СН-КК-0-0-0-0-0 | шт | 1 | 30385.01 | 30385.01
13.8 | 8000633006-РД-01-10.01.160-ОВ1 | 8 | ФЕР20-02-002-04 | Установка решеток жалюзийных площадью в свету: до 2,5 м2 | шт | 1 | 3806.95 | 3806.95
13.9 | 8000633006-РД-01-10.01.160-ОВ1 | 9 | Конъюнктурный анализ | Шумоглушитель пластинчатый 1500х1600, L=1500мм ГП-2к-160-150/150 | шт | 1 | 81758.69 | 81758.69
13.10 | 8000633006-РД-01-10.01.160-ОВ1 | 10 | ФЕР20-01-002-15 | Прокладка воздуховодов из листовой, оцинкованной стали и алюминия класса П (плотные) толщиной: 0,9 мм, периметром до 4500 мм | 100 м2 | 0.714 | 109509.93 | 78190.09
13.11 | 8000633006-РД-01-10.01.160-ОВ1 | 11 | ФССЦ-19.1.01.03-0081 | Воздуховоды из оцинкованной стали толщиной: 0,9 мм, периметром от 4200 до 5200 мм | м2 | 71.4 | 1187.36 | 84777.5
13.12 | 8000633006-РД-01-10.01.160-ОВ1 | 12 | Конъюнктурный анализ | Дроссель клапан круглый 560 мм ДК560 | шт | 7 | 4287.83 | 30014.81
13.13 | 8000633006-РД-01-10.01.160-ОВ1 | 13 | ФЕР20-01-002-17 | Прокладка воздуховодов из листовой оцинкованной стали и алюминия класса П (плотные) толщиной: 0,9 мм, периметром до 7200 мм | 100 м2 | 0.62 | 81336.15 | 50428.41
13.14 | 8000633006-РД-01-10.01.160-ОВ1 | 14 | ФССЦ-19.1.01.03-0080 | Воздуховоды из оцинкованной стали толщиной: 0,9 мм, периметром до 7200 мм | м2 | 62 | 1145.48 | 71019.76
13.15 | 8000633006-РД-01-10.01.160-ОВ1 | 15 | ФЕР20-01-002-22 | Прокладка воздуховодов из листовой оцинкованной стали и алюминия класса П (плотные) толщиной: 1,4 мм, диаметром 1800 мм | 100 м2 | 0.7917 | 96162.45 | 76131.81
13.16 | 8000633006-РД-01-10.01.160-ОВ1 | 16 | ФССЦ-19.1.01.02-0020 | Воздуховоды из листовой стали, толщиной 1,4 мм, диаметр до 1800 мм | м2 | 79.17 | 1384.38 | 109601.36
13.17 | 8000633006-РД-01-10.01.160-ОВ1 | 17 | ФЕР20-01-002-20 | Прокладка воздуховодов из листовой оцинкованной стали и алюминия класса П (плотные) толщиной: 1,2 мм, диаметром 1400 мм | 100 м2 | 0.4398 | 99884.7 | 43929.29
13.18 | 8000633006-РД-01-10.01.160-ОВ1 | 18 | ФССЦ-19.1.01.02-0017 | Воздуховоды из листовой стали, толщиной 1,2 мм, диаметр до 1600 мм | м2 | 43.98 | 1048.53 | 46114.35
13.19 | 8000633006-РД-01-10.01.160-ОВ1 | 19 | ФЕР20-01-002-19 | Прокладка воздуховодов из листовой оцинкованной стали и алюминия класса П (плотные) толщиной: 1,0 мм, диаметром до 1250 мм | 100 м2 | 0.4074 | 119919.82 | 48855.33
13.20 | 8000633006-РД-01-10.01.160-ОВ1 | 20 | ФССЦ-19.1.01.02-0016 | Воздуховоды из листовой стали, толщиной 1,0 мм, диаметр до 1250 мм | м2 | 40.74 | 836.61 | 34083.49
13.21 | 8000633006-РД-01-10.01.160-ОВ1 | 21 | ФЕР20-01-002-18 | Прокладка воздуховодов из листовой оцинкованной стали и алюминия класса П (плотные) толщиной: 1,0 мм, диаметром от 900 до 1000 мм | 100 м2 | 0.1979 | 128800.42 | 25489.6
13.22 | 8000633006-РД-01-10.01.160-ОВ1 | 22 | ФССЦ-19.1.01.02-0015 | Воздуховоды из листовой стали, толщиной 1,0 мм, диаметр до 1000 мм | м2 | 19.79 | 826.74 | 16361.18
13.23 | 8000633006-РД-01-10.01.160-ОВ1 | 23 | ФЕР20-01-002-08 | Прокладка воздуховодов из листовой оцинкованной стали и алюминия класса П (плотные) толщиной: 0,7 мм, диаметром до 800 мм | 100 м2 | 0.1508 | 158107.86 | 23842.67
13.24 | 8000633006-РД-01-10.01.160-ОВ1 | 24 | ФССЦ-19.1.01.02-0006 | Воздуховоды из листовой стали, толщиной 0,7 мм, диаметр до 800 мм | м2 | 15.08 | 615.22 | 9277.52
13.25 | 8000633006-РД-01-10.01.160-ОВ1 | 25 | ФЕР20-01-002-07 | Прокладка воздуховодов из листовой оцинкованной стали и алюминия класса П (плотные) толщиной: 0,7 мм, диаметром от 500 до 560 мм | 100 м2 | 0.1407 | 211976.75 | 29825.13
13.26 | 8000633006-РД-01-10.01.160-ОВ1 | 26 | Конъюнктурный анализ | Отвод из оцинкованной стали толщиной 0.7мм 45° размером 560ø-560ø | шт | 7 | 1983.59 | 13885.13
13.27 | 8000633006-РД-01-10.01.160-ОВ1 | 27 | ФССЦ-19.1.01.02-0007 | Воздуховоды из листовой стали, толщиной 0,7 мм, диаметр от 500 до 560 мм | м2 | 14.07 | 685.5 | 9644.99
13.28 | 8000633006-РД-01-10.01.160-ОВ1 | 30 | ФЕР20-01-002-17 | Прокладка воздуховодов из листовой оцинкованной стали и алюминия класса П (плотные) толщиной: 0,9 мм, периметром до 7200 мм (прим. Монтаж отвода) | 100 м2 | 0.0838 | 81330.37 | 6815.49
13.29 | 8000633006-РД-01-10.01.160-ОВ1 | 31 | Конъюнктурный анализ | Отвод из оцинкованной стали толщиной 1.2мм 45° размером 1400ø-1400ø | шт | 2 | 39461.14 | 78922.28
13.30 | 8000633006-РД-01-10.01.160-ОВ1 | 32 | ФЕР20-01-001-09 | Прокладка воздуховодов из листовой, оцинкованной стали и алюминия класса Н (нормальные) толщиной: 0,7 мм, периметром до 1000 мм (прим. Монтаж отвода) | 100 м2 | 0.016 | 236335.11 | 3781.36
13.31 | 8000633006-РД-01-10.01.160-ОВ1 | 33 | Конъюнктурный анализ | Отвод из оцинкованной стали толщиной 0.7мм 90° размером 560ø-560ø | шт | 7 | 3662.04 | 25634.28
13.32 | 8000633006-РД-01-10.01.160-ОВ1 | 34 | ФЕР20-01-002-17 | Прокладка воздуховодов из листовой оцинкованной стали и алюминия класса П (плотные) толщиной: 0,9 мм, периметром до 7200 мм (прим. Монтаж отвода) | 100 м2 | 0.4914 | 81332.82 | 39966.95
13.33 | 8000633006-РД-01-10.01.160-ОВ1 | 35 | Конъюнктурный анализ | Отвод из оцинкованной стали толщиной 1.2мм 90° размером 1500х1600-1500х1600 | шт | 1 | 52064.09 | 52064.09
13.34 | 8000633006-РД-01-10.01.160-ОВ1 | 36 | ФЕР20-01-002-08 | Прокладка воздуховодов из листовой оцинкованной стали и алюминия класса П (плотные) толщиной: 0,7 мм, диаметром до 800 мм (прим. Монтаж переходов) | 100 м2 | 0.0047 | 158193.6 | 743.51
13.35 | 8000633006-РД-01-10.01.160-ОВ1 | 37 | Конъюнктурный анализ | Переход из оцинкованной стали толщиной 0.7мм размером 800ø- 560ø | шт | 1 | 1810.94 | 1810.94
13.36 | 8000633006-РД-01-10.01.160-ОВ1 | 38 | ФЕР20-01-002-18 | Прокладка воздуховодов из листовой оцинкованной стали и алюминия класса П (плотные) толщиной: 1,0 мм, диаметром от 900 до 1000 мм (прим. Монтаж переходов) | 100 м2 | 0.004 | 128570.37 | 514.28
13.37 | 8000633006-РД-01-10.01.160-ОВ1 | 39 | Конъюнктурный анализ | Переход из оцинкованной стали толщиной 1.0мм размером 900ø- 800ø | шт | 1 | 2733.32 | 2733.32
13.38 | 8000633006-РД-01-10.01.160-ОВ1 | 40 | ФЕР20-01-002-19 | Прокладка воздуховодов из листовой оцинкованной стали и алюминия класса П (плотные) толщиной: 1,0 мм, диаметром до 1250 мм (прим. Монтаж переходов) | 100 м2 | 1.28 | 119920.31 | 153498
13.39 | 8000633006-РД-01-10.01.160-ОВ1 | 41 | Конъюнктурный анализ | Переход из оцинкованной стали толщиной 1.0мм размером 1120ø- 900ø | шт | 1 | 3888.76 | 3888.76
13.40 | 8000633006-РД-01-10.01.160-ОВ1 | 42 | Конъюнктурный анализ | Переход из оцинкованной стали толщиной 1.0мм размером 1250ø- 1120ø | шт | 1 | 3800.57 | 3800.57
13.41 | 8000633006-РД-01-10.01.160-ОВ1 | 43 | ФЕР20-01-002-22 | Прокладка воздуховодов из листовой оцинкованной стали и алюминия класса П (плотные) толщиной: 1,4 мм, диаметром 1800 мм | 100 м2 | 0.0073 | 96276.66 | 702.82
13.42 | 8000633006-РД-01-10.01.160-ОВ1 | 44 | Конъюнктурный анализ | Переход из оцинкованной стали толщиной 1.2мм размером 1400ø- 1250ø | шт | 1 | 10044.11 | 10044.11
13.43 | 8000633006-РД-01-10.01.160-ОВ1 | 45 | ФЕР20-01-002-17 | Прокладка воздуховодов из листовой оцинкованной стали и алюминия класса П (плотные) толщиной: 0,9 мм, периметром до 7200 мм (прим. Монтаж отвода) | 100 м2 | 0.9709 | 81334.45 | 78967.62
13.44 | 8000633006-РД-01-10.01.160-ОВ1 | 46 | Конъюнктурный анализ | Переход из оцинкованной стали толщиной 0.9мм размером 1573x1610-1600x1500 | шт | 1 | 8030.01 | 8030.01
13.45 | 8000633006-РД-01-10.01.160-ОВ1 | 47 | Конъюнктурный анализ | Переход из оцинкованной стали толщиной 1.4мм. размером размером 300x1800-560ø | шт | 7 | 27670.22 | 193691.54
13.46 | 8000633006-РД-01-10.01.160-ОВ1 | 48 | Конъюнктурный анализ | Переход из оцинкованной стали толщиной 1.2мм. размером размером 1500x1600-1400ø | шт | 1 | 16196.04 | 16196.04
13.47 | 8000633006-РД-01-10.01.160-ОВ1 | 49 | Конъюнктурный анализ | Переход из оцинкованной стали толщиной 0.9мм размером 1573x1810-1600x1500 | шт | 1 | 8390.73 | 8390.73
13.48 | 8000633006-РД-01-10.01.160-ОВ1 | 50 | Конъюнктурный анализ | Переход из оцинкованной стали толщиной 0.9мм размером 1573x1610-1800ø | шт | 1 | 7535.1 | 7535.1
13.49 | 8000633006-РД-01-10.01.160-ОВ1 | 51 | Конъюнктурный анализ | Тройник из оцинкованной стали толщиной 0.9мм размером 1500x1600-1500x1600-1500x1600 | шт | 2 | 37383.32 | 74766.64
13.50 | 8000633006-РД-01-10.01.160-ОВ1 | 52 | Конъюнктурный анализ | Тройник из оцинкованной стали толщиной 1.4мм размером 1800ø- 1800ø-1500ø | шт | 1 | 115036.69 | 115036.69
13.51 | 8000633006-РД-01-10.01.160-ОВ1 | 53 | Конъюнктурный анализ | Заглушка из оцинкованной стали толщиной 0.9мм размером 300x1800 | шт | 7 | 3468.95 | 24282.65
13.52 | 8000633006-РД-01-10.01.160-ОВ1 | 54 | Конъюнктурный анализ | Заглушка из оцинкованной стали толщиной 0.9мм размером 1500x1600 | шт | 1 | 10401.6 | 10401.6
13.53 | 8000633006-РД-01-10.01.160-ОВ1 | 55 | Конъюнктурный анализ | Заглушка из оцинкованной стали толщиной 1.4мм размером 1800ø | шт | 1 | 34750.87 | 34750.87
13.54 | 8000633006-РД-01-10.01.160-ОВ1 | 56 | Конъюнктурный анализ | Сетка защитная коушлая 1800 мм | шт | 1 | 20605.99 | 20605.99
13.55 | 8000633006-РД-01-10.01.160-ОВ1 | 57 | ФЕР26-01-009-01 | Изоляция трубопроводов: матами минераловатными, плитами минераловатными на синтетическом связующем | м3 | 1.86 | 26130.27 | 48602.3
13.56 | 8000633006-РД-01-10.01.160-ОВ1 | 58 | ФЕР26-01-049-02 | Покрытие поверхности изоляции трубопроводов: сталью оцинкованной | 100 м2 | 0.62 | 253574.16 | 157215.98
13.57 | 8000633006-РД-01-10.01.160-ОВ1 | 59 | Конъюнктурный анализ | Изделия теплоизоляционные из базальтового волокна, толщина 30мм, без обкладки (BOS-VETN-30-БО) | м2 | 62 | 719.12 | 44585.44
13.58 | 8000633006-РД-01-10.01.160-ОВ1 | 60 | Конъюнктурный анализ | Рулонный покрывной слой для защиты тепловой изоляции (BOS-PROTECTION ФА) | м2 | 62 | 793.32 | 49185.84
13.59 | 8000633006-РД-01-10.01.160-ОВ1 | 61 | ФЕРм38-01-006-06 | Сборка с помощью лебедок электрических (с установкой и снятием их в процессе работы): стремянки, связи, кронштейны, тормозные конструкции и пр. | т | 0.2 | 217369.94 | 43473.99
13.60 | 8000633006-РД-01-10.01.160-ОВ1 | 62 | Конъюнктурный анализ | Опорная конструкция для вертикального воздуховода (шахта) (FM.1104.995.001) | шт | 1 | 17710.38 | 17710.38
13.61 | 8000633006-РД-01-10.01.160-ОВ1 | 63 | Конъюнктурный анализ | Распорка L2000 | шт | 1 | 240 | 240
13.62 | 8000633006-РД-01-10.01.160-ОВ1 | 64 | ФЕР20-03-003-03 | Установка вентиляторов крышных массой: до 0,4 т | шт | 3 | 22602.33 | 67806.99
13.63 | 8000633006-РД-01-10.01.160-ОВ1 | 65 | Конъюнктурный анализ | Вентилятор крышный 19030 м3/ч, 5,50 кВт, 380В ( OKRS-6,3C-4-У1 (5,5/1500)) | шт | 1 | 0 | 0
13.64 | 8000633006-РД-01-10.01.160-ОВ1 | 66 | ФЕР20-02-013-01 | Установка узлов прохода вытяжных вентиляционных шахт диаметром патрубка: до 250 мм | 10 шт | 0.3 | 41591.61 | 12477.48
13.65 | 8000633006-РД-01-10.01.160-ОВ1 | 67 | Конъюнктурный анализ | Монтажный стакан утепленный с обратным клапаном ( SV-8-Ko-(I)-У1) | шт | 3 | 118659.87 | 355979.61
13.66 | 8000633006-РД-01-10.01.160-ОВ1 | 68 | ФЕР20-03-001-03 | Установка вентиляторов радиальных массой: свыше 0,12 до 0,2 т | шт | 1 | 15649.15 | 15649.15
13.67 | 8000633006-РД-01-10.01.160-ОВ1 | 69 | Конъюнктурный анализ | Вентилятор радиальный 7630 м3/ч, 2,20 кВт, 380В (VR-80-75-5DU-4-1,0Dн-Лев0-400-У1 (2,2/1500) | шт | 1 | 0 | 0
13.68 | 8000633006-РД-01-10.01.160-ОВ1 | 70 | ФЕР20-01-001-11 | Прокладка воздуховодов из листовой, оцинкованной стали и алюминия класса Н (нормальные) толщиной: 0,7 мм, периметром до 2400 мм | 100 м2 | 0.0618 | 155415.2 | 9604.66
13.69 | 8000633006-РД-01-10.01.160-ОВ1 | 71 | ФССЦ-19.1.01.03-0078 | Воздуховоды из оцинкованной стали толщиной: 0,7 мм, периметром от 1100 до 1600 мм | м2 | 7.42 | 1050.34 | 7793.52
13.70 | 8000633006-РД-01-10.01.160-ОВ1 | 72 | Конъюнктурный анализ | Отвод из оцинкованной стали толщиной 0,7 мм 90° размером 350х600-350х600 | шт | 1 | 2776.81 | 2776.81
13.71 | 8000633006-РД-01-10.01.160-ОВ1 | 73 | Конъюнктурный анализ | Отвод из оцинкованной стали толщиной 0,7 мм 45° размером 350х600-350х600 | шт | 1 | 2202.36 | 2202.36
13.72 | 8000633006-РД-01-10.01.160-ОВ1 | 74 | Конъюнктурный анализ | Переход из оцинкованной стали толщиной 0.7мм размером 350х350-350х600 | шт | 1 | 2042.59 | 2042.59
13.73 | 8000633006-РД-01-10.01.160-ОВ1 | 75 | Конъюнктурный анализ | Переход из оцинкованной стали толщиной 0.7мм размером 500- 550х550 | шт | 1 | 2212.02 | 2212.02
13.74 | 8000633006-РД-01-10.01.160-ОВ1 | 76 | ФЕРм11-02-001-02 | Прибор, устанавливаемый на резьбовых соединениях, масса: до 5 кг | шт | 1 | 2331.39 | 2331.39
13.75 | 8000633006-РД-01-10.01.160-ОВ1 | 77 | Конъюнктурный анализ | Клапан стеновой нормально закрытый с электроприводом (BelimoКЛАД-3 550х550) | шт | 1 | 41678.69 | 41678.69
13.76 | 8000633006-РД-01-10.01.160-ОВ1 | 78 | ФЕР20-02-002-01 | Установка решеток жалюзийных площадью в свету: до 0,5 м2 | шт | 2 | 1862.83 | 3725.66
13.77 | 8000633006-РД-01-10.01.160-ОВ1 | 79 | Конъюнктурный анализ | Сетка защитная 550х550 мм (БСР-550х550) | шт | 1 | 1389.82 | 1389.82
13.78 | 8000633006-РД-01-10.01.160-ОВ1 | 80 | Конъюнктурный анализ | Сетка защитная 350х600 мм (БСР-550х550) | шт | 1 | 1389.82 | 1389.82
13.79 | 8000633006-РД-01-10.01.160-ОВ1 | 81 | Конъюнктурный анализ | Клапан стеновой нормально закрытый с электроприводом (BelimoКЛАД-3 2000х1300) | шт | 1 | 160692.94 | 160692.94
13.80 | 8000633006-РД-01-10.01.160-ОВ1 | 82 | ФЕР20-02-002-04 | Установка решеток жалюзийных площадью в свету: до 2,5 м2 | шт | 2 | 3806.94 | 7613.88
13.81 | 8000633006-РД-01-10.01.160-ОВ1 | 83 | Конъюнктурный анализ | Сетка защитная 2000х1300 мм (БСР-2000х1300) | шт | 2 | 20605.99 | 41211.98
|  |  |  | Работа |  |  |  | 1182580.03
|  |  |  | Материал |  |  |  | 2313035.58
|  |  |  | Всего |  |  |  | 3495615.61
14 | 17. E230-0001-8000633006-РД-01-10.01.160-ОВ2 |  |  | Системы автоматизации - приборы и оборудование |  |  |  | 967358.86
14.1 | 8000633006-РД-01-10.01.160-ОВ2 | 1 | ФЕРм12-12-006-06 | Арматура приварная с ручным приводом или без привода водопроводная на номинальное давление до 10 МПа, номинальный диаметр: 40 мм | шт | 1 | 8000.36 | 8000.36
14.2 | 8000633006-РД-01-10.01.160-ОВ2 | 2 | Конъюнктурный анализ | Клапан регулятора перепада давления (VFG 2R DN40) | шт | 1 | 120820.25 | 120820.25
14.3 | 8000633006-РД-01-10.01.160-ОВ2 | 3 | Конъюнктурный анализ | Регулятор перепада давления AFP-R 0,15-1,5 003G1016R | шт | 1 | 112178.34 | 112178.34
14.4 | 8000633006-РД-01-10.01.160-ОВ2 | 4 | ФЕР18-06-002-02 | Установка грязевиков наружным диаметром патрубков: до 57 мм | шт | 2 | 9568.53 | 19137.06
14.5 | 8000633006-РД-01-10.01.160-ОВ2 | 5 | ФССЦ-23.8.03.11-0007 | Фланцы приварные встык, марка стали 20, номинальное давление 1,6 МПа, номинальный диаметр 65 мм | компл | 8 | 1186.45 | 9491.6
14.6 | 8000633006-РД-01-10.01.160-ОВ2 | 6 | ФЕР18-06-007-05 | Установка фильтров диаметром: 65 мм | 10 шт | 2 | 21443.03 | 42886.06
14.7 | 8000633006-РД-01-10.01.160-ОВ2 | 7 | ФССЦ-18.2.08.09-0087 | Фильтры для очистки воды сетчатые, чугунные, со сливным краном, фланцевые, максимальная температура рабочей среды 120 °C, условное давление 1,6 МПа, диаметр условного прохода 65 мм | шт | 2 | 18360.13 | 36720.26
14.8 | 8000633006-РД-01-10.01.160-ОВ2 | 8 | ФЕРм11-02-022-03 | Ротаметр, счетчик, преобразователь, устанавливаемые на фланцевых соединениях, диаметр условного прохода: до 32 мм | шт | 2 | 1427.79 | 2855.58
14.9 | 8000633006-РД-01-10.01.160-ОВ2 | 9 | Конъюнктурный анализ | Расходомер фланцевый Ду32 | шт | 2 | 13842.36 | 27684.72
14.10 | 8000633006-РД-01-10.01.160-ОВ2 | 10 | ФЕР16-05-002-01 | Установка вентилей, задвижек, затворов, клапанов обратных, кранов проходных на трубопроводах из чугунных напорных фланцевых труб диаметром: до 65 мм | шт | 14 | 1842.88 | 25800.32
14.11 | 8000633006-РД-01-10.01.160-ОВ2 | 11 | Конъюнктурный анализ | Шаровый кран Ду65 Tmax 120C PN25 | шт | 6 | 18212.65 | 109275.9
14.12 | 8000633006-РД-01-10.01.160-ОВ2 | 12 | Конъюнктурный анализ | Шаровый кран Ду25 Tmax 120C PN40 | шт | 4 | 2065.24 | 8260.96
14.13 | 8000633006-РД-01-10.01.160-ОВ2 | 13 | Конъюнктурный анализ | Шаровый кран Ду15 Tmax 120C PN40 | шт | 4 | 964.66 | 3858.64
14.14 | 8000633006-РД-01-10.01.160-ОВ2 | 14 | ФЕР16-05-001-01 | Установка вентилей, задвижек, затворов, клапанов обратных, кранов проходных на трубопроводах из стальных труб диаметром: до 25 мм | шт | 2 | 2800.04 | 5600.08
14.15 | 8000633006-РД-01-10.01.160-ОВ2 | 15 | Конъюнктурный анализ | Воздухоотводчик (Tраб. Max=120 C), Ду15 | шт | 2 | 1050.84 | 2101.68
14.16 | 8000633006-РД-01-10.01.160-ОВ2 | 16 | ФЕРм11-02-001-01 | Прибор, устанавливаемый на резьбовых соединениях, масса: до 1,5 кг | шт | 11 | 1542.95 | 16972.45
14.17 | 8000633006-РД-01-10.01.160-ОВ2 | 17 | ФССЦ-63.4.05.01-0001 | Термометр биметаллический А 5000-63 (0-200 град C) | шт | 2 | 2256.21 | 4512.42 | оборудование
14.18 | 8000633006-РД-01-10.01.160-ОВ2 | 18 | ФССЦ-63.4.01.01-0004 | Манометр для неагрессивных сред (класс точности 1.5) с резьбовым присоединением марка: МП-3У диаметром 100 мм | шт | 2 | 407.85 | 815.7 | оборудование
14.19 | 8000633006-РД-01-10.01.160-ОВ2 | 19 | Конъюнктурный анализ | Манометрический кран | шт | 7 | 1448.21 | 10137.47
14.20 | 8000633006-РД-01-10.01.160-ОВ2 | 20 | ФЕРм11-02-042-04 | Клапан с рычажным приводом регулирующий, диаметр условного прохода: 40; 50 мм | шт | 2 | 4853.63 | 9707.26
14.21 | 8000633006-РД-01-10.01.160-ОВ2 | 21 | Конъюнктурный анализ | Комбинированный балансировочный клапан Ду40 | шт | 1 | 0 | 0
14.22 | 8000633006-РД-01-10.01.160-ОВ2 | 22 | Конъюнктурный анализ | Электропривод к балансировочному клапану | шт | 1 | 0 | 0
14.23 | 8000633006-РД-01-10.01.160-ОВ2 | 23 | Конъюнктурный анализ | Ручной балансировочный клапан Ду32 | шт | 1 | 0 | 0
14.24 | 8000633006-РД-01-10.01.160-ОВ2 | 24 | ФЕРм11-05-001-01 | Механизм исполнительный, масса: до 20 кг | шт | 2 | 1464.84 | 2929.68
14.25 | 8000633006-РД-01-10.01.160-ОВ2 | 25 | Конъюнктурный анализ | Насос циркуляционный (MEGA 40-6F 1x230V) | шт | 2 | 0 | 0
14.26 | 8000633006-РД-01-10.01.160-ОВ2 | 26 | ФЕР16-05-001-02 | Установка вентилей, задвижек, затворов, клапанов обратных, кранов проходных на трубопроводах из стальных труб диаметром: до 50 мм | шт | 1 | 2818.08 | 2818.08
14.27 | 8000633006-РД-01-10.01.160-ОВ2 | 27 | Конъюнктурный анализ | Клапан обратный с латунным золотником Ду32 Valtec | шт | 1 | 0 | 0
14.28 | 8000633006-РД-01-10.01.160-ОВ2 | 28 | ФЕР16-05-001-03 | Установка вентилей, задвижек, затворов, клапанов обратных, кранов проходных на трубопроводах из стальных труб диаметром: до 100 мм | шт | 6 | 5032.48 | 30194.88
14.29 | 8000633006-РД-01-10.01.160-ОВ2 | 29 | Конъюнктурный анализ | Шаровый кран Ду65 Tmax 120C PN25 | шт | 6 | 0 | 0
14.30 | 8000633006-РД-01-10.01.160-ОВ2 | 30 | ФЕР16-05-001-01 | Установка вентилей, задвижек, затворов, клапанов обратных, кранов проходных на трубопроводах из стальных труб диаметром: до 25 мм | шт | 2 | 2800.04 | 5600.08
14.31 | 8000633006-РД-01-10.01.160-ОВ2 | 31 | Конъюнктурный анализ | Шаровый кран Ду15 Tmax 120C PN40 | шт | 2 | 0 | 0
14.32 | 8000633006-РД-01-10.01.160-ОВ2 | 32 | ФЕР16-05-001-01 | Установка вентилей, задвижек, затворов, клапанов обратных, кранов проходных на трубопроводах из стальных труб диаметром: до 25 мм | шт | 4 | 2800.04 | 11200.16
14.33 | 8000633006-РД-01-10.01.160-ОВ2 | 33 | Конъюнктурный анализ | Воздухоотводчик (Tраб. Max=120 C), Ду15 | шт | 4 | 0 | 0
14.34 | 8000633006-РД-01-10.01.160-ОВ2 | 34 | ФЕРм11-02-001-01 | Прибор, устанавливаемый на резьбовых соединениях, масса: до 1,5 кг | шт | 4 | 1542.95 | 6171.8
14.35 | 8000633006-РД-01-10.01.160-ОВ2 | 35 | ФССЦ-63.4.01.01-0011 | Термоманометр для неагрессивных сред (класс точности 2,5) типа ТМТБ от 0 до +150 град C, давлением 2,5 МПа (25 кгс/см2), с запорным клапаном | компл | 4 | 0 | 0
14.36 | 8000633006-РД-01-10.01.160-ОВ2 | 36 | ФЕР16-02-005-04 | Прокладка трубопроводов отопления и водоснабжения из стальных электросварных труб диаметром: 80 мм | 100 м | 0.5 | 137365.06 | 68682.53
14.37 | 8000633006-РД-01-10.01.160-ОВ2 | 37 | ФССЦ-23.3.03.02-0047 | Трубы стальные бесшовные горячедеформированные со снятой фаской из стали марок 15, 20, 35, наружный диаметр 76 мм, толщина стенки 3,5 мм | м | 50 | 562.27 | 28113.5
14.38 | 8000633006-РД-01-10.01.160-ОВ2 | 38 | ФЕР16-02-005-01 | Прокладка трубопроводов отопления и водоснабжения из стальных электросварных труб диаметром: до 40 мм | 100 м | 0.02 | 103576.51 | 2071.53
14.39 | 8000633006-РД-01-10.01.160-ОВ2 | 39 | ФССЦ-23.3.06.01-0004 | Трубы стальные сварные оцинкованные водогазопроводные с резьбой, легкие, номинальный диаметр 32 мм, толщина стенки 2,8 мм | м | 1 | 404.21 | 404.21
14.40 | 8000633006-РД-01-10.01.160-ОВ2 | 40 | ФССЦ-23.3.06.01-0001 | Трубы стальные сварные оцинкованные водогазопроводные с резьбой, легкие, номинальный диаметр 15 мм, толщина стенки 2,5 мм | м | 1 | 187.76 | 187.76
14.41 | 8000633006-РД-01-10.01.160-ОВ2 | 41 | ФЕР26-01-009-01 | Изоляция трубопроводов: матами минераловатными, плитами минераловатными на синтетическом связующем | м3 | 0.529 | 26130.05 | 13822.8
14.42 | 8000633006-РД-01-10.01.160-ОВ2 | 42 | Конъюнктурный анализ | Цилиндры базальтовые теплоизоляционный BOS-PIPE, кашированные неармированной фольгой, толщиной 40мм, Двн76 | шт | 75 | 1007.45 | 75558.75
14.43 | 8000633006-РД-01-10.01.160-ОВ2 | 43 | ФЕР09-03-039-01 | Монтаж опорных конструкций: для крепления трубопроводов внутри зданий и сооружений массой до 0,1 т | т | 0.044636 | 114623.14 | 5116.32
14.44 | 8000633006-РД-01-10.01.160-ОВ2 | 44 | Конъюнктурный анализ | Опора неподвижная хомутовая для Ду65 | шт | 6 | 6144.68 | 36868.08
14.45 | 8000633006-РД-01-10.01.160-ОВ2 | 45 | Конъюнктурный анализ | Металл для крепления трубопроводов | кг | 42.5 | 328 | 13940
14.46 | 8000633006-РД-01-10.01.160-ОВ2 | 46 | Конъюнктурный анализ | Хомут трубный 1” – М8 | шт | 16 | 35.74 | 571.84
14.47 | 8000633006-РД-01-10.01.160-ОВ2 | 47 | Конъюнктурный анализ | Шпилька М8х1000 | шт | 2 | 232.25 | 464.5
14.48 | 8000633006-РД-01-10.01.160-ОВ2 | 48 | ФЕР16-05-001-02 | Установка вентилей, задвижек, затворов, клапанов обратных, кранов проходных на трубопроводах из стальных труб диаметром: до 50 мм | шт | 5 | 2818.06 | 14090.3
14.49 | 8000633006-РД-01-10.01.160-ОВ2 | 49 | Конъюнктурный анализ | Шаровый кран Ду50 Tmax 120C PN25 | шт | 3 | 7930.75 | 23792.25
14.50 | 8000633006-РД-01-10.01.160-ОВ2 | 50 | Конъюнктурный анализ | Шаровый кран Ду32 Tmax 120C PN40 | шт | 2 | 3547.17 | 7094.34
14.51 | 8000633006-РД-01-10.01.160-ОВ2 | 51 | ФЕР16-05-001-01 | Установка вентилей, задвижек, затворов, клапанов обратных, кранов проходных на трубопроводах из стальных труб диаметром: до 25 мм | шт | 4 | 2800.04 | 11200.16
14.52 | 8000633006-РД-01-10.01.160-ОВ2 | 52 | Конъюнктурный анализ | Шаровый кран Ду25 Tmax 120C PN40 | шт | 4 | 2065.24 | 8260.96
14.53 | 8000633006-РД-01-10.01.160-ОВ2 | 53 | ФЕР16-05-001-02 | Установка вентилей, задвижек, затворов, клапанов обратных, кранов проходных на трубопроводах из стальных труб диаметром: до 50 мм | шт | 1 | 2818.08 | 2818.08
14.54 | 8000633006-РД-01-10.01.160-ОВ2 | 54 | Конъюнктурный анализ | Клапан обратный с латунным золотником Ду50 | шт | 1 | 3445.69 | 3445.69
14.55 | 8000633006-РД-01-10.01.160-ОВ2 | 55 | ФЕР16-02-005-02 | Прокладка трубопроводов отопления и водоснабжения из стальных электросварных труб диаметром: 50 мм | 100 м | 0.05 | 103665.68 | 5183.28
14.56 | 8000633006-РД-01-10.01.160-ОВ2 | 56 | ФССЦ-23.3.06.01-0006 | Трубы стальные сварные оцинкованные водогазопроводные с резьбой, легкие, номинальный диаметр 50 мм, толщина стенки 3 мм | м | 5 | 599.72 | 2998.6
14.57 | 8000633006-РД-01-10.01.160-ОВ2 | 57 | ФЕР16-02-005-01 | Прокладка трубопроводов отопления и водоснабжения из стальных электросварных труб диаметром: до 40 мм | 100 м | 0.05 | 103641.56 | 5182.08
14.58 | 8000633006-РД-01-10.01.160-ОВ2 | 58 | ФССЦ-23.3.06.01-0004 | Трубы стальные сварные оцинкованные водогазопроводные с резьбой, легкие, номинальный диаметр 32 мм, толщина стенки 2,8 мм | м | 2 | 404.21 | 808.42
14.59 | 8000633006-РД-01-10.01.160-ОВ2 | 59 | ФССЦ-23.3.06.01-0003 | Трубы стальные сварные оцинкованные водогазопроводные с резьбой, легкие, номинальный диаметр 25 мм, толщина стенки 2,8 мм | м | 3 | 317.03 | 951.09
|  |  |  | Работа |  |  |  | 318040.93
|  |  |  | Материал |  |  |  | 643989.81
|  |  |  | Оборудование |  |  |  | 5328.12
|  |  |  | Всего |  |  |  | 967358.86
15 | 19. E230-0001-8000633006-РД-01-10.04.010-ОВ2 |  |  | Системы отопления, вентиляция и кондиционирование - оборудование |  |  |  | 1112942.86
15.1 | 8000633006-РД-01-10.04.010-ОВ2 | 1 | ФЕРм12-12-006-06 | Арматура приварная с ручным приводом или без привода водопроводная на номинальное давление до 10 МПа, номинальный диаметр: 40 мм | шт | 1 | 8000.36 | 8000.36
15.2 | 8000633006-РД-01-10.04.010-ОВ2 | 2 | Конъюнктурный анализ | Клапан регулятора перепада давления (VFG 2R DN40) | шт | 1 | 120820.25 | 120820.25
15.3 | 8000633006-РД-01-10.04.010-ОВ2 | 3 | Конъюнктурный анализ | Регулятор перепада давления AFP-R 0,15-1,5 003G1016R | шт | 1 | 131705.59 | 131705.59
15.4 | 8000633006-РД-01-10.04.010-ОВ2 | 4 | ФЕР18-06-002-02 | Установка грязевиков наружным диаметром патрубков: до 57 мм | шт | 2 | 9568.53 | 19137.06
15.5 | 8000633006-РД-01-10.04.010-ОВ2 | 5 | ФССЦ-23.8.03.11-0007 | Фланцы приварные встык, марка стали 20, номинальное давление 1,6 МПа, номинальный диаметр 65 мм | компл | 8 | 1186.45 | 9491.6
15.6 | 8000633006-РД-01-10.04.010-ОВ2 | 6 | ФЕР18-06-007-05 | Установка фильтров диаметром: 65 мм | 10 шт | 2 | 21443.03 | 42886.06
15.7 | 8000633006-РД-01-10.04.010-ОВ2 | 7 | ФССЦ-18.2.08.09-0087 | Фильтры для очистки воды сетчатые, чугунные, со сливным краном, фланцевые, максимальная температура рабочей среды 120 °C, условное давление 1,6 МПа, диаметр условного прохода 65 мм | шт | 2 | 18360.13 | 36720.26
15.8 | 8000633006-РД-01-10.04.010-ОВ2 | 8 | ФЕРм11-02-022-03 | Ротаметр, счетчик, преобразователь, устанавливаемые на фланцевых соединениях, диаметр условного прохода: до 32 мм | шт | 2 | 1427.79 | 2855.58
15.9 | 8000633006-РД-01-10.04.010-ОВ2 | 9 | Конъюнктурный анализ | Расходомер фланцевый Ду32 | шт | 1 | 24447.43 | 24447.43
15.10 | 8000633006-РД-01-10.04.010-ОВ2 | 10 | ФЕР16-05-002-01 | Установка вентилей, задвижек, затворов, клапанов обратных, кранов проходных на трубопроводах из чугунных напорных фланцевых труб диаметром: до 65 мм | шт | 14 | 1842.88 | 25800.32
15.11 | 8000633006-РД-01-10.04.010-ОВ2 | 11 | Конъюнктурный анализ | Шаровый кран Ду65 Tmax 120C PN25 | шт | 6 | 19418.13 | 116508.78
15.12 | 8000633006-РД-01-10.04.010-ОВ2 | 12 | Конъюнктурный анализ | Шаровый кран Ду25 Tmax 120C PN40 | шт | 4 | 2642.71 | 10570.84
15.13 | 8000633006-РД-01-10.04.010-ОВ2 | 13 | Конъюнктурный анализ | Шаровый кран Ду15 Tmax 120C PN40 | шт | 4 | 1233.97 | 4935.88
15.14 | 8000633006-РД-01-10.04.010-ОВ2 | 14 | ФЕР16-05-001-01 | Установка вентилей, задвижек, затворов, клапанов обратных, кранов проходных на трубопроводах из стальных труб диаметром: до 25 мм | шт | 2 | 2800.04 | 5600.08
15.15 | 8000633006-РД-01-10.04.010-ОВ2 | 15 | Конъюнктурный анализ | Воздухоотводчик (Tраб. Max=120 C), Ду15 | шт | 2 | 514.35 | 1028.7
15.16 | 8000633006-РД-01-10.04.010-ОВ2 | 16 | ФЕРм11-02-001-01 | Прибор, устанавливаемый на резьбовых соединениях, масса: до 1,5 кг | шт | 11 | 1542.95 | 16972.45
15.17 | 8000633006-РД-01-10.04.010-ОВ2 | 17 | Конъюнктурный анализ | Термометр (БТ-52.211) | шт | 2 | 1535.99 | 3071.98
15.18 | 8000633006-РД-01-10.04.010-ОВ2 | 18 | Конъюнктурный анализ | Манометрический кран | шт | 7 | 1294.88 | 9064.16
15.19 | 8000633006-РД-01-10.04.010-ОВ2 | 19 | Конъюнктурный анализ | Манометр | шт | 2 | 2132.29 | 4264.58
15.20 | 8000633006-РД-01-10.04.010-ОВ2 | 20 | ФЕРм11-02-042-04 | Клапан с рычажным приводом регулирующий, диаметр условного прохода: 40; 50 мм | шт | 2 | 4853.63 | 9707.26
15.21 | 8000633006-РД-01-10.04.010-ОВ2 | 21 | Конъюнктурный анализ | Комбинированный балансировочный клапан Ду40 | шт | 1 | 0 | 0
15.22 | 8000633006-РД-01-10.04.010-ОВ2 | 22 | Конъюнктурный анализ | Электропривод к балансировочному клапану | шт | 1 | 0 | 0
15.23 | 8000633006-РД-01-10.04.010-ОВ2 | 23 | Конъюнктурный анализ | Ручной балансировочный клапан Ду32 | шт | 1 | 0 | 0
15.24 | 8000633006-РД-01-10.04.010-ОВ2 | 24 | ФЕРм11-05-001-01 | Механизм исполнительный, масса: до 20 кг | шт | 2 | 1464.84 | 2929.68
15.25 | 8000633006-РД-01-10.04.010-ОВ2 | 25 | Конъюнктурный анализ | Насос циркуляционный (MEGA 40-6F 1x230V) | шт | 2 | 0 | 0
15.26 | 8000633006-РД-01-10.04.010-ОВ2 | 26 | ФЕР16-05-001-02 | Установка вентилей, задвижек, затворов, клапанов обратных, кранов проходных на трубопроводах из стальных труб диаметром: до 50 мм | шт | 1 | 2818.08 | 2818.08
15.27 | 8000633006-РД-01-10.04.010-ОВ2 | 27 | Конъюнктурный анализ | Клапан обратный с латунным золотником Ду32 Valtec | шт | 1 | 0 | 0
15.28 | 8000633006-РД-01-10.04.010-ОВ2 | 28 | ФЕР16-05-001-03 | Установка вентилей, задвижек, затворов, клапанов обратных, кранов проходных на трубопроводах из стальных труб диаметром: до 100 мм | шт | 6 | 5032.48 | 30194.88
15.29 | 8000633006-РД-01-10.04.010-ОВ2 | 29 | Конъюнктурный анализ | Шаровый кран Ду65 Tmax 120C PN25 | шт | 6 | 0 | 0
15.30 | 8000633006-РД-01-10.04.010-ОВ2 | 30 | ФЕР16-05-001-01 | Установка вентилей, задвижек, затворов, клапанов обратных, кранов проходных на трубопроводах из стальных труб диаметром: до 25 мм | шт | 2 | 2800.04 | 5600.08
15.31 | 8000633006-РД-01-10.04.010-ОВ2 | 31 | Конъюнктурный анализ | Шаровый кран Ду15 Tmax 120C PN40 | шт | 2 | 0 | 0
15.32 | 8000633006-РД-01-10.04.010-ОВ2 | 32 | ФЕР16-05-001-01 | Установка вентилей, задвижек, затворов, клапанов обратных, кранов проходных на трубопроводах из стальных труб диаметром: до 25 мм | шт | 4 | 2800.04 | 11200.16
15.33 | 8000633006-РД-01-10.04.010-ОВ2 | 33 | Конъюнктурный анализ | Воздухоотводчик (Tраб. Max=120 C), Ду15 | шт | 4 | 0 | 0
15.34 | 8000633006-РД-01-10.04.010-ОВ2 | 34 | ФЕРм11-02-001-01 | Прибор, устанавливаемый на резьбовых соединениях, масса: до 1,5 кг | шт | 4 | 1542.95 | 6171.8
15.35 | 8000633006-РД-01-10.04.010-ОВ2 | 35 | Конъюнктурный анализ | Термоманометр | шт | 4 | 0 | 0
15.36 | 8000633006-РД-01-10.04.010-ОВ2 | 36 | ФЕР16-02-005-01 | Прокладка трубопроводов отопления и водоснабжения из стальных электросварных труб диаметром: до 40 мм | 100 м | 0.09 | 103644.11 | 9327.97
15.37 | 8000633006-РД-01-10.04.010-ОВ2 | 37 | ФССЦ-23.3.05.02-0016 | Трубы стальные бесшовные, холоднодеформированные из стали марок 10, 20, 30, 45 (ГОСТ 8734-75, 8733-74), наружным диаметром: 15 мм, толщина стенки 3,0 мм | м | 2 | 197.73 | 395.46
15.38 | 8000633006-РД-01-10.04.010-ОВ2 | 38 | ФССЦ-23.3.05.02-0030 | Трубы стальные бесшовные, холоднодеформированные из стали марок 10, 20, 30, 45 (ГОСТ 8734-75, 8733-74), наружным диаметром: 20 мм, толщина стенки 3,0 мм | м | 7 | 256.32 | 1794.24
15.39 | 8000633006-РД-01-10.04.010-ОВ2 | 39 | ФЕР16-02-005-02 | Прокладка трубопроводов отопления и водоснабжения из стальных электросварных труб диаметром: 50 мм | 100 м | 0.03 | 103645.47 | 3109.36
15.40 | 8000633006-РД-01-10.04.010-ОВ2 | 40 | ФССЦ-23.3.05.02-0075 | Трубы стальные бесшовные, холоднодеформированные из стали марок 10, 20, 30, 45 (ГОСТ 8734-75, 8733-74), наружным диаметром: 50 мм, толщина стенки 2,5 мм | м | 3 | 398.77 | 1196.31
15.41 | 8000633006-РД-01-10.04.010-ОВ2 | 41 | ФЕР16-02-005-03 | Прокладка трубопроводов отопления и водоснабжения из стальных электросварных труб диаметром: 65 мм | 100 м | 0.67 | 123053.34 | 82445.74
15.42 | 8000633006-РД-01-10.04.010-ОВ2 | 42 | ФССЦ-23.3.03.02-0039 | Трубы стальные бесшовные, горячедеформированные со снятой фаской из стали марок 15, 20, 25, наружным диаметром: 64 мм, толщина стенки 3,5 мм | м | 67 | 469.85 | 31479.95
15.43 | 8000633006-РД-01-10.04.010-ОВ2 | 43 | ФЕР26-01-009-01 | Изоляция трубопроводов: матами минераловатными, плитами минераловатными на синтетическом связующем | м3 | 0.976 | 26130.8 | 25503.66
15.44 | 8000633006-РД-01-10.04.010-ОВ2 | 44 | Конъюнктурный анализ | Цилиндры базальтовые теплоизоляционный BOS-PIPE, кашированные неармированной фольгой, толщиной 40мм, Двн76 | м | 67 | 1007.45 | 67499.15
15.45 | 8000633006-РД-01-10.04.010-ОВ2 | 45 | Конъюнктурный анализ | Цилиндры Базальтовые цилиндры теплоизоляционные кашированные неармированной фольгой (НГ), толщиной 40мм, внутренний диаметр Ду25 | м | 7 | 713.08 | 4991.56
15.46 | 8000633006-РД-01-10.04.010-ОВ2 | 46 | ФЕР09-03-039-01 | Монтаж опорных конструкций: для крепления трубопроводов внутри зданий и сооружений массой до 0,1 т | т | 0.002136 | 115059.84 | 245.77
15.47 | 8000633006-РД-01-10.04.010-ОВ2 | 47 | Конъюнктурный анализ | Опора неподвижная хомутовая для Ду65 | шт | 6 | 6144.27 | 36865.62
15.48 | 8000633006-РД-01-10.04.010-ОВ2 | 48 | Конъюнктурный анализ | Металл для крепления трубопроводов | кг | 100 | 328 | 32800
15.49 | 8000633006-РД-01-10.04.010-ОВ2 | 49 | Конъюнктурный анализ | Хомут трубный 1” – М8 | шт | 18 | 55.37 | 996.66
15.50 | 8000633006-РД-01-10.04.010-ОВ2 | 50 | Конъюнктурный анализ | Шпилька М8х1000 | шт | 3 | 158.26 | 474.78
15.51 | 8000633006-РД-01-10.04.010-ОВ2 | 51 | ФЕР16-05-001-02 | Установка вентилей, задвижек, затворов, клапанов обратных, кранов проходных на трубопроводах из стальных труб диаметром: до 50 мм | шт | 3 | 2818.07 | 8454.21
15.52 | 8000633006-РД-01-10.04.010-ОВ2 | 52 | Конъюнктурный анализ | Шаровый кран Ду32 | шт | 2 | 4256.72 | 8513.44
15.53 | 8000633006-РД-01-10.04.010-ОВ2 | 53 | Конъюнктурный анализ | Клапан обратный, Ду32 | шт | 1 | 1161.08 | 1161.08
15.54 | 8000633006-РД-01-10.04.010-ОВ2 | 54 | ФЕР16-02-005-01 | Прокладка трубопроводов отопления и водоснабжения из стальных электросварных труб диаметром: до 40 мм | 100 м | 0.23 | 103634.37 | 23835.91
15.55 | 8000633006-РД-01-10.04.010-ОВ2 | 55 | ФССЦ-23.3.06.01-0003 | Трубы стальные сварные оцинкованные водогазопроводные с резьбой, легкие, номинальный диаметр 25 мм, толщина стенки 2,8 мм | м | 6 | 317.02 | 1902.12
15.56 | 8000633006-РД-01-10.04.010-ОВ2 | 56 | ФССЦ-23.3.06.01-0004 | Трубы стальные сварные оцинкованные водогазопроводные с резьбой, легкие, номинальный диаметр 32 мм, толщина стенки 2,8 мм | м | 17 | 404.21 | 6871.57
15.57 | 8000633006-РД-01-10.04.010-ОВ2 | 57 | ФЕР18-03-004-08 | Установка регистров из стальных: сварных труб диаметром нитки 100 мм | 100 м | 0.14 | 44893.86 | 6285.14
15.58 | 8000633006-РД-01-10.04.010-ОВ2 | 58 | Конъюнктурный анализ | Регистр из гладких труб, секционный, стальной, Ду200, длинна труб 3,5м, 4 трубы в секции | шт | 1 | 87308.47 | 87308.47
15.59 | 8000633006-РД-01-10.04.010-ОВ2 | 59 | Конъюнктурный анализ | Воздухоотводчик ручной кран Маевского, Ду15 | шт | 1 | 395.35 | 395.35
15.60 | 8000633006-РД-01-10.04.010-ОВ2 | 60 | ФЕРм11-02-001-01 | Прибор, устанавливаемый на резьбовых соединениях, масса: до 1,5 кг | шт | 1 | 1542.94 | 1542.94
15.61 | 8000633006-РД-01-10.04.010-ОВ2 | 61 | ФССЦ-18.1.10.14-0002 | Кран радиаторный прямой, верхний марка RBM, размером 1/2х1/2 | шт | 1 | 1216.25 | 1216.25
15.62 | 8000633006-РД-01-10.04.010-ОВ2 | 62 | ФЕР13-03-004-22 | Окраска металлических огрунтованных поверхностей: эмалью КО-88 (прим. КО-811) | 100 м2 | 0.175 | 30900.76 | 5407.63
15.63 | 8000633006-РД-01-10.04.010-ОВ2 | 63 | ФССЦ-14.4.04.04-0001 | Эмаль кремнийорганическая КО-88, термостойкая, серебристая | т | -0.00525 | 751436.38 | -3945.04
15.64 | 8000633006-РД-01-10.04.010-ОВ2 | 64 | Конъюнктурный анализ | Термостойкая эмаль КО-8111 | кг | 5.25 | 450.22 | 2363.66
|  |  |  | Работа |  |  |  | 356032.18
|  |  |  | Материал |  |  |  | 756910.68
|  |  |  | Всего |  |  |  | 1112942.86
|  |  |  | ИТОГО |  |  |  | 132090113.26
|  |  |  | Сумма НДС (ставка 20%) |  |  |  | 26418022.65
|  |  |  | Всего с НДС |  |  |  | 158508135.91