## +04-02-02-1146-7-КЖ.ВР фунд под
|  | Терминал по перевалка минеральных удобрений в морском торговом порту Усть-Луга. Береговые объекты Терминала. Переустройство железнодорожной инфраструктуры этапа 1.1 |  |  |  |  | Терминал по перевалка минеральных удобрений в морском торговом порту Усть-Луга. Береговые объекты Терминала. Переустройство железнодорожной инфраструктуры этапа 1.1
(наименование стройки)
ЛОКАЛЬНАЯ РЕСУРСНАЯ ВЕДОМОСТЬ № ЛС-04-02-02
(локальная смета)
| на | Конструктивные решения. Фундамент под мачту освещения., | [5 empty] | Конструктивные решения. Фундамент под мачту освещения.,
(наименование работ и затрат, наименование объекта)
| Основание: 1146-7-КЖ.ВР | [7 empty] | Основание: 1146-7-КЖ.ВР
№ пп | Шифр, номера нормативов и коды ресурсов | Наименование работ и затрат, характеристика оборудования и его масса | Единица измерения | Количество
|  |  |  | на единицу | общая
1 | 2 | 3 | 4 | 5 | 6
Раздел 1. Земляные работы | [9 empty] | Раздел 1. Земляные работы
Разработка грунта 1-2 группы для устройства котлована глубиной 3,0 м экскаватором с емкостью коша 1,34 м3 с погрузкой и вывозом на ТБО | [10 empty] | Разработка грунта 1-2 группы для устройства котлована глубиной 3,0 м экскаватором с емкостью коша 1,34 м3 с погрузкой и вывозом на ТБО
1 | ФЕР01-01-022-02 | Разработка грунта с погрузкой на автомобили-самосвалы в траншеях экскаватором «обратная лопата» с ковшом вместимостью 1 (1-1,2) м3, группа грунтов: 2 | 1000 м3 |  | 0,34832 348,32 / 1000
2 | ФССЦпг-03-21-01-079 | Перевозка грузов I класса автомобилями-самосвалами грузоподъемностью 10 т работающих вне карьера на расстояние до 79 км | 1 т груза |  | 696,64 0,34832*1000*2
Доработка грунта котлована ручным способом, толщина 0,15 м | [10 empty] | Доработка грунта котлована ручным способом, толщина 0,15 м
3 | ФЕР01-02-055-02 | Разработка грунта вручную с креплениями в траншеях шириной до 2 м, глубиной: до 2 м, группа грунтов 2 | 100 м3 |  | 0,1685 16,85 / 100
4 | ФССЦпг-01-01-01-043 | Погрузка при автомобильных перевозках мусора строительного с погрузкой экскаваторами емкостью ковша до 0,5 м3 | 1 т груза |  | 33,7 0,1685*100*2
5 | ФССЦпг-03-21-01-079 | Перевозка грузов I класса автомобилями-самосвалами грузоподъемностью 10 т работающих вне карьера на расстояние до 79 км | 1 т груза |  | 33,7 0,1685*100*2
Планировка дна котлована с уплотнением (учтено в ФЕР27-04-016-04) | [10 empty] | Планировка дна котлована с уплотнением (учтено в ФЕР27-04-016-04)
Монтаж траншейной крепи методом параллельного заглубления направляющих и щитов (траншейная крепь ТТ-480К) | [10 empty] | Монтаж траншейной крепи методом параллельного заглубления направляющих и щитов (траншейная крепь ТТ-480К)
6 | ФЕР05-01-012-10 | Погружение вибропогружателем стальных свай шпунтового ряда массой 1 м: свыше 70 кг на глубину до 5 м | т |  | 8,8 2200*4/1000
| 01.3.02.03-0001 | Ацетилен газообразный технический | м3 | 0,05 | 0,44
| 01.3.02.08-0001 | Кислород газообразный технический | м3 | 0,25 | 2,2
| 01.7.11.07-0045 | Электроды сварочные Э42А, диаметр 5 мм | т | 0,0013 | 0,01144
| 08.1.02.11-0001 | Поковки из квадратных заготовок, масса 1,8 кг | т | 0,00051 | 0,004488
| 08.3.12.01-0030 | Балки двутавровые № 60, марка стали Ст6пс | т | 0,00009 | 0,000792
| 11.1.03.01-0067 | Бруски обрезные, хвойных пород, длина 2-3,75 м, ширина 75-150 мм, толщина 100-125 мм, сорт III | м3 | 0,0015 | 0,0132
| 14.4.02.04-0142 | Краска масляная земляная МА-0115, мумия, сурик железный | кг | 0,03 | 0,264
7 | ТЦ_08.1.02.08_78_7724514910_21.03.2025_02_1.2 | Крепь траншейная опалубка ТТ-480 4000х2400х107ММ для прокладки секций труб длиной до 12М в устойчивых и в сыпучих неустойчивых грунтах | шт. |  | 4
Обратная засыпка пазух котлована песком средней крупности | [10 empty] | Обратная засыпка пазух котлована песком средней крупности
8 | ФЕР01-01-034-01 | Засыпка траншей и котлованов с перемещением грунта до 5 м бульдозерами мощностью: 96 кВт (130 л.с.), группа грунтов 1 | 1000 м3 |  | 0,29173 291,73 / 1000
9 | ФССЦ-02.3.01.02-1012 | Песок природный II класс, средний, круглые сита | м3 |  | 320,903 0,29173*1100
Раздел 2. Фундаментная плита монолитная ФМ-3 (4 шт.) | [9 empty] | Раздел 2. Фундаментная плита монолитная ФМ-3 (4 шт.)
Устройство геотекстиля ТЕХНОНИКОЛЬ 200 г/м2 | [10 empty] | Устройство геотекстиля ТЕХНОНИКОЛЬ 200 г/м2
10 | ФЕР27-04-016-04 | Устройство прослойки из нетканого синтетического материала (НСМ) в земляном полотне: сплошной | 1000 м2 |  | 0,1212 (30,3*4) / 1000
| 08.1.02.11-0001 | Поковки из квадратных заготовок, масса 1,8 кг | т | 0,00013 | 0,0000158
Д | ФССЦ-01.7.12.05-1004 | Геотекстиль нетканый, поверхностной плотностью 200 г/м2 | м2 | 1000 | 121,2
Устройство подготовки из бетона В7,5 | [10 empty] | Устройство подготовки из бетона В7,5
11 | ФЕР06-01-001-01 | Устройство бетонной подготовки | 100 м3 |  | 0,068 (1,7*4) / 100
| 01.7.03.01-0001 | Вода | м3 | 1,75 | 0,119
| 01.7.07.12-0024 | Пленка полиэтиленовая, толщина 0,15 мм | м2 | 250 | 17
Д | ФССЦ-04.1.02.05-0003 | Смеси бетонные тяжелого бетона (БСТ), класс В7,5 (М100) | м3 | 102 | 6,936
Устройство железобетонной конструкции | [10 empty] | Устройство железобетонной конструкции
12 | ФЕР06-01-001-16 | Устройство фундаментных плит железобетонных: плоских | 100 м3 |  | 0,68 (17*4) / 100
| 01.7.03.01-0001 | Вода | м3 | 0,73 | 0,4964
| 01.7.07.12-0024 | Пленка полиэтиленовая, толщина 0,15 мм | м2 | 30 | 20,4
| 01.7.11.07-0032 | Электроды сварочные Э42, диаметр 4 мм | т | 0,005 | 0,0034
| 01.7.15.06-0111 | Гвозди строительные | т | 0,002 | 0,00136
| 03.1.02.03-0011 | Известь строительная негашеная комовая, сорт I | т | 0,01 | 0,0068
| 08.3.03.06-0002 | Проволока горячекатаная в мотках, диаметр 6,3-6,5 мм | т | 0,0102 | 0,006936
| 11.1.03.06-0095 | Доска обрезная, хвойных пород, ширина 75-150 мм, толщина 44 мм и более, длина 4-6,5 м, сорт III | м3 | 0,04 | 0,0272
| 11.2.13.04-0012 | Щиты из досок, толщина 40 мм | м2 | 3,6 | 2,448
Д | ФССЦ-04.1.02.05-0009 | Смеси бетонные тяжелого бетона (БСТ), класс B25 (М350) | м3 | 101,5 | 69,02
Д | ФССЦ-08.4.03.03-0010 | Сталь арматурная рифленая свариваемая, класс А500С, диаметр 28 мм | т |  | 3,7984
Д | ФССЦ-08.4.03.03-0004 | Сталь арматурная рифленая свариваемая, класс А500С, диаметр 12 мм | т |  | 0,32368
Д | ФССЦ-08.4.03.03-0003 | Сталь арматурная рифленая свариваемая, класс А500С, диаметр 10 мм | т |  | 0,19224
Д | ФССЦ-08.4.03.02-0003 | Сталь арматурная, горячекатаная, гладкая, класс А-I, диаметр 10 мм | т |  | 0,22912
Д | ФССЦ-08.4.03.02-0001 | Сталь арматурная, горячекатаная, гладкая, класс А-I, диаметр 6 мм | т |  | 0,08192
13 | ФССЦ-04.1.02.05-0009_2020-0-ФССЦ-ПР-15-4-2-003 | Надбавка за 1 м3 бетона в плотном теле по водонепроницаемости - за каждые 0,2 МПа давления воды, МПа до 0,4 | поправка |  | 68 0,68*100
14 | ФССЦ-04.1.02.05-0009_2020-0-ФССЦ-ПР-15-4-2-004 | Надбавка за 1 м3 бетона в плотном теле по водонепроницаемости - за каждые 0,2 МПа давления воды, МПа выше 0,4 | поправка |  | 68 0,68*100
Устройство трубы ПНД 110 | [10 empty] | Устройство трубы ПНД 110
15 | ФЕР34-02-003-01 | Устройство трубопроводов из полиэтиленовых труб: до 2 отверстий | канал.км |  | 0,06 6*2,5*4/1000
| 01.3.01.01-0002 | Бензин автомобильный АИ-98, АИ-95, АИ-93 | т | 0,0008 | 0,000048
| 11.1.03.03-0003 | Брусья необрезные, хвойных пород, длина 2-3,75 м, все ширины, толщина 100-125 мм, сорт III | м3 | 0,08 | 0,0048
| 24.3.03.13-0418 | Труба напорная полиэтиленовая ПНД, среднего типа, диаметр 110 мм | м | 1000 | 60
Установка закладной детали (Входит в поставку мачты освещения) | [10 empty] | Установка закладной детали (Входит в поставку мачты освещения)
Устройство безусадочной цементной смеси MasterFlow 928 (Emaco S 55) | [10 empty] | Устройство безусадочной цементной смеси MasterFlow 928 (Emaco S 55)
16 | ФЕР46-08-003-01 | Приготовление безусадочных, быстротвердеющих составов тиксотропного типа однокомпонентных: вручную | м3 |  | 1,2 0,3*4
17 | ФЕР46-08-004-01 | Нанесение безусадочных, быстротвердеющих составов тиксотропного типа вручную в один слой, толщина слоя 20 мм, на поверхности бетонных и железобетонных конструкций: горизонтальные | 100 м2 |  | 0,6 ((0,3/0,02)*4) / 100
Д | ФССЦ-04.3.02.04-0306 | Смесь бетонная сухая безусадочная быстротвердеющая MasterEmaco S466 (EMACO S66) наливного типа | кг | 4200 | 2520
Д | ФССЦ-01.7.03.01-0001 | Вода | м3 | 560 | 336
Обмазочная гидроизоляция на основе битума "ТЕХНОНИКОЛЬ №24" по ТУ за 2 раза по слою битумного праймера "ТЕХНОНИКОЛЬ №01" | [10 empty] | Обмазочная гидроизоляция на основе битума "ТЕХНОНИКОЛЬ №24" по ТУ за 2 раза по слою битумного праймера "ТЕХНОНИКОЛЬ №01"
18 | ФЕР08-01-003-07 | Гидроизоляция боковая обмазочная битумная в 2 слоя по выровненной поверхности бутовой кладки, кирпичу, бетону | 100 м2 |  | 1,584 (39,6*4) / 100
| 01.3.01.03-0002 | Керосин для технических целей | т | 0,024 | 0,038016
| 01.7.20.08-0051 | Ветошь | кг | 0,1 | 0,1584
Д | ФССЦ-01.2.01.02-0001 | Битум горячий | т | 0,016 | 0,025344
Д | ФССЦ-01.2.03.05-0010 | Праймер битумный производства «Техно-Николь» | т | 0,24 | 0,38016
ПОТРЕБНОЕ КОЛИЧЕСТВО РЕСУРСОВ:
№ п.п | Код ресурса | Наименование | Ед. изм. | Кол-во
Ресурсы подрядчика | [11 empty] | Ресурсы подрядчика
Трудозатраты | [12 empty] | Трудозатраты
1 | 1-2-0 | Затраты труда рабочих (средний разряд работы 2,0) | чел.-ч | 9.18 |  | 1
2 | 1-2-2 | Затраты труда рабочих (средний разряд работы 2,2) | чел.-ч | 3.36 |  | 1
3 | 1-2-8 | Затраты труда рабочих (средний разряд работы 2,8) | чел.-ч | 38.22 |  | 1
4 | 1-2-9 | Затраты труда рабочих (средний разряд работы 2,9) | чел.-ч | 7.98 |  | 1
5 | 1-3-0 | Затраты труда рабочих (средний разряд работы 3,0) | чел.-ч | 131.36 |  | 1
6 | 1-3-4 | Затраты труда рабочих (средний разряд работы 3,4) | чел.-ч | 23.48 |  | 1
7 | 1-3-9 | Затраты труда рабочих (средний разряд работы 3,9) | чел.-ч | 95.62 |  | 1
8 | 2 | Затраты труда машинистов | чел.-ч | 57.82 |  | 1
Машины и механизмы | [12 empty] | Машины и механизмы
9 | 91.01.01-035 | Бульдозеры, мощность 79 кВт (108 л.с.) | маш.-ч | 0.31 |  | 1
10 | 91.01.01-036 | Бульдозеры, мощность 96 кВт (130 л.с.) | маш.-ч | 1.57 |  | 1
11 | 91.01.05-087 | Экскаваторы одноковшовые дизельные на гусеничном ходу, емкость ковша 1,0 м3 | маш.-ч | 6.62 |  | 1
12 | 91.02.01-003 | Вибропогружатели высокочастотные для погружения свай до 1,5 т | маш.-ч | 10.47 |  | 1
13 | 91.05.01-017 | Краны башенные, грузоподъемность 8 т | маш.-ч | 18.94 |  | 1
14 | 91.05.05-015 | Краны на автомобильном ходу, грузоподъемность 16 т | маш.-ч | 3.43 |  | 1
15 | 91.05.06-012 | Краны на гусеничном ходу, грузоподъемность до 16 т | маш.-ч | 10.91 |  | 1
16 | 91.06.03-061 | Лебедки электрические тяговым усилием до 12,26 кН (1,25 т) | маш.-ч | 5.63 |  | 1
17 | 91.06.05-011 | Погрузчики, грузоподъемность 5 т | маш.-ч | 0.17 |  | 1
18 | 91.07.04-001 | Вибраторы глубинные | маш.-ч | 6.12 |  | 1
19 | 91.07.04-002 | Вибраторы поверхностные | маш.-ч | 0.4 |  | 1
20 | 91.08.03-029 | Катки самоходные пневмоколесные статические, масса 16 т | маш.-ч | 0.12 |  | 1
21 | 91.08.04-021 | Котлы битумные передвижные 400 л | маш.-ч | 3.09 |  | 1
22 | 91.10.05-005 | Трубоукладчики для труб диаметром до 700 мм, грузоподъемность 12,5 т | маш.-ч | 2.11 |  | 1
23 | 91.14.02-001 | Автомобили бортовые, грузоподъемность до 5 т | маш.-ч | 2.2 |  | 1
24 | 91.14.04-001 | Тягачи седельные, грузоподъемность 12 т | маш.-ч | 0.97 |  | 1
25 | 91.14.05-011 | Полуприцепы общего назначения, грузоподъемность 12 т | маш.-ч | 0.97 |  | 1
26 | 91.17.04-036 | Агрегаты сварочные передвижные с дизельным двигателем, номинальный сварочный ток 250-400 А | маш.-ч | 5.81 |  | 1
27 | 91.17.04-042 | Аппараты для газовой сварки и резки | маш.-ч | 2.73 |  | 1
28 | 91.17.04-233 | Установки для сварки ручной дуговой (постоянного тока) | маш.-ч | 2.92 |  | 1
Материалы | [12 empty] | Материалы
29 | 01.3.01.01-0002 | Бензин автомобильный АИ-98, АИ-95, АИ-93 | т | 4.8e-05 |  | 1
30 | 01.3.01.03-0002 | Керосин для технических целей | т | 0.038016 |  | 1
31 | 01.3.02.03-0001 | Ацетилен газообразный технический | м3 | 0.44 |  | 1
32 | 01.3.02.08-0001 | Кислород газообразный технический | м3 | 2.2 |  | 1
33 | 01.7.03.01-0001 | Вода | м3 | 0.6154 |  | 1
34 | 01.7.07.12-0024 | Пленка полиэтиленовая, толщина 0,15 мм | м2 | 37.4 |  | 1
35 | 01.7.11.07-0032 | Электроды сварочные Э42, диаметр 4 мм | т | 0.0034 |  | 1
36 | 01.7.11.07-0045 | Электроды сварочные Э42А, диаметр 5 мм | т | 0.01144 |  | 1
37 | 01.7.15.06-0111 | Гвозди строительные | т | 0.00136 |  | 1
38 | 01.7.20.08-0051 | Ветошь | кг | 0.1584 |  | 1
39 | 03.1.02.03-0011 | Известь строительная негашеная комовая, сорт I | т | 0.0068 |  | 1
40 | 08.1.02.11-0001 | Поковки из квадратных заготовок, масса 1,8 кг | т | 0.0045038 |  | 1
41 | 08.3.03.06-0002 | Проволока горячекатаная в мотках, диаметр 6,3-6,5 мм | т | 0.006936 |  | 1
42 | 08.3.12.01-0030 | Балки двутавровые № 60, марка стали Ст6пс | т | 0.000792 |  | 1
43 | 11.1.03.01-0067 | Бруски обрезные, хвойных пород, длина 2-3,75 м, ширина 75-150 мм, толщина 100-125 мм, сорт III | м3 | 0.0132 |  | 1
44 | 11.1.03.03-0003 | Брусья необрезные, хвойных пород, длина 2-3,75 м, все ширины, толщина 100-125 мм, сорт III | м3 | 0.0048 |  | 1
45 | 11.1.03.06-0095 | Доска обрезная, хвойных пород, ширина 75-150 мм, толщина 44 мм и более, длина 4-6,5 м, сорт III | м3 | 0.0272 |  | 1
46 | 11.2.13.04-0012 | Щиты из досок, толщина 40 мм | м2 | 2.448 |  | 1
47 | 14.4.02.04-0142 | Краска масляная земляная МА-0115, мумия, сурик железный | кг | 0.264 |  | 1
48 | 24.3.03.13-0418 | Труба напорная полиэтиленовая ПНД, среднего типа, диаметр 110 мм | м | 60 |  | 1
49 | ТЦ_08.1.02.08_78_7724514910_21.03.2025_02_1.2 | Крепь траншейная опалубка ТТ-480 4000х2400х107ММ для прокладки секций труб длиной до 12М в устойчивых и в сыпучих неустойчивых грунтах | шт. | 4 |  | 1
50 | ФССЦ-01.2.01.02-0001 | Битум горячий | т | 0.025344 |  | 1
51 | ФССЦ-01.2.03.05-0010 | Праймер битумный производства «Техно-Николь» | т | 0.38016 |  | 1
52 | ФССЦ-01.7.03.01-0001 | Вода | м3 | 336 |  | 1
53 | ФССЦ-01.7.12.05-1004 | Геотекстиль нетканый, поверхностной плотностью 200 г/м2 | м2 | 121.2 |  | 1
54 | ФССЦ-02.3.01.02-1012 | Песок природный II класс, средний, круглые сита | м3 | 320.903 |  | 1
55 | ФССЦ-04.1.02.05-0003 | Смеси бетонные тяжелого бетона (БСТ), класс В7,5 (М100) | м3 | 6.936 |  | 1
56 | ФССЦ-04.1.02.05-0009 | Смеси бетонные тяжелого бетона (БСТ), класс B25 (М350) | м3 | 69.02 |  | 1
57 | ФССЦ-04.1.02.05-0009_2020-0-ФССЦ-ПР-15-4-2-003 | Надбавка за 1 м3 бетона в плотном теле по водонепроницаемости - за каждые 0,2 МПа давления воды, МПа до 0,4 | поправка | 68 |  | 1
58 | ФССЦ-04.1.02.05-0009_2020-0-ФССЦ-ПР-15-4-2-004 | Надбавка за 1 м3 бетона в плотном теле по водонепроницаемости - за каждые 0,2 МПа давления воды, МПа выше 0,4 | поправка | 68 |  | 1
59 | ФССЦ-04.3.02.04-0306 | Смесь бетонная сухая безусадочная быстротвердеющая MasterEmaco S466 (EMACO S66) наливного типа | кг | 2520 |  | 1
60 | ФССЦ-08.4.03.02-0001 | Сталь арматурная, горячекатаная, гладкая, класс А-I, диаметр 6 мм | т | 0.08192 |  | 1
61 | ФССЦ-08.4.03.02-0003 | Сталь арматурная, горячекатаная, гладкая, класс А-I, диаметр 10 мм | т | 0.22912 |  | 1
62 | ФССЦ-08.4.03.03-0003 | Сталь арматурная рифленая свариваемая, класс А500С, диаметр 10 мм | т | 0.19224 |  | 1
63 | ФССЦ-08.4.03.03-0004 | Сталь арматурная рифленая свариваемая, класс А500С, диаметр 12 мм | т | 0.32368 |  | 1
64 | ФССЦ-08.4.03.03-0010 | Сталь арматурная рифленая свариваемая, класс А500С, диаметр 28 мм | т | 3.7984 |  | 1
Перевозка | [12 empty] | Перевозка
65 | ФССЦпг-03-21-01-079 | Перевозка грузов I класса автомобилями-самосвалами грузоподъемностью 10 т работающих вне карьера на расстояние до 79 км | 1 т груза | 730.34 |  | 1
Погрузка/разгрузка | [12 empty] | Погрузка/разгрузка
66 | ФССЦпг-01-01-01-043 | Погрузка при автомобильных перевозках мусора строительного с погрузкой экскаваторами емкостью ковша до 0,5 м3 | 1 т груза | 33.7 |  | 1
Неучтенные ресурсы | [11 empty] | Неучтенные ресурсы
Материалы | [12 empty] | Материалы
67 | 01.2.01.02 | Битум | т | 0.025344 |  | 1
68 | 01.2.03.03 | Мастика | т | 0.38016 |  | 1
69 | 01.7.03.01-0001 | Вода | м3 |  |  | 1
70 | 01.7.12.05-1018 | Геотекстиль нетканый, поверхностной плотностью 550 г/м2 | м2 |  |  | 1
71 | 04.1.02.05 | Смеси бетонные тяжелого бетона | м3 | 75.956 |  | 1
72 | 04.3.02.04 | Смесь бетонная | кг |  |  | 1
73 | 08.3.10.02 | Профили фасонные горячекатаные для шпунтовых свай | т | 8.888 |  | 1
74 | 08.4.03.03 | Арматура | т | 5.508 |  | 1
75 | 14.2.06.08-0103 | Средство высококачественное запечатывающее, для ухода за бетонным полом, натурального цвета | л |  |  | 1

## +03-01-07-1146-1-АОВ.ВР - Локал
|  | Терминал по перевалке минеральных удобрений в морском торговом порту Усть-Луга. Береговые объекты Терминала. Переустройство железнодорожной инфраструктуры этапа 1.1 |  |  |  |  | Терминал по перевалке минеральных удобрений в морском торговом порту Усть-Луга. Береговые объекты Терминала. Переустройство железнодорожной инфраструктуры этапа 1.1
(наименование стройки)
ЛОКАЛЬНАЯ РЕСУРСНАЯ ВЕДОМОСТЬ № ЛС-03-01-07
(локальная смета)
| на | Здание КПП. АОВ., | [5 empty] | Здание КПП. АОВ.,
(наименование работ и затрат, наименование объекта)
| Основание: 1146-1-АОВ.ВР; 1146-1-АОВ.СО | [7 empty] | Основание: 1146-1-АОВ.ВР; 1146-1-АОВ.СО
№ пп | Шифр, номера нормативов и коды ресурсов | Наименование работ и затрат, характеристика оборудования и его масса | Единица измерения | Количество
|  |  |  | на единицу | общая
1 | 2 | 3 | 4 | 5 | 6
Раздел 1. Приборы и средства автоматизации | [9 empty] | Раздел 1. Приборы и средства автоматизации
Монтаж пульта управления | [10 empty] | Монтаж пульта управления
1 | ФЕРм11-03-001-01 | Приборы, устанавливаемые на металлоконструкциях, щитах и пультах, масса: до 5 кг | шт |  | 1
| 01.7.15.03-0031 | Болты с гайками и шайбами оцинкованные, диаметр 6 мм | кг | 0,035 | 0,035
| 999-9950 | Вспомогательные ненормируемые ресурсы (2% от Оплаты труда рабочих) | руб | 0,1 | 0,1
2 О | ТЦ_61.2.04.10_77_7705674361_07.03.2025_01_2.1 | Пульт управления HL18 | шт. |  | 1
Монтаж переключателя | [10 empty] | Монтаж переключателя
3 | ФЕРм08-03-591-07 | Переключатель: утопленного типа при скрытой проводке | 100 шт |  | 0,02 2 / 100
| 03.1.01.01-0002 | Гипс строительный Г-3 | т | 0,00315 | 0,000063
| 20.2.02.01-0019 | Втулки изолирующие | 1000 шт | 0,102 | 0,00204
| 999-9950 | Вспомогательные ненормируемые ресурсы (2% от Оплаты труда рабочих) | руб | 5,22 | 0,1044
4 О | ТЦ_20.4.01.00_77_7704844420_25.02.2025_02_3.1 | Переключатель 1 клавишный открытой проводки с подсветкой Этюд 10А IP20 | шт. |  | 2
Монтаж концевого выключателя | [10 empty] | Монтаж концевого выключателя
5 | ФЕРм08-03-538-02 | Выключатель путевой или конечный рычажный контактный общего назначения массой до 10 кг, устанавливаемый: на конструкции на стене или колонне | шт |  | 1
| 01.3.01.02-0002 | Вазелин технический | кг | 0,003 | 0,003
| 01.7.02.09-0002 | Шпагат бумажный | кг | 0,001 | 0,001
| 01.7.06.05-0041 | Лента изоляционная прорезиненная односторонняя, ширина 20 мм, толщина 0,25-0,35 мм | кг | 0,006 | 0,006
| 01.7.11.07-0034 | Электроды сварочные Э42А, диаметр 4 мм | кг | 0,01 | 0,01
| 01.7.15.03-0042 | Болты с гайками и шайбами строительные | кг | 0,177 | 0,177
| 01.7.15.07-0014 | Дюбели распорные полипропиленовые | 100 шт | 0,014 | 0,014
| 01.7.20.04-0005 | Нитки швейные | кг | 0,001 | 0,001
| 07.2.07.04-0007 | Конструкции стальные индивидуальные решетчатые сварные, масса до 0,1 т | т | 0,007 | 0,007
| 14.4.02.09-0001 | Краска | кг | 0,058 | 0,058
| 14.4.03.17-0011 | Лак электроизоляционный 318 | кг | 0,003 | 0,003
| 20.1.02.23-0082 | Перемычки гибкие, тип ПГС-50 | 10 шт | 0,1 | 0,1
| 25.2.01.01-0001 | Бирки-оконцеватели | 100 шт | 0,031 | 0,031
| 999-9950 | Вспомогательные ненормируемые ресурсы (2% от Оплаты труда рабочих) | руб | 0,4 | 0,4
6 О | ТЦ_62.3.03.03_77_7705674361_07.03.2025_01_4.1 | Концевой выключатель ВП-15К21 | шт. |  | 1
Прокладка кабеля МКШВнг(А)-LS ( ЛСР №03-01-06 п.3) | [10 empty] | Прокладка кабеля МКШВнг(А)-LS ( ЛСР №03-01-06 п.3)
Прокладка кабеля КВВГнг(А)-LS 7х1,0 в кабель-канале | [10 empty] | Прокладка кабеля КВВГнг(А)-LS 7х1,0 в кабель-канале
7 | ФЕРм08-02-148-01 | Кабель до 35 кВ в проложенных трубах, блоках и коробах, масса 1 м кабеля: до 1 кг | 100 м |  | 0,05 5 / 100
| 01.7.06.07-0002 | Лента монтажная, тип ЛМ-5 | 10 м | 0,096 | 0,0048
| 10.3.02.03-0011 | Припои оловянно-свинцовые бессурьмянистые, марка ПОС30 | т | 0,0005 | 0,000025
| 14.4.03.03-0002 | Лак битумный БТ-123 | т | 0,00006 | 0,000003
| 999-9950 | Вспомогательные ненормируемые ресурсы (2% от Оплаты труда рабочих) | руб | 1,87 | 0,0935
8 | ФССЦ-21.1.08.03-0519 | Кабель контрольный КВВГнг(A)-LS 7х1 | 1000 м |  | 0,0051 (5*1,02) / 1000
Прокладка кабеля КПСВВнг(А)-LS 2х2х0.75 в кабель-канале | [10 empty] | Прокладка кабеля КПСВВнг(А)-LS 2х2х0.75 в кабель-канале
9 | ФЕРм08-02-148-01 | Кабель до 35 кВ в проложенных трубах, блоках и коробах, масса 1 м кабеля: до 1 кг | 100 м |  | 0,25 25 / 100
| 01.7.06.07-0002 | Лента монтажная, тип ЛМ-5 | 10 м | 0,096 | 0,024
| 10.3.02.03-0011 | Припои оловянно-свинцовые бессурьмянистые, марка ПОС30 | т | 0,0005 | 0,000125
| 14.4.03.03-0002 | Лак битумный БТ-123 | т | 0,00006 | 0,000015
| 999-9950 | Вспомогательные ненормируемые ресурсы (2% от Оплаты труда рабочих) | руб | 1,87 | 0,4675
10 | ФССЦ-21.1.08.01-0095 | Кабель пожарной сигнализации КПСВВнг-LS 2х2х0,75 | 1000 м |  | 0,0255 (25*1,02) / 1000
Прокладка кабель-канала | [10 empty] | Прокладка кабель-канала
11 | ФЕРм08-02-390-01 | Короба пластмассовые: шириной до 40 мм | 100 м |  | 0,2 20 / 100
| 01.7.15.07-0022 | Дюбели распорные полиэтиленовые, размер 6х40 мм | 1000 шт | 0,2 | 0,04
| 01.7.15.14-0165 | Шурупы с полукруглой головкой 4х40 мм | т | 0,001 | 0,0002
| 999-9950 | Вспомогательные ненормируемые ресурсы (2% от Оплаты труда рабочих) | руб | 3,1 | 0,62
12 | ФССЦ-20.2.05.04-0026 | Кабель-канал (короб) 25х25 мм | м |  | 20
ПОТРЕБНОЕ КОЛИЧЕСТВО РЕСУРСОВ:
№ п.п | Код ресурса | Наименование | Ед. изм. | Кол-во
Ресурсы подрядчика | [11 empty] | Ресурсы подрядчика
Трудозатраты | [12 empty] | Трудозатраты
1 | 1-3-8 | Затраты труда рабочих (средний разряд работы 3,8) | чел.-ч | 5.09 |  | 1
2 | 1-3-9 | Затраты труда рабочих (средний разряд работы 3,9) | чел.-ч | 3.26 |  | 1
3 | 1-4-2 | Затраты труда рабочих (средний разряд работы 4,2) | чел.-ч | 1.05 |  | 1
4 | 2 | Затраты труда машинистов | чел.-ч | 0.14 |  | 1
Машины и механизмы | [12 empty] | Машины и механизмы
5 | 91.05.05-015 | Краны на автомобильном ходу, грузоподъемность 16 т | маш.-ч | 0.07 |  | 1
6 | 91.06.01-003 | Домкраты гидравлические, грузоподъемность 63-100 т | маш.-ч | 0.72 |  | 1
7 | 91.06.03-061 | Лебедки электрические тяговым усилием до 12,26 кН (1,25 т) | маш.-ч | 0.72 |  | 1
8 | 91.06.06-048 | Подъемники одномачтовые, грузоподъемность до 500 кг, высота подъема 45 м | маш.-ч |  |  | 1
9 | 91.14.02-001 | Автомобили бортовые, грузоподъемность до 5 т | маш.-ч | 0.07 |  | 1
10 | 91.17.04-233 | Установки для сварки ручной дуговой (постоянного тока) | маш.-ч | 0.23 |  | 1
Материалы | [12 empty] | Материалы
11 | 01.3.01.02-0002 | Вазелин технический | кг | 0.003 |  | 1
12 | 01.7.02.09-0002 | Шпагат бумажный | кг | 0.001 |  | 1
13 | 01.7.06.05-0041 | Лента изоляционная прорезиненная односторонняя, ширина 20 мм, толщина 0,25-0,35 мм | кг | 0.006 |  | 1
14 | 01.7.06.07-0002 | Лента монтажная, тип ЛМ-5 | 10 м | 0.0288 |  | 1
15 | 01.7.11.07-0034 | Электроды сварочные Э42А, диаметр 4 мм | кг | 0.01 |  | 1
16 | 01.7.15.03-0031 | Болты с гайками и шайбами оцинкованные, диаметр 6 мм | кг | 0.035 |  | 1
17 | 01.7.15.03-0042 | Болты с гайками и шайбами строительные | кг | 0.177 |  | 1
18 | 01.7.15.07-0014 | Дюбели распорные полипропиленовые | 100 шт | 0.014 |  | 1
19 | 01.7.15.07-0022 | Дюбели распорные полиэтиленовые, размер 6х40 мм | 1000 шт | 0.04 |  | 1
20 | 01.7.15.14-0165 | Шурупы с полукруглой головкой 4х40 мм | т | 0.0002 |  | 1
21 | 01.7.20.04-0005 | Нитки швейные | кг | 0.001 |  | 1
22 | 03.1.01.01-0002 | Гипс строительный Г-3 | т | 6.3e-05 |  | 1
23 | 07.2.07.04-0007 | Конструкции стальные индивидуальные решетчатые сварные, масса до 0,1 т | т | 0.007 |  | 1
24 | 10.3.02.03-0011 | Припои оловянно-свинцовые бессурьмянистые, марка ПОС30 | т | 0.00015 |  | 1
25 | 14.4.02.09-0001 | Краска | кг | 0.058 |  | 1
26 | 14.4.03.03-0002 | Лак битумный БТ-123 | т | 1.8e-05 |  | 1
27 | 14.4.03.17-0011 | Лак электроизоляционный 318 | кг | 0.003 |  | 1
28 | 20.1.02.23-0082 | Перемычки гибкие, тип ПГС-50 | 10 шт | 0.1 |  | 1
29 | 20.2.02.01-0019 | Втулки изолирующие | 1000 шт | 0.00204 |  | 1
30 | 25.2.01.01-0001 | Бирки-оконцеватели | 100 шт | 0.031 |  | 1
31 | 999-9950 | Вспомогательные ненормируемые ресурсы (2% от Оплаты труда рабочих) | руб | 1.7854 |  | 1
32 | ФССЦ-20.2.05.04-0026 | Кабель-канал (короб) 25х25 мм | м | 20 |  | 1
33 | ФССЦ-21.1.08.01-0095 | Кабель пожарной сигнализации КПСВВнг-LS 2х2х0,75 | 1000 м | 0.0255 |  | 1
34 | ФССЦ-21.1.08.03-0519 | Кабель контрольный КВВГнг(A)-LS 7х1 | 1000 м | 0.0051 |  | 1
Оборудование | [12 empty] | Оборудование
35 | ТЦ_20.4.01.00_77_7704844420_25.02.2025_02_3.1 | Переключатель 1 клавишный открытой проводки с подсветкой Этюд 10А IP20 | шт. | 2 |  | 1
36 | ТЦ_61.2.04.10_77_7705674361_07.03.2025_01_2.1 | Пульт управления HL18 | шт. | 1 |  | 1
37 | ТЦ_62.3.03.03_77_7705674361_07.03.2025_01_4.1 | Концевой выключатель ВП-15К21 | шт. | 1 |  | 1

## +03-01-06-1146-ОВ.ВР ОВ и К - Л
|  | Терминал по перевалке минеральных удобрений в морском торговом порту Усть-Луга. Береговые объекты Терминала. Переустройство железнодорожной инфраструктуры этапа 1.1 |  |  |  |  | Терминал по перевалке минеральных удобрений в морском торговом порту Усть-Луга. Береговые объекты Терминала. Переустройство железнодорожной инфраструктуры этапа 1.1
(наименование стройки)
ЛОКАЛЬНАЯ РЕСУРСНАЯ ВЕДОМОСТЬ № ЛС-03-01-06
(локальная смета)
| на | Здание КПП. Отопление, вентиляция и кондиционирование воздуха., | [5 empty] | Здание КПП. Отопление, вентиляция и кондиционирование воздуха.,
(наименование работ и затрат, наименование объекта)
| Основание: 1146-ИЛО4.4 ВОР; 1146-ИЛО4.4.СО1 | [7 empty] | Основание: 1146-ИЛО4.4 ВОР; 1146-ИЛО4.4.СО1
№ пп | Шифр, номера нормативов и коды ресурсов | Наименование работ и затрат, характеристика оборудования и его масса | Единица измерения | Количество
|  |  |  | на единицу | общая
1 | 2 | 3 | 4 | 5 | 6
Раздел 1. Кондиционирование | [9 empty] | Раздел 1. Кондиционирование
Монтаж кронштейнов консольных PR 500х450x2мм | [10 empty] | Монтаж кронштейнов консольных PR 500х450x2мм
1 | ФЕРм11-01-001-02 | Конструкции для установки приборов, масса: до 2 кг | шт |  | 2
| 01.7.11.07-0032 | Электроды сварочные Э42, диаметр 4 мм | т | 0,00008 | 0,00016
| 01.7.15.03-0031 | Болты с гайками и шайбами оцинкованные, диаметр 6 мм | кг | 0,01 | 0,02
| 01.7.15.07-0007 | Дюбели пластмассовые, диаметр 14 мм | 100 шт | 0,03 | 0,06
| 08.3.05.02-0052 | Прокат толстолистовой горячекатаный марка стали Ст3, толщина 2-6 мм | т | 0,001 | 0,002
| 08.3.07.01-0064 | Прокат полосовой горячекатаный перфорированный, ширина 30-40 мм, марка стали Ст3, толщина 2-6 мм | т | 0,00069 | 0,00138
| 08.3.08.02-0091 | Уголок перфорированный, марка стали Ст3, размер 35х35 мм | м | 0,95 | 1,9
| 14.4.01.01-0003 | Грунтовка ГФ-021 | т | 0,00004 | 0,00008
| 14.4.04.09-0017 | Эмаль ХВ-124, защитная, зеленая | т | 0,00005 | 0,0001
| 14.5.09.07-0030 | Растворитель Р-4 | кг | 0,03 | 0,06
| 14.5.09.11-0102 | Уайт-спирит | кг | 0,01 | 0,02
| 999-9950 | Вспомогательные ненормируемые ресурсы (2% от Оплаты труда рабочих) | руб | 0,09 | 0,18
2 | ФССЦ-19.3.02.08-0021 | Кронштейны для крепления внешнего блока сплит-системы, рекомендуемая нагрузка до 80 кг (два кронштейна, болты, гайки, шайбы) | компл |  | 2
Монтаж сплит систем LU-HE09KCE2/LSHE09KCE2 (Lessar) | [10 empty] | Монтаж сплит систем LU-HE09KCE2/LSHE09KCE2 (Lessar)
3 | ФЕР20-06-018-03 | Установка сплит-систем с внутренним блоком настенного типа мощностью: до 5 кВт | компл |  | 2
| 01.7.15.04-0054 | Винты самонарезающие, оцинкованные, размер 4х12 мм | т | 0,00007 | 0,00014
| 01.7.15.07-0022 | Дюбели распорные полиэтиленовые, размер 6х40 мм | 1000 шт | 0,004 | 0,008
| 19.3.02.08-0021 | Кронштейны для крепления внешнего блока сплит-системы, рекомендуемая нагрузка до 80 кг (два кронштейна, болты, гайки, шайбы) | компл | 1 | 2
Д | ФССЦ-23.2.02.04-0005 | Трубы медные: отожженные (мягкие) универсальные в бухтах, размером 6х1 мм | м | 4 | 8
Д | ФССЦ-23.2.02.04-0007 | Трубы медные: отожженные (мягкие) универсальные в бухтах, размером 10х1 мм | м | 4 | 8
Д | ФССЦ-12.2.07.04-0180 | Трубки из вспененного каучука, толщина 9 мм, диаметр 6 мм | 10 м | 0,4 | 0,8
Д | ФССЦ-12.2.07.04-0182 | Трубки из вспененного каучука, толщина 9 мм, диаметр 10 мм | 10 м | 0,4 | 0,8
4 О | ТЦ_64.2.03.00_78_781313647091_27.02.2025_01_1.1 | Кондиционер LU-HE09KCE2/LS-HE09KCE2 (Lessar) | компл. |  | 2
5 | ТЦ_21.1.06.04_78_7810623359_07.03.2025_02_1.1 | Кабель медный, монтажный, в ПВХ изоляции, с пониженным дымо-и газовыделением, с количеством и сечением жил МКШВнг(А)-LS 1х2х1,0 | м |  | 10 20-10
Монтаж насосов дренажных SauermannSI2750 | [10 empty] | Монтаж насосов дренажных SauermannSI2750
6 | ФЕР17-01-011-01 | Установка насосов погружных с электродвигателем производительностью: до 25 м3/час | 10 шт |  | 0,2 2 / 10
| 01.7.11.07-0045 | Электроды сварочные Э42А, диаметр 5 мм | т | 0,004 | 0,0008
| 01.7.15.03-0044 | Болты строительные с гайками и шайбами черные, размер 10х100 мм | т | 0,026 | 0,0052
| 01.7.19.07-0006 | Резина техническая листовая прессованная | кг | 0,8 | 0,16
7 О | ТЦ_68.1.01.07_78_7801612992_25.02.2025_02_2.1 | Насос дренажный SauermannSI2750 | шт. |  | 2
Монтаж согласователя работы кондиционеров СРК-2.3У | [10 empty] | Монтаж согласователя работы кондиционеров СРК-2.3У
8 | ФЕРм11-06-001-01 | Щиты и пульты, масса: до 50 кг | шт |  | 1
| 01.7.11.07-0032 | Электроды сварочные Э42, диаметр 4 мм | т | 0,00012 | 0,00012
| 01.7.15.03-0034 | Болты с гайками и шайбами оцинкованные, диаметр 12 мм | кг | 0,2378 | 0,2378
| 07.2.07.13-0171 | Подкладки металлические | кг | 3 | 3
| 08.3.06.01-0003 | Прокат ромбического рифления, горячекатаный, в листах с обрезными кромками, марка стали С235, ширина от 1 до 1,9 м, толщина 4 мм | т | 0,007 | 0,007
| 14.4.01.01-0003 | Грунтовка ГФ-021 | т | 0,00001 | 0,00001
| 14.4.04.09-0017 | Эмаль ХВ-124, защитная, зеленая | т | 0,00002 | 0,00002
| 14.5.09.07-0030 | Растворитель Р-4 | кг | 0,01 | 0,01
| 14.5.09.11-0102 | Уайт-спирит | кг | 0,01 | 0,01
| 25.2.02.11-0041 | Рамка для надписей 55х15 мм | шт | 10 | 10
| 999-9950 | Вспомогательные ненормируемые ресурсы (2% от Оплаты труда рабочих) | руб | 0,91 | 0,91
9 О | ТЦ_64.4.02.00_50_5007094208_07.03.2025_01_3.1 | Согласователь работы кондиционеров СРК-2.3У | шт. |  | 1
Раздел 2. Вентиляция | [9 empty] | Раздел 2. Вентиляция
Монтаж клапана приточного инфильтрационного СПК 125 L=1000 | [10 empty] | Монтаж клапана приточного инфильтрационного СПК 125 L=1000
10 | ФЕР20-02-005-01 | Установка заслонок воздушных и клапанов воздушных КВР с ручным приводом: диаметром до 250 мм | шт |  | 2
| 01.7.15.03-0042 | Болты с гайками и шайбами строительные | кг | 0,2 | 0,4
| 01.7.19.04-0031 | Прокладки резиновые (пластина техническая прессованная) | кг | 0,56 | 1,12
11 | ТЦ_19.3.01.06_78_781313647091_27.02.2025_01_4.1 | Клапан приточный инфильтрационный СПК 125 L=1000 | шт. |  | 2
Монтаж клапана приточного инфильтрационного СПК 160 L=1000 | [10 empty] | Монтаж клапана приточного инфильтрационного СПК 160 L=1000
12 | ФЕР20-02-005-01 | Установка заслонок воздушных и клапанов воздушных КВР с ручным приводом: диаметром до 250 мм | шт |  | 2
| 01.7.15.03-0042 | Болты с гайками и шайбами строительные | кг | 0,2 | 0,4
| 01.7.19.04-0031 | Прокладки резиновые (пластина техническая прессованная) | кг | 0,56 | 1,12
13 | ТЦ_19.3.01.06_78_781313647091_27.02.2025_01_5.1 | Клапан приточный инфильтрационный СПК 160 L=1000 | шт. |  | 2
Монтаж вентилятора осевого IN12/5 AT | [10 empty] | Монтаж вентилятора осевого IN12/5 AT
14 | ФЕР20-03-002-01 | Установка вентиляторов осевых массой: до 0,025 т | шт |  | 1
| 01.7.15.03-0042 | Болты с гайками и шайбами строительные | кг | 0,02 | 0,02
| 01.7.19.04-0031 | Прокладки резиновые (пластина техническая прессованная) | кг | 0,08 | 0,08
15 О | ТЦ_64.1.04.00_78_781313647091_27.02.2025_01_6.1 | Вентилятор осевой IN12/5 AT | шт. |  | 1
Монтаж вентилятора осевого IN15/6 AT | [10 empty] | Монтаж вентилятора осевого IN15/6 AT
16 | ФЕР20-03-002-01 | Установка вентиляторов осевых массой: до 0,025 т | шт |  | 1
| 01.7.15.03-0042 | Болты с гайками и шайбами строительные | кг | 0,02 | 0,02
| 01.7.19.04-0031 | Прокладки резиновые (пластина техническая прессованная) | кг | 0,08 | 0,08
17 О | ТЦ_64.1.04.00_78_781313647091_27.02.2025_01_7.1 | Вентилятор осевой IN15/6 AT | шт. |  | 1
Монтаж воздуховодов из стали оц. толщ. 0,5 мм Ø125 мм | [10 empty] | Монтаж воздуховодов из стали оц. толщ. 0,5 мм Ø125 мм
18 | ФЕР20-01-001-01 | Прокладка воздуховодов из листовой, оцинкованной стали и алюминия класса Н (нормальные) толщиной: 0,5 мм, диаметром до 200 мм | 100 м2 |  | 0,0188 (1,6+0,28) / 100
| 01.1.01.09-0026 | Шнур асбестовый общего назначения ШАОН, диаметр 8-10 мм | т | 0,00089 | 0,0000167
| 01.7.11.07-0045 | Электроды сварочные Э42А, диаметр 5 мм | т | 0,00045 | 0,0000085
| 01.7.15.03-0042 | Болты с гайками и шайбами строительные | кг | 15 | 0,282
| 01.7.19.04-0031 | Прокладки резиновые (пластина техническая прессованная) | кг | 8 | 0,1504
| 14.5.04.03-0002 | Мастика герметизирующая нетвердеющая из синтетического каучука, для заполнения и герметизации швов стеклянного ограждения теплиц | т | 0,00501 | 0,0000942
Д | ФССЦ-19.1.01.03-0010 | Воздуховоды из оцинкованной стали жесткие спирально-навивные, толщина 0,55 мм, диаметр 125 мм | м2 | 85,106383 | 1,6
Д | ФССЦ-19.1.01.09-0024 | Изделия фасонные для воздуховодов из оцинкованной стали с шиной и уголками, толщина 0,55 мм, периметр 500 мм | м2 | 14,893617 | 0,28
Монтаж воздуховодов из стали оц. толщ. 0,5 мм Ø160 мм | [10 empty] | Монтаж воздуховодов из стали оц. толщ. 0,5 мм Ø160 мм
19 | ФЕР20-01-001-01 | Прокладка воздуховодов из листовой, оцинкованной стали и алюминия класса Н (нормальные) толщиной: 0,5 мм, диаметром до 200 мм | 100 м2 |  | 0,024 (2+0,4) / 100
| 01.1.01.09-0026 | Шнур асбестовый общего назначения ШАОН, диаметр 8-10 мм | т | 0,00089 | 0,0000214
| 01.7.11.07-0045 | Электроды сварочные Э42А, диаметр 5 мм | т | 0,00045 | 0,0000108
| 01.7.15.03-0042 | Болты с гайками и шайбами строительные | кг | 15 | 0,36
| 01.7.19.04-0031 | Прокладки резиновые (пластина техническая прессованная) | кг | 8 | 0,192
| 14.5.04.03-0002 | Мастика герметизирующая нетвердеющая из синтетического каучука, для заполнения и герметизации швов стеклянного ограждения теплиц | т | 0,00501 | 0,0001202
Д | ФССЦ-19.1.01.03-0011 | Воздуховоды из оцинкованной стали жесткие спирально-навивные, толщина 0,55 мм, диаметр 160 мм | м2 | 83,333333 | 2
Д | ФССЦ-19.1.01.09-0024 | Изделия фасонные для воздуховодов из оцинкованной стали с шиной и уголками, толщина 0,55 мм, периметр 500 мм | м2 | 16,666667 | 0,4
Монтаж зонта круглого вентиляционного ЗК Ø125 | [10 empty] | Монтаж зонта круглого вентиляционного ЗК Ø125
20 | ФЕР20-02-009-01 | Установка зонтов над шахтами из листовой стали круглого сечения диаметром: 200 мм | шт |  | 1
| 01.7.11.07-0045 | Электроды сварочные Э42А, диаметр 5 мм | т | 0,00004 | 0,00004
| 01.7.15.03-0042 | Болты с гайками и шайбами строительные | кг | 0,18 | 0,18
Д | ФССЦ-19.2.02.01-0001 | Зонты вентиляционных систем из листовой и сортовой стали, круглые, диаметр шахты 200 мм | шт | 1 | 1
Монтаж зонта круглого вентиляционного ЗК Ø160 | [10 empty] | Монтаж зонта круглого вентиляционного ЗК Ø160
21 | ФЕР20-02-009-01 | Установка зонтов над шахтами из листовой стали круглого сечения диаметром: 200 мм | шт |  | 1
| 01.7.11.07-0045 | Электроды сварочные Э42А, диаметр 5 мм | т | 0,00004 | 0,00004
| 01.7.15.03-0042 | Болты с гайками и шайбами строительные | кг | 0,18 | 0,18
Д | ФССЦ-19.2.02.01-0001 | Зонты вентиляционных систем из листовой и сортовой стали, круглые, диаметр шахты 200 мм | шт | 1 | 1
Раздел 3. Отопление | [9 empty] | Раздел 3. Отопление
Монтаж воздушно-тепловой завесы электрической КЭВ3П1154Е | [10 empty] | Монтаж воздушно-тепловой завесы электрической КЭВ3П1154Е
22 | ФЕР20-04-001-01 | Установка агрегатов воздушно-отопительных массой: до 0,25 т | шт |  | 1
| 01.7.11.07-0045 | Электроды сварочные Э42А, диаметр 5 мм | т | 0,00027 | 0,00027
| 01.7.15.03-0042 | Болты с гайками и шайбами строительные | кг | 0,9 | 0,9
| 01.7.19.04-0031 | Прокладки резиновые (пластина техническая прессованная) | кг | 0,2 | 0,2
| 23.8.03.11-0652 | Фланцы стальные плоские приварные из стали ВСт3сп2, ВСт3сп3, номинальное давление 1,0 МПа, номинальный диаметр 40 мм | шт | 2 | 2
23 О | ТЦ_64.5.01.00_78_7806112986_26.02.2025_01_8.1 | Воздушно-тепловая завеса КЭВ3П1154Е КЭВ3П1154Е | шт. |  | 1
Монтаж конвектора электрического ЭКСП2 0,5 на стену | [10 empty] | Монтаж конвектора электрического ЭКСП2 0,5 на стену
24 | ФЕРм08-03-602-01 | Электрополотенце | шт |  | 2
| 01.7.15.07-0014 | Дюбели распорные полипропиленовые | 100 шт | 0,027 | 0,054
| 999-9950 | Вспомогательные ненормируемые ресурсы (2% от Оплаты труда рабочих) | руб | 0,19 | 0,38
25 О | ФССЦ-63.3.01.01-1000 | Электрообогреватель конвекторного типа, тип исполнения-мобильный, мощность 0,5 кВт | шт |  | 2
Монтаж конвектора электрического ЭКСП2 1,0 на стену | [10 empty] | Монтаж конвектора электрического ЭКСП2 1,0 на стену
26 | ФЕРм08-03-602-01 | Электрополотенце | шт |  | 2
| 01.7.15.07-0014 | Дюбели распорные полипропиленовые | 100 шт | 0,027 | 0,054
| 999-9950 | Вспомогательные ненормируемые ресурсы (2% от Оплаты труда рабочих) | руб | 0,19 | 0,38
27 О | ФССЦ-63.3.01.01-1022 | Электрообогреватель конвекторного типа, тип исполнения-настенный, мощность 1 кВт | шт |  | 2
Монтаж конвектора электрического ЭКСП2 2,0 на стену | [10 empty] | Монтаж конвектора электрического ЭКСП2 2,0 на стену
28 | ФЕРм08-03-602-01 | Электрополотенце | шт |  | 2
| 01.7.15.07-0014 | Дюбели распорные полипропиленовые | 100 шт | 0,027 | 0,054
| 999-9950 | Вспомогательные ненормируемые ресурсы (2% от Оплаты труда рабочих) | руб | 0,19 | 0,38
29 О | ТЦ_63.3.01.01_77_9705030040_03.03.2025_01_9.1 | Конвектор электрический с встроенным электронным термостатом, 2000Вт/230В/IP54 | шт. |  | 2
Монтаж конвектора электрического Ресанта 1,5 на стену | [10 empty] | Монтаж конвектора электрического Ресанта 1,5 на стену
30 | ФЕРм08-03-602-01 | Электрополотенце | шт |  | 4
| 01.7.15.07-0014 | Дюбели распорные полипропиленовые | 100 шт | 0,027 | 0,108
| 999-9950 | Вспомогательные ненормируемые ресурсы (2% от Оплаты труда рабочих) | руб | 0,19 | 0,76
31 О | ТЦ_63.3.01.01_77_7743250099_27.02.2025_01_10.1 | Конвектор электрический с встроенным электронным термостатом, 1500Вт/230В/IP4 | шт. |  | 4
ПОТРЕБНОЕ КОЛИЧЕСТВО РЕСУРСОВ:
№ п.п | Код ресурса | Наименование | Ед. изм. | Кол-во
Ресурсы подрядчика | [11 empty] | Ресурсы подрядчика
Трудозатраты | [12 empty] | Трудозатраты
1 | 1-3-2 | Затраты труда рабочих (средний разряд работы 3,2) | чел.-ч | 15.14 |  | 1
2 | 1-3-3 | Затраты труда рабочих (средний разряд работы 3,3) | чел.-ч | 5.15 |  | 1
3 | 1-3-4 | Затраты труда рабочих (средний разряд работы 3,4) | чел.-ч | 4.24 |  | 1
4 | 1-3-5 | Затраты труда рабочих (средний разряд работы 3,5) | чел.-ч | 26.6 |  | 1
5 | 1-3-6 | Затраты труда рабочих (средний разряд работы 3,6) | чел.-ч | 0.72 |  | 1
6 | 1-4-0 | Затраты труда рабочих (средний разряд работы 4,0) | чел.-ч | 7.3 |  | 1
7 | 1-4-2 | Затраты труда рабочих (средний разряд работы 4,2) | чел.-ч | 9.6 |  | 1
8 | 1-5-0 | Затраты труда рабочих (средний разряд работы 5,0) | чел.-ч | 7.68 |  | 1
9 | 2 | Затраты труда машинистов | чел.-ч | 0.72 |  | 1
Машины и механизмы | [12 empty] | Машины и механизмы
10 | 91.05.05-015 | Краны на автомобильном ходу, грузоподъемность 16 т | маш.-ч | 0.26 |  | 1
11 | 91.06.03-047 | Лебедки ручные и рычажные тяговым усилием 31,39 кН (3,2 т) | маш.-ч | 4.95 |  | 1
12 | 91.06.03-055 | Лебедки электрические тяговым усилием 19,62 кН (2 т) | маш.-ч | 0.02 |  | 1
13 | 91.14.02-001 | Автомобили бортовые, грузоподъемность до 5 т | маш.-ч | 0.41 |  | 1
14 | 91.17.04-233 | Установки для сварки ручной дуговой (постоянного тока) | маш.-ч | 2.42 |  | 1
15 | 91.21.01-012 | Агрегаты окрасочные высокого давления для окраски поверхностей конструкций, мощность 1 кВт | маш.-ч | 0.07 |  | 1
16 | 91.21.12-002 | Ножницы листовые кривошипные гильотинные | маш.-ч | 0.03 |  | 1
17 | 91.21.16-013 | Прессы кривошипные простого действия 25 кН (2,5 тс) | маш.-ч | 0.03 |  | 1
18 | 91.21.16-014 | Прессы листогибочные кривошипные 1000 кН (100 тс) | маш.-ч | 0.03 |  | 1
19 | 91.21.19-031 | Станки сверлильные | маш.-ч | 0.49 |  | 1
Материалы | [12 empty] | Материалы
20 | 01.1.01.09-0026 | Шнур асбестовый общего назначения ШАОН, диаметр 8-10 мм | т | 3.81e-05 |  | 1
21 | 01.7.11.07-0032 | Электроды сварочные Э42, диаметр 4 мм | т | 0.00028 |  | 1
22 | 01.7.11.07-0045 | Электроды сварочные Э42А, диаметр 5 мм | т | 0.0011693 |  | 1
23 | 01.7.15.03-0031 | Болты с гайками и шайбами оцинкованные, диаметр 6 мм | кг | 0.02 |  | 1
24 | 01.7.15.03-0034 | Болты с гайками и шайбами оцинкованные, диаметр 12 мм | кг | 0.2378 |  | 1
25 | 01.7.15.03-0042 | Болты с гайками и шайбами строительные | кг | 2.742 |  | 1
26 | 01.7.15.03-0044 | Болты строительные с гайками и шайбами черные, размер 10х100 мм | т | 0.0052 |  | 1
27 | 01.7.15.04-0054 | Винты самонарезающие, оцинкованные, размер 4х12 мм | т | 0.00014 |  | 1
28 | 01.7.15.07-0007 | Дюбели пластмассовые, диаметр 14 мм | 100 шт | 0.06 |  | 1
29 | 01.7.15.07-0014 | Дюбели распорные полипропиленовые | 100 шт | 0.27 |  | 1
30 | 01.7.15.07-0022 | Дюбели распорные полиэтиленовые, размер 6х40 мм | 1000 шт | 0.008 |  | 1
31 | 01.7.19.04-0031 | Прокладки резиновые (пластина техническая прессованная) | кг | 2.9424 |  | 1
32 | 01.7.19.07-0006 | Резина техническая листовая прессованная | кг | 0.16 |  | 1
33 | 07.2.07.13-0171 | Подкладки металлические | кг | 3 |  | 1
34 | 08.3.05.02-0052 | Прокат толстолистовой горячекатаный марка стали Ст3, толщина 2-6 мм | т | 0.002 |  | 1
35 | 08.3.06.01-0003 | Прокат ромбического рифления, горячекатаный, в листах с обрезными кромками, марка стали С235, ширина от 1 до 1,9 м, толщина 4 мм | т | 0.007 |  | 1
36 | 08.3.07.01-0064 | Прокат полосовой горячекатаный перфорированный, ширина 30-40 мм, марка стали Ст3, толщина 2-6 мм | т | 0.00138 |  | 1
37 | 08.3.08.02-0091 | Уголок перфорированный, марка стали Ст3, размер 35х35 мм | м | 1.9 |  | 1
38 | 14.4.01.01-0003 | Грунтовка ГФ-021 | т | 9e-05 |  | 1
39 | 14.4.04.09-0017 | Эмаль ХВ-124, защитная, зеленая | т | 0.00012 |  | 1
40 | 14.5.04.03-0002 | Мастика герметизирующая нетвердеющая из синтетического каучука, для заполнения и герметизации швов стеклянного ограждения теплиц | т | 0.0002144 |  | 1
41 | 14.5.09.07-0030 | Растворитель Р-4 | кг | 0.07 |  | 1
42 | 14.5.09.11-0102 | Уайт-спирит | кг | 0.03 |  | 1
43 | 19.3.02.08-0021 | Кронштейны для крепления внешнего блока сплит-системы, рекомендуемая нагрузка до 80 кг (два кронштейна, болты, гайки, шайбы) | компл | 2 |  | 1
44 | 23.8.03.11-0652 | Фланцы стальные плоские приварные из стали ВСт3сп2, ВСт3сп3, номинальное давление 1,0 МПа, номинальный диаметр 40 мм | шт | 2 |  | 1
45 | 25.2.02.11-0041 | Рамка для надписей 55х15 мм | шт | 10 |  | 1
46 | 999-9950 | Вспомогательные ненормируемые ресурсы (2% от Оплаты труда рабочих) | руб | 2.99 |  | 1
47 | ТЦ_19.3.01.06_78_781313647091_27.02.2025_01_4.1 | Клапан приточный инфильтрационный СПК 125 L=1000 | шт. | 2 |  | 1
48 | ТЦ_19.3.01.06_78_781313647091_27.02.2025_01_5.1 | Клапан приточный инфильтрационный СПК 160 L=1000 | шт. | 2 |  | 1
49 | ТЦ_21.1.06.04_78_7810623359_07.03.2025_02_1.1 | Кабель медный, монтажный, в ПВХ изоляции, с пониженным дымо-и газовыделением, с количеством и сечением жил МКШВнг(А)-LS 1х2х1,0 | м | 10 |  | 1
50 | ФССЦ-12.2.07.04-0180 | Трубки из вспененного каучука, толщина 9 мм, диаметр 6 мм | 10 м | 0.8 |  | 1
51 | ФССЦ-12.2.07.04-0182 | Трубки из вспененного каучука, толщина 9 мм, диаметр 10 мм | 10 м | 0.8 |  | 1
52 | ФССЦ-19.1.01.03-0010 | Воздуховоды из оцинкованной стали жесткие спирально-навивные, толщина 0,55 мм, диаметр 125 мм | м2 | 1.6 |  | 1
53 | ФССЦ-19.1.01.03-0011 | Воздуховоды из оцинкованной стали жесткие спирально-навивные, толщина 0,55 мм, диаметр 160 мм | м2 | 2 |  | 1
54 | ФССЦ-19.1.01.09-0024 | Изделия фасонные для воздуховодов из оцинкованной стали с шиной и уголками, толщина 0,55 мм, периметр 500 мм | м2 | 0.68 |  | 1
55 | ФССЦ-19.2.02.01-0001 | Зонты вентиляционных систем из листовой и сортовой стали, круглые, диаметр шахты 200 мм | шт | 2 |  | 1
56 | ФССЦ-19.3.02.08-0021 | Кронштейны для крепления внешнего блока сплит-системы, рекомендуемая нагрузка до 80 кг (два кронштейна, болты, гайки, шайбы) | компл | 2 |  | 1
57 | ФССЦ-23.2.02.04-0005 | Трубы медные: отожженные (мягкие) универсальные в бухтах, размером 6х1 мм | м | 8 |  | 1
58 | ФССЦ-23.2.02.04-0007 | Трубы медные: отожженные (мягкие) универсальные в бухтах, размером 10х1 мм | м | 8 |  | 1
Оборудование | [12 empty] | Оборудование
59 | ТЦ_63.3.01.01_77_7743250099_27.02.2025_01_10.1 | Конвектор электрический с встроенным электронным термостатом, 1500Вт/230В/IP4 | шт. | 4 |  | 1
60 | ТЦ_63.3.01.01_77_9705030040_03.03.2025_01_9.1 | Конвектор электрический с встроенным электронным термостатом, 2000Вт/230В/IP54 | шт. | 2 |  | 1
61 | ТЦ_64.1.04.00_78_781313647091_27.02.2025_01_6.1 | Вентилятор осевой IN12/5 AT | шт. | 1 |  | 1
62 | ТЦ_64.1.04.00_78_781313647091_27.02.2025_01_7.1 | Вентилятор осевой IN15/6 AT | шт. | 1 |  | 1
63 | ТЦ_64.2.03.00_78_781313647091_27.02.2025_01_1.1 | Кондиционер LU-HE09KCE2/LS-HE09KCE2 (Lessar) | компл. | 2 |  | 1
64 | ТЦ_64.4.02.00_50_5007094208_07.03.2025_01_3.1 | Согласователь работы кондиционеров СРК-2.3У | шт. | 1 |  | 1
65 | ТЦ_64.5.01.00_78_7806112986_26.02.2025_01_8.1 | Воздушно-тепловая завеса КЭВ3П1154Е КЭВ3П1154Е | шт. | 1 |  | 1
66 | ТЦ_68.1.01.07_78_7801612992_25.02.2025_02_2.1 | Насос дренажный SauermannSI2750 | шт. | 2 |  | 1
67 | ФССЦ-63.3.01.01-1000 | Электрообогреватель конвекторного типа, тип исполнения-мобильный, мощность 0,5 кВт | шт | 2 |  | 1
68 | ФССЦ-63.3.01.01-1022 | Электрообогреватель конвекторного типа, тип исполнения-настенный, мощность 1 кВт | шт | 2 |  | 1
Неучтенные ресурсы | [11 empty] | Неучтенные ресурсы
Материалы | [12 empty] | Материалы
69 | 01.7.06.03-0024 | Лента полиэтиленовая с липким слоем, толщина 0,1 мм | кг |  |  | 1
70 | 08.1.02.17 | Сетки в рамках | м2 |  |  | 1
71 | 12.2.07.04 | Трубки из вспененного каучука, полиэтилена | м |  |  | 1
72 | 14.5.01.10-0003 | Пена монтажная | л |  |  | 1
73 | 19.1.01.02 | Воздуховоды металлические | м2 | 4.28 |  | 1
74 | 19.1.01.11 | Заглушки питометражных лючков | шт |  |  | 1
75 | 19.1.01.11 | Крепления | кг |  |  | 1
76 | 19.2.02.01 | Зонты стальные вентиляционных систем | шт | 2 |  | 1
77 | 19.3.01.01 | Дроссель-клапаны в патрубке | шт |  |  | 1
78 | 19.3.01.02 | Заслонки унифицированные или клапаны | шт | 4 |  | 1
79 | 19.3.02.07 | Шиберы | шт |  |  | 1
80 | 19.3.02.08-0032 | Трубки дренажные (шланги) гофрированные для систем кондиционирования, диаметр 20 мм | 10 м |  |  | 1
81 | 21.1.05.04 | Кабель для систем кондиционирования | 1000 м |  |  | 1
82 | 23.2.02.05 | Трубы медные для систем кондиционирования | м |  |  | 1
83 | 23.8.03.11 | Фланцы приварные | шт | 4 |  | 1

## +03-01-04-1146-1-ВК.ВР1 КПП Вод
|  | Терминал по перевалка минеральных удобрений в морском торговом порту Усть-Луга. Береговые объекты Терминала. Переустройство железнодорожной инфраструктуры этапа 1.1 |  |  |  |  | Терминал по перевалка минеральных удобрений в морском торговом порту Усть-Луга. Береговые объекты Терминала. Переустройство железнодорожной инфраструктуры этапа 1.1
(наименование стройки)
ЛОКАЛЬНАЯ РЕСУРСНАЯ ВЕДОМОСТЬ № ЛС-03-01-04
(локальная смета)
| на | Здание КПП. Система водоснабжения., | [5 empty] | Здание КПП. Система водоснабжения.,
(наименование работ и затрат, наименование объекта)
| Основание: 1146-ИЛО4.2.СО | [7 empty] | Основание: 1146-ИЛО4.2.СО
№ пп | Шифр, номера нормативов и коды ресурсов | Наименование работ и затрат, характеристика оборудования и его масса | Единица измерения | Количество
|  |  |  | на единицу | общая
1 | 2 | 3 | 4 | 5 | 6
Раздел 1. Хозяйственно-питьевой водопровод В1. | [9 empty] | Раздел 1. Хозяйственно-питьевой водопровод В1.
Установка водомерного узла | [10 empty] | Установка водомерного узла
1 | ФЕР16-06-002-02 | Установка водомерных узлов, поставляемых на место монтажа собранными в блоки, без обводной линии диаметром ввода: до 100 мм, диаметром водомера до 80 мм | узел |  | 1
| 01.7.03.01-0001 | Вода | м3 | 1,29 | 1,29
| 01.7.07.29-0101 | Очес льняной | кг | 0,01 | 0,01
| 01.7.11.07-0045 | Электроды сварочные Э42А, диаметр 5 мм | т | 0,00028 | 0,00028
| 14.4.02.04-0142 | Краска масляная земляная МА-0115, мумия, сурик железный | кг | 0,02 | 0,02
| 14.5.05.01-0012 | Олифа комбинированная для разведения масляных густотертых красок и для внешних работ по деревянным поверхностям | т | 0,00001 | 0,00001
| 18.5.08.18-0071 | Кронштейны и подставки под оборудование из сортовой стали | кг | 12,4 | 12,4
| 23.7.01.01-0002 | Обвязки водомеров из стальных водогазопроводных бесшовных и сварных труб с фланцами, болтами, гайками, прокладками и муфтовой арматурой (без обводной линии), диаметр до 80 мм | компл | 1 | 1
2 О | ТЦ_65.1.01.00_78_7806274987_28.02.2025_01_1.1 | Водомерный узел в комплекте: – кран шаровый с флажковой рукояткой и внутренней-наружной резьбой 1 1/2’’, латунный – фильтр механической очистки косой с внутренней резьбой 1 1/2’’, латунный – фитинг резьбовой - ниппель переходной 1 1/2’’ х 3/4’’ – полусгон с накидной гайкой 3/4’’ – счетчик холодной воды ВСХНд-20 - кран шаровый с флажковой рукояткой и внутренней-наружной резьбой 3/4’’, латунный – обратный клапан 3/4’’, латунный | компл. |  | 1
Трубопроводы | [10 empty] | Трубопроводы
Труба полипропиленовая PPR SDR 6,0 Ø20х3,4 мм | [10 empty] | Труба полипропиленовая PPR SDR 6,0 Ø20х3,4 мм
3 | ФЕР16-04-002-01 | Прокладка трубопроводов водоснабжения из напорных полиэтиленовых труб наружным диаметром: 20 мм | 100 м |  | 0,08 8 / 100
| 01.3.05.38-0241 | Метилен хлористый технический | кг | 0,25 | 0,02
| 01.7.03.01-0001 | Вода | м3 | 0,47 | 0,0376
| 01.7.07.10-0001 | Патроны для строительно-монтажного пистолета | 1000 шт | 0,1 | 0,008
| 01.7.15.07-0042 | Дюбели с калиброванной головкой (в обоймах), размер 3х58,5 мм | т | 0,00085 | 0,000068
| 03.1.02.03-0015 | Известь строительная негашеная хлорная, марка А | кг | 0,0016 | 0,000128
| 08.1.02.25-0101 | Наконечники для полиэтиленовых труб | кг | 0,55 | 0,044
| 14.1.04.02-0002 | Клей 88-СА | кг | 0,25 | 0,02
Д | ФССЦ-24.3.02.05-0021 | Трубы полипропиленовые ПП-Р, номинальное давление 2,0 МПа, номинальный наружный диаметр 20 мм | м | 89,899923 | 7,1919938
Труба полипропиленовая PPR SDR 6,0 Ø25х4,2 мм | [10 empty] | Труба полипропиленовая PPR SDR 6,0 Ø25х4,2 мм
4 | ФЕР16-04-002-02 | Прокладка трубопроводов водоснабжения из напорных полиэтиленовых труб наружным диаметром: 25 мм | 100 м |  | 0,04 4 / 100
| 01.3.05.38-0241 | Метилен хлористый технический | кг | 0,25 | 0,01
| 01.7.03.01-0001 | Вода | м3 | 0,74 | 0,0296
| 01.7.07.10-0001 | Патроны для строительно-монтажного пистолета | 1000 шт | 0,069 | 0,00276
| 01.7.15.07-0042 | Дюбели с калиброванной головкой (в обоймах), размер 3х58,5 мм | т | 0,00059 | 0,0000236
| 03.1.02.03-0015 | Известь строительная негашеная хлорная, марка А | кг | 0,0025 | 0,0001
| 08.1.02.25-0101 | Наконечники для полиэтиленовых труб | кг | 0,38 | 0,0152
| 14.1.04.02-0002 | Клей 88-СА | кг | 0,2 | 0,008
Д | ФССЦ-24.3.02.05-0022 | Трубы полипропиленовые ПП-Р, номинальное давление 2,0 МПа, номинальный наружный диаметр 25 мм | м | 92,900023 | 3,7160009
Гибкая подводка к умывальнику (L=0,6 м) | [10 empty] | Гибкая подводка к умывальнику (L=0,6 м)
5 | ФССЦ-18.2.06.08-0014 | Подводка гибкая армированная резиновая, диаметр 15 мм, длина 600 мм | 10 шт |  | 0,1 1 / 10
Гибкая подводка к унитазу (L=0,6 м) | [10 empty] | Гибкая подводка к унитазу (L=0,6 м)
6 | ФССЦ-18.2.06.08-0014 | Подводка гибкая армированная резиновая, диаметр 15 мм, длина 600 мм | 10 шт |  | 0,1 1 / 10
Гибкая подводка для водонагревателя (L=0,5 м) | [10 empty] | Гибкая подводка для водонагревателя (L=0,5 м)
7 | ФССЦ-18.2.06.08-0013 | Подводка гибкая армированная резиновая, диаметр 15 мм, длина 500 мм | 10 шт |  | 0,1 1 / 10
Фасонные изделия | [10 empty] | Фасонные изделия
8 | ТЦ_23.8.04.05_78_7825349902_21.03.2025_02_2.1 | Обвод полипропиленовый PPR Ø20х3,4 мм | шт. |  | 1
9 | ТЦ_24.3.05.08_77_7720553918_21.03.2025_02_3.1 | Отвод полипропиленовый PPR Ø20х3,4 мм | шт. |  | 7
10 | ТЦ_24.3.05.15_77_7724930155_21.03.2025_02_4.1 | Тройник полипропиленовый PPR Ø25х4,2 мм | шт. |  | 1
11 | ТЦ_24.3.05.05_78_7825349902_21.03.2025_02_5.1 | Крестовина полипропиленовая PPR Ø25х4,2 мм | шт. |  | 1
12 | ФССЦ-24.3.05.07-0131 | Муфта полипропиленовая переходная, номинальный наружный диаметр 25х20 мм | шт |  | 4
13 | ФССЦ-24.3.05.07-0151 | Муфта полипропиленовая соединительная, диаметр 20 мм | шт |  | 3
14 | ФССЦ-24.3.05.07-0152 | Муфта полипропиленовая соединительная, диаметр 25 мм | шт |  | 2
15 | ФССЦ-24.3.05.07-0082 | Муфта полипропиленовая комбинированная, с наружной резьбой, номинальный наружный диаметр 20 мм, размер резьбы 1/2" | шт |  | 4
Арматура | [10 empty] | Арматура
16 | ФССЦ-19.1.02.01-1002 | Воздухоотводчик, давление 1,6 МПа (16 кгс/см2), диаметр 15 мм, присоединение 1/2" | шт |  | 1
17 | ФССЦ-18.1.09.08-1068 | Кран шаровой полнопроходной из нержавеющей стали, номинальное давление 6,3 МПа (63 кгс/см2), номинальный диаметр 20 мм, с внутренним резьбовым присоединением | шт |  | 3 2+1
Материалы | [10 empty] | Материалы
18 | ФССЦ-12.2.08.01-0001 | Цилиндры теплоизоляционные минераловатные М-100, на синтетическом связующем, кашированные алюминиевой фольгой, диаметр 28 мм, толщина 25 мм | м |  | 12 8+4
19 | ФССЦ-23.1.02.06-0032 | Хомут металлический с шурупом и резиновым профилем для крепления трубопроводов диаметром: 16-20 мм | 10 шт |  | 1,3 13 / 10
20 | ФССЦ-23.1.02.06-0033 | Хомут металлический с шурупом и резиновым профилем для крепления трубопроводов диаметром: 25-28 мм | 10 шт |  | 0,5 5 / 10
21 | ФССЦ-01.7.06.01-0024 | Лента самоклеющаяся герметизирующая "Ондуфлеш Супер" шириной 0,28 м | м |  | 12
22 | ФССЦ-14.5.09.05-0105 | Очиститель фасадов | л |  | 1
Раздел 2. Водопровод горячего водоснабжения Т3 | [9 empty] | Раздел 2. Водопровод горячего водоснабжения Т3
Оборудование | [10 empty] | Оборудование
Смеситель для умывальника (в комплекте с гибкой подводкой) (работа учтена в расценке ФЕР17-01-001-14, стоимость учтена в ЛСР №03-01-05) | [10 empty] | Смеситель для умывальника (в комплекте с гибкой подводкой) (работа учтена в расценке ФЕР17-01-001-14, стоимость учтена в ЛСР №03-01-05)
Электрический накопительный водонагреватель Thermex Tango V=30 л | [10 empty] | Электрический накопительный водонагреватель Thermex Tango V=30 л
23 | ФЕР18-02-004-01 | Монтаж водонагревателей электрических накопительных (емкостных) объемом: до 50 л | шт |  | 1
| 01.7.06.11-0021 | Лента ФУМ | кг | 0,002 | 0,002
24 О | ФССЦ-63.1.01.06-0116 | Электроводонагреватели накопительные вертикальные, объем 30 л, мощность 1,5 кВт, размер 520х368х390 мм | шт |  | 1
Трубопроводы | [10 empty] | Трубопроводы
Труба полипропиленовая PPR SDR 6,0 Ø20х3,4 мм | [10 empty] | Труба полипропиленовая PPR SDR 6,0 Ø20х3,4 мм
25 | ФЕР16-04-002-01 | Прокладка трубопроводов водоснабжения из напорных полиэтиленовых труб наружным диаметром: 20 мм | 100 м |  | 0,04 4 / 100
| 01.3.05.38-0241 | Метилен хлористый технический | кг | 0,25 | 0,01
| 01.7.03.01-0001 | Вода | м3 | 0,47 | 0,0188
| 01.7.07.10-0001 | Патроны для строительно-монтажного пистолета | 1000 шт | 0,1 | 0,004
| 01.7.15.07-0042 | Дюбели с калиброванной головкой (в обоймах), размер 3х58,5 мм | т | 0,00085 | 0,000034
| 03.1.02.03-0015 | Известь строительная негашеная хлорная, марка А | кг | 0,0016 | 0,000064
| 08.1.02.25-0101 | Наконечники для полиэтиленовых труб | кг | 0,55 | 0,022
| 14.1.04.02-0002 | Клей 88-СА | кг | 0,25 | 0,01
Д | ФССЦ-24.3.02.05-0021 | Трубы полипропиленовые ПП-Р, номинальное давление 2,0 МПа, номинальный наружный диаметр 20 мм | м | 89,9000012 | 3,596
Гибкая подводка к умывальнику (L=0,6 м) | [10 empty] | Гибкая подводка к умывальнику (L=0,6 м)
26 | ФССЦ-18.2.06.08-0014 | Подводка гибкая армированная резиновая, диаметр 15 мм, длина 600 мм | 10 шт |  | 0,1 1 / 10
Гибкая подводка для водонагревателя (L=0,5 м) | [10 empty] | Гибкая подводка для водонагревателя (L=0,5 м)
27 | ФССЦ-18.2.06.08-0013 | Подводка гибкая армированная резиновая, диаметр 15 мм, длина 500 мм | 10 шт |  | 0,1 1 / 10
Фасонные изделия | [10 empty] | Фасонные изделия
28 | ТЦ_24.3.05.08_77_7720553918_21.03.2025_02_3.1 | Отвод полипропиленовый PPR Ø20х3,4 мм | шт. |  | 6
29 | ФССЦ-24.3.05.07-0151 | Муфта полипропиленовая соединительная, диаметр 20 мм | шт |  | 2
30 | ФССЦ-24.3.05.07-0082 | Муфта полипропиленовая комбинированная, с наружной резьбой, номинальный наружный диаметр 20 мм, размер резьбы 1/2" | шт |  | 2
Арматура | [10 empty] | Арматура
31 | ФССЦ-18.1.09.08-1068 | Кран шаровой полнопроходной из нержавеющей стали, номинальное давление 6,3 МПа (63 кгс/см2), номинальный диаметр 20 мм, с внутренним резьбовым присоединением | шт |  | 2
Материалы | [10 empty] | Материалы
32 | ФССЦ-12.2.08.01-0001 | Цилиндры теплоизоляционные минераловатные М-100, на синтетическом связующем, кашированные алюминиевой фольгой, диаметр 28 мм, толщина 25 мм | м |  | 4
33 | ФССЦ-23.1.02.06-0032 | Хомут металлический с шурупом и резиновым профилем для крепления трубопроводов диаметром: 16-20 мм | 10 шт |  | 0,8 8 / 10
34 | ФССЦ-01.7.06.01-0024 | Лента самоклеющаяся герметизирующая "Ондуфлеш Супер" шириной 0,28 м | м |  | 4
35 | ФССЦ-14.5.09.05-0105 | Очиститель фасадов | л |  | 1
Гидравлические испытания: | [10 empty] | Гидравлические испытания:
Труба полипропиленовая PPR SDR 6,0 Ø20х3,4 мм (учтено в ФЕР16-04-002-01) | [10 empty] | Труба полипропиленовая PPR SDR 6,0 Ø20х3,4 мм (учтено в ФЕР16-04-002-01)
Труба полипропиленовая PPR SDR 6,0 Ø25х4,2 мм (учтено в ФЕР16-04-002-02) | [10 empty] | Труба полипропиленовая PPR SDR 6,0 Ø25х4,2 мм (учтено в ФЕР16-04-002-02)
ПОТРЕБНОЕ КОЛИЧЕСТВО РЕСУРСОВ:
№ п.п | Код ресурса | Наименование | Ед. изм. | Кол-во
Ресурсы подрядчика | [11 empty] | Ресурсы подрядчика
Трудозатраты | [12 empty] | Трудозатраты
1 | 1-3-0 | Затраты труда рабочих (средний разряд работы 3,0) | чел.-ч | 0.43 |  | 1
2 | 1-3-5 | Затраты труда рабочих (средний разряд работы 3,5) | чел.-ч | 8.99 |  | 1
3 | 1-4-0 | Затраты труда рабочих (ср 4) | чел.-ч | 6.56 |  | 1
4 | 1-4-0 | Затраты труда рабочих (средний разряд работы 4,0) | чел.-ч | 18.28 |  | 1
5 | 2 | Затраты труда машинистов | чел.-ч | 1.83 |  | 1
Машины и механизмы | [12 empty] | Машины и механизмы
6 | 91.05.01-017 | Краны башенные, грузоподъемность 8 т | маш.-ч | 0.05 |  | 1
7 | 91.05.05-015 | Краны на автомобильном ходу, грузоподъемность 16 т | маш.-ч | 0.03 |  | 1
8 | 91.14.02-001 | Автомобили бортовые, грузоподъемность до 5 т | маш.-ч | 0.09 |  | 1
9 | 91.17.04-031 | Агрегаты для сварки полиэтиленовых труб | маш.-ч | 1.65 |  | 1
10 | 91.17.04-233 | Установки для сварки ручной дуговой (постоянного тока) | маш.-ч | 0.92 |  | 1
Материалы | [12 empty] | Материалы
11 | 01.3.05.38-0241 | Метилен хлористый технический | кг | 0.04 |  | 1
12 | 01.7.03.01-0001 | Вода | м3 | 1.376 |  | 1
13 | 01.7.06.11-0021 | Лента ФУМ | кг | 0.002 |  | 1
14 | 01.7.07.10-0001 | Патроны для строительно-монтажного пистолета | 1000 шт | 0.01476 |  | 1
15 | 01.7.07.29-0101 | Очес льняной | кг | 0.01 |  | 1
16 | 01.7.11.07-0045 | Электроды сварочные Э42А, диаметр 5 мм | т | 0.00028 |  | 1
17 | 01.7.15.07-0042 | Дюбели с калиброванной головкой (в обоймах), размер 3х58,5 мм | т | 0.0001256 |  | 1
18 | 03.1.02.03-0015 | Известь строительная негашеная хлорная, марка А | кг | 0.000292 |  | 1
19 | 08.1.02.25-0101 | Наконечники для полиэтиленовых труб | кг | 0.0812 |  | 1
20 | 14.1.04.02-0002 | Клей 88-СА | кг | 0.038 |  | 1
21 | 14.4.02.04-0142 | Краска масляная земляная МА-0115, мумия, сурик железный | кг | 0.02 |  | 1
22 | 14.5.05.01-0012 | Олифа комбинированная для разведения масляных густотертых красок и для внешних работ по деревянным поверхностям | т | 1e-05 |  | 1
23 | 18.5.08.18-0071 | Кронштейны и подставки под оборудование из сортовой стали | кг | 12.4 |  | 1
24 | 23.7.01.01-0002 | Обвязки водомеров из стальных водогазопроводных бесшовных и сварных труб с фланцами, болтами, гайками, прокладками и муфтовой арматурой (без обводной линии), диаметр до 80 мм | компл | 1 |  | 1
25 | ТЦ_23.8.04.05_78_7825349902_21.03.2025_02_2.1 | Обвод полипропиленовый PPR Ø20х3,4 мм | шт. | 1 |  | 1
26 | ТЦ_24.3.05.05_78_7825349902_21.03.2025_02_5.1 | Крестовина полипропиленовая PPR Ø25х4,2 мм | шт. | 1 |  | 1
27 | ТЦ_24.3.05.08_77_7720553918_21.03.2025_02_3.1 | Отвод полипропиленовый PPR Ø20х3,4 мм | шт. | 7 |  | 1
28 | ТЦ_24.3.05.08_77_7720553918_21.03.2025_02_3.1 | Отвод полипропиленовый PPR Ø20х3,4 мм | шт. | 6 |  | 1
29 | ТЦ_24.3.05.15_77_7724930155_21.03.2025_02_4.1 | Тройник полипропиленовый PPR Ø25х4,2 мм | шт. | 1 |  | 1
30 | ФССЦ-01.7.06.01-0024 | Лента самоклеющаяся герметизирующая "Ондуфлеш Супер" шириной 0,28 м | м | 16 |  | 1
31 | ФССЦ-12.2.08.01-0001 | Цилиндры теплоизоляционные минераловатные М-100, на синтетическом связующем, кашированные алюминиевой фольгой, диаметр 28 мм, толщина 25 мм | м | 16 |  | 1
32 | ФССЦ-14.5.09.05-0105 | Очиститель фасадов | л | 2 |  | 1
33 | ФССЦ-18.1.09.08-1068 | Кран шаровой полнопроходной из нержавеющей стали, номинальное давление 6,3 МПа (63 кгс/см2), номинальный диаметр 20 мм, с внутренним резьбовым присоединением | шт | 5 |  | 1
34 | ФССЦ-18.2.06.08-0013 | Подводка гибкая армированная резиновая, диаметр 15 мм, длина 500 мм | 10 шт | 0.2 |  | 1
35 | ФССЦ-18.2.06.08-0014 | Подводка гибкая армированная резиновая, диаметр 15 мм, длина 600 мм | 10 шт | 0.3 |  | 1
36 | ФССЦ-19.1.02.01-1002 | Воздухоотводчик, давление 1,6 МПа (16 кгс/см2), диаметр 15 мм, присоединение 1/2" | шт | 1 |  | 1
37 | ФССЦ-23.1.02.06-0032 | Хомут металлический с шурупом и резиновым профилем для крепления трубопроводов диаметром: 16-20 мм | 10 шт | 2.1 |  | 1
38 | ФССЦ-23.1.02.06-0033 | Хомут металлический с шурупом и резиновым профилем для крепления трубопроводов диаметром: 25-28 мм | 10 шт | 0.5 |  | 1
39 | ФССЦ-24.3.02.05-0021 | Трубы полипропиленовые ПП-Р, номинальное давление 2,0 МПа, номинальный наружный диаметр 20 мм | м | 7.192 |  | 1
40 | ФССЦ-24.3.02.05-0021 | Трубы полипропиленовые ПП-Р, номинальное давление 2,0 МПа, номинальный наружный диаметр 20 мм | м | 3.596 |  | 1
41 | ФССЦ-24.3.02.05-0022 | Трубы полипропиленовые ПП-Р, номинальное давление 2,0 МПа, номинальный наружный диаметр 25 мм | м | 3.716 |  | 1
42 | ФССЦ-24.3.05.07-0082 | Муфта полипропиленовая комбинированная, с наружной резьбой, номинальный наружный диаметр 20 мм, размер резьбы 1/2" | шт | 6 |  | 1
43 | ФССЦ-24.3.05.07-0131 | Муфта полипропиленовая переходная, номинальный наружный диаметр 25х20 мм | шт | 4 |  | 1
44 | ФССЦ-24.3.05.07-0151 | Муфта полипропиленовая соединительная, диаметр 20 мм | шт | 5 |  | 1
45 | ФССЦ-24.3.05.07-0152 | Муфта полипропиленовая соединительная, диаметр 25 мм | шт | 2 |  | 1
Оборудование | [12 empty] | Оборудование
46 | ТЦ_65.1.01.00_78_7806274987_28.02.2025_01_1.1 | Водомерный узел в комплекте: – кран шаровый с флажковой рукояткой и внутренней-наружной резьбой 1 1/2’’, латунный – фильтр механической очистки косой с внутренней резьбой 1 1/2’’, латунный – фитинг резьбовой - ниппель переходной 1 1/2’’ х 3/4’’ – полусгон с накидной гайкой 3/4’’ – счетчик холодной воды ВСХНд-20 - кран шаровый с флажковой рукояткой и внутренней-наружной резьбой 3/4’’, латунный – обратный клапан 3/4’’, латунный | компл. | 1 |  | 1
47 | ФССЦ-63.1.01.06-0116 | Электроводонагреватели накопительные вертикальные, объем 30 л, мощность 1,5 кВт, размер 520х368х390 мм | шт | 1 |  | 1
Неучтенные ресурсы | [11 empty] | Неучтенные ресурсы
Материалы | [12 empty] | Материалы
48 | 18.1.02.01 | Арматура трубопроводная фланцевая | шт | 2 |  | 1
49 | 18.1.09.06 | Арматура муфтовая | шт |  |  | 1
50 | 23.1.02.07 | Крепления | кг |  |  | 1
51 | 24.3.03.13 | Трубы полиэтиленовые | м | 16.004 |  | 1
52 | 24.3.05.19 | Фасонные и соединительные части к полиэтиленовым трубам | шт |  |  | 1

## +02-06-01-1146-4-ИС.КЖ.ВР Пешех
|  | Терминал по перевалке минеральных удобрений в морском торговом порту Усть-Луга. Береговые объекты Терминала. Переустройство железнодорожной инфраструктуры этапа 1.1 |  |  |  |  | Терминал по перевалке минеральных удобрений в морском торговом порту Усть-Луга. Береговые объекты Терминала. Переустройство железнодорожной инфраструктуры этапа 1.1
(наименование стройки)
ЛОКАЛЬНАЯ РЕСУРСНАЯ ВЕДОМОСТЬ № ЛС-02-06-01
(локальная смета)
| на | Пешеходная эстакада. Опоры., | [5 empty] | Пешеходная эстакада. Опоры.,
(наименование работ и затрат, наименование объекта)
| Основание: 1146-4-ИС.КЖ.ВР | [7 empty] | Основание: 1146-4-ИС.КЖ.ВР
№ пп | Шифр, номера нормативов и коды ресурсов | Наименование работ и затрат, характеристика оборудования и его масса | Единица измерения | Количество
|  |  |  | на единицу | общая
1 | 2 | 3 | 4 | 5 | 6
Раздел 1. Фундаменты опор 1, 2 и 3 | [9 empty] | Раздел 1. Фундаменты опор 1, 2 и 3
Разработка котлована экскаватором емкостью ковша 0,65 м³ в грунтах I группы | [10 empty] | Разработка котлована экскаватором емкостью ковша 0,65 м³ в грунтах I группы
1 | ФЕР01-01-020-01 | Разработка грунта с погрузкой на автомобили-самосвалы в котлованах объемом от 1000 до 3000 м3 экскаваторами с ковшом вместимостью 0,65 м3, группа грунтов: 1 | 1000 м3 |  | 0,1372 137,2 / 1000
Погрузка и вывоз разработанного грунта на ТБО, согласно транспортной схеме на свалку ТБО, согласно транспортной схемы | [10 empty] | Погрузка и вывоз разработанного грунта на ТБО, согласно транспортной схеме на свалку ТБО, согласно транспортной схемы
2 | ФССЦпг-03-21-01-079 | Перевозка грузов I класса автомобилями-самосвалами грузоподъемностью 10 т работающих вне карьера на расстояние до 79 км | 1 т груза |  | 104,8 52,4*2
Погрузка и вывоз разработанного грунта на ТБО, согласно транспортной схеме в отвал на расстояние до 1,0 км | [10 empty] | Погрузка и вывоз разработанного грунта на ТБО, согласно транспортной схеме в отвал на расстояние до 1,0 км
3 | ФССЦпг-03-21-01-001 | Перевозка грузов I класса автомобилями-самосвалами грузоподъемностью 10 т работающих вне карьера на расстояние до 1 км | 1 т груза |  | 179,8 89,9*2
Роторное бурение лидерных скважин ø30 см на глубину до 5 м в грунтах I-II группы | [10 empty] | Роторное бурение лидерных скважин ø30 см на глубину до 5 м в грунтах I-II группы
4 | ФЕР05-01-053-01 | Бурение скважин диаметром 300 мм вращательным (роторным) способом в грунтах и породах группы: 1 | м |  | 72
| 01.7.03.01-0001 | Вода | м3 | 0,1 | 7,2
| 23.3.01.04-0058 | Трубы бесшовные обсадные из стали группы Д и Б с короткой треугольной резьбой, наружный диаметр 324 мм, толщина стенки 11 мм | м | 0,01 | 0,72
Изготовление и транспортировка забивных железобетонных свай 35x35 см длиной 8 м С8-35Т7 применительно к серии 3.500.1-1.93 | [10 empty] | Изготовление и транспортировка забивных железобетонных свай 35x35 см длиной 8 м С8-35Т7 применительно к серии 3.500.1-1.93
Погружение вертикальных железобетонных свай 35х35 см длиной 8 м на глубину до 5 м дизель-молотом в лидерные скважины в грунты I группы | [10 empty] | Погружение вертикальных железобетонных свай 35х35 см длиной 8 м на глубину до 5 м дизель-молотом в лидерные скважины в грунты I группы
5 | ФЕР05-01-001-03 | Погружение дизель-молотом копровой установки на базе трактора железобетонных свай длиной: до 8 м в грунты группы 1 | м3 |  | 1,7 12-10,3
| 01.7.15.06-0111 | Гвозди строительные | т | 0,00008 | 0,000136
| 07.2.07.12-0003 | Элементы конструктивные вспомогательного назначения массой не более 50 кг с преобладанием толстолистовой стали, собираемые из двух и более деталей, с отверстиями и без отверстий, соединяемые на сварке | т | 0,00007 | 0,000119
| 11.1.03.06-0002 | Доска дубовая, сорт II | м3 | 0,003 | 0,0051
| 14.4.02.04-0142 | Краска масляная земляная МА-0115, мумия, сурик железный | кг | 0,02 | 0,034
Д | ФССЦ-05.1.05.08-0037 | Свая мостовая длиной 8 м, сечением 35х35 см, объем бетона 1,0 м3, тип Т-7 | шт | 1,25 | 2,125
Погружение вертикальных железобетонных свай 35х35 см длиной 8 м на глубину до 5 м дизель-молотом в лидерные скважины в грунты II группы | [10 empty] | Погружение вертикальных железобетонных свай 35х35 см длиной 8 м на глубину до 5 м дизель-молотом в лидерные скважины в грунты II группы
6 | ФЕР05-01-001-04 | Погружение дизель-молотом копровой установки на базе трактора железобетонных свай длиной: до 8 м в грунты группы 2 | м3 |  | 10,3
| 01.7.15.06-0111 | Гвозди строительные | т | 0,00008 | 0,000824
| 07.2.07.12-0003 | Элементы конструктивные вспомогательного назначения массой не более 50 кг с преобладанием толстолистовой стали, собираемые из двух и более деталей, с отверстиями и без отверстий, соединяемые на сварке | т | 0,00008 | 0,000824
| 11.1.03.06-0002 | Доска дубовая, сорт II | м3 | 0,004 | 0,0412
| 14.4.02.04-0142 | Краска масляная земляная МА-0115, мумия, сурик железный | кг | 0,02 | 0,206
Д | ФССЦ-05.1.05.08-0037 | Свая мостовая длиной 8 м, сечением 35х35 см, объем бетона 1,0 м3, тип Т-7 | шт | 0,9375 | 9,65625
Проведение статических испытаний свай - расчёт в ССРСС | [10 empty] | Проведение статических испытаний свай - расчёт в ССРСС
Проведение динамических испытаний свай - расчёт в ССРСС | [10 empty] | Проведение динамических испытаний свай - расчёт в ССРСС
Срубка голов забивных свай на высоту 0,9 м с погрузкой шлама в автосамосвал и вывозом на свалку ТБО согласно транспортной схеме | [10 empty] | Срубка голов забивных свай на высоту 0,9 м с погрузкой шлама в автосамосвал и вывозом на свалку ТБО согласно транспортной схеме
7 | ФЕР05-01-010-02 | Вырубка бетона из арматурного каркаса железобетонных: свай площадью сечения свыше 0,1 м2 | шт |  | 12
| 01.3.02.03-0001 | Ацетилен газообразный технический | м3 | 0,01 | 0,12
| 01.3.02.08-0001 | Кислород газообразный технический | м3 | 0,063 | 0,756
8 | ФССЦпг-01-01-01-043 | Погрузка при автомобильных перевозках мусора строительного с погрузкой экскаваторами емкостью ковша до 0,5 м3 | 1 т груза |  | 3,12 1,3*2,4
9 | ФССЦпг-03-21-01-079 | Перевозка грузов I класса автомобилями-самосвалами грузоподъемностью 10 т работающих вне карьера на расстояние до 79 км | 1 т груза |  | 3,12 1,3*2,4
Устройство в основании ростверков щебеночной подготовки h = 100 мм из щебня фракции 20-40 мм марки 400 по ГОСТ 8267-93 (удельный вес 1,6 т/м³) | [10 empty] | Устройство в основании ростверков щебеночной подготовки h = 100 мм из щебня фракции 20-40 мм марки 400 по ГОСТ 8267-93 (удельный вес 1,6 т/м³)
10 | ФЕР08-01-002-02 | Устройство основания под фундаменты: щебеночного | м3 |  | 5,4
| 01.7.03.01-0001 | Вода | м3 | 0,15 | 0,81
Д | ФССЦ-02.2.05.04-1767 | Щебень М 400, фракция 20-40 мм, группа 2 | м3 | 1,15 | 6,21
Устройство в основании ростверков бетонной подготовки толщиной 100 мм:- Бетон класса В15 по ГОСТ 26633-2015 | [10 empty] | Устройство в основании ростверков бетонной подготовки толщиной 100 мм:- Бетон класса В15 по ГОСТ 26633-2015
11 | ФЕР06-01-001-01 | Устройство бетонной подготовки | 100 м3 |  | 0,043 4,3 / 100
| 01.7.03.01-0001 | Вода | м3 | 1,75 | 0,07525
| 01.7.07.12-0024 | Пленка полиэтиленовая, толщина 0,15 мм | м2 | 250 | 10,75
Д | ФССЦ-04.1.02.05-0006 | Смеси бетонные тяжелого бетона (БСТ), класс B15 (М200) | м3 | 102 | 4,386
Устройство монолитных ростверков в деревометаллической опалубке | [10 empty] | Устройство монолитных ростверков в деревометаллической опалубке
12 | ФЕР06-01-001-16 | Устройство фундаментных плит железобетонных: плоских | 100 м3 |  | 0,376 37,6 / 100
| 01.7.03.01-0001 | Вода | м3 | 0,73 | 0,27448
| 01.7.07.12-0024 | Пленка полиэтиленовая, толщина 0,15 мм | м2 | 30 | 11,28
| 01.7.11.07-0032 | Электроды сварочные Э42, диаметр 4 мм | т | 0,005 | 0,00188
| 01.7.15.06-0111 | Гвозди строительные | т | 0,002 | 0,000752
| 03.1.02.03-0011 | Известь строительная негашеная комовая, сорт I | т | 0,01 | 0,00376
| 08.3.03.06-0002 | Проволока горячекатаная в мотках, диаметр 6,3-6,5 мм | т | 0,0102 | 0,0038352
| 11.1.03.06-0095 | Доска обрезная, хвойных пород, ширина 75-150 мм, толщина 44 мм и более, длина 4-6,5 м, сорт III | м3 | 0,04 | 0,01504
| 11.2.13.04-0012 | Щиты из досок, толщина 40 мм | м2 | 3,6 | 1,3536
13 | ФССЦ-04.1.02.05-0011 | Смеси бетонные тяжелого бетона (БСТ), класс B30 (М400) | м3 |  | 38,164
14 | ФССЦ-08.4.03.03-0034 | Сталь арматурная, горячекатаная, периодического профиля, класс А-III, диаметр 16-18 мм | т |  | 1,78 0,63+1,15
15 | ФССЦ-08.4.03.03-0033 | Сталь арматурная, горячекатаная, периодического профиля, класс А-III, диаметр 14 мм | т |  | 0,03
16 | ФССЦ-08.4.03.03-0032 | Сталь арматурная, горячекатаная, периодического профиля, класс А-III, диаметр 12 мм | т |  | 0,11
17 | ФССЦ-08.4.02.06-0003 | Сетка сварная из холоднотянутой проволоки 4-5 мм | т |  | 0,11
18 | ФССЦ-04.1.02.05-0011_2020-0-ФССЦ-ПР-15-4-2-002 | Надбавка за 1 м3 бетона в плотном теле по морозостойкости - за каждые 50 циклов попеременного замораживания и оттаивания, Мрз выше 200 | поправка |  | 37,6 0,376*100
19 | ФЕР06-03-004-11 | Установка закладных деталей весом: более 20 кг | т |  | 0,10549 (35,65+26,64+43,2)/1000
Д | ФССЦ-08.4.01.02-0013 | Детали закладные и накладные, изготовленные с применением сварки, гнутья, сверления (пробивки) отверстий (при наличии одной из этих операций или всего перечня в любых сочетаниях), поставляемые отдельно | т | 1 | 0,10549
Обратная засыпка котлованов, ранее разработанным грунтом, бульдозером мощностью 96кВт | [10 empty] | Обратная засыпка котлованов, ранее разработанным грунтом, бульдозером мощностью 96кВт
20 | ФЕР01-01-020-01 | Разработка грунта с погрузкой на автомобили-самосвалы в котлованах объемом от 1000 до 3000 м3 экскаваторами с ковшом вместимостью 0,65 м3, группа грунтов: 1 | 1000 м3 |  | 0,0899 89,9 / 1000
21 | ФССЦпг-03-21-01-001 | Перевозка грузов I класса автомобилями-самосвалами грузоподъемностью 10 т работающих вне карьера на расстояние до 1 км | 1 т груза |  | 179,8 89,9*2
22 | ФЕР01-01-034-01 | Засыпка траншей и котлованов с перемещением грунта до 5 м бульдозерами мощностью: 96 кВт (130 л.с.), группа грунтов 1 | 1000 м3 |  | 0,0899 89,9 / 1000
Изготовление, транспортировка и монтаж металлоконструкций опор из стали марки 325-12-09Г2С по ГОСТ 19281-2014 | [10 empty] | Изготовление, транспортировка и монтаж металлоконструкций опор из стали марки 325-12-09Г2С по ГОСТ 19281-2014
23 | ФЕР09-02-018-02 | Монтаж пролетных строений галерей с опорами: горизонтального типа | т |  | 21,7
| 01.3.02.08-0001 | Кислород газообразный технический | м3 | 2,145 | 46,5465
| 01.3.02.09-0022 | Пропан-бутан смесь техническая | кг | 0,649 | 14,0833
| 01.7.11.07-0032 | Электроды сварочные Э42, диаметр 4 мм | т | 0,0022 | 0,04774
| 01.7.15.03-0042 | Болты с гайками и шайбами строительные | кг | 3,3 | 71,61
| 01.7.15.06-0111 | Гвозди строительные | т | 0,000011 | 0,0002387
| 01.7.20.08-0071 | Канат пеньковый пропитанный | т | 0,00011 | 0,002387
| 07.2.07.12-0019 | Элементы конструктивные зданий и сооружений с преобладанием горячекатаных профилей, средняя масса сборочной единицы до 0,1 т | т | 0,0176 | 0,38192
| 08.2.02.11-0007 | Канат двойной свивки ТК, конструкции 6х19(1+6+12)+1 о.с., оцинкованный, из проволок марки В, маркировочная группа 1770 н/мм2, диаметр 5,5 мм | 10 м | 0,02057 | 0,446369
| 08.3.03.06-0002 | Проволока горячекатаная в мотках, диаметр 6,3-6,5 мм | т | 0,000033 | 0,0007161
| 08.3.11.01-0091 | Швеллеры № 40, марка стали Ст0 | т | 0,002134 | 0,0463078
| 11.1.03.01-0077 | Бруски обрезные, хвойных пород, длина 4-6,5 м, ширина 75-150 мм, толщина 40-75 мм, сорт I | м3 | 0,00077 | 0,016709
| 14.4.01.01-0003 | Грунтовка ГФ-021 | т | 0,000341 | 0,0073997
| 14.5.09.07-0030 | Растворитель Р-4 | кг | 0,66 | 14,322
Д | ФССЦ-07.3.01.01-0002 | Галереи пешеходные пролетные строения, опоры | т | 1,1 | 23,87
Устройство гидроизоляции битумной мастикой по типу БМ-3 поверхностей, соприкасающихся с грунтом в 2 слоя | [10 empty] | Устройство гидроизоляции битумной мастикой по типу БМ-3 поверхностей, соприкасающихся с грунтом в 2 слоя
24 | ФЕР08-01-003-07 | Гидроизоляция боковая обмазочная битумная в 2 слоя по выровненной поверхности бутовой кладки, кирпичу, бетону | 100 м2 |  | 0,24 24 / 100
| 01.3.01.03-0002 | Керосин для технических целей | т | 0,024 | 0,00576
| 01.7.20.08-0051 | Ветошь | кг | 0,1 | 0,024
Д | ФССЦ-01.2.03.03-0007 | Мастика битумная | т | 0,24 | 0,0576
Д | ФССЦ-01.2.01.02-0001 | Битум горячий | т | 0,016 | 0,00384
Окраска защитными материалами фирмы АО «Хемпель» (или аналога) видимых бетонных поверхностей в 3 слоя, с устройством подмостей | [10 empty] | Окраска защитными материалами фирмы АО «Хемпель» (или аналога) видимых бетонных поверхностей в 3 слоя, с устройством подмостей
- 1-й слой – грунт HEMPEL’S CONTEX SEALER 26600 – 50 микрон сухой пленки, практический расход 0,40 кг/м2 | [10 empty] | - 1-й слой – грунт HEMPEL’S CONTEX SEALER 26600 – 50 микрон сухой пленки, практический расход 0,40 кг/м2
25 | ФЕР13-03-001-03 | Огрунтовка бетонных и оштукатуренных поверхностей: лаком БТ-577, первый слой | 100 м2 |  | 0,44 44 / 100
| 14.4.03.03-0102 | Лак битумный БТ-577 | т | 0,013 | 0,00572
| 14.5.09.11-0102 | Уайт-спирит | кг | 1,95 | 0,858
Д | ФССЦ-14.4.03.03-0102 | Лак битумный БТ-577 | т | -0,013 | -0,00572
Д | ФССЦ-14.4.01.05-0103 | Грунт HEMPEL’S CONTEX SEALER 26600 | кг | 40 | 17,6
- 2-й слой – эмаль HEMPEL’S CONTEX SMOOTH 46600 – 50 микрон сухой пленки, практический расход 0,33 кг/м2 | [10 empty] | - 2-й слой – эмаль HEMPEL’S CONTEX SMOOTH 46600 – 50 микрон сухой пленки, практический расход 0,33 кг/м2
26 | ФЕР13-03-003-09 | Окраска огрунтованных бетонных и оштукатуренных поверхностей: эмалью ЭП-1236 | 100 м2 |  | 0,44 44 / 100
| 14.4.04.12-0014 | Эмаль эпоксидная, ЭП-1236 | т | 0,04 | 0,0176
| 14.5.09.04-0111 | Отвердитель № 1 | т | 0,0006 | 0,000264
| 14.5.09.07-0030 | Растворитель Р-4 | кг | 4 | 1,76
Д | ФССЦ-14.4.04.12-0014 | Эмаль эпоксидная, ЭП-1236 | т | -0,04 | -0,0176
Д | ФССЦ-14.4.04.10-0107 | Эмаль HEMPEL'S CONTEX SMOOTH 46600 серая | кг | 33 | 14,52
3-й слой – эмаль HEMPEL’S CONTEX SMOOTH 46600 – 50 микрон сухой пленки, практический расход 0,33 кг/м2 | [10 empty] | 3-й слой – эмаль HEMPEL’S CONTEX SMOOTH 46600 – 50 микрон сухой пленки, практический расход 0,33 кг/м2
27 | ФЕР13-03-003-09 | Окраска огрунтованных бетонных и оштукатуренных поверхностей: эмалью ЭП-1236 | 100 м2 |  | 0,44 44 / 100
| 14.4.04.12-0014 | Эмаль эпоксидная, ЭП-1236 | т | 0,04 | 0,0176
| 14.5.09.04-0111 | Отвердитель № 1 | т | 0,0006 | 0,000264
| 14.5.09.07-0030 | Растворитель Р-4 | кг | 4 | 1,76
Д | ФССЦ-14.4.04.12-0014 | Эмаль эпоксидная, ЭП-1236 | т | -0,04 | -0,0176
Д | ФССЦ-14.4.04.10-0107 | Эмаль HEMPEL'S CONTEX SMOOTH 46600 серая | кг | 33 | 14,52
Разбавитель Hempel 08080 (для HEMPEL’S CONTEX SEALER 26600) до 15% по объему. Разбавитель Hempel 08080 (для HEMPEL’S CONTEX SMOOTH 46600) до 10% по объему (учтено ФЕР13-03-003-09) | [10 empty] | Разбавитель Hempel 08080 (для HEMPEL’S CONTEX SEALER 26600) до 15% по объему. Разбавитель Hempel 08080 (для HEMPEL’S CONTEX SMOOTH 46600) до 10% по объему (учтено ФЕР13-03-003-09)
ПОТРЕБНОЕ КОЛИЧЕСТВО РЕСУРСОВ:
№ п.п | Код ресурса | Наименование | Ед. изм. | Кол-во
Ресурсы подрядчика | [11 empty] | Ресурсы подрядчика
Трудозатраты | [12 empty] | Трудозатраты
1 | 1-2-0 | Затраты труда рабочих (средний разряд работы 2,0) | чел.-ч | 5.81 |  | 1
2 | 1-2-2 | Затраты труда рабочих (средний разряд работы 2,2) | чел.-ч | 4.59 |  | 1
3 | 1-3-0 | Затраты труда рабочих (средний разряд работы 3,0) | чел.-ч | 67.3 |  | 1
4 | 1-3-5 | Затраты труда рабочих (средний разряд работы 3,5) | чел.-ч | 8.67 |  | 1
5 | 1-3-9 | Затраты труда рабочих (средний разряд работы 3,9) | чел.-ч | 72.4 |  | 1
6 | 1-4-0 | Затраты труда рабочих (средний разряд работы 4,0) | чел.-ч | 750.95 |  | 1
7 | 1-4-8 | Затраты труда рабочих (средний разряд работы 4,8) | чел.-ч | 26.64 |  | 1
8 | 1-4-9 | Затраты труда рабочих (средний разряд работы 4,9) | чел.-ч | 2.29 |  | 1
9 | 2 | Затраты труда машинистов | чел.-ч | 254.74 |  | 1
Машины и механизмы | [12 empty] | Машины и механизмы
10 | 91.01.01-036 | Бульдозеры, мощность 96 кВт (130 л.с.) | маш.-ч | 0.48 |  | 1
11 | 91.01.05-086 | Экскаваторы одноковшовые дизельные на гусеничном ходу, емкость ковша 0,65 м3 | маш.-ч | 5.45 |  | 1
12 | 91.02.02-001 | Агрегаты копровые без дизель-молота на базе трактора мощностью 80 кВт (108 л.с.) | маш.-ч | 20.46 |  | 1
13 | 91.02.03-024 | Дизель-молоты 2,5 т | маш.-ч | 20.46 |  | 1
14 | 91.04.01-077 | Установки и агрегаты буровые на базе автомобилей глубина бурения до 200 м, грузоподъемность до 4 т | маш.-ч | 9.36 |  | 1
15 | 91.05.01-017 | Краны башенные, грузоподъемность 8 т | маш.-ч | 10.57 |  | 1
16 | 91.05.05-015 | Краны на автомобильном ходу, грузоподъемность 16 т | маш.-ч | 112.78 |  | 1
17 | 91.05.06-009 | Краны на гусеничном ходу, грузоподъемность 50-63 т | маш.-ч | 26.26 |  | 1
18 | 91.05.06-012 | Краны на гусеничном ходу, грузоподъемность до 16 т | маш.-ч | 0.36 |  | 1
19 | 91.06.03-060 | Лебедки электрические тяговым усилием до 5,79 кН (0,59 т) | маш.-ч |  |  | 1
20 | 91.06.05-011 | Погрузчики, грузоподъемность 5 т | маш.-ч | 0.09 |  | 1
21 | 91.06.05-057 | Погрузчики одноковшовые универсальные фронтальные пневмоколесные, грузоподъемность 3 т | маш.-ч | 0.38 |  | 1
22 | 91.07.04-001 | Вибраторы глубинные | маш.-ч | 3.38 |  | 1
23 | 91.07.04-002 | Вибраторы поверхностные | маш.-ч | 0.25 |  | 1
24 | 91.07.08-011 | Глиномешалки, 4 м3 | маш.-ч | 8.64 |  | 1
25 | 91.08.04-021 | Котлы битумные передвижные 400 л | маш.-ч | 0.47 |  | 1
26 | 91.08.09-024 | Трамбовки пневматические при работе от стационарного компрессора | маш.-ч | 2.16 |  | 1
27 | 91.10.05-005 | Трубоукладчики для труб диаметром до 700 мм, грузоподъемность 12,5 т | маш.-ч | 5.87 |  | 1
28 | 91.14.02-001 | Автомобили бортовые, грузоподъемность до 5 т | маш.-ч | 13.76 |  | 1
29 | 91.14.04-001 | Тягачи седельные, грузоподъемность 12 т | маш.-ч | 0.61 |  | 1
30 | 91.14.05-011 | Полуприцепы общего назначения, грузоподъемность 12 т | маш.-ч | 0.61 |  | 1
31 | 91.15.02-023 | Тракторы на гусеничном ходу, мощность 59 кВт (80 л.с.) | маш.-ч | 4.3 |  | 1
32 | 91.15.02-024 | Тракторы на гусеничном ходу, мощность 79 кВт (108 л.с.) | маш.-ч | 2.86 |  | 1
33 | 91.17.04-042 | Аппараты для газовой сварки и резки | маш.-ч | 52.88 |  | 1
34 | 91.17.04-171 | Преобразователи сварочные номинальным сварочным током 315-500 А | маш.-ч | 42.49 |  | 1
35 | 91.17.04-233 | Установки для сварки ручной дуговой (постоянного тока) | маш.-ч | 1.62 |  | 1
36 | 91.18.01-007 | Компрессоры передвижные с двигателем внутреннего сгорания, давление до 686 кПа (7 ат), производительность до 5 м3/мин | маш.-ч | 6.24 |  | 1
37 | 91.19.04-004 | Насосы для нагнетания воды, содержащей твердые частицы, подача 45 м3/ч, напор до 55 м | маш.-ч | 8.64 |  | 1
38 | 91.19.06-011 | Насосы грязевые, подача 23,4-65,3 м3/ч, давление нагнетания 15,7-5,88 МПа (160-60 кгс/см2) | маш.-ч | 8.64 |  | 1
39 | 91.21.01-012 | Агрегаты окрасочные высокого давления для окраски поверхностей конструкций, мощность 1 кВт | маш.-ч | 1.2 |  | 1
40 | 91.21.10-003 | Молотки при работе от передвижных компрессорных станций отбойные пневматические | маш.-ч | 12.36 |  | 1
Материалы | [12 empty] | Материалы
41 | 01.3.01.03-0002 | Керосин для технических целей | т | 0.00576 |  | 1
42 | 01.3.02.03-0001 | Ацетилен газообразный технический | м3 | 0.12 |  | 1
43 | 01.3.02.08-0001 | Кислород газообразный технический | м3 | 47.3025 |  | 1
44 | 01.3.02.09-0022 | Пропан-бутан смесь техническая | кг | 14.0833 |  | 1
45 | 01.7.03.01-0001 | Вода | м3 | 8.3597 |  | 1
46 | 01.7.07.12-0024 | Пленка полиэтиленовая, толщина 0,15 мм | м2 | 22.03 |  | 1
47 | 01.7.11.07-0032 | Электроды сварочные Э42, диаметр 4 мм | т | 0.04962 |  | 1
48 | 01.7.15.03-0042 | Болты с гайками и шайбами строительные | кг | 71.61 |  | 1
49 | 01.7.15.06-0111 | Гвозди строительные | т | 0.0019507 |  | 1
50 | 01.7.20.08-0051 | Ветошь | кг | 0.024 |  | 1
51 | 01.7.20.08-0071 | Канат пеньковый пропитанный | т | 0.002387 |  | 1
52 | 03.1.02.03-0011 | Известь строительная негашеная комовая, сорт I | т | 0.00376 |  | 1
53 | 07.2.07.12-0003 | Элементы конструктивные вспомогательного назначения массой не более 50 кг с преобладанием толстолистовой стали, собираемые из двух и более деталей, с отверстиями и без отверстий, соединяемые на сварке | т | 0.000943 |  | 1
54 | 07.2.07.12-0019 | Элементы конструктивные зданий и сооружений с преобладанием горячекатаных профилей, средняя масса сборочной единицы до 0,1 т | т | 0.38192 |  | 1
55 | 08.2.02.11-0007 | Канат двойной свивки ТК, конструкции 6х19(1+6+12)+1 о.с., оцинкованный, из проволок марки В, маркировочная группа 1770 н/мм2, диаметр 5,5 мм | 10 м | 0.44637 |  | 1
56 | 08.3.03.06-0002 | Проволока горячекатаная в мотках, диаметр 6,3-6,5 мм | т | 0.0045513 |  | 1
57 | 08.3.11.01-0091 | Швеллеры № 40, марка стали Ст0 | т | 0.046308 |  | 1
58 | 11.1.03.01-0077 | Бруски обрезные, хвойных пород, длина 4-6,5 м, ширина 75-150 мм, толщина 40-75 мм, сорт I | м3 | 0.016709 |  | 1
59 | 11.1.03.06-0002 | Доска дубовая, сорт II | м3 | 0.0463 |  | 1
60 | 11.1.03.06-0095 | Доска обрезная, хвойных пород, ширина 75-150 мм, толщина 44 мм и более, длина 4-6,5 м, сорт III | м3 | 0.01504 |  | 1
61 | 11.2.13.04-0012 | Щиты из досок, толщина 40 мм | м2 | 1.3536 |  | 1
62 | 14.4.01.01-0003 | Грунтовка ГФ-021 | т | 0.0073997 |  | 1
63 | 14.4.02.04-0142 | Краска масляная земляная МА-0115, мумия, сурик железный | кг | 0.24 |  | 1
64 | 14.4.03.03-0102 | Лак битумный БТ-577 | т | 0.00572 |  | 1
65 | 14.4.04.12-0014 | Эмаль эпоксидная, ЭП-1236 | т | 0.0352 |  | 1
66 | 14.5.09.04-0111 | Отвердитель № 1 | т | 0.000528 |  | 1
67 | 14.5.09.07-0030 | Растворитель Р-4 | кг | 17.842 |  | 1
68 | 14.5.09.11-0102 | Уайт-спирит | кг | 0.858 |  | 1
69 | 23.3.01.04-0058 | Трубы бесшовные обсадные из стали группы Д и Б с короткой треугольной резьбой, наружный диаметр 324 мм, толщина стенки 11 мм | м | 0.72 |  | 1
70 | ФССЦ-01.2.01.02-0001 | Битум горячий | т | 0.00384 |  | 1
71 | ФССЦ-01.2.03.03-0007 | Мастика битумная | т | 0.0576 |  | 1
72 | ФССЦ-02.2.05.04-1767 | Щебень М 400, фракция 20-40 мм, группа 2 | м3 | 6.21 |  | 1
73 | ФССЦ-04.1.02.05-0006 | Смеси бетонные тяжелого бетона (БСТ), класс B15 (М200) | м3 | 4.386 |  | 1
74 | ФССЦ-04.1.02.05-0011 | Смеси бетонные тяжелого бетона (БСТ), класс B30 (М400) | м3 | 38.164 |  | 1
75 | ФССЦ-04.1.02.05-0011_2020-0-ФССЦ-ПР-15-4-2-002 | Надбавка за 1 м3 бетона в плотном теле по морозостойкости - за каждые 50 циклов попеременного замораживания и оттаивания, Мрз выше 200 | поправка | 37.6 |  | 1
76 | ФССЦ-05.1.05.08-0037 | Свая мостовая длиной 8 м, сечением 35х35 см, объем бетона 1,0 м3, тип Т-7 | шт | 11.7812 |  | 1
77 | ФССЦ-07.3.01.01-0002 | Галереи пешеходные пролетные строения, опоры | т | 23.87 |  | 1
78 | ФССЦ-08.4.01.02-0013 | Детали закладные и накладные, изготовленные с применением сварки, гнутья, сверления (пробивки) отверстий (при наличии одной из этих операций или всего перечня в любых сочетаниях), поставляемые отдельно | т | 0.10549 |  | 1
79 | ФССЦ-08.4.02.06-0003 | Сетка сварная из холоднотянутой проволоки 4-5 мм | т | 0.11 |  | 1
80 | ФССЦ-08.4.03.03-0032 | Сталь арматурная, горячекатаная, периодического профиля, класс А-III, диаметр 12 мм | т | 0.11 |  | 1
81 | ФССЦ-08.4.03.03-0033 | Сталь арматурная, горячекатаная, периодического профиля, класс А-III, диаметр 14 мм | т | 0.03 |  | 1
82 | ФССЦ-08.4.03.03-0034 | Сталь арматурная, горячекатаная, периодического профиля, класс А-III, диаметр 16-18 мм | т | 1.78 |  | 1
83 | ФССЦ-14.4.01.05-0103 | Грунт HEMPEL’S CONTEX SEALER 26600 | кг | 17.6 |  | 1
84 | ФССЦ-14.4.03.03-0102 | Лак битумный БТ-577 | т | -0.00572 |  | 1
85 | ФССЦ-14.4.04.10-0107 | Эмаль HEMPEL'S CONTEX SMOOTH 46600 серая | кг | 29.04 |  | 1
86 | ФССЦ-14.4.04.12-0014 | Эмаль эпоксидная, ЭП-1236 | т | -0.0352 |  | 1
Перевозка | [12 empty] | Перевозка
87 | ФССЦпг-03-21-01-001 | Перевозка грузов I класса автомобилями-самосвалами грузоподъемностью 10 т работающих вне карьера на расстояние до 1 км | 1 т груза | 359.6 |  | 1
88 | ФССЦпг-03-21-01-079 | Перевозка грузов I класса автомобилями-самосвалами грузоподъемностью 10 т работающих вне карьера на расстояние до 79 км | 1 т груза | 107.92 |  | 1
Погрузка/разгрузка | [12 empty] | Погрузка/разгрузка
89 | ФССЦпг-01-01-01-043 | Погрузка при автомобильных перевозках мусора строительного с погрузкой экскаваторами емкостью ковша до 0,5 м3 | 1 т груза | 3.12 |  | 1
Неучтенные ресурсы | [11 empty] | Неучтенные ресурсы
Материалы | [12 empty] | Материалы
90 | 01.2.01.02 | Битум | т | 0.00384 |  | 1
91 | 01.2.03.03 | Мастика | т | 0.0576 |  | 1
92 | 01.3.05.38 | Химреагенты | т |  |  | 1
93 | 01.4.03.06 | Расход бурового инструмента | компл |  |  | 1
94 | 02.1.01.01-0001 | Глина | м3 |  |  | 1
95 | 02.2.05.04 | Щебень | м3 | 6.21 |  | 1
96 | 04.1.02.05 | Смеси бетонные тяжелого бетона | м3 | 42.55 |  | 1
97 | 05.1.05.16 | Сваи железобетонные | м3 | 12.326 |  | 1
98 | 07.2.07.12 | Конструкции стальные | т | 23.87 |  | 1
99 | 08.4.01.02 | Детали закладные и накладные | т | 0.10549 |  | 1
100 | 08.4.03.03 | Арматура | т | 3.0456 |  | 1

## +03-01-01-1146-1-КЖ.ВР КПП КЖ -
|  | Терминал по перевалка минеральных удобрений в морском торговом порту Усть-Луга. Береговые объекты Терминала. Переустройство железнодорожной инфраструктуры этапа 1.1 |  |  |  |  | Терминал по перевалка минеральных удобрений в морском торговом порту Усть-Луга. Береговые объекты Терминала. Переустройство железнодорожной инфраструктуры этапа 1.1
(наименование стройки)
ЛОКАЛЬНАЯ РЕСУРСНАЯ ВЕДОМОСТЬ № ЛС-03-01-01
(локальная смета)
| на | Здание КПП. Конструктивные решения., | [5 empty] | Здание КПП. Конструктивные решения.,
(наименование работ и затрат, наименование объекта)
| Основание: 1146-2-КЖ.ВР;1146-2-КМ.ВР | [7 empty] | Основание: 1146-2-КЖ.ВР;1146-2-КМ.ВР
№ пп | Шифр, номера нормативов и коды ресурсов | Наименование работ и затрат, характеристика оборудования и его масса | Единица измерения | Количество
|  |  |  | на единицу | общая
1 | 2 | 3 | 4 | 5 | 6
Раздел 1. Земляные работы | [9 empty] | Раздел 1. Земляные работы
Разработка грунта 1-2 группы для устройства котлована глубиной 0,55 м экскаватором с емкостью коша 1,34 м3 | [10 empty] | Разработка грунта 1-2 группы для устройства котлована глубиной 0,55 м экскаватором с емкостью коша 1,34 м3
1 | ФЕР01-01-012-08 | Разработка грунта с погрузкой на автомобили-самосвалы экскаваторами с ковшом вместимостью: 1,6 (1,25-1,6) м3, группа грунтов 2 | 1000 м3 |  | 0,03041 30,41 / 1000
| 02.2.05.04-1777 | Щебень М 800, фракция 20-40 мм, группа 2 | м3 | 0,03 | 0,0009123
Разработка грунта 1-2 группы для устройства котлована под приямок глубиной 0,68 м экскаватором с емкостью коша 1,34 м3 | [10 empty] | Разработка грунта 1-2 группы для устройства котлована под приямок глубиной 0,68 м экскаватором с емкостью коша 1,34 м3
2 | ФЕР01-01-012-08 | Разработка грунта с погрузкой на автомобили-самосвалы экскаваторами с ковшом вместимостью: 1,6 (1,25-1,6) м3, группа грунтов 2 | 1000 м3 |  | 0,0068 6,8 / 1000
| 02.2.05.04-1777 | Щебень М 800, фракция 20-40 мм, группа 2 | м3 | 0,03 | 0,000204
Доработка грунта котлована ручным способом, толщина 0,15 м | [10 empty] | Доработка грунта котлована ручным способом, толщина 0,15 м
3 | ФЕР01-02-055-02 | Разработка грунта вручную с креплениями в траншеях шириной до 2 м, глубиной: до 2 м, группа грунтов 2 | 100 м3 |  | 0,1122 11,22 / 100
Вывоз грунта | [10 empty] | Вывоз грунта
4 | ФЕР01-01-012-07 | Разработка грунта с погрузкой на автомобили-самосвалы экскаваторами с ковшом вместимостью: 1,6 (1,25-1,6) м3, группа грунтов 1 | 1000 м3 |  | 0,01122 11,22 / 1000
| 02.2.05.04-1777 | Щебень М 800, фракция 20-40 мм, группа 2 | м3 | 0,02 | 0,0002244
5 | ФССЦпг-03-21-01-079 | Перевозка грузов I класса автомобилями-самосвалами грузоподъемностью 10 т работающих вне карьера на расстояние до 79 км | 1 т груза |  | 96,86 (30,41+6,8+11,22)*2
Обратная засыпка пазух котлована песком средней крупности | [10 empty] | Обратная засыпка пазух котлована песком средней крупности
6 | ФЕР01-01-034-01 | Засыпка траншей и котлованов с перемещением грунта до 5 м бульдозерами мощностью: 96 кВт (130 л.с.), группа грунтов 1 | 1000 м3 |  | 0,02068 20,68 / 1000
7 | ФССЦ-02.3.01.02-1012 | Песок природный II класс, средний, круглые сита | м3 |  | 22,748 0,02068*1100
Планировка дна котлована с уплотнением (учтено в ФЕР27-04-016-04) | [10 empty] | Планировка дна котлована с уплотнением (учтено в ФЕР27-04-016-04)
Раздел 2. Фундаментная плита монолитная ФПм1 | [9 empty] | Раздел 2. Фундаментная плита монолитная ФПм1
Устройство геотекстиля ТЕХНОНИКОЛЬ 200 г/м2 | [10 empty] | Устройство геотекстиля ТЕХНОНИКОЛЬ 200 г/м2
8 | ФЕР27-04-016-04 | Устройство прослойки из нетканого синтетического материала (НСМ) в земляном полотне: сплошной | 1000 м2 |  | 0,0708 70,8 / 1000
| 08.1.02.11-0001 | Поковки из квадратных заготовок, масса 1,8 кг | т | 0,00013 | 0,0000092
Д | ФССЦ-01.7.12.05-1004 | Геотекстиль нетканый, поверхностной плотностью 200 г/м2 | м2 | 1000 | 70,8
Устройство подготовки из бетона В7,5 | [10 empty] | Устройство подготовки из бетона В7,5
9 | ФЕР06-01-001-01 | Устройство бетонной подготовки | 100 м3 |  | 0,0413 4,13 / 100
| 01.7.03.01-0001 | Вода | м3 | 1,75 | 0,072275
| 01.7.07.12-0024 | Пленка полиэтиленовая, толщина 0,15 мм | м2 | 250 | 10,325
Д | ФССЦ-04.1.02.05-0003 | Смеси бетонные тяжелого бетона (БСТ), класс В7,5 (М100) | м3 | 102 | 4,2126
Нанесение рулонной гидроизоляции «Техноэласт ЭПП» по ГОСТ 2678-94 | [10 empty] | Нанесение рулонной гидроизоляции «Техноэласт ЭПП» по ГОСТ 2678-94
10 | ФЕР08-01-003-05 | Гидроизоляция стен, фундаментов: боковая оклеечная по выровненной поверхности бутовой кладки, кирпичу и бетону в 2 слоя | 100 м2 |  | 0,8061 80,61 / 100
| 01.3.01.03-0002 | Керосин для технических целей | т | 0,024 | 0,0193464
Д | ФССЦ-12.1.02.03-0055 | Материал рулонный битумно-полимерный кровельный и гидроизоляционный наплавляемый ЭПП, основа полиэстер, гибкость не выше -15 °C, масса 1 м2 4,0 кг, прочность не менее 360 Н, теплостойкость не менее 120 °C | м2 | 230 | 185,403
Д | ФССЦ-01.2.03.03-0007 | Мастика битумная | т | 0,44 | 0,354684
Д | ФССЦ-01.2.01.02-0001 | Битум горячий | т | 0,016 | 0,0128976
Укладка экструзионного пенополистирола толщиной 50 мм | [10 empty] | Укладка экструзионного пенополистирола толщиной 50 мм
11 | ФЕР26-01-041-05 | Изоляция изделиями из пенопласта насухо холодных поверхностей покрытий и перекрытий | м3 |  | 2,161 43,22*0,05
Д | ФССЦ-12.2.05.09-0044 | Плиты теплоизоляционные из экструзионного вспененного полистирола ПЕНОПЛЭКС-45 | м3 | 1,02 | 2,20422
Устройство железобетонной конструкции | [10 empty] | Устройство железобетонной конструкции
12 | ФЕР06-01-001-16 | Устройство фундаментных плит железобетонных: плоских | 100 м3 |  | 0,1455 14,55 / 100
| 01.7.03.01-0001 | Вода | м3 | 0,73 | 0,106215
| 01.7.07.12-0024 | Пленка полиэтиленовая, толщина 0,15 мм | м2 | 30 | 4,365
| 01.7.11.07-0032 | Электроды сварочные Э42, диаметр 4 мм | т | 0,005 | 0,0007275
| 01.7.15.06-0111 | Гвозди строительные | т | 0,002 | 0,000291
| 03.1.02.03-0011 | Известь строительная негашеная комовая, сорт I | т | 0,01 | 0,001455
| 08.3.03.06-0002 | Проволока горячекатаная в мотках, диаметр 6,3-6,5 мм | т | 0,0102 | 0,0014841
| 11.1.03.06-0095 | Доска обрезная, хвойных пород, ширина 75-150 мм, толщина 44 мм и более, длина 4-6,5 м, сорт III | м3 | 0,04 | 0,00582
| 11.2.13.04-0012 | Щиты из досок, толщина 40 мм | м2 | 3,6 | 0,5238
13 | ФССЦ-04.1.02.05-0009_2020-0-ФССЦ-ПР-15-4-2-003 | Надбавка за 1 м3 бетона в плотном теле по водонепроницаемости - за каждые 0,2 МПа давления воды, МПа до 0,4 | поправка |  | 14,55 0,1455*100
14 | ФССЦ-04.1.02.05-0009_2020-0-ФССЦ-ПР-15-4-2-004 | Надбавка за 1 м3 бетона в плотном теле по водонепроницаемости - за каждые 0,2 МПа давления воды, МПа выше 0,4 | поправка |  | 14,55 0,1455*100
15 | ФССЦ-04.1.02.05-0009 | Смеси бетонные тяжелого бетона (БСТ), класс B25 (М350) | м3 |  | 14,76825
16 | ФССЦ-08.4.03.03-0004 | Сталь арматурная рифленая свариваемая, класс А500С, диаметр 12 мм | т |  | 1,15606
17 | ФССЦ-08.4.03.03-0003 | Сталь арматурная рифленая свариваемая, класс А500С, диаметр 10 мм | т |  | 0,14052
18 | ФССЦ-08.4.03.03-0002 | Сталь арматурная рифленая свариваемая, класс А500С, диаметр 8 мм | т |  | 0,09497
19 | ФССЦ-08.4.03.02-0003 | Сталь арматурная, горячекатаная, гладкая, класс А-I, диаметр 10 мм | т |  | 0,08236
20 | ФССЦ-08.4.03.02-0002 | Сталь арматурная, горячекатаная, гладкая, класс А-I, диаметр 8 мм | т |  | 0,0062
21 | ФССЦ-08.4.03.02-0001 | Сталь арматурная, горячекатаная, гладкая, класс А-I, диаметр 6 мм | т |  | 0,01081
Установка закладных деталей | [10 empty] | Установка закладных деталей
22 | ФЕР06-03-004-09 | Установка закладных деталей весом: до 4 кг | т |  | 0,04044 0,00955+0,00404+0,00159+0,0059+0,01189+0,00747
Д | ФССЦ-08.4.01.02-0001 | Детали закладные, вес до 1 кг | т | 1 | 0,04044
Установка крышки приямка | [10 empty] | Установка крышки приямка
23 | ФЕР08-02-007-03 | Установка металлических решеток приямков | т |  | 0,03808
| 04.3.01.09-0023 | Раствор отделочный тяжелый цементный, состав 1:3 | м3 | 0,75 | 0,02856
| 08.1.02.11-0001 | Поковки из квадратных заготовок, масса 1,8 кг | т | 0,06 | 0,0022848
| 14.4.03.03-0002 | Лак битумный БТ-123 | т | 0,005 | 0,0001904
Д | ФССЦ-07.2.07.04-0013 | Прочие индивидуальные сварные конструкции решетчатые, масса сборочной единицы до 0,1 т | т | 1 | 0,03808
Устройство трубы жесткой гофрированной двустенной ПНД Ø110 | [10 empty] | Устройство трубы жесткой гофрированной двустенной ПНД Ø110
24 | ФЕР34-02-003-01 | Устройство трубопроводов из полиэтиленовых труб: до 2 отверстий | канал.км |  | 0,072 72/1000
| 01.3.01.01-0002 | Бензин автомобильный АИ-98, АИ-95, АИ-93 | т | 0,0008 | 0,0000576
| 11.1.03.03-0003 | Брусья необрезные, хвойных пород, длина 2-3,75 м, все ширины, толщина 100-125 мм, сорт III | м3 | 0,08 | 0,00576
| 24.3.03.13-0418 | Труба напорная полиэтиленовая ПНД, среднего типа, диаметр 110 мм | м | 1000 | 72
Устройство трубы гибкой гофрированной двустенной ПНД Ø110 | [10 empty] | Устройство трубы гибкой гофрированной двустенной ПНД Ø110
25 | ФЕР34-02-003-01 | Устройство трубопроводов из полиэтиленовых труб: до 2 отверстий | канал.км |  | 0,006 6/1000
| 01.3.01.01-0002 | Бензин автомобильный АИ-98, АИ-95, АИ-93 | т | 0,0008 | 0,0000048
| 11.1.03.03-0003 | Брусья необрезные, хвойных пород, длина 2-3,75 м, все ширины, толщина 100-125 мм, сорт III | м3 | 0,08 | 0,00048
| 24.3.03.13-0418 | Труба напорная полиэтиленовая ПНД, среднего типа, диаметр 110 мм | м | 1000 | 6
Заделка отверстий мелкозернистым бетоном на расширяющемся цементе по ГОСТ 11052-74 | [10 empty] | Заделка отверстий мелкозернистым бетоном на расширяющемся цементе по ГОСТ 11052-74
26 | ФЕР16-07-006-01 | Заделка сальников при проходе труб через фундаменты или стены подвала диаметром: до 100 мм | шт |  | 12 8+4
| 01.2.03.03-0043 | Мастика битумно-кукерсольная холодная | т | 0,00049 | 0,00588
| 01.7.07.29-0111 | Пакля пропитанная | кг | 1,8 | 21,6
| 03.2.02.08-0001 | Цемент гипсоглиноземистый расширяющийся | т | 0,00064 | 0,00768
Нанесение грунтовки ГФ-021 на мет. поверхность в 1 слой | [10 empty] | Нанесение грунтовки ГФ-021 на мет. поверхность в 1 слой
27 | ФЕР13-03-002-04 | Огрунтовка металлических поверхностей за один раз: грунтовкой ГФ-021 | 100 м2 |  | 0,0216 2,16 / 100
| 14.4.01.01-0003 | Грунтовка ГФ-021 | т | 0,009 | 0,0001944
| 14.5.09.02-0002 | Ксилол нефтяной, марка А | т | 0,0015 | 0,0000324
Нанесение эмали ПФ-115 на мет. поверхность в 3 слоя | [10 empty] | Нанесение эмали ПФ-115 на мет. поверхность в 3 слоя
28 | ФЕР13-03-004-26 | Окраска металлических огрунтованных поверхностей: эмалью ПФ-115 | 100 м2 |  | 0,0216 2,16 / 100
| 14.4.04.08-0003 | Эмаль ПФ-115, серая | т | 0,027 | 0,0005832
| 14.5.09.11-0102 | Уайт-спирит | кг | 4,2 | 0,09072
Укладка экструзионного пенополистирола толщиной 100 мм | [10 empty] | Укладка экструзионного пенополистирола толщиной 100 мм
29 | ФЕР26-01-041-05 | Изоляция изделиями из пенопласта насухо холодных поверхностей покрытий и перекрытий | м3 |  | 2,528 25,28*0,1
Д | ФССЦ-12.2.05.09-0044 | Плиты теплоизоляционные из экструзионного вспененного полистирола ПЕНОПЛЭКС-45 | м3 | 1,02 | 2,57856
Раздел 3. Плита крыльца монолитная Пм1 | [9 empty] | Раздел 3. Плита крыльца монолитная Пм1
Устройство геотекстиля ТЕХНОНИКОЛЬ 200 г/м2 | [10 empty] | Устройство геотекстиля ТЕХНОНИКОЛЬ 200 г/м2
30 | ФЕР27-04-016-04 | Устройство прослойки из нетканого синтетического материала (НСМ) в земляном полотне: сплошной | 1000 м2 |  | 0,0048 4,8 / 1000
| 08.1.02.11-0001 | Поковки из квадратных заготовок, масса 1,8 кг | т | 0,00013 | 0,0000006
Д | ФССЦ-01.7.12.05-1004 | Геотекстиль нетканый, поверхностной плотностью 200 г/м2 | м2 | 1100 | 5,28
Устройство подготовки из бетона В7,5 | [10 empty] | Устройство подготовки из бетона В7,5
31 | ФЕР06-01-001-01 | Устройство бетонной подготовки | 100 м3 |  | 0,0048 0,48 / 100
| 01.7.03.01-0001 | Вода | м3 | 1,75 | 0,0084
| 01.7.07.12-0024 | Пленка полиэтиленовая, толщина 0,15 мм | м2 | 250 | 1,2
Д | ФССЦ-04.1.02.05-0003 | Смеси бетонные тяжелого бетона (БСТ), класс В7,5 (М100) | м3 | 102 | 0,4896
Нанесение рулонной гидроизоляции «Техноэласт ЭПП» по ГОСТ 2678-94 | [10 empty] | Нанесение рулонной гидроизоляции «Техноэласт ЭПП» по ГОСТ 2678-94
32 | ФЕР08-01-003-05 | Гидроизоляция стен, фундаментов: боковая оклеечная по выровненной поверхности бутовой кладки, кирпичу и бетону в 2 слоя | 100 м2 |  | 0,048 4,8 / 100
| 01.3.01.03-0002 | Керосин для технических целей | т | 0,024 | 0,001152
Д | ФССЦ-12.1.02.03-0055 | Материал рулонный битумно-полимерный кровельный и гидроизоляционный наплавляемый ЭПП, основа полиэстер, гибкость не выше -15 °C, масса 1 м2 4,0 кг, прочность не менее 360 Н, теплостойкость не менее 120 °C | м2 | 230 | 11,04
Д | ФССЦ-01.2.03.03-0007 | Мастика битумная | т | 0,44 | 0,02112
Д | ФССЦ-01.2.01.02-0001 | Битум горячий | т | 0,016 | 0,000768
Укладка экструзионного пенополистирола толщиной 50 мм | [10 empty] | Укладка экструзионного пенополистирола толщиной 50 мм
33 | ФЕР26-01-041-05 | Изоляция изделиями из пенопласта насухо холодных поверхностей покрытий и перекрытий | м3 |  | 0,24 4,8*0,05
Д | ФССЦ-12.2.05.09-0044 | Плиты теплоизоляционные из экструзионного вспененного полистирола ПЕНОПЛЭКС-45 | м3 | 1,02 | 0,2448
Устройство железобетонной конструкции | [10 empty] | Устройство железобетонной конструкции
34 | ФЕР06-01-001-16 | Устройство фундаментных плит железобетонных: плоских | 100 м3 |  | 0,009 0,9 / 100
| 01.7.03.01-0001 | Вода | м3 | 0,73 | 0,00657
| 01.7.07.12-0024 | Пленка полиэтиленовая, толщина 0,15 мм | м2 | 30 | 0,27
| 01.7.11.07-0032 | Электроды сварочные Э42, диаметр 4 мм | т | 0,005 | 0,000045
| 01.7.15.06-0111 | Гвозди строительные | т | 0,002 | 0,000018
| 03.1.02.03-0011 | Известь строительная негашеная комовая, сорт I | т | 0,01 | 0,00009
| 08.3.03.06-0002 | Проволока горячекатаная в мотках, диаметр 6,3-6,5 мм | т | 0,0102 | 0,0000918
| 11.1.03.06-0095 | Доска обрезная, хвойных пород, ширина 75-150 мм, толщина 44 мм и более, длина 4-6,5 м, сорт III | м3 | 0,04 | 0,00036
| 11.2.13.04-0012 | Щиты из досок, толщина 40 мм | м2 | 3,6 | 0,0324
35 | ФССЦ-04.1.02.05-0009_2020-0-ФССЦ-ПР-15-4-2-003 | Надбавка за 1 м3 бетона в плотном теле по водонепроницаемости - за каждые 0,2 МПа давления воды, МПа до 0,4 | поправка |  | 0,9 0,009*100
36 | ФССЦ-04.1.02.05-0009_2020-0-ФССЦ-ПР-15-4-2-004 | Надбавка за 1 м3 бетона в плотном теле по водонепроницаемости - за каждые 0,2 МПа давления воды, МПа выше 0,4 | поправка |  | 0,9 0,009*100
37 | ФССЦ-04.1.02.05-0009 | Смеси бетонные тяжелого бетона (БСТ), класс B25 (М350) | м3 |  | 0,9135
38 | ФССЦ-08.4.03.03-0004 | Сталь арматурная рифленая свариваемая, класс А500С, диаметр 12 мм | т |  | 0,1077
39 | ФССЦ-08.4.03.02-0003 | Сталь арматурная, горячекатаная, гладкая, класс А-I, диаметр 10 мм | т |  | 0,00719
Раздел 4. Плита покрытия монолитная Пм2 | [9 empty] | Раздел 4. Плита покрытия монолитная Пм2
Устройство железобетонной конструкции | [10 empty] | Устройство железобетонной конструкции
40 | ФЕР06-01-001-16 | Устройство фундаментных плит железобетонных: плоских | 100 м3 |  | 0,063 6,3 / 100
| 01.7.03.01-0001 | Вода | м3 | 0,73 | 0,04599
| 01.7.07.12-0024 | Пленка полиэтиленовая, толщина 0,15 мм | м2 | 30 | 1,89
| 01.7.11.07-0032 | Электроды сварочные Э42, диаметр 4 мм | т | 0,005 | 0,000315
| 01.7.15.06-0111 | Гвозди строительные | т | 0,002 | 0,000126
| 03.1.02.03-0011 | Известь строительная негашеная комовая, сорт I | т | 0,01 | 0,00063
| 08.3.03.06-0002 | Проволока горячекатаная в мотках, диаметр 6,3-6,5 мм | т | 0,0102 | 0,0006426
| 11.1.03.06-0095 | Доска обрезная, хвойных пород, ширина 75-150 мм, толщина 44 мм и более, длина 4-6,5 м, сорт III | м3 | 0,04 | 0,00252
| 11.2.13.04-0012 | Щиты из досок, толщина 40 мм | м2 | 3,6 | 0,2268
41 | ФССЦ-04.1.02.05-0009_2020-0-ФССЦ-ПР-15-4-2-003 | Надбавка за 1 м3 бетона в плотном теле по водонепроницаемости - за каждые 0,2 МПа давления воды, МПа до 0,4 | поправка |  | 6,3 0,063*100
42 | ФССЦ-04.1.02.05-0009_2020-0-ФССЦ-ПР-15-4-2-004 | Надбавка за 1 м3 бетона в плотном теле по водонепроницаемости - за каждые 0,2 МПа давления воды, МПа выше 0,4 | поправка |  | 6,3 0,063*100
43 | ФССЦ-04.1.02.05-0009 | Смеси бетонные тяжелого бетона (БСТ), класс B25 (М350) | м3 |  | 6,3945
44 | ФССЦ-08.4.03.03-0003 | Сталь арматурная рифленая свариваемая, класс А500С, диаметр 10 мм | т |  | 0,62906
45 | ФССЦ-08.4.03.02-0003 | Сталь арматурная, горячекатаная, гладкая, класс А-I, диаметр 10 мм | т |  | 0,006919
46 | ФССЦ-08.4.03.02-0001 | Сталь арматурная, горячекатаная, гладкая, класс А-I, диаметр 6 мм | т |  | 0,00777
Укладка экструзионного пенополистирола толщиной 100 мм | [10 empty] | Укладка экструзионного пенополистирола толщиной 100 мм
47 | ФЕР26-01-041-05 | Изоляция изделиями из пенопласта насухо холодных поверхностей покрытий и перекрытий | м3 |  | 0,033 0,33*0,1
Д | ФССЦ-12.2.05.09-0031 | Плиты пенополистирольные экструзионные ТЕХНОПЛЕКС (ТУ 2244-047-17925162-2006), марки: 30-250 | м3 | 1,02 | 0,03366
Раздел 5. Устройство металлокаркаса | [9 empty] | Раздел 5. Устройство металлокаркаса
48 | ФЕР09-01-001-01 | Монтаж каркасов одноэтажных производственных зданий одно- и многопролетных без фонарей пролетом: до 24 м, высотой до 15 м без кранов | т |  | 3,886 1,386+0,241+0,446+1,177+0,023+0,104+0,019+0,007+0,147+0,322+0,014
| 01.3.02.08-0001 | Кислород газообразный технический | м3 | 2,5 | 9,715
| 01.3.02.09-0022 | Пропан-бутан смесь техническая | кг | 0,8 | 3,1088
| 01.7.11.07-0032 | Электроды сварочные Э42, диаметр 4 мм | т | 0,0026 | 0,0101036
| 01.7.15.03-0042 | Болты с гайками и шайбами строительные | кг | 4,4 | 17,0984
| 01.7.15.06-0111 | Гвозди строительные | т | 0,00001 | 0,0000389
| 01.7.20.08-0071 | Канат пеньковый пропитанный | т | 0,0001 | 0,0003886
| 07.2.07.12-0020 | Элементы конструктивные зданий и сооружений с преобладанием горячекатаных профилей, средняя масса сборочной единицы от 0,1 до 0,5 т | т | 0,005 | 0,01943
| 08.2.02.11-0007 | Канат двойной свивки ТК, конструкции 6х19(1+6+12)+1 о.с., оцинкованный, из проволок марки В, маркировочная группа 1770 н/мм2, диаметр 5,5 мм | 10 м | 0,0187 | 0,0726682
| 08.3.03.06-0002 | Проволока горячекатаная в мотках, диаметр 6,3-6,5 мм | т | 0,00003 | 0,0001166
| 08.3.11.01-0091 | Швеллеры № 40, марка стали Ст0 | т | 0,00194 | 0,0075388
| 11.1.03.01-0077 | Бруски обрезные, хвойных пород, длина 4-6,5 м, ширина 75-150 мм, толщина 40-75 мм, сорт I | м3 | 0,037 | 0,143782
| 14.4.01.01-0003 | Грунтовка ГФ-021 | т | 0,00031 | 0,0012047
| 14.5.09.07-0030 | Растворитель Р-4 | кг | 0,6 | 2,3316
Д | ФССЦ-07.2.07.12-0012 | Элементы конструктивные зданий и сооружений с преобладанием гнутосварных профилей и круглых труб, средняя масса сборочной единицы от 0,1 до 0,5 т | т | 0,57282553 | 2,226
Д | ФССЦ-07.2.07.12-0020 | Элементы конструктивные зданий и сооружений с преобладанием горячекатаных профилей, средняя масса сборочной единицы от 0,1 до 0,5 т | т | 0,30288214 | 1,177
Д | ФССЦ-07.2.07.12-0024 | Элементы конструктивные зданий и сооружений с преобладанием толстолистовой стали, средняя масса сборочной единицы до 0,5 т | т | 0,12429233 | 0,483
49 | ФЕР06-03-004-02 | Установка анкерных болтов: в готовые гнезда с заделкой длиной более 1 м | т |  | 0,009984 0,192*52/1000
| 07.2.07.02-0001 | Кондуктор инвентарный металлический | шт | 0,01 | 0,0000998
| 08.4.01.01-0022 | Детали анкерные с резьбой из прямых или гнутых круглых стержней | т | 1 | 0,009984
Устройство безусадочной цементной смеси MasterFlow 928 (Emaco S 55) | [10 empty] | Устройство безусадочной цементной смеси MasterFlow 928 (Emaco S 55)
50 | ФЕР46-08-003-01 | Приготовление безусадочных, быстротвердеющих составов тиксотропного типа однокомпонентных: вручную | м3 |  | 0,04
51 | ФЕР46-08-004-01 | Нанесение безусадочных, быстротвердеющих составов тиксотропного типа вручную в один слой, толщина слоя 20 мм, на поверхности бетонных и железобетонных конструкций: горизонтальные | 100 м2 |  | 0,02 (0,04/0,02) / 100
Д | ФССЦ-04.3.02.04-0306 | Смесь бетонная сухая безусадочная быстротвердеющая MasterEmaco S466 (EMACO S66) наливного типа | кг | 4200 | 84
Д | ФССЦ-01.7.03.01-0001 | Вода | м3 | 560 | 11,2
Нанесение грунтовки ГФ-021 на мет. поверхность в 1 слой | [10 empty] | Нанесение грунтовки ГФ-021 на мет. поверхность в 1 слой
52 | ФЕР26-02-010-02 | Очистка и огрунтовка поверхности металлических конструкций перед нанесением огнезащитного покрытия | м2 |  | 114,6
| 01.7.06.03-0022 | Лента полиэтиленовая с липким слоем А50 | кг | 0,1883 | 21,57918
| 01.7.07.12-0022 | Пленка полиэтиленовая, толщина 0,2-0,5 мм | м2 | 2,917 | 334,2882
| 01.7.16.02-0001 | Детали деревянные лесов из пиломатериалов хвойных пород | м3 | 0,01362 | 1,560852
| 01.7.16.02-0002 | Детали лесов стальные, укомплектованные пробками, крючками и хомутами, окрашенные | т | 0,00109 | 0,124914
| 01.7.17.08-0001 | Купрошлак | т | 0,05028 | 5,762088
| 01.7.20.08-0051 | Ветошь | кг | 0,047 | 5,3862
| 11.2.13.06-0011 | Щиты настила, все толщины | м2 | 0,106 | 12,1476
| 14.4.01.01-0003 | Грунтовка ГФ-021 | т | 0,0009 | 0,10314
| 14.5.09.07-1020 | Растворитель, для эпоксидных и эпоксидосодержащих красок и грунтовок | л | 0,0316 | 3,62136
| 14.5.09.11-0102 | Уайт-спирит | кг | 0,31 | 35,526
Нанесение эмали ПФ-115 на мет. поверхность в 3 слоя | [10 empty] | Нанесение эмали ПФ-115 на мет. поверхность в 3 слоя
53 | ФЕР13-03-004-26 | Окраска металлических огрунтованных поверхностей: эмалью ПФ-115 | 100 м2 |  | 1,146 114,6 / 100
| 14.4.04.08-0003 | Эмаль ПФ-115, серая | т | 0,027 | 0,030942
| 14.5.09.11-0102 | Уайт-спирит | кг | 4,2 | 4,8132
Нанесение конструктивной огнезащиты «ТермобарьерК» | [10 empty] | Нанесение конструктивной огнезащиты «ТермобарьерК»
54 | ФЕР26-02-011-01 | Огнезащитное покрытие металлоконструкций краской по подготовленной поверхности,: толщина покрытия 1 мм | 100 м2 |  | 1,146 114,6 / 100
| 01.7.20.08-0051 | Ветошь | кг | 4,7 | 5,3862
| 14.5.09.11-0102 | Уайт-спирит | кг | 30,9 | 35,4114
55 | ФЕР26-02-011-02 | Огнезащитное покрытие металлоконструкций краской по подготовленной поверхности,: при изменении толщины покрытия на 0,3 мм | 100 м2 |  | -1,146
56 | ТЦ_14.2.02.02_78_7801557981_05.03.2025_02_1.1 | Конструктивная огнезащита "ТермобарьерК" (1 слой) | кг |  | 126,06 1,1*1,146*100
57 | ФЕР26-02-011-01 | Огнезащитное покрытие металлоконструкций краской по подготовленной поверхности,: толщина покрытия 1 мм | 100 м2 |  | 1,146 114,6 / 100
| 01.7.20.08-0051 | Ветошь | кг | 4,7 | 5,3862
| 14.5.09.11-0102 | Уайт-спирит | кг | 30,9 | 35,4114
58 | ФЕР26-02-011-02 | Огнезащитное покрытие металлоконструкций краской по подготовленной поверхности,: при изменении толщины покрытия на 0,3 мм | 100 м2 |  | 1,146
59 | ТЦ_14.2.02.02_78_7801557981_05.03.2025_02_2.1 | Конструктивная огнезащита "ТермобарьерК" (2 слой) | кг |  | 721,98 6,3*1,146*100
ПОТРЕБНОЕ КОЛИЧЕСТВО РЕСУРСОВ:
№ п.п | Код ресурса | Наименование | Ед. изм. | Кол-во
Ресурсы подрядчика | [11 empty] | Ресурсы подрядчика
Трудозатраты | [12 empty] | Трудозатраты
1 | 1-2-0 | Затраты труда рабочих (средний разряд работы 2,0) | чел.-ч | 6.48 |  | 1
2 | 1-2-2 | Затраты труда рабочих (средний разряд работы 2,2) | чел.-ч | 2.09 |  | 1
3 | 1-2-8 | Затраты труда рабочих (средний разряд работы 2,8) | чел.-ч | 25.45 |  | 1
4 | 1-2-9 | Затраты труда рабочих (средний разряд работы 2,9) | чел.-ч | 10.38 |  | 1
5 | 1-3-0 | Затраты труда рабочих (средний разряд работы 3,0) | чел.-ч | 340.65 |  | 1
6 | 1-3-3 | Затраты труда рабочих (средний разряд работы 3,3) | чел.-ч | 3.68 |  | 1
7 | 1-3-4 | Затраты труда рабочих (средний разряд работы 3,4) | чел.-ч | 0.78 |  | 1
8 | 1-3-5 | Затраты труда рабочих (средний разряд работы 3,5) | чел.-ч | 37.07 |  | 1
9 | 1-3-8 | Затраты труда рабочих (средний разряд работы 3,8) | чел.-ч | 46.98 |  | 1
10 | 1-3-9 | Затраты труда рабочих (средний разряд работы 3,9) | чел.-ч | 39.98 |  | 1
11 | 1-4-0 | Затраты труда рабочих (средний разряд работы 4,0) | чел.-ч | 77.72 |  | 1
12 | 1-4-7 | Затраты труда рабочих (средний разряд работы 4,7) | чел.-ч | 22.55 |  | 1
13 | 1-5-0 | Затраты труда рабочих (средний разряд работы 5,0) | чел.-ч | 23.61 |  | 1
14 | 2 | Затраты труда машинистов | чел.-ч | 67.21 |  | 1
Машины и механизмы | [12 empty] | Машины и механизмы
15 | 91.01.01-035 | Бульдозеры, мощность 79 кВт (108 л.с.) | маш.-ч | 0.35 |  | 1
16 | 91.01.01-036 | Бульдозеры, мощность 96 кВт (130 л.с.) | маш.-ч | 0.11 |  | 1
17 | 91.01.05-088 | Экскаваторы одноковшовые дизельные на гусеничном ходу, емкость ковша 1,6 м3 | маш.-ч | 0.5 |  | 1
18 | 91.01.05-106 | Экскаваторы одноковшовые дизельные на пневмоколесном ходу, емкость ковша 0,25 м3 | маш.-ч | 1.15 |  | 1
19 | 91.05.01-017 | Краны башенные, грузоподъемность 8 т | маш.-ч | 6.52 |  | 1
20 | 91.05.02-005 | Краны козловые, грузоподъемность 32 т | маш.-ч | 0.39 |  | 1
21 | 91.05.05-015 | Краны на автомобильном ходу, грузоподъемность 16 т | маш.-ч | 2.88 |  | 1
22 | 91.05.06-007 | Краны на гусеничном ходу, грузоподъемность 25 т | маш.-ч | 4.66 |  | 1
23 | 91.05.06-008 | Краны на гусеничном ходу, грузоподъемность 40 т | маш.-ч | 4.27 |  | 1
24 | 91.06.03-055 | Лебедки электрические тяговым усилием 19,62 кН (2 т) | маш.-ч | 2.23 |  | 1
25 | 91.06.03-056 | Лебедки электрические тяговым усилием 78,48 кН (8 т) | маш.-ч | 3.44 |  | 1
26 | 91.06.03-060 | Лебедки электрические тяговым усилием до 5,79 кН (0,59 т) | маш.-ч | 0.03 |  | 1
27 | 91.06.05-011 | Погрузчики, грузоподъемность 5 т | маш.-ч | 0.09 |  | 1
28 | 91.06.05-012 | Погрузчики с вилочными подхватами, грузоподъемность 1 т | маш.-ч | 0.04 |  | 1
29 | 91.07.04-001 | Вибраторы глубинные | маш.-ч | 1.96 |  | 1
30 | 91.07.04-002 | Вибраторы поверхностные | маш.-ч | 0.27 |  | 1
31 | 91.08.03-029 | Катки самоходные пневмоколесные статические, масса 16 т | маш.-ч | 0.07 |  | 1
32 | 91.08.04-021 | Котлы битумные передвижные 400 л | маш.-ч | 3.06 |  | 1
33 | 91.14.02-001 | Автомобили бортовые, грузоподъемность до 5 т | маш.-ч | 3.27 |  | 1
34 | 91.14.03-001 | Автомобили-самосвалы, грузоподъемность до 7 т | маш.-ч | 1.15 |  | 1
35 | 91.14.04-001 | Тягачи седельные, грузоподъемность 12 т | маш.-ч | 1.15 |  | 1
36 | 91.14.05-011 | Полуприцепы общего назначения, грузоподъемность 12 т | маш.-ч | 1.15 |  | 1
37 | 91.14.05-052 | Цистерны прицепные, емкость 5 м3 | маш.-ч | 34.38 |  | 1
38 | 91.17.01-001 | Выпрямители сварочные многопостовые с количеством постов до 30 | маш.-ч | 1.24 |  | 1
39 | 91.17.04-042 | Аппараты для газовой сварки и резки | маш.-ч | 11.74 |  | 1
40 | 91.17.04-233 | Установки для сварки ручной дуговой (постоянного тока) | маш.-ч | 0.94 |  | 1
41 | 91.18.01-007 | Компрессоры передвижные с двигателем внутреннего сгорания, давление до 686 кПа (7 ат), производительность до 5 м3/мин | маш.-ч | 36.67 |  | 1
42 | 91.21.01-012 | Агрегаты окрасочные высокого давления для окраски поверхностей конструкций, мощность 1 кВт | маш.-ч | 44.47 |  | 1
43 | 91.21.01-013 | Агрегаты окрасочные высокого давления для окраски поверхностей конструкций, мощность 2 кВт | маш.-ч | 2.29 |  | 1
44 | 91.21.03-502 | Аппараты пескоструйные, объем до 19 л, расход воздуха 270-700 л/мин | маш.-ч | 34.38 |  | 1
45 | 91.21.22-638 | Пылесосы промышленные, мощность до 2000 Вт | маш.-ч | 1.15 |  | 1
Материалы | [12 empty] | Материалы
46 | 01.2.03.03-0043 | Мастика битумно-кукерсольная холодная | т | 0.00588 |  | 1
47 | 01.3.01.01-0002 | Бензин автомобильный АИ-98, АИ-95, АИ-93 | т | 6.24e-05 |  | 1
48 | 01.3.01.03-0002 | Керосин для технических целей | т | 0.020498 |  | 1
49 | 01.3.02.08-0001 | Кислород газообразный технический | м3 | 9.715 |  | 1
50 | 01.3.02.09-0022 | Пропан-бутан смесь техническая | кг | 3.1088 |  | 1
51 | 01.7.03.01-0001 | Вода | м3 | 0.23945 |  | 1
52 | 01.7.06.03-0022 | Лента полиэтиленовая с липким слоем А50 | кг | 21.5792 |  | 1
53 | 01.7.07.12-0022 | Пленка полиэтиленовая, толщина 0,2-0,5 мм | м2 | 334.2882 |  | 1
54 | 01.7.07.12-0024 | Пленка полиэтиленовая, толщина 0,15 мм | м2 | 18.05 |  | 1
55 | 01.7.07.29-0111 | Пакля пропитанная | кг | 21.6 |  | 1
56 | 01.7.11.07-0032 | Электроды сварочные Э42, диаметр 4 мм | т | 0.011191 |  | 1
57 | 01.7.15.03-0042 | Болты с гайками и шайбами строительные | кг | 17.0984 |  | 1
58 | 01.7.15.06-0111 | Гвозди строительные | т | 0.0004739 |  | 1
59 | 01.7.16.02-0001 | Детали деревянные лесов из пиломатериалов хвойных пород | м3 | 1.5609 |  | 1
60 | 01.7.16.02-0002 | Детали лесов стальные, укомплектованные пробками, крючками и хомутами, окрашенные | т | 0.12491 |  | 1
61 | 01.7.17.08-0001 | Купрошлак | т | 5.7621 |  | 1
62 | 01.7.20.08-0051 | Ветошь | кг | 16.1586 |  | 1
63 | 01.7.20.08-0071 | Канат пеньковый пропитанный | т | 0.0003886 |  | 1
64 | 02.2.05.04-1777 | Щебень М 800, фракция 20-40 мм, группа 2 | м3 | 0.0013407 |  | 1
65 | 03.1.02.03-0011 | Известь строительная негашеная комовая, сорт I | т | 0.002175 |  | 1
66 | 03.2.02.08-0001 | Цемент гипсоглиноземистый расширяющийся | т | 0.00768 |  | 1
67 | 04.3.01.09-0023 | Раствор отделочный тяжелый цементный, состав 1:3 | м3 | 0.02856 |  | 1
68 | 07.2.07.02-0001 | Кондуктор инвентарный металлический | шт | 9.98e-05 |  | 1
69 | 07.2.07.12-0020 | Элементы конструктивные зданий и сооружений с преобладанием горячекатаных профилей, средняя масса сборочной единицы от 0,1 до 0,5 т | т | 0.01943 |  | 1
70 | 08.1.02.11-0001 | Поковки из квадратных заготовок, масса 1,8 кг | т | 0.0022946 |  | 1
71 | 08.2.02.11-0007 | Канат двойной свивки ТК, конструкции 6х19(1+6+12)+1 о.с., оцинкованный, из проволок марки В, маркировочная группа 1770 н/мм2, диаметр 5,5 мм | 10 м | 0.072668 |  | 1
72 | 08.3.03.06-0002 | Проволока горячекатаная в мотках, диаметр 6,3-6,5 мм | т | 0.0023351 |  | 1
73 | 08.3.11.01-0091 | Швеллеры № 40, марка стали Ст0 | т | 0.0075388 |  | 1
74 | 08.4.01.01-0022 | Детали анкерные с резьбой из прямых или гнутых круглых стержней | т | 0.009984 |  | 1
75 | 11.1.03.01-0077 | Бруски обрезные, хвойных пород, длина 4-6,5 м, ширина 75-150 мм, толщина 40-75 мм, сорт I | м3 | 0.14378 |  | 1
76 | 11.1.03.03-0003 | Брусья необрезные, хвойных пород, длина 2-3,75 м, все ширины, толщина 100-125 мм, сорт III | м3 | 0.00624 |  | 1
77 | 11.1.03.06-0095 | Доска обрезная, хвойных пород, ширина 75-150 мм, толщина 44 мм и более, длина 4-6,5 м, сорт III | м3 | 0.0087 |  | 1
78 | 11.2.13.04-0012 | Щиты из досок, толщина 40 мм | м2 | 0.783 |  | 1
79 | 11.2.13.06-0011 | Щиты настила, все толщины | м2 | 12.1476 |  | 1
80 | 14.4.01.01-0003 | Грунтовка ГФ-021 | т | 0.10454 |  | 1
81 | 14.4.03.03-0002 | Лак битумный БТ-123 | т | 0.0001904 |  | 1
82 | 14.4.04.08-0003 | Эмаль ПФ-115, серая | т | 0.031525 |  | 1
83 | 14.5.09.02-0002 | Ксилол нефтяной, марка А | т | 3.24e-05 |  | 1
84 | 14.5.09.07-0030 | Растворитель Р-4 | кг | 2.3316 |  | 1
85 | 14.5.09.07-1020 | Растворитель, для эпоксидных и эпоксидосодержащих красок и грунтовок | л | 3.6214 |  | 1
86 | 14.5.09.11-0102 | Уайт-спирит | кг | 111.2527 |  | 1
87 | 24.3.03.13-0418 | Труба напорная полиэтиленовая ПНД, среднего типа, диаметр 110 мм | м | 78 |  | 1
88 | ТЦ_14.2.02.02_78_7801557981_05.03.2025_02_1.1 | Конструктивная огнезащита "ТермобарьерК" (1 слой) | кг | 126.06 |  | 1
89 | ТЦ_14.2.02.02_78_7801557981_05.03.2025_02_2.1 | Конструктивная огнезащита "ТермобарьерК" (2 слой) | кг | 721.98 |  | 1
90 | ФССЦ-01.2.01.02-0001 | Битум горячий | т | 0.013666 |  | 1
91 | ФССЦ-01.2.03.03-0007 | Мастика битумная | т | 0.3758 |  | 1
92 | ФССЦ-01.7.03.01-0001 | Вода | м3 | 11.2 |  | 1
93 | ФССЦ-01.7.12.05-1004 | Геотекстиль нетканый, поверхностной плотностью 200 г/м2 | м2 | 76.08 |  | 1
94 | ФССЦ-02.3.01.02-1012 | Песок природный II класс, средний, круглые сита | м3 | 22.748 |  | 1
95 | ФССЦ-04.1.02.05-0003 | Смеси бетонные тяжелого бетона (БСТ), класс В7,5 (М100) | м3 | 4.7022 |  | 1
96 | ФССЦ-04.1.02.05-0009 | Смеси бетонные тяжелого бетона (БСТ), класс B25 (М350) | м3 | 22.0763 |  | 1
97 | ФССЦ-04.1.02.05-0009_2020-0-ФССЦ-ПР-15-4-2-003 | Надбавка за 1 м3 бетона в плотном теле по водонепроницаемости - за каждые 0,2 МПа давления воды, МПа до 0,4 | поправка | 21.75 |  | 1
98 | ФССЦ-04.1.02.05-0009_2020-0-ФССЦ-ПР-15-4-2-004 | Надбавка за 1 м3 бетона в плотном теле по водонепроницаемости - за каждые 0,2 МПа давления воды, МПа выше 0,4 | поправка | 21.75 |  | 1
99 | ФССЦ-04.3.02.04-0306 | Смесь бетонная сухая безусадочная быстротвердеющая MasterEmaco S466 (EMACO S66) наливного типа | кг | 84 |  | 1
100 | ФССЦ-07.2.07.04-0013 | Прочие индивидуальные сварные конструкции решетчатые, масса сборочной единицы до 0,1 т | т | 0.03808 |  | 1
101 | ФССЦ-07.2.07.12-0012 | Элементы конструктивные зданий и сооружений с преобладанием гнутосварных профилей и круглых труб, средняя масса сборочной единицы от 0,1 до 0,5 т | т | 2.226 |  | 1
102 | ФССЦ-07.2.07.12-0020 | Элементы конструктивные зданий и сооружений с преобладанием горячекатаных профилей, средняя масса сборочной единицы от 0,1 до 0,5 т | т | 1.177 |  | 1
103 | ФССЦ-07.2.07.12-0024 | Элементы конструктивные зданий и сооружений с преобладанием толстолистовой стали, средняя масса сборочной единицы до 0,5 т | т | 0.483 |  | 1
104 | ФССЦ-08.4.01.02-0001 | Детали закладные, вес до 1 кг | т | 0.04044 |  | 1
105 | ФССЦ-08.4.03.02-0001 | Сталь арматурная, горячекатаная, гладкая, класс А-I, диаметр 6 мм | т | 0.01858 |  | 1
106 | ФССЦ-08.4.03.02-0002 | Сталь арматурная, горячекатаная, гладкая, класс А-I, диаметр 8 мм | т | 0.0062 |  | 1
107 | ФССЦ-08.4.03.02-0003 | Сталь арматурная, горячекатаная, гладкая, класс А-I, диаметр 10 мм | т | 0.096469 |  | 1
108 | ФССЦ-08.4.03.03-0002 | Сталь арматурная рифленая свариваемая, класс А500С, диаметр 8 мм | т | 0.09497 |  | 1
109 | ФССЦ-08.4.03.03-0003 | Сталь арматурная рифленая свариваемая, класс А500С, диаметр 10 мм | т | 0.76958 |  | 1
110 | ФССЦ-08.4.03.03-0004 | Сталь арматурная рифленая свариваемая, класс А500С, диаметр 12 мм | т | 1.2638 |  | 1
111 | ФССЦ-12.1.02.03-0055 | Материал рулонный битумно-полимерный кровельный и гидроизоляционный наплавляемый ЭПП, основа полиэстер, гибкость не выше -15 °C, масса 1 м2 4,0 кг, прочность не менее 360 Н, теплостойкость не менее 120 °C | м2 | 196.443 |  | 1
112 | ФССЦ-12.2.05.09-0031 | Плиты пенополистирольные экструзионные ТЕХНОПЛЕКС (ТУ 2244-047-17925162-2006), марки: 30-250 | м3 | 0.03366 |  | 1
113 | ФССЦ-12.2.05.09-0044 | Плиты теплоизоляционные из экструзионного вспененного полистирола ПЕНОПЛЭКС-45 | м3 | 2.449 |  | 1
114 | ФССЦ-12.2.05.09-0044 | Плиты теплоизоляционные из экструзионного вспененного полистирола ПЕНОПЛЭКС-45 | м3 | 2.5786 |  | 1
Перевозка | [12 empty] | Перевозка
115 | ФССЦпг-03-21-01-079 | Перевозка грузов I класса автомобилями-самосвалами грузоподъемностью 10 т работающих вне карьера на расстояние до 79 км | 1 т груза | 96.86 |  | 1
Неучтенные ресурсы | [11 empty] | Неучтенные ресурсы
Материалы | [12 empty] | Материалы
116 | 01.2.01.02 | Битум | т | 0.013666 |  | 1
117 | 01.2.03.03 | Мастика | т | 0.3758 |  | 1
118 | 01.7.03.01-0001 | Вода | м3 |  |  | 1
119 | 01.7.12.05-1018 | Геотекстиль нетканый, поверхностной плотностью 550 г/м2 | м2 |  |  | 1
120 | 04.1.02.05 | Смеси бетонные тяжелого бетона | м3 | 26.7784 |  | 1
121 | 04.3.02.04 | Смесь бетонная | кг |  |  | 1
122 | 07.2.07.12 | Конструкции стальные | т | 3.886 |  | 1
123 | 07.2.07.13 | Изделия металлические (стяжки, прижимы, планки) | т | 0.03808 |  | 1
124 | 08.4.01.02 | Детали закладные и накладные | т | 0.04044 |  | 1
125 | 08.4.03.03 | Арматура | т | 1.7617 |  | 1
126 | 12.1.02.15 | Материалы гидроизоляционные рулонные | м2 | 196.443 |  | 1
127 | 12.2.05.06 | Изделия теплоизоляционные из пенопласта | м3 | 5.0612 |  | 1
128 | 14.2.02.03 | Краски огнезащитные | т | 0.92826 |  | 1
129 | 14.2.06.08-0103 | Средство высококачественное запечатывающее, для ухода за бетонным полом, натурального цвета | л |  |  | 1

## +03-01-03-1146-1-ЭОМ.ВР КПП ЭОМ
|  | Терминал по перевалке минеральных удобрений в морском торговом порту Усть-Луга. Береговые объекты Терминала. Переустройство железнодорожной инфраструктуры этапа 1.1 |  |  |  |  | Терминал по перевалке минеральных удобрений в морском торговом порту Усть-Луга. Береговые объекты Терминала. Переустройство железнодорожной инфраструктуры этапа 1.1
(наименование стройки)
ЛОКАЛЬНАЯ РЕСУРСНАЯ ВЕДОМОСТЬ № ЛС-03-01-03
(локальная смета)
| на | Здание КПП. Система электроснабжения., | [5 empty] | Здание КПП. Система электроснабжения.,
(наименование работ и затрат, наименование объекта)
| Основание: 1146-1-ЭОМ.ВР; 1146-1-ЭОМ.СО | [7 empty] | Основание: 1146-1-ЭОМ.ВР; 1146-1-ЭОМ.СО
№ пп | Шифр, номера нормативов и коды ресурсов | Наименование работ и затрат, характеристика оборудования и его масса | Единица измерения | Количество
|  |  |  | на единицу | общая
1 | 2 | 3 | 4 | 5 | 6
Раздел 1. Заземление | [9 empty] | Раздел 1. Заземление
1 | ФЕР01-02-057-02 | Разработка грунта вручную в траншеях глубиной до 2 м без креплений с откосами, группа грунтов: 2 | 100 м3 |  | 0,2115 21,15 / 100
2 | ФЕР01-02-061-01 | Засыпка вручную траншей, пазух котлованов и ям, группа грунтов: 1 | 100 м3 |  | 0,141 14,1 / 100
Заземлитель горизонтальный из стали: полосовой сечением 160 мм2 (40х4 мм в земле) | [10 empty] | Заземлитель горизонтальный из стали: полосовой сечением 160 мм2 (40х4 мм в земле)
3 | ФЕРм08-02-472-02 | Заземлитель горизонтальный из стали: полосовой сечением 160 мм2 | 100 м |  | 0,47 47 / 100
| 01.7.11.07-0034 | Электроды сварочные Э42А, диаметр 4 мм | кг | 0,9 | 0,423
| 14.4.02.09-0301 | Композиция антикоррозионная цинкнаполненная | кг | 3,7 | 1,739
| 999-9950 | Вспомогательные ненормируемые ресурсы (2% от Оплаты труда рабочих) | руб | 2,71 | 1,2737
4 | ТЦ_20.2.08.04_50_5001112612_28.02.2025_01_42.1 | Полоса оцинкованная стали 40х4 мм ГОСТ 103-2006 | м |  | 47
Заземлитель вертикальный из круглой стали диаметром: 16 мм l=3000 мм | [10 empty] | Заземлитель вертикальный из круглой стали диаметром: 16 мм l=3000 мм
5 | ФЕРм08-02-471-04 | Заземлитель вертикальный из круглой стали диаметром: 16 мм | 10 шт |  | 1,3 13 / 10
| 01.7.11.07-0034 | Электроды сварочные Э42А, диаметр 4 мм | кг | 0,78 | 1,014
| 14.4.02.09-0301 | Композиция антикоррозионная цинкнаполненная | кг | 2 | 2,6
| 999-9950 | Вспомогательные ненормируемые ресурсы (2% от Оплаты труда рабочих) | руб | 1,36 | 1,768
6 | ФССЦ-08.3.04.02-0095 | Круг стальной горячекатаный, марка стали ВСт3пс5-1, диаметр 16 мм | т |  | 0,06113 61,13/1000
Проводник, заземляющий открыто по строительным основаниям: из полосовой стали сечением 160 мм2 (40х4 мм в здании) | [10 empty] | Проводник, заземляющий открыто по строительным основаниям: из полосовой стали сечением 160 мм2 (40х4 мм в здании)
7 | ФЕРм08-02-472-07 | Проводник заземляющий открыто по строительным основаниям: из полосовой стали сечением 160 мм2 | 100 м |  | 0,16 16 / 100
| 01.7.11.07-0034 | Электроды сварочные Э42А, диаметр 4 мм | кг | 1,3 | 0,208
| 08.3.05.02-0101 | Прокат толстолистовой горячекатаный в листах, марка стали ВСт3пс5, толщина 4-6 мм | т | 0,004 | 0,00064
| 14.4.02.09-0301 | Композиция антикоррозионная цинкнаполненная | кг | 2,3 | 0,368
| 999-9950 | Вспомогательные ненормируемые ресурсы (2% от Оплаты труда рабочих) | руб | 3,48 | 0,5568
8 | ТЦ_20.2.08.04_50_5001112612_28.02.2025_01_42.1 | Полоса оцинкованная стали 40х4 мм ГОСТ 103-2006 | м |  | 16
Установка шины дополнительного уравнивания потенциалов (ШДУП 14) | [10 empty] | Установка шины дополнительного уравнивания потенциалов (ШДУП 14)
9 | ФЕРм10-08-019-01 | Коробка ответвительная на стене | шт |  | 1
| 01.7.15.14-0165 | Шурупы с полукруглой головкой 4х40 мм | т | 0,00001 | 0,00001
| 03.1.01.01-0002 | Гипс строительный Г-3 | т | 0,00005 | 0,00005
| 08.3.03.05-0013 | Проволока стальная низкоуглеродистая разного назначения оцинкованная, диаметр 1,6 мм | т | 0,00001 | 0,00001
| 999-9950 | Вспомогательные ненормируемые ресурсы (2% от Оплаты труда рабочих) | руб | 0,1 | 0,1
10 | ТЦ_20.2.04.00_50_5001112612_28.02.2025_01_23.1 | Короб ШДУП 14 присоединений 100х100х50 IP55 | шт. |  | 1
11 | ТЦ_27.2.02.04_50_5001112612_28.02.2025_01_44.1 | Изолятор шинный 75х50 М10 | шт. |  | 6
Прокладка проводника | [10 empty] | Прокладка проводника
12 | ФЕРм08-02-147-01 | Кабель до 35 кВ по установленным конструкциям и лоткам с креплением на поворотах и в конце трассы, масса 1 м кабеля: до 1 кг | 100 м |  | 0,85 (65+20) / 100
| 01.7.06.07-0002 | Лента монтажная, тип ЛМ-5 | 10 м | 0,245 | 0,20825
| 01.7.15.14-0165 | Шурупы с полукруглой головкой 4х40 мм | т | 0,00011 | 0,0000935
| 10.3.02.03-0011 | Припои оловянно-свинцовые бессурьмянистые, марка ПОС30 | т | 0,00026 | 0,000221
| 14.4.03.03-0002 | Лак битумный БТ-123 | т | 0,00072 | 0,000612
| 999-9950 | Вспомогательные ненормируемые ресурсы (2% от Оплаты труда рабочих) | руб | 1,74 | 1,479
13 | ТЦ_21.2.03.00_50_5001112612_28.02.2025_01_10.1 | Монтажный гибкий провод из высококачественной меди с наличием изоляционного пластикового поливинилхлоридного покрытия – нг(А)-LS PE ПуГВнг(А)-LS 1х25 | м |  | 66,3 65*1,02
14 | ТЦ_21.2.03.00_50_5001112612_28.02.2025_01_11.1 | Монтажный гибкий провод из высококачественной меди с наличием изоляционного пластикового поливинилхлоридного покрытия – нг(А)-LS PE ПуГВнг(А)-LS 1х10 | м |  | 20,6 20*1,03
Прокладка полосы в хризотилцементной трубе | [10 empty] | Прокладка полосы в хризотилцементной трубе
15 | ФЕР23-01-003-01 | Укладка трубопроводов из хризотилцементных безнапорных труб диаметром: до 150 мм | км |  | 0,0079 2*(3950/1000)/1000
| 01.7.03.01-0001 | Вода | м3 | 18 | 0,1422
| 01.7.07.29-0031 | Каболка | т | 0,116 | 0,0009164
| 01.7.19.02-0031 | Кольца резиновые для хризотилцементных напорных муфт САМ | кг | 82 | 0,6478
| 04.3.01.09-0014 | Раствор готовый кладочный, цементный, М100 | м3 | 0,93 | 0,007347
| 11.1.03.01-0079 | Бруски обрезные, хвойных пород, длина 4-6,5 м, ширина 75-150 мм, толщина 40-75 мм, сорт III | м3 | 0,07 | 0,000553
Д | ФССЦ-24.2.05.01-0001 | Трубы хризотилцементные безнапорные, номинальный диаметр 100 мм | м | 1000 | 7,9
Раздел 2. Щитовое оборудование | [9 empty] | Раздел 2. Щитовое оборудование
Монтаж щита распределительного питания электроприемников в комплекте с автоматическими выключателями, с АВР, напольной установки, (ЩР) | [10 empty] | Монтаж щита распределительного питания электроприемников в комплекте с автоматическими выключателями, с АВР, напольной установки, (ЩР)
16 | ФЕРм08-03-572-07 | Блок управления шкафного исполнения или распределительный пункт (шкаф), устанавливаемый: на полу, высота и ширина до 1700х1100 мм | шт |  | 1
| 01.7.11.07-0034 | Электроды сварочные Э42А, диаметр 4 мм | кг | 0,3 | 0,3
| 01.7.15.03-0042 | Болты с гайками и шайбами строительные | кг | 0,06 | 0,06
| 07.2.07.04-0007 | Конструкции стальные индивидуальные решетчатые сварные, масса до 0,1 т | т | 0,03 | 0,03
| 14.4.02.09-0001 | Краска | кг | 0,05 | 0,05
| 999-9950 | Вспомогательные ненормируемые ресурсы (2% от Оплаты труда рабочих) | руб | 0,82 | 0,82
17 О | ТЦ_62.1.02.14_50_5001112612_28.02.2025_01_12.1 | Щит ЩР | шт. |  | 1
Монтаж распределительного щита ПЭСПЗ с АВР | [10 empty] | Монтаж распределительного щита ПЭСПЗ с АВР
18 | ФЕРм08-03-573-04 | Шкаф (пульт) управления навесной, высота, ширина и глубина: до 600х600х350 мм | шт |  | 1
| 01.7.11.07-0034 | Электроды сварочные Э42А, диаметр 4 мм | кг | 0,1 | 0,1
| 01.7.15.03-0042 | Болты с гайками и шайбами строительные | кг | 0,1 | 0,1
| 14.4.02.09-0001 | Краска | кг | 0,02 | 0,02
| 999-9950 | Вспомогательные ненормируемые ресурсы (2% от Оплаты труда рабочих) | руб | 0,41 | 0,41
19 О | ТЦ_62.1.02.14_50_5001112612_28.02.2025_01_13.1 | Щит ПЭСПЗ | шт. |  | 1
Монтаж ящика ЯТП | [10 empty] | Монтаж ящика ЯТП
20 | ФЕРм08-03-603-01 | Ящик с понижающим трансформатором | шт |  | 1
| 01.7.15.07-0014 | Дюбели распорные полипропиленовые | 100 шт | 0,04 | 0,04
| 999-9950 | Вспомогательные ненормируемые ресурсы (2% от Оплаты труда рабочих) | руб | 0,23 | 0,23
21 О | ФССЦ-62.1.02.22-0011 | Ящики, тип ЯТП-0.25, с трансформатором понижающим | шт |  | 1
Раздел 3. Кабельные конструкции | [9 empty] | Раздел 3. Кабельные конструкции
Прокладка трубы D=20мм | [10 empty] | Прокладка трубы D=20мм
22 | ФЕРм08-02-409-09 | Труба гофрированная ПВХ для защиты проводов и кабелей по установленным конструкциям, по стенам, колоннам, потолкам, основанию пола | 100 м |  | 0,97 97 / 100
| 01.7.15.07-0152 | Дюбели с шурупом, размер 6х35 мм | 100 шт | 1,75 | 1,6975
| 999-9950 | Вспомогательные ненормируемые ресурсы (2% от Оплаты труда рабочих) | руб | 2,79 | 2,7063
23 | ФССЦ-24.3.01.02-0001 | Трубы гибкие гофрированные из самозатухающего ПВХ легкие с протяжкой, диаметр 20 мм | м |  | 98,94 0,97*102
24 | ФССЦ-23.8.03.02-0002 | Клипса для крепежа гофротрубы, номинальный диаметр 20 мм | 10 шт |  | 90 900 / 10
Прокладка трубы D=25мм | [10 empty] | Прокладка трубы D=25мм
25 | ФЕРм08-02-409-09 | Труба гофрированная ПВХ для защиты проводов и кабелей по установленным конструкциям, по стенам, колоннам, потолкам, основанию пола | 100 м |  | 0,28 28 / 100
| 01.7.15.07-0152 | Дюбели с шурупом, размер 6х35 мм | 100 шт | 1,75 | 0,49
| 999-9950 | Вспомогательные ненормируемые ресурсы (2% от Оплаты труда рабочих) | руб | 2,79 | 0,7812
26 | ФССЦ-24.3.01.02-0002 | Трубы гибкие гофрированные из самозатухающего ПВХ легкие с протяжкой, диаметр 25 мм | м |  | 28,56 0,28*102
27 | ФССЦ-20.2.05.02-0011 | Держатель пластмассовый с защелкой для труб диаметром 25 мм | 100 шт |  | 1,9 190 / 100
Прокладка трубы стальной диам.32 | [10 empty] | Прокладка трубы стальной диам.32
28 | ФЕРм08-02-407-07 | Труба стальная по установленным конструкциям, в готовых бороздах, по основанию пола, диаметр: до 40 мм | 100 м |  | 0,06 6 / 100
| 01.7.06.11-0021 | Лента ФУМ | кг | 0,032 | 0,00192
| 01.7.11.07-0034 | Электроды сварочные Э42А, диаметр 4 мм | кг | 1,05 | 0,063
| 04.3.01.09-0016 | Раствор готовый кладочный, цементный, М200 | м3 | 0,003 | 0,00018
| 08.3.07.01-0076 | Прокат полосовой, горячекатаный, марка стали Ст3сп, ширина 50-200 мм, толщина 4-5 мм | т | 0,0034 | 0,000204
| 20.1.02.23-0082 | Перемычки гибкие, тип ПГС-50 | 10 шт | 0,6 | 0,036
| 20.2.02.02-0011 | Заглушки | 10 шт | 1,02 | 0,0612
| 22.2.02.11-0051 | Гайки установочные заземляющие | 100 шт | 0,25 | 0,015
| 999-9950 | Вспомогательные ненормируемые ресурсы (2% от Оплаты труда рабочих) | руб | 3,56 | 0,2136
29 | ФССЦ-23.3.06.05-0004 | Трубы стальные сварные неоцинкованные водогазопроводные с резьбой, обыкновенные, номинальный диаметр 32 мм, толщина стенки 3,2 мм | м |  | 6 0,06*100
Прокладка жесткой гладкой трубы | [10 empty] | Прокладка жесткой гладкой трубы
30 | ФЕРм08-02-409-01 | Труба винипластовая по установленным конструкциям, по стенам и колоннам с креплением скобами, диаметр: до 25 мм | 100 м |  | 0,1 10 / 100
| 01.7.11.07-0034 | Электроды сварочные Э42А, диаметр 4 мм | кг | 0,96 | 0,096
| 14.1.02.01-0002 | Клей БМК-5к | кг | 0,2 | 0,02
| 999-9950 | Вспомогательные ненормируемые ресурсы (2% от Оплаты труда рабочих) | руб | 3,58 | 0,358
31 | ФССЦ-24.3.01.03-0002 | Трубы гладкие жесткие из ПВХ "DKC" диаметром: 25 мм | 10 м |  | 1 10 / 10
Заделка проходов противопожарным составом | [10 empty] | Заделка проходов противопожарным составом
32 | ФЕРм08-02-155-01 | Герметизация проходов при вводе кабелей во взрывоопасные помещения уплотнительной массой | шт |  | 12
| 01.1.01.09-0024 | Шнур асбестовый общего назначения ШАОН, диаметр 3-5 мм | т | 0,00006 | 0,00072
| 01.7.07.29-0111 | Пакля пропитанная | кг | 0,15 | 1,8
| 01.7.07.29-0221 | Состав уплотнительный | кг | 0,72 | 8,64
| 999-9950 | Вспомогательные ненормируемые ресурсы (2% от Оплаты труда рабочих) | руб | 0,07 | 0,84
Мини-канал | [10 empty] | Мини-канал
33 | ФЕРм08-02-390-01 | Короба пластмассовые: шириной до 40 мм | 100 м |  | 1,04 104 / 100
| 01.7.15.07-0022 | Дюбели распорные полиэтиленовые, размер 6х40 мм | 1000 шт | 0,2 | 0,208
| 01.7.15.14-0165 | Шурупы с полукруглой головкой 4х40 мм | т | 0,001 | 0,00104
| 999-9950 | Вспомогательные ненормируемые ресурсы (2% от Оплаты труда рабочих) | руб | 3,1 | 3,224
34 | ФССЦ-20.2.05.04-0024 | Кабель-канал (короб) 20х10 мм | м |  | 104
Лоток перфорированный и аксессуаров | [10 empty] | Лоток перфорированный и аксессуаров
35 | ФЕРм08-02-395-02 | Лоток металлический штампованный по установленным конструкциям, ширина лотка: до 400 мм | т |  | 0,047588 4,390/1000*3+2,530/1000*6+2,000/1000*6+0,650/1000*4+0,450/1000*2+1,246/1000*3
| 01.7.11.07-0034 | Электроды сварочные Э42А, диаметр 4 мм | кг | 2,66 | 0,1265841
| 01.7.15.03-0042 | Болты с гайками и шайбами строительные | кг | 1,78 | 0,0847066
| 999-9950 | Вспомогательные ненормируемые ресурсы (2% от Оплаты труда рабочих) | руб | 8,74 | 0,4159191
36 | ТЦ_20.2.07.02_50_5001112612_28.02.2025_01_33.1 | Лоток перфорированный 400х80 L=3000 | м |  | 3 1*3
37 | ТЦ_20.2.07.02_50_5001112612_28.02.2025_01_36.1 | Лоток перфорированный 300х80х3000 35305 DKC | м |  | 6 2*3
38 | ТЦ_20.2.07.02_50_5001112612_28.02.2025_01_40.1 | Лоток перфорированный 200х80 L3000 | м |  | 6 2*3
39 | ТЦ_20.2.07.09_50_5001112612_28.02.2025_01_34.1 | Угол CPO 90 горизонтальный 90° 400х80 в комплекте с крепежными элементами и соединительными пластинами, необходимыми для монтажа | шт. |  | 1
40 | ТЦ_20.2.07.09_50_5001112612_28.02.2025_01_39.1 | Угол CPO 90 горизонтальный 90° 300х80 в комплекте с крепежными элементами и соединительными пластинами, необходимыми для монтажа | шт. |  | 1
41 | ТЦ_23.8.01.11_50_5001112612_28.02.2025_01_35.1 | Переходник RRC симметричный 400/300 H100 в комплекте с крепежными элементами и соединительными пластинами, необходимыми для монтажа | шт. |  | 2
42 | ТЦ_20.2.03.02_50_5001112612_28.02.2025_01_37.1 | Консоль с опорой ML осн. 300 INOX | шт. |  | 4
43 | ТЦ_20.2.03.02_50_5001112612_28.02.2025_01_41.1 | Консоль с опорой ML осн. 200 мм | шт. |  | 2
44 | ТЦ_20.2.03.02_50_5001112612_28.02.2025_01_38.1 | Консоль с опорой ML осн. 400 мм | шт. |  | 3
Раздел 4. Кабельная продукция | [9 empty] | Раздел 4. Кабельная продукция
Прокладка кабеля в ПВХ трубе д.20 мм, в лотке, в мини-канале. | [10 empty] | Прокладка кабеля в ПВХ трубе д.20 мм, в лотке, в мини-канале.
45 | ФЕРм08-02-148-01 | Кабель до 35 кВ в проложенных трубах, блоках и коробах, масса 1 м кабеля: до 1 кг | 100 м |  | 0,87 (67+20) / 100
| 01.7.06.07-0002 | Лента монтажная, тип ЛМ-5 | 10 м | 0,096 | 0,08352
| 10.3.02.03-0011 | Припои оловянно-свинцовые бессурьмянистые, марка ПОС30 | т | 0,0005 | 0,000435
| 14.4.03.03-0002 | Лак битумный БТ-123 | т | 0,00006 | 0,0000522
| 999-9950 | Вспомогательные ненормируемые ресурсы (2% от Оплаты труда рабочих) | руб | 1,87 | 1,6269
46 | ФЕРм08-02-147-01 | Кабель до 35 кВ по установленным конструкциям и лоткам с креплением на поворотах и в конце трассы, масса 1 м кабеля: до 1 кг | 100 м |  | 0,22 22 / 100
| 01.7.06.07-0002 | Лента монтажная, тип ЛМ-5 | 10 м | 0,245 | 0,0539
| 01.7.15.14-0165 | Шурупы с полукруглой головкой 4х40 мм | т | 0,00011 | 0,0000242
| 10.3.02.03-0011 | Припои оловянно-свинцовые бессурьмянистые, марка ПОС30 | т | 0,00026 | 0,0000572
| 14.4.03.03-0002 | Лак битумный БТ-123 | т | 0,00072 | 0,0001584
| 999-9950 | Вспомогательные ненормируемые ресурсы (2% от Оплаты труда рабочих) | руб | 1,74 | 0,3828
47 | ТЦ_21.1.06.00_50_5001112612_28.02.2025_01_5.1 | Кабель силовой с медными жилами, с изоляцией и оболочкой из ПВХ пластиката пониженной пожарной опасности, с низким дымо- и газовыделением, низкой токсичностью продуктов горения L+N+PE ВВГнг(А)-LSLTx-0,66 3х1,5 | м |  | 47,94 47*1,02
48 | ТЦ_21.1.06.00_50_5001112612_28.02.2025_01_9.1 | Кабель силовой с медными жилами, с изоляцией и оболочкой из поливинилхлоридного пластиката пониженной пожарной опасности с низким выделением дыма и низкой токсичностью продуктов горения L+N+PE ВВГнг(А)- FRLSLTx-0,66 3х1,5 | м |  | 63,24 62*1,02
Прокладка кабеля в ПВХ трубе д.25 мм, в лотке, в мини-канале. | [10 empty] | Прокладка кабеля в ПВХ трубе д.25 мм, в лотке, в мини-канале.
49 | ФЕРм08-02-148-01 | Кабель до 35 кВ в проложенных трубах, блоках и коробах, масса 1 м кабеля: до 1 кг | 100 м |  | 1,11 (16+85+10) / 100
| 01.7.06.07-0002 | Лента монтажная, тип ЛМ-5 | 10 м | 0,096 | 0,10656
| 10.3.02.03-0011 | Припои оловянно-свинцовые бессурьмянистые, марка ПОС30 | т | 0,0005 | 0,000555
| 14.4.03.03-0002 | Лак битумный БТ-123 | т | 0,00006 | 0,0000666
| 999-9950 | Вспомогательные ненормируемые ресурсы (2% от Оплаты труда рабочих) | руб | 1,87 | 2,0757
50 | ФЕРм08-02-147-01 | Кабель до 35 кВ по установленным конструкциям и лоткам с креплением на поворотах и в конце трассы, масса 1 м кабеля: до 1 кг | 100 м |  | 0,4 40 / 100
| 01.7.06.07-0002 | Лента монтажная, тип ЛМ-5 | 10 м | 0,245 | 0,098
| 01.7.15.14-0165 | Шурупы с полукруглой головкой 4х40 мм | т | 0,00011 | 0,000044
| 10.3.02.03-0011 | Припои оловянно-свинцовые бессурьмянистые, марка ПОС30 | т | 0,00026 | 0,000104
| 14.4.03.03-0002 | Лак битумный БТ-123 | т | 0,00072 | 0,000288
| 999-9950 | Вспомогательные ненормируемые ресурсы (2% от Оплаты труда рабочих) | руб | 1,74 | 0,696
51 | ТЦ_21.1.06.00_50_5001112612_28.02.2025_01_4.1 | Кабель силовой с медными жилами, с изоляцией и оболочкой из ПВХ пластиката пониженной пожарной опасности, с низким дымо- и газовыделением, низкой токсичностью продуктов горения L+N+PE ВВГнг(А)-LSLTx-0,66 3х2,5 | м |  | 154,02 151*1,02
Прокладка кабеля в ПВХ трубе, в мини-канале | [10 empty] | Прокладка кабеля в ПВХ трубе, в мини-канале
52 | ФЕРм08-02-148-01 | Кабель до 35 кВ в проложенных трубах, блоках и коробах, масса 1 м кабеля: до 1 кг | 100 м |  | 0,08 8 / 100
| 01.7.06.07-0002 | Лента монтажная, тип ЛМ-5 | 10 м | 0,096 | 0,00768
| 10.3.02.03-0011 | Припои оловянно-свинцовые бессурьмянистые, марка ПОС30 | т | 0,0005 | 0,00004
| 14.4.03.03-0002 | Лак битумный БТ-123 | т | 0,00006 | 0,0000048
| 999-9950 | Вспомогательные ненормируемые ресурсы (2% от Оплаты труда рабочих) | руб | 1,87 | 0,1496
53 | ТЦ_21.1.06.00_50_5001112612_28.02.2025_01_3.1 | Кабель силовой с медными жилами, с изоляцией и оболочкой из ПВХ пластиката пониженной пожарной опасности, с низким дымо- и газовыделением, низкой токсичностью продуктов горения L+N+PE ВВГнг(А)-LSLTx-0,66 3х4 | м |  | 8,16 8*1,02
Прокладка кабеля в лотке, в ПВХ жесткой трубе д.25 мм | [10 empty] | Прокладка кабеля в лотке, в ПВХ жесткой трубе д.25 мм
54 | ФЕРм08-02-148-01 | Кабель до 35 кВ в проложенных трубах, блоках и коробах, масса 1 м кабеля: до 1 кг | 100 м |  | 0,02 2 / 100
| 01.7.06.07-0002 | Лента монтажная, тип ЛМ-5 | 10 м | 0,096 | 0,00192
| 10.3.02.03-0011 | Припои оловянно-свинцовые бессурьмянистые, марка ПОС30 | т | 0,0005 | 0,00001
| 14.4.03.03-0002 | Лак битумный БТ-123 | т | 0,00006 | 0,0000012
| 999-9950 | Вспомогательные ненормируемые ресурсы (2% от Оплаты труда рабочих) | руб | 1,87 | 0,0374
55 | ФЕРм08-02-147-01 | Кабель до 35 кВ по установленным конструкциям и лоткам с креплением на поворотах и в конце трассы, масса 1 м кабеля: до 1 кг | 100 м |  | 0,16 16 / 100
| 01.7.06.07-0002 | Лента монтажная, тип ЛМ-5 | 10 м | 0,245 | 0,0392
| 01.7.15.14-0165 | Шурупы с полукруглой головкой 4х40 мм | т | 0,00011 | 0,0000176
| 10.3.02.03-0011 | Припои оловянно-свинцовые бессурьмянистые, марка ПОС30 | т | 0,00026 | 0,0000416
| 14.4.03.03-0002 | Лак битумный БТ-123 | т | 0,00072 | 0,0001152
| 999-9950 | Вспомогательные ненормируемые ресурсы (2% от Оплаты труда рабочих) | руб | 1,74 | 0,2784
56 | ТЦ_21.1.06.00_50_5001112612_28.02.2025_01_2.1 | Кабель силовой с медными жилами, с изоляцией и оболочкой из ПВХ пластиката пониженной пожарной опасности, с низким дымо- и газовыделением, низкой токсичностью продуктов горения 3L+N+PE ВВГнг(А)-LSLTx-0,66 5х2,5 | м |  | 2,04 2*1,02
57 | ТЦ_21.1.06.00_50_5001112612_28.02.2025_01_7.1 | Кабель силовой с медными жилами, с изоляцией и оболочкой из поливинилхлоридного пластиката пониженной пожарной опасности с низким выделением дыма и низкой токсичностью продуктов горения 3L+N+PE ВВГнг(А)- FRLSLTx-0,66 5х2,5 | м |  | 16,32 16*1,02
Прокладка кабеля ПВХ жесткой трубе д.25 мм | [10 empty] | Прокладка кабеля ПВХ жесткой трубе д.25 мм
58 | ФЕРм08-02-148-01 | Кабель до 35 кВ в проложенных трубах, блоках и коробах, масса 1 м кабеля: до 1 кг | 100 м |  | 0,02 2 / 100
| 01.7.06.07-0002 | Лента монтажная, тип ЛМ-5 | 10 м | 0,096 | 0,00192
| 10.3.02.03-0011 | Припои оловянно-свинцовые бессурьмянистые, марка ПОС30 | т | 0,0005 | 0,00001
| 14.4.03.03-0002 | Лак битумный БТ-123 | т | 0,00006 | 0,0000012
| 999-9950 | Вспомогательные ненормируемые ресурсы (2% от Оплаты труда рабочих) | руб | 1,87 | 0,0374
59 | ТЦ_21.1.06.00_50_5001112612_28.02.2025_01_1.1 | Кабель силовой с медными жилами, с изоляцией и оболочкой из ПВХ пластиката пониженной пожарной опасности, с низким дымо- и газовыделением, низкой токсичностью продуктов горения 3L+N+PE ВВГнг(А)-LSLTx-0,66 5х4 | м |  | 2,04 2*1,02
Прокладка кабеля в ПВХ жесткой трубе д.20 мм | [10 empty] | Прокладка кабеля в ПВХ жесткой трубе д.20 мм
60 | ФЕРм08-02-148-01 | Кабель до 35 кВ в проложенных трубах, блоках и коробах, масса 1 м кабеля: до 1 кг | 100 м |  | 0,3 (20+10) / 100
| 01.7.06.07-0002 | Лента монтажная, тип ЛМ-5 | 10 м | 0,096 | 0,0288
| 10.3.02.03-0011 | Припои оловянно-свинцовые бессурьмянистые, марка ПОС30 | т | 0,0005 | 0,00015
| 14.4.03.03-0002 | Лак битумный БТ-123 | т | 0,00006 | 0,000018
| 999-9950 | Вспомогательные ненормируемые ресурсы (2% от Оплаты труда рабочих) | руб | 1,87 | 0,561
61 | ТЦ_21.1.06.00_50_5001112612_28.02.2025_01_6.1 | Кабель силовой с медными жилами, с изоляцией и оболочкой из ПВХ пластиката пониженной пожарной опасности, с низким дымо- и газовыделением, низкой токсичностью продуктов горения L+NPE ВВГнг(А)-LSLTx-0,66 2х1,5 | м |  | 20,4 20*1,02
62 | ТЦ_21.1.06.00_50_5001112612_28.02.2025_01_8.1 | Кабель силовой с медными жилами, с изоляцией и оболочкой из поливинилхлоридного пластиката пониженной пожарной опасности с низким выделением дыма и низкой токсичностью продуктов горения L+N+PE ВВГнг(А)- FRLSLTx-0,66 2х1,5 | м |  | 10,2 10*1,02
Прокладка кабеля ГЕРДА-КВнг-FRLS 1х2х0,75 мм2 | [10 empty] | Прокладка кабеля ГЕРДА-КВнг-FRLS 1х2х0,75 мм2
63 | ФЕРм08-02-141-01 | Кабель до 35 кВ в готовых траншеях без покрытий, масса 1 м: до 1 кг | 100 м |  | 0,11 11 / 100
| 01.7.06.07-0002 | Лента монтажная, тип ЛМ-5 | 10 м | 0,096 | 0,01056
| 08.3.07.01-0076 | Прокат полосовой, горячекатаный, марка стали Ст3сп, ширина 50-200 мм, толщина 4-5 мм | т | 0,001 | 0,00011
| 08.3.08.02-0052 | Уголок горячекатаный, марка стали ВСт3кп2, размер 50х50х5 мм | т | 0,01 | 0,0011
| 14.4.02.09-0001 | Краска | кг | 0,25 | 0,0275
| 14.4.03.03-0002 | Лак битумный БТ-123 | т | 0,00006 | 0,0000066
| 999-9950 | Вспомогательные ненормируемые ресурсы (2% от Оплаты труда рабочих) | руб | 2,06 | 0,2266
64 | ТЦ_21.1.06.00_77_7733550791_12.03.2025_01_14.1 | Кабель монтажный, контрольный с медными жилами с изоляцией и оболочкой из ПВХ-пластиката, огнестойкий, пониженной пожароопасности сечением ГЕРДА-КВнг-FRLS 1х2х0,75 мм2 | м |  | 11,22 11*1,02
Разводка по устройствам и подключение жил кабелей | [10 empty] | Разводка по устройствам и подключение жил кабелей
65 | ФЕРм08-03-574-01 | Разводка по устройствам и подключение жил кабелей или проводов сечением: до 10 мм2 | 100 шт |  | 1,28 128 / 100
| 01.3.01.02-0002 | Вазелин технический | кг | 0,1 | 0,128
| 01.7.02.09-0002 | Шпагат бумажный | кг | 0,02 | 0,0256
| 01.7.06.05-0041 | Лента изоляционная прорезиненная односторонняя, ширина 20 мм, толщина 0,25-0,35 мм | кг | 0,2 | 0,256
| 01.7.06.07-0002 | Лента монтажная, тип ЛМ-5 | 10 м | 1 | 1,28
| 01.7.20.04-0005 | Нитки швейные | кг | 0,01 | 0,0128
| 10.3.02.03-0011 | Припои оловянно-свинцовые бессурьмянистые, марка ПОС30 | т | 0,00008 | 0,0001024
| 14.4.03.17-0101 | Лак канифольный КФ-965 | т | 0,0001 | 0,000128
| 25.2.01.01-0001 | Бирки-оконцеватели | 100 шт | 1,02 | 1,3056
| 999-9950 | Вспомогательные ненормируемые ресурсы (2% от Оплаты труда рабочих) | руб | 3,07 | 3,9296
Затяжка кабеля - учтено в работе по прокладке | [10 empty] | Затяжка кабеля - учтено в работе по прокладке
Раздел 5. Электроустановочные изделия | [9 empty] | Раздел 5. Электроустановочные изделия
Монтаж розеток | [10 empty] | Монтаж розеток
66 | ФЕРм08-03-591-09 | Розетка штепсельная: утопленного типа при скрытой проводке | 100 шт |  | 0,01 1 / 100
| 01.7.06.05-0041 | Лента изоляционная прорезиненная односторонняя, ширина 20 мм, толщина 0,25-0,35 мм | кг | 0,42 | 0,0042
| 01.7.15.03-0042 | Болты с гайками и шайбами строительные | кг | 1,5 | 0,015
| 03.1.01.01-0002 | Гипс строительный Г-3 | т | 0,00315 | 0,0000315
| 20.2.02.01-0019 | Втулки изолирующие | 1000 шт | 0,102 | 0,00102
| 999-9950 | Вспомогательные ненормируемые ресурсы (2% от Оплаты труда рабочих) | руб | 6,05 | 0,0605
67 | ТЦ_20.4.03.07_50_5001112612_28.02.2025_01_16.1 | Розетка 16А 380В / 400В 3P+N+E IP54 PCE 315-6 | шт. |  | 1
68 | ФССЦ-20.4.03.06-0001 | Розетка для скрытой проводки на 2 модуля 16А 250В с заземлением и крышкой | 100 шт |  | 0,17 (8+3+6) / 100
69 | ТЦ_20.4.03.07_50_5001112612_28.02.2025_01_15.1 | Розетка электрическая одинарная Этюд с заземлением, открытая установка, 16А, 250В, IP20, цвет белый РА16-004В | шт. |  | 8
70 | ТЦ_20.4.03.07_50_5001112612_28.02.2025_01_18.1 | Розетка с заземлением со шторками накладная, 16А/250B IP54 ATN540145 | шт. |  | 3
71 | ТЦ_20.4.03.07_50_5001112612_28.02.2025_01_17.1 | Двухместная розетка ОП Этюд 16А защ. шторки, с заземлением, белая накладная PA16-008B | шт. |  | 6
Монтаж выключателя одноклавишного | [10 empty] | Монтаж выключателя одноклавишного
72 | ФЕРм08-03-591-01 | Выключатель: одноклавишный неутопленного типа при открытой проводке | 100 шт |  | 0,11 (8+3) / 100
| 01.7.06.05-0041 | Лента изоляционная прорезиненная односторонняя, ширина 20 мм, толщина 0,25-0,35 мм | кг | 0,11 | 0,0121
| 01.7.15.07-0014 | Дюбели распорные полипропиленовые | 100 шт | 1,02 | 0,1122
| 01.7.15.14-0161 | Шурупы с полукруглой головкой 2,5х20 мм | т | 0,00016 | 0,0000176
| 01.7.15.14-0165 | Шурупы с полукруглой головкой 4х40 мм | т | 0,0003 | 0,000033
| 999-9950 | Вспомогательные ненормируемые ресурсы (2% от Оплаты труда рабочих) | руб | 6,27 | 0,6897
73 | ТЦ_20.4.01.01_50_5001112612_28.02.2025_01_19.1 | 1-клавишный выключатель 10 АХ, БЕЛЫЙ, Россия, BA10-001B- ЭТЮД | шт. |  | 8
74 | ТЦ_20.4.01.01_50_5001112612_28.02.2025_01_20.1 | Выключатель 1-кл. ОП Эра Эксперт 10А IP65 11-1601-03 250В 10AX | шт. |  | 3
Коробка | [10 empty] | Коробка
75 | ФЕРм10-08-019-01 | Коробка ответвительная на стене | шт |  | 31 25+6
| 01.7.15.14-0165 | Шурупы с полукруглой головкой 4х40 мм | т | 0,00001 | 0,00031
| 03.1.01.01-0002 | Гипс строительный Г-3 | т | 0,00005 | 0,00155
| 08.3.03.05-0013 | Проволока стальная низкоуглеродистая разного назначения оцинкованная, диаметр 1,6 мм | т | 0,00001 | 0,00031
| 999-9950 | Вспомогательные ненормируемые ресурсы (2% от Оплаты труда рабочих) | руб | 0,1 | 3,1
76 | ТЦ_20.5.02.00_50_5001112612_28.02.2025_01_21.1 | Коробка распаячная для открытой проводки 100х100х50мм IP55 | шт. |  | 25
77 | ТЦ_20.5.02.02_50_5001112612_28.02.2025_01_22.1 | Коробка Bylectrica с клеммными колодками для открытой проводки IP44 80мм х 80 мм х41,5 мм, КМ-222 | шт. |  | 6
Раздел 6. Электроосвещение | [9 empty] | Раздел 6. Электроосвещение
Монтаж светильников настенный на входом настенный | [10 empty] | Монтаж светильников настенный на входом настенный
78 | ФЕРм08-03-594-01 | Светильник отдельно устанавливаемый: на штырях с количеством ламп в светильнике 1 | 100 шт |  | 0,01 1 / 100
| 03.1.01.01-0002 | Гипс строительный Г-3 | т | 0,00315 | 0,0000315
| 24.3.01.01-0002 | Трубка полихлорвиниловая | кг | 2,8 | 0,028
| 999-9950 | Вспомогательные ненормируемые ресурсы (2% от Оплаты труда рабочих) | руб | 13,97 | 0,1397
79 | ТЦ_20.3.03.07_50_5001112612_28.02.2025_01_24.1 | Светильник светодиодный с БАП ДПО85-24-041 Sever EM1 840 | шт. |  | 1
6.2. Монтаж светильников над входами на высоте 2-2,5 м | [10 empty] | 6.2. Монтаж светильников над входами на высоте 2-2,5 м
80 | ФЕРм08-03-594-01 | Светильник отдельно устанавливаемый: на штырях с количеством ламп в светильнике 1 | 100 шт |  | 0,02 2 / 100
| 03.1.01.01-0002 | Гипс строительный Г-3 | т | 0,00315 | 0,000063
| 24.3.01.01-0002 | Трубка полихлорвиниловая | кг | 2,8 | 0,056
| 999-9950 | Вспомогательные ненормируемые ресурсы (2% от Оплаты труда рабочих) | руб | 13,97 | 0,2794
81 | ТЦ_20.3.03.07_77_7718311982_26.02.2025_02_32.1 | Светильник световой указатель ДПА 5031-3 с эвакуационным знаком "Выход" LDPA0-5031-3-20-K01 | шт. |  | 2
6.3. Монтаж светильников потолочные встроенные | [10 empty] | 6.3. Монтаж светильников потолочные встроенные
82 | ФЕРм08-03-594-10 | Светильник в подвесных потолках, устанавливаемый: на подвесках, количество ламп в светильнике до 2 | 100 шт |  | 0,11 (3+1+3+3+1) / 100
| 01.7.06.05-0041 | Лента изоляционная прорезиненная односторонняя, ширина 20 мм, толщина 0,25-0,35 мм | кг | 0,42 | 0,0462
| 01.7.06.07-0002 | Лента монтажная, тип ЛМ-5 | 10 м | 1 | 0,11
| 01.7.11.07-0034 | Электроды сварочные Э42А, диаметр 4 мм | кг | 2,1 | 0,231
| 01.7.15.03-0042 | Болты с гайками и шайбами строительные | кг | 10,4 | 1,144
| 04.3.02.14-0101 | Смеси сухие известково-карбонатные штукатурные | т | 0,005 | 0,00055
| 08.3.04.02-0092 | Круг стальной горячекатаный, марка стали ВСт3пс5-1, диаметр 10 мм | т | 0,56 | 0,0616
| 14.4.02.09-0001 | Краска | кг | 3 | 0,33
| 999-9950 | Вспомогательные ненормируемые ресурсы (2% от Оплаты труда рабочих) | руб | 43,01 | 4,7311
83 | ТЦ_20.3.03.07_77_7718311982_26.02.2025_02_25.1 | Светильник светодиодный ДВО59-18-001 DLU | шт. |  | 3
84 | ТЦ_20.3.03.07_77_7718311982_26.02.2025_02_26.1 | Cветильник светодиодный с БАП ДВО59-18-001 DLU ЕМ3 | шт. |  | 1
85 | ТЦ_20.3.03.07_77_7718311982_26.02.2025_02_27.1 | Светильник светодиодный ДПО12-30-003 Universal Opal 940 | шт. |  | 3
86 | ТЦ_20.3.03.07_77_7718311982_26.02.2025_02_27.1 | Светильник светодиодный ДПО12-30-003 Universal Opal 940 | шт. |  | 3
87 | ТЦ_20.3.03.07_77_7718311982_26.02.2025_02_30.1 | Светильник светодиодный с БАП ДВО59-18-041 DLU EM3 840 | шт. |  | 1
6.4. Монтаж светильников потолочные накладные | [10 empty] | 6.4. Монтаж светильников потолочные накладные
88 | ФЕРм08-03-594-06 | Светильник отдельно устанавливаемый: на подвесах (штангах) с количеством ламп в светильнике 1 | 100 шт |  | 0,03 (2+1) / 100
| 03.1.01.01-0002 | Гипс строительный Г-3 | т | 0,00315 | 0,0000945
| 24.3.01.01-0002 | Трубка полихлорвиниловая | кг | 3,09 | 0,0927
| 999-9950 | Вспомогательные ненормируемые ресурсы (2% от Оплаты труда рабочих) | руб | 17,62 | 0,5286
89 | ТЦ_20.3.03.07_50_5001112612_28.02.2025_01_29.1 | Светильник светодиодный с БАП ДПО49-20-045 Universal Opal EM3 840 | шт. |  | 2
90 | ТЦ_20.3.03.07_77_7718311982_26.02.2025_02_31.1 | Светильник светодиодный ДСП49-20-045 Blade 840 | шт. |  | 1
Раздел 7. Материалы | [9 empty] | Раздел 7. Материалы
91 | ФЕР13-03-002-04 | Огрунтовка металлических поверхностей за один раз: грунтовкой ГФ-021 | 100 м2 |  | 0,1 10 / 100
| 14.4.01.01-0003 | Грунтовка ГФ-021 | т | 0,009 | 0,0009
| 14.5.09.02-0002 | Ксилол нефтяной, марка А | т | 0,0015 | 0,00015
92 | ФЕР13-03-004-26 | Окраска металлических огрунтованных поверхностей: эмалью ПФ-115 | 100 м2 |  | 0,0889 8.89 / 100
| 14.4.04.08-0003 | Эмаль ПФ-115, серая | т | 0,009 | 0,0008001
| 14.5.09.11-0102 | Уайт-спирит | кг | 1,4 | 0,12446
93 | ФЕР13-03-002-15 | Огрунтовка металлических поверхностей за один раз: лаком БТ-577 | 100 м2 |  | 0,05 5 / 100
| 14.4.03.03-0102 | Лак битумный БТ-577 | т | 0,009 | 0,00045
| 14.5.09.11-0102 | Уайт-спирит | кг | 1,3 | 0,065
94 | ФССЦ-01.7.06.14-0031 | Лента полимерная разделительная самоклеящаяся, ширина 50 мм | шт |  | 1
95 | ФССЦ-25.2.01.01-0012 | Бирки кабельные | 100 шт |  | 1 100 / 100
ПОТРЕБНОЕ КОЛИЧЕСТВО РЕСУРСОВ:
№ п.п | Код ресурса | Наименование | Ед. изм. | Кол-во
Ресурсы подрядчика | [11 empty] | Ресурсы подрядчика
Трудозатраты | [12 empty] | Трудозатраты
1 | 1-1-5 | Затраты труда рабочих (средний разряд работы 1,5) | чел.-ч | 12.48 |  | 1
2 | 1-2-0 | Затраты труда рабочих (средний разряд работы 2,0) | чел.-ч | 39.09 |  | 1
3 | 1-3-5 | Затраты труда рабочих (средний разряд работы 3,5) | чел.-ч | 2.61 |  | 1
4 | 1-3-6 | Затраты труда рабочих (ср 3,6) | чел.-ч | 19 |  | 1
5 | 1-3-8 | Затраты труда рабочих (средний разряд работы 3,8) | чел.-ч | 69.05 |  | 1
6 | 1-3-9 | Затраты труда рабочих (средний разряд работы 3,9) | чел.-ч | 16.94 |  | 1
7 | 1-4-1 | Затраты труда рабочих (средний разряд работы 4,1) | чел.-ч | 16 |  | 1
8 | 1-4-2 | Затраты труда рабочих (ср 4,2) | чел.-ч | 0.3 |  | 1
9 | 1-4-2 | Затраты труда рабочих (средний разряд работы 4,2) | чел.-ч | 59.27 |  | 1
10 | 1-4-7 | Затраты труда рабочих (средний разряд работы 4,7) | чел.-ч | 0.53 |  | 1
11 | 1-4-9 | Затраты труда рабочих (средний разряд работы 4,9) | чел.-ч | 0.2 |  | 1
12 | 2 | Затраты труда машинистов | чел.-ч | 3.82 |  | 1
Машины и механизмы | [12 empty] | Машины и механизмы
13 | 91.04.01-041 | Молотки бурильные легкие при работе от передвижных компрессорных станций | маш.-ч | 0.19 |  | 1
14 | 91.05.05-015 | Краны на автомобильном ходу, грузоподъемность 16 т | маш.-ч | 1.78 |  | 1
15 | 91.06.01-003 | Домкраты гидравлические, грузоподъемность 63-100 т | маш.-ч | 9.62 |  | 1
16 | 91.06.03-060 | Лебедки электрические тяговым усилием до 5,79 кН (0,59 т) | маш.-ч |  |  | 1
17 | 91.06.03-061 | Лебедки электрические тяговым усилием до 12,26 кН (1,25 т) | маш.-ч | 9.62 |  | 1
18 | 91.06.05-011 | Погрузчики, грузоподъемность 5 т | маш.-ч |  |  | 1
19 | 91.06.06-048 | Подъемники одномачтовые, грузоподъемность до 500 кг, высота подъема 45 м | маш.-ч | 0.01 |  | 1
20 | 91.14.02-001 | Автомобили бортовые, грузоподъемность до 5 т | маш.-ч | 1.78 |  | 1
21 | 91.17.04-233 | Установки для сварки ручной дуговой (постоянного тока) | маш.-ч | 7.04 |  | 1
22 | 91.18.01-007 | Компрессоры передвижные с двигателем внутреннего сгорания, давление до 686 кПа (7 ат), производительность до 5 м3/мин | маш.-ч | 0.19 |  | 1
23 | 91.21.01-012 | Агрегаты окрасочные высокого давления для окраски поверхностей конструкций, мощность 1 кВт | маш.-ч | 0.23 |  | 1
24 | 91.21.19-031 | Станки сверлильные | маш.-ч | 0.08 |  | 1
Материалы | [12 empty] | Материалы
25 | 01.1.01.09-0024 | Шнур асбестовый общего назначения ШАОН, диаметр 3-5 мм | т | 0.00072 |  | 1
26 | 01.3.01.02-0002 | Вазелин технический | кг | 0.128 |  | 1
27 | 01.7.02.09-0002 | Шпагат бумажный | кг | 0.0256 |  | 1
28 | 01.7.03.01-0001 | Вода | м3 | 0.1422 |  | 1
29 | 01.7.06.05-0041 | Лента изоляционная прорезиненная односторонняя, ширина 20 мм, толщина 0,25-0,35 мм | кг | 0.3185 |  | 1
30 | 01.7.06.07-0002 | Лента монтажная, тип ЛМ-5 | 10 м | 2.0303 |  | 1
31 | 01.7.06.11-0021 | Лента ФУМ | кг | 0.00192 |  | 1
32 | 01.7.07.29-0031 | Каболка | т | 0.0009164 |  | 1
33 | 01.7.07.29-0111 | Пакля пропитанная | кг | 1.8 |  | 1
34 | 01.7.07.29-0221 | Состав уплотнительный | кг | 8.64 |  | 1
35 | 01.7.11.07-0034 | Электроды сварочные Э42А, диаметр 4 мм | кг | 2.5616 |  | 1
36 | 01.7.15.03-0042 | Болты с гайками и шайбами строительные | кг | 1.4037 |  | 1
37 | 01.7.15.07-0014 | Дюбели распорные полипропиленовые | 100 шт | 0.1522 |  | 1
38 | 01.7.15.07-0022 | Дюбели распорные полиэтиленовые, размер 6х40 мм | 1000 шт | 0.208 |  | 1
39 | 01.7.15.07-0152 | Дюбели с шурупом, размер 6х35 мм | 100 шт | 2.1875 |  | 1
40 | 01.7.15.14-0161 | Шурупы с полукруглой головкой 2,5х20 мм | т | 1.76e-05 |  | 1
41 | 01.7.15.14-0165 | Шурупы с полукруглой головкой 4х40 мм | т | 0.0015723 |  | 1
42 | 01.7.19.02-0031 | Кольца резиновые для хризотилцементных напорных муфт САМ | кг | 0.6478 |  | 1
43 | 01.7.20.04-0005 | Нитки швейные | кг | 0.0128 |  | 1
44 | 03.1.01.01-0002 | Гипс строительный Г-3 | т | 0.0018205 |  | 1
45 | 04.3.01.09-0014 | Раствор готовый кладочный, цементный, М100 | м3 | 0.007347 |  | 1
46 | 04.3.01.09-0016 | Раствор готовый кладочный, цементный, М200 | м3 | 0.00018 |  | 1
47 | 04.3.02.14-0101 | Смеси сухие известково-карбонатные штукатурные | т | 0.00055 |  | 1
48 | 07.2.07.04-0007 | Конструкции стальные индивидуальные решетчатые сварные, масса до 0,1 т | т | 0.03 |  | 1
49 | 08.3.03.05-0013 | Проволока стальная низкоуглеродистая разного назначения оцинкованная, диаметр 1,6 мм | т | 0.00032 |  | 1
50 | 08.3.04.02-0092 | Круг стальной горячекатаный, марка стали ВСт3пс5-1, диаметр 10 мм | т | 0.0616 |  | 1
51 | 08.3.05.02-0101 | Прокат толстолистовой горячекатаный в листах, марка стали ВСт3пс5, толщина 4-6 мм | т | 0.00064 |  | 1
52 | 08.3.07.01-0076 | Прокат полосовой, горячекатаный, марка стали Ст3сп, ширина 50-200 мм, толщина 4-5 мм | т | 0.000314 |  | 1
53 | 08.3.08.02-0052 | Уголок горячекатаный, марка стали ВСт3кп2, размер 50х50х5 мм | т | 0.0011 |  | 1
54 | 10.3.02.03-0011 | Припои оловянно-свинцовые бессурьмянистые, марка ПОС30 | т | 0.0017262 |  | 1
55 | 11.1.03.01-0079 | Бруски обрезные, хвойных пород, длина 4-6,5 м, ширина 75-150 мм, толщина 40-75 мм, сорт III | м3 | 0.000553 |  | 1
56 | 14.1.02.01-0002 | Клей БМК-5к | кг | 0.02 |  | 1
57 | 14.4.01.01-0003 | Грунтовка ГФ-021 | т | 0.0009 |  | 1
58 | 14.4.02.09-0001 | Краска | кг | 0.4275 |  | 1
59 | 14.4.02.09-0301 | Композиция антикоррозионная цинкнаполненная | кг | 4.707 |  | 1
60 | 14.4.03.03-0002 | Лак битумный БТ-123 | т | 0.0013242 |  | 1
61 | 14.4.03.03-0102 | Лак битумный БТ-577 | т | 0.00045 |  | 1
62 | 14.4.03.17-0101 | Лак канифольный КФ-965 | т | 0.000128 |  | 1
63 | 14.4.04.08-0003 | Эмаль ПФ-115, серая | т | 0.0008001 |  | 1
64 | 14.5.09.02-0002 | Ксилол нефтяной, марка А | т | 0.00015 |  | 1
65 | 14.5.09.11-0102 | Уайт-спирит | кг | 0.18946 |  | 1
66 | 20.1.02.23-0082 | Перемычки гибкие, тип ПГС-50 | 10 шт | 0.036 |  | 1
67 | 20.2.02.01-0019 | Втулки изолирующие | 1000 шт | 0.00102 |  | 1
68 | 20.2.02.02-0011 | Заглушки | 10 шт | 0.0612 |  | 1
69 | 22.2.02.11-0051 | Гайки установочные заземляющие | 100 шт | 0.015 |  | 1
70 | 24.3.01.01-0002 | Трубка полихлорвиниловая | кг | 0.1767 |  | 1
71 | 25.2.01.01-0001 | Бирки-оконцеватели | 100 шт | 1.3056 |  | 1
72 | 999-9950 | Вспомогательные ненормируемые ресурсы (2% от Оплаты труда рабочих) | руб | 34.7069 |  | 1
73 | ТЦ_20.2.03.02_50_5001112612_28.02.2025_01_37.1 | Консоль с опорой ML осн. 300 INOX | шт. | 4 |  | 1
74 | ТЦ_20.2.03.02_50_5001112612_28.02.2025_01_38.1 | Консоль с опорой ML осн. 400 мм | шт. | 3 |  | 1
75 | ТЦ_20.2.03.02_50_5001112612_28.02.2025_01_41.1 | Консоль с опорой ML осн. 200 мм | шт. | 2 |  | 1
76 | ТЦ_20.2.04.00_50_5001112612_28.02.2025_01_23.1 | Короб ШДУП 14 присоединений 100х100х50 IP55 | шт. | 1 |  | 1
77 | ТЦ_20.2.07.02_50_5001112612_28.02.2025_01_33.1 | Лоток перфорированный 400х80 L=3000 | м | 3 |  | 1
78 | ТЦ_20.2.07.02_50_5001112612_28.02.2025_01_36.1 | Лоток перфорированный 300х80х3000 35305 DKC | м | 6 |  | 1
79 | ТЦ_20.2.07.02_50_5001112612_28.02.2025_01_40.1 | Лоток перфорированный 200х80 L3000 | м | 6 |  | 1
80 | ТЦ_20.2.07.09_50_5001112612_28.02.2025_01_34.1 | Угол CPO 90 горизонтальный 90° 400х80 в комплекте с крепежными элементами и соединительными пластинами, необходимыми для монтажа | шт. | 1 |  | 1
81 | ТЦ_20.2.07.09_50_5001112612_28.02.2025_01_39.1 | Угол CPO 90 горизонтальный 90° 300х80 в комплекте с крепежными элементами и соединительными пластинами, необходимыми для монтажа | шт. | 1 |  | 1
82 | ТЦ_20.2.08.04_50_5001112612_28.02.2025_01_42.1 | Полоса оцинкованная стали 40х4 мм ГОСТ 103-2006 | м | 63 |  | 1
83 | ТЦ_20.3.03.07_50_5001112612_28.02.2025_01_24.1 | Светильник светодиодный с БАП ДПО85-24-041 Sever EM1 840 | шт. | 1 |  | 1
84 | ТЦ_20.3.03.07_50_5001112612_28.02.2025_01_29.1 | Светильник светодиодный с БАП ДПО49-20-045 Universal Opal EM3 840 | шт. | 2 |  | 1
85 | ТЦ_20.3.03.07_77_7718311982_26.02.2025_02_25.1 | Светильник светодиодный ДВО59-18-001 DLU | шт. | 3 |  | 1
86 | ТЦ_20.3.03.07_77_7718311982_26.02.2025_02_26.1 | Cветильник светодиодный с БАП ДВО59-18-001 DLU ЕМ3 | шт. | 1 |  | 1
87 | ТЦ_20.3.03.07_77_7718311982_26.02.2025_02_27.1 | Светильник светодиодный ДПО12-30-003 Universal Opal 940 | шт. | 6 |  | 1
88 | ТЦ_20.3.03.07_77_7718311982_26.02.2025_02_30.1 | Светильник светодиодный с БАП ДВО59-18-041 DLU EM3 840 | шт. | 1 |  | 1
89 | ТЦ_20.3.03.07_77_7718311982_26.02.2025_02_31.1 | Светильник светодиодный ДСП49-20-045 Blade 840 | шт. | 1 |  | 1
90 | ТЦ_20.3.03.07_77_7718311982_26.02.2025_02_32.1 | Светильник световой указатель ДПА 5031-3 с эвакуационным знаком "Выход" LDPA0-5031-3-20-K01 | шт. | 2 |  | 1
91 | ТЦ_20.4.01.01_50_5001112612_28.02.2025_01_19.1 | 1-клавишный выключатель 10 АХ, БЕЛЫЙ, Россия, BA10-001B- ЭТЮД | шт. | 8 |  | 1
92 | ТЦ_20.4.01.01_50_5001112612_28.02.2025_01_20.1 | Выключатель 1-кл. ОП Эра Эксперт 10А IP65 11-1601-03 250В 10AX | шт. | 3 |  | 1
93 | ТЦ_20.4.03.07_50_5001112612_28.02.2025_01_15.1 | Розетка электрическая одинарная Этюд с заземлением, открытая установка, 16А, 250В, IP20, цвет белый РА16-004В | шт. | 8 |  | 1
94 | ТЦ_20.4.03.07_50_5001112612_28.02.2025_01_16.1 | Розетка 16А 380В / 400В 3P+N+E IP54 PCE 315-6 | шт. | 1 |  | 1
95 | ТЦ_20.4.03.07_50_5001112612_28.02.2025_01_17.1 | Двухместная розетка ОП Этюд 16А защ. шторки, с заземлением, белая накладная PA16-008B | шт. | 6 |  | 1
96 | ТЦ_20.4.03.07_50_5001112612_28.02.2025_01_18.1 | Розетка с заземлением со шторками накладная, 16А/250B IP54 ATN540145 | шт. | 3 |  | 1
97 | ТЦ_20.5.02.00_50_5001112612_28.02.2025_01_21.1 | Коробка распаячная для открытой проводки 100х100х50мм IP55 | шт. | 25 |  | 1
98 | ТЦ_20.5.02.02_50_5001112612_28.02.2025_01_22.1 | Коробка Bylectrica с клеммными колодками для открытой проводки IP44 80мм х 80 мм х41,5 мм, КМ-222 | шт. | 6 |  | 1
99 | ТЦ_21.1.06.00_50_5001112612_28.02.2025_01_1.1 | Кабель силовой с медными жилами, с изоляцией и оболочкой из ПВХ пластиката пониженной пожарной опасности, с низким дымо- и газовыделением, низкой токсичностью продуктов горения 3L+N+PE ВВГнг(А)-LSLTx-0,66 5х4 | м | 2.04 |  | 1
100 | ТЦ_21.1.06.00_50_5001112612_28.02.2025_01_2.1 | Кабель силовой с медными жилами, с изоляцией и оболочкой из ПВХ пластиката пониженной пожарной опасности, с низким дымо- и газовыделением, низкой токсичностью продуктов горения 3L+N+PE ВВГнг(А)-LSLTx-0,66 5х2,5 | м | 2.04 |  | 1
101 | ТЦ_21.1.06.00_50_5001112612_28.02.2025_01_3.1 | Кабель силовой с медными жилами, с изоляцией и оболочкой из ПВХ пластиката пониженной пожарной опасности, с низким дымо- и газовыделением, низкой токсичностью продуктов горения L+N+PE ВВГнг(А)-LSLTx-0,66 3х4 | м | 8.16 |  | 1
102 | ТЦ_21.1.06.00_50_5001112612_28.02.2025_01_4.1 | Кабель силовой с медными жилами, с изоляцией и оболочкой из ПВХ пластиката пониженной пожарной опасности, с низким дымо- и газовыделением, низкой токсичностью продуктов горения L+N+PE ВВГнг(А)-LSLTx-0,66 3х2,5 | м | 154.02 |  | 1
103 | ТЦ_21.1.06.00_50_5001112612_28.02.2025_01_5.1 | Кабель силовой с медными жилами, с изоляцией и оболочкой из ПВХ пластиката пониженной пожарной опасности, с низким дымо- и газовыделением, низкой токсичностью продуктов горения L+N+PE ВВГнг(А)-LSLTx-0,66 3х1,5 | м | 47.94 |  | 1
104 | ТЦ_21.1.06.00_50_5001112612_28.02.2025_01_6.1 | Кабель силовой с медными жилами, с изоляцией и оболочкой из ПВХ пластиката пониженной пожарной опасности, с низким дымо- и газовыделением, низкой токсичностью продуктов горения L+NPE ВВГнг(А)-LSLTx-0,66 2х1,5 | м | 20.4 |  | 1
105 | ТЦ_21.1.06.00_50_5001112612_28.02.2025_01_7.1 | Кабель силовой с медными жилами, с изоляцией и оболочкой из поливинилхлоридного пластиката пониженной пожарной опасности с низким выделением дыма и низкой токсичностью продуктов горения 3L+N+PE ВВГнг(А)- FRLSLTx-0,66 5х2,5 | м | 16.32 |  | 1
106 | ТЦ_21.1.06.00_50_5001112612_28.02.2025_01_8.1 | Кабель силовой с медными жилами, с изоляцией и оболочкой из поливинилхлоридного пластиката пониженной пожарной опасности с низким выделением дыма и низкой токсичностью продуктов горения L+N+PE ВВГнг(А)- FRLSLTx-0,66 2х1,5 | м | 10.2 |  | 1
107 | ТЦ_21.1.06.00_50_5001112612_28.02.2025_01_9.1 | Кабель силовой с медными жилами, с изоляцией и оболочкой из поливинилхлоридного пластиката пониженной пожарной опасности с низким выделением дыма и низкой токсичностью продуктов горения L+N+PE ВВГнг(А)- FRLSLTx-0,66 3х1,5 | м | 63.24 |  | 1
108 | ТЦ_21.1.06.00_77_7733550791_12.03.2025_01_14.1 | Кабель монтажный, контрольный с медными жилами с изоляцией и оболочкой из ПВХ-пластиката, огнестойкий, пониженной пожароопасности сечением ГЕРДА-КВнг-FRLS 1х2х0,75 мм2 | м | 11.22 |  | 1
109 | ТЦ_21.2.03.00_50_5001112612_28.02.2025_01_10.1 | Монтажный гибкий провод из высококачественной меди с наличием изоляционного пластикового поливинилхлоридного покрытия – нг(А)-LS PE ПуГВнг(А)-LS 1х25 | м | 66.3 |  | 1
110 | ТЦ_21.2.03.00_50_5001112612_28.02.2025_01_11.1 | Монтажный гибкий провод из высококачественной меди с наличием изоляционного пластикового поливинилхлоридного покрытия – нг(А)-LS PE ПуГВнг(А)-LS 1х10 | м | 20.6 |  | 1
111 | ТЦ_23.8.01.11_50_5001112612_28.02.2025_01_35.1 | Переходник RRC симметричный 400/300 H100 в комплекте с крепежными элементами и соединительными пластинами, необходимыми для монтажа | шт. | 2 |  | 1
112 | ТЦ_27.2.02.04_50_5001112612_28.02.2025_01_44.1 | Изолятор шинный 75х50 М10 | шт. | 6 |  | 1
113 | ФССЦ-01.7.06.14-0031 | Лента полимерная разделительная самоклеящаяся, ширина 50 мм | шт | 1 |  | 1
114 | ФССЦ-08.3.04.02-0095 | Круг стальной горячекатаный, марка стали ВСт3пс5-1, диаметр 16 мм | т | 0.06113 |  | 1
115 | ФССЦ-20.2.05.02-0011 | Держатель пластмассовый с защелкой для труб диаметром 25 мм | 100 шт | 1.9 |  | 1
116 | ФССЦ-20.2.05.04-0024 | Кабель-канал (короб) 20х10 мм | м | 104 |  | 1
117 | ФССЦ-20.4.03.06-0001 | Розетка для скрытой проводки на 2 модуля 16А 250В с заземлением и крышкой | 100 шт | 0.17 |  | 1
118 | ФССЦ-23.3.06.05-0004 | Трубы стальные сварные неоцинкованные водогазопроводные с резьбой, обыкновенные, номинальный диаметр 32 мм, толщина стенки 3,2 мм | м | 6 |  | 1
119 | ФССЦ-23.8.03.02-0002 | Клипса для крепежа гофротрубы, номинальный диаметр 20 мм | 10 шт | 90 |  | 1
120 | ФССЦ-24.2.05.01-0001 | Трубы хризотилцементные безнапорные, номинальный диаметр 100 мм | м | 7.9 |  | 1
121 | ФССЦ-24.3.01.02-0001 | Трубы гибкие гофрированные из самозатухающего ПВХ легкие с протяжкой, диаметр 20 мм | м | 98.94 |  | 1
122 | ФССЦ-24.3.01.02-0002 | Трубы гибкие гофрированные из самозатухающего ПВХ легкие с протяжкой, диаметр 25 мм | м | 28.56 |  | 1
123 | ФССЦ-24.3.01.03-0002 | Трубы гладкие жесткие из ПВХ "DKC" диаметром: 25 мм | 10 м | 1 |  | 1
124 | ФССЦ-25.2.01.01-0012 | Бирки кабельные | 100 шт | 1 |  | 1
Оборудование | [12 empty] | Оборудование
125 | ТЦ_62.1.02.14_50_5001112612_28.02.2025_01_12.1 | Щит ЩР | шт. | 1 |  | 1
126 | ТЦ_62.1.02.14_50_5001112612_28.02.2025_01_13.1 | Щит ПЭСПЗ | шт. | 1 |  | 1
127 | ФССЦ-62.1.02.22-0011 | Ящики, тип ЯТП-0.25, с трансформатором понижающим | шт | 1 |  | 1
Неучтенные ресурсы | [11 empty] | Неучтенные ресурсы
Материалы | [12 empty] | Материалы
128 | 24.2.05.01 | Трубы хризолитцементные безнапорные | м | 7.9632 |  | 1
129 | 24.2.06.04 | Муфты хризолитцементные | шт | 2.6702 |  | 1

## +02-06-03-1146-4-ИС.КЖ.ВР Пешех
|  | Терминал по перевалке минеральных удобрений в морском торговом порту Усть-Луга. Береговые объекты Терминала. Переустройство железнодорожной инфраструктуры этапа 1.1 |  |  |  |  | Терминал по перевалке минеральных удобрений в морском торговом порту Усть-Луга. Береговые объекты Терминала. Переустройство железнодорожной инфраструктуры этапа 1.1
(наименование стройки)
ЛОКАЛЬНАЯ РЕСУРСНАЯ ВЕДОМОСТЬ № ЛС-02-06-03
(локальная смета)
| на | Пешеходная эстакада. Лестничные сходы., | [5 empty] | Пешеходная эстакада. Лестничные сходы.,
(наименование работ и затрат, наименование объекта)
| Основание: 1146-4-ИС.КЖ.ВР; 1146-4-ИС.КМ2.ВР | [7 empty] | Основание: 1146-4-ИС.КЖ.ВР; 1146-4-ИС.КМ2.ВР
№ пп | Шифр, номера нормативов и коды ресурсов | Наименование работ и затрат, характеристика оборудования и его масса | Единица измерения | Количество
|  |  |  | на единицу | общая
1 | 2 | 3 | 4 | 5 | 6
Раздел 1. 1146-4-ИС.КЖ.ВР - Фундаменты опор ОЛС1, ОЛС2, ОЛС3, ОЛС4. Земляные работы | [9 empty] | Раздел 1. 1146-4-ИС.КЖ.ВР - Фундаменты опор ОЛС1, ОЛС2, ОЛС3, ОЛС4. Земляные работы
Разработка котлована экскаватором емкостью ковша 0,65 м³ в грунтах I группы | [10 empty] | Разработка котлована экскаватором емкостью ковша 0,65 м³ в грунтах I группы
1 | ФЕР01-01-020-01 | Разработка грунта с погрузкой на автомобили-самосвалы в котлованах объемом от 1000 до 3000 м3 экскаваторами с ковшом вместимостью 0,65 м3, группа грунтов: 1 | 1000 м3 |  | 0,0842 84,2 / 1000
Погрузка и вывоз разработанного грунта на ТБО, согласно транспортной схеме на свалку ТБО, согласно транспортной схемы | [10 empty] | Погрузка и вывоз разработанного грунта на ТБО, согласно транспортной схеме на свалку ТБО, согласно транспортной схемы
2 | ФССЦпг-03-21-01-079 | Перевозка грузов I класса автомобилями-самосвалами грузоподъемностью 10 т работающих вне карьера на расстояние до 79 км | 1 т груза |  | 41,8 20,9*2
Погрузка и вывоз разработанного грунта на ТБО, согласно транспортной схеме в отвал на расстояние до 1,0 км | [10 empty] | Погрузка и вывоз разработанного грунта на ТБО, согласно транспортной схеме в отвал на расстояние до 1,0 км
3 | ФССЦпг-03-21-01-001 | Перевозка грузов I класса автомобилями-самосвалами грузоподъемностью 10 т работающих вне карьера на расстояние до 1 км | 1 т груза |  | 131,6 65,8*2
Роторное бурение лидерных скважин ø30 см на глубину до 5 м в грунтах I-II группы | [10 empty] | Роторное бурение лидерных скважин ø30 см на глубину до 5 м в грунтах I-II группы
4 | ФЕР05-01-053-01 | Бурение скважин диаметром 300 мм вращательным (роторным) способом в грунтах и породах группы: 1 | м |  | 36
| 01.7.03.01-0001 | Вода | м3 | 0,1 | 3,6
| 23.3.01.04-0058 | Трубы бесшовные обсадные из стали группы Д и Б с короткой треугольной резьбой, наружный диаметр 324 мм, толщина стенки 11 мм | м | 0,01 | 0,36
Обратная засыпка котлованов, ранее разработанным грунтом, бульдозером мощностью 96кВт | [10 empty] | Обратная засыпка котлованов, ранее разработанным грунтом, бульдозером мощностью 96кВт
5 | ФЕР01-01-020-01 | Разработка грунта с погрузкой на автомобили-самосвалы в котлованах объемом от 1000 до 3000 м3 экскаваторами с ковшом вместимостью 0,65 м3, группа грунтов: 1 | 1000 м3 |  | 0,0658 65,8 / 1000
6 | ФССЦпг-03-21-01-001 | Перевозка грузов I класса автомобилями-самосвалами грузоподъемностью 10 т работающих вне карьера на расстояние до 1 км | 1 т груза |  | 131,6 0,0658*1000*2
7 | ФЕР01-01-034-01 | Засыпка траншей и котлованов с перемещением грунта до 5 м бульдозерами мощностью: 96 кВт (130 л.с.), группа грунтов 1 | 1000 м3 |  | 0,0658
Раздел 2. 1146-4-ИС.КЖ.ВР - Лестничные сходы | [9 empty] | Раздел 2. 1146-4-ИС.КЖ.ВР - Лестничные сходы
Изготовление и транспортировка забивных железобетонных свай 35x35 см длиной 8 м С8-35Т5 применительно к серии 3.500.1-1.93 | [10 empty] | Изготовление и транспортировка забивных железобетонных свай 35x35 см длиной 8 м С8-35Т5 применительно к серии 3.500.1-1.93
Погружение вертикальных железобетонных свай 35х35 см длиной 8 м на глубину до 7 м дизель-молотом в лидерные скважины в грунты I | [10 empty] | Погружение вертикальных железобетонных свай 35х35 см длиной 8 м на глубину до 7 м дизель-молотом в лидерные скважины в грунты I
8 | ФЕР05-01-001-03 | Погружение дизель-молотом копровой установки на базе трактора железобетонных свай длиной: до 8 м в грунты группы 1 | м3 |  | 0,9 6-5,1
| 01.7.15.06-0111 | Гвозди строительные | т | 0,00008 | 0,000072
| 07.2.07.12-0003 | Элементы конструктивные вспомогательного назначения массой не более 50 кг с преобладанием толстолистовой стали, собираемые из двух и более деталей, с отверстиями и без отверстий, соединяемые на сварке | т | 0,00007 | 0,000063
| 11.1.03.06-0002 | Доска дубовая, сорт II | м3 | 0,003 | 0,0027
| 14.4.02.04-0142 | Краска масляная земляная МА-0115, мумия, сурик железный | кг | 0,02 | 0,018
Д | ФССЦ-05.1.05.08-0037 | Свая мостовая длиной 8 м, сечением 35х35 см, объем бетона 1,0 м3, тип Т-7 | шт | 1,6666667 | 1,5
Погружение вертикальных железобетонных свай 35х35 см длиной 8 м на глубину до 7 м дизель-молотом в лидерные скважины в грунты II | [10 empty] | Погружение вертикальных железобетонных свай 35х35 см длиной 8 м на глубину до 7 м дизель-молотом в лидерные скважины в грунты II
9 | ФЕР05-01-001-04 | Погружение дизель-молотом копровой установки на базе трактора железобетонных свай длиной: до 8 м в грунты группы 2 | м3 |  | 5,1
| 01.7.15.06-0111 | Гвозди строительные | т | 0,00008 | 0,000408
| 07.2.07.12-0003 | Элементы конструктивные вспомогательного назначения массой не более 50 кг с преобладанием толстолистовой стали, собираемые из двух и более деталей, с отверстиями и без отверстий, соединяемые на сварке | т | 0,00008 | 0,000408
| 11.1.03.06-0002 | Доска дубовая, сорт II | м3 | 0,004 | 0,0204
| 14.4.02.04-0142 | Краска масляная земляная МА-0115, мумия, сурик железный | кг | 0,02 | 0,102
Д | ФССЦ-05.1.05.08-0037 | Свая мостовая длиной 8 м, сечением 35х35 см, объем бетона 1,0 м3, тип Т-7 | шт | 0,83333333 | 4,25
Срубка голов забивных свай на высоту 0,5 м с погрузкой шлама в автосамосвал и вывозом на свалку ТБО согласно транспортной схеме | [10 empty] | Срубка голов забивных свай на высоту 0,5 м с погрузкой шлама в автосамосвал и вывозом на свалку ТБО согласно транспортной схеме
10 | ФЕР05-01-010-02 | Вырубка бетона из арматурного каркаса железобетонных: свай площадью сечения свыше 0,1 м2 | шт |  | 6
| 01.3.02.03-0001 | Ацетилен газообразный технический | м3 | 0,01 | 0,06
| 01.3.02.08-0001 | Кислород газообразный технический | м3 | 0,063 | 0,378
11 | ФССЦпг-01-01-01-043 | Погрузка при автомобильных перевозках мусора строительного с погрузкой экскаваторами емкостью ковша до 0,5 м3 | 1 т груза |  | 1,68 0,7*2,4
12 | ФССЦпг-03-21-01-079 | Перевозка грузов I класса автомобилями-самосвалами грузоподъемностью 10 т работающих вне карьера на расстояние до 79 км | 1 т груза |  | 1,68 0,7*2,4
Устройство в основании ростверков опор лестничных сходов щебеночной подготовки h = 100 мм из щебня фракции 20-40 мм марки 400 по ГОСТ 8267-93 (удельный вес 1,6 т/м³) | [10 empty] | Устройство в основании ростверков опор лестничных сходов щебеночной подготовки h = 100 мм из щебня фракции 20-40 мм марки 400 по ГОСТ 8267-93 (удельный вес 1,6 т/м³)
13 | ФЕР08-01-002-02 | Устройство основания под фундаменты: щебеночного | м3 |  | 5,4
| 01.7.03.01-0001 | Вода | м3 | 0,15 | 0,81
Д | ФССЦ-02.2.05.04-1767 | Щебень М 400, фракция 20-40 мм, группа 2 | м3 | 1,15 | 6,21
Устройство в основании ростверков опор лестничных сходов бетонной подготовки толщиной 100 мм: - Бетон класса В15 по ГОСТ 26633-2015 | [10 empty] | Устройство в основании ростверков опор лестничных сходов бетонной подготовки толщиной 100 мм: - Бетон класса В15 по ГОСТ 26633-2015
14 | ФЕР06-01-001-01 | Устройство бетонной подготовки | 100 м3 |  | 0,02 2 / 100
| 01.7.03.01-0001 | Вода | м3 | 1,75 | 0,035
| 01.7.07.12-0024 | Пленка полиэтиленовая, толщина 0,15 мм | м2 | 250 | 5
Д | ФССЦ-04.1.02.05-0006 | Смеси бетонные тяжелого бетона (БСТ), класс B15 (М200) | м3 | 102 | 2,04
Устройство монолитных фундаментов в деревометаллической опалубке | [10 empty] | Устройство монолитных фундаментов в деревометаллической опалубке
15 | ФЕР06-01-001-16 | Устройство фундаментных плит железобетонных: плоских | 100 м3 |  | 0,11 11 / 100
| 01.7.03.01-0001 | Вода | м3 | 0,73 | 0,0803
| 01.7.07.12-0024 | Пленка полиэтиленовая, толщина 0,15 мм | м2 | 30 | 3,3
| 01.7.11.07-0032 | Электроды сварочные Э42, диаметр 4 мм | т | 0,005 | 0,00055
| 01.7.15.06-0111 | Гвозди строительные | т | 0,002 | 0,00022
| 03.1.02.03-0011 | Известь строительная негашеная комовая, сорт I | т | 0,01 | 0,0011
| 08.3.03.06-0002 | Проволока горячекатаная в мотках, диаметр 6,3-6,5 мм | т | 0,0102 | 0,001122
| 11.1.03.06-0095 | Доска обрезная, хвойных пород, ширина 75-150 мм, толщина 44 мм и более, длина 4-6,5 м, сорт III | м3 | 0,04 | 0,0044
| 11.2.13.04-0012 | Щиты из досок, толщина 40 мм | м2 | 3,6 | 0,396
16 | ФССЦ-04.1.02.05-0011_2020-0-ФССЦ-ПР-15-4-2-002 | Надбавка за 1 м3 бетона в плотном теле по морозостойкости - за каждые 50 циклов попеременного замораживания и оттаивания, Мрз выше 200 | поправка |  | 11 0,11*100
17 | ФССЦ-04.1.02.05-0011 | Смеси бетонные тяжелого бетона (БСТ), класс B30 (М400) | м3 |  | 11,165
18 | ФССЦ-08.4.03.03-0034 | Сталь арматурная, горячекатаная, периодического профиля, класс А-III, диаметр 16-18 мм | т |  | 0,26
19 | ФССЦ-08.4.02.06-0003 | Сетка сварная из холоднотянутой проволоки 4-5 мм | т |  | 0,02
20 | ФССЦ-08.4.03.03-0032 | Сталь арматурная, горячекатаная, периодического профиля, класс А-III, диаметр 12 мм | т |  | 0,73
Устройство гидроизоляции битумной мастикой по типу БМ-3 поверхностей, соприкасающихся с грунтом в 2 слоя | [10 empty] | Устройство гидроизоляции битумной мастикой по типу БМ-3 поверхностей, соприкасающихся с грунтом в 2 слоя
21 | ФЕР08-01-003-07 | Гидроизоляция боковая обмазочная битумная в 2 слоя по выровненной поверхности бутовой кладки, кирпичу, бетону | 100 м2 |  | 0,489 48,9 / 100
| 01.3.01.03-0002 | Керосин для технических целей | т | 0,024 | 0,011736
| 01.7.20.08-0051 | Ветошь | кг | 0,1 | 0,0489
Д | ФССЦ-01.2.03.03-0007 | Мастика битумная | т | 0,24 | 0,11736
Д | ФССЦ-01.2.01.02-0001 | Битум горячий | т | 0,016 | 0,007824
Окраска защитными материалами фирмы АО «Хемпель» (или аналога) видимых бетонных поверхностей в 3 слоя, с устройством подмостей: | [10 empty] | Окраска защитными материалами фирмы АО «Хемпель» (или аналога) видимых бетонных поверхностей в 3 слоя, с устройством подмостей:
- 1-й слой – грунт HEMPEL’S CONTEX SEALER 26600 – 50 микрон сухой пленки, практический расход 0,40 кг/м2 | [10 empty] | - 1-й слой – грунт HEMPEL’S CONTEX SEALER 26600 – 50 микрон сухой пленки, практический расход 0,40 кг/м2
22 | ФЕР13-03-001-03 | Огрунтовка бетонных и оштукатуренных поверхностей: лаком БТ-577, первый слой | 100 м2 |  | 0,151 15,1 / 100
| 14.4.03.03-0102 | Лак битумный БТ-577 | т | 0,013 | 0,001963
| 14.5.09.11-0102 | Уайт-спирит | кг | 1,95 | 0,29445
Д | ФССЦ-14.4.03.03-0102 | Лак битумный БТ-577 | т | -0,013 | -0,001963
Д | ФССЦ-14.4.01.05-0103 | Грунт HEMPEL’S CONTEX SEALER 26600 | кг | 40 | 6,04
- 2-й слой – эмаль HEMPEL’S CONTEX SMOOTH 46600 – 50 микрон сухой пленки, практический расход 0,33 кг/м2 | [10 empty] | - 2-й слой – эмаль HEMPEL’S CONTEX SMOOTH 46600 – 50 микрон сухой пленки, практический расход 0,33 кг/м2
23 | ФЕР13-03-003-09 | Окраска огрунтованных бетонных и оштукатуренных поверхностей: эмалью ЭП-1236 | 100 м2 |  | 0,151 15,1 / 100
| 14.4.04.12-0014 | Эмаль эпоксидная, ЭП-1236 | т | 0,04 | 0,00604
| 14.5.09.04-0111 | Отвердитель № 1 | т | 0,0006 | 0,0000906
| 14.5.09.07-0030 | Растворитель Р-4 | кг | 4 | 0,604
Д | ФССЦ-14.4.04.12-0014 | Эмаль эпоксидная, ЭП-1236 | т | -0,04 | -0,00604
Д | ФССЦ-14.4.04.10-0107 | Эмаль HEMPEL'S CONTEX SMOOTH 46600 серая | кг | 33 | 4,983
3-й слой – эмаль HEMPEL’S CONTEX SMOOTH 46600 – 50 микрон сухой пленки, практический расход 0,33 кг/м2 | [10 empty] | 3-й слой – эмаль HEMPEL’S CONTEX SMOOTH 46600 – 50 микрон сухой пленки, практический расход 0,33 кг/м2
24 | ФЕР13-03-003-09 | Окраска огрунтованных бетонных и оштукатуренных поверхностей: эмалью ЭП-1236 | 100 м2 |  | 0,151 15,1 / 100
| 14.4.04.12-0014 | Эмаль эпоксидная, ЭП-1236 | т | 0,04 | 0,00604
| 14.5.09.04-0111 | Отвердитель № 1 | т | 0,0006 | 0,0000906
| 14.5.09.07-0030 | Растворитель Р-4 | кг | 4 | 0,604
Д | ФССЦ-14.4.04.12-0014 | Эмаль эпоксидная, ЭП-1236 | т | -0,04 | -0,00604
Д | ФССЦ-14.4.04.10-0107 | Эмаль HEMPEL'S CONTEX SMOOTH 46600 серая | кг | 33 | 4,983
Разбавитель Hempel 08080 (для HEMPEL’S CONTEX SEALER 26600) до 15% по объему. Разбавитель Hempel 08080 (для HEMPEL’S CONTEX SMOOTH 46600) до 10% по объему (учтено ФЕР13-03-003-09) | [10 empty] | Разбавитель Hempel 08080 (для HEMPEL’S CONTEX SEALER 26600) до 15% по объему. Разбавитель Hempel 08080 (для HEMPEL’S CONTEX SMOOTH 46600) до 10% по объему (учтено ФЕР13-03-003-09)
Раздел 3. 1146-4-ИС.КМ2.ВР - Опоры. Лестничные сходы | [9 empty] | Раздел 3. 1146-4-ИС.КМ2.ВР - Опоры. Лестничные сходы
Изготовление, транспортировка и монтаж металлоконструкций опор эстакады из стали марки 325-09Г2СД по ГОСТ 19281-2014 | [10 empty] | Изготовление, транспортировка и монтаж металлоконструкций опор эстакады из стали марки 325-09Г2СД по ГОСТ 19281-2014
25 | ФЕР09-03-029-01 | Монтаж лестниц прямолинейных и криволинейных, пожарных с ограждением | т |  | 22,12
| 01.3.02.08-0001 | Кислород газообразный технический | м3 | 1,37 | 30,3044
| 01.3.02.09-0022 | Пропан-бутан смесь техническая | кг | 0,41 | 9,0692
| 01.7.11.07-0036 | Электроды сварочные Э46, диаметр 4 мм | кг | 4 | 88,48
| 01.7.15.06-0111 | Гвозди строительные | т | 0,00001 | 0,0002212
| 01.7.20.08-0071 | Канат пеньковый пропитанный | т | 0,0001 | 0,002212
| 07.2.07.12-0020 | Элементы конструктивные зданий и сооружений с преобладанием горячекатаных профилей, средняя масса сборочной единицы от 0,1 до 0,5 т | т | 0,001 | 0,02212
| 08.2.02.11-0007 | Канат двойной свивки ТК, конструкции 6х19(1+6+12)+1 о.с., оцинкованный, из проволок марки В, маркировочная группа 1770 н/мм2, диаметр 5,5 мм | 10 м | 0,0187 | 0,413644
| 08.3.03.06-0002 | Проволока горячекатаная в мотках, диаметр 6,3-6,5 мм | т | 0,00003 | 0,0006636
| 08.3.11.01-0091 | Швеллеры № 40, марка стали Ст0 | т | 0,00194 | 0,0429128
| 11.1.03.01-0077 | Бруски обрезные, хвойных пород, длина 4-6,5 м, ширина 75-150 мм, толщина 40-75 мм, сорт I | м3 | 0,00103 | 0,0227836
| 14.4.01.01-0003 | Грунтовка ГФ-021 | т | 0,00031 | 0,0068572
| 14.5.09.07-0030 | Растворитель Р-4 | кг | 0,6 | 13,272
26 | ФССЦ-07.2.05.01-0032 | Ограждения лестничных проемов, лестничные марши, пожарные лестницы | т |  | 22,12
27 | ФССЦ-01.7.15.02-0055 | Болты высокопрочные | т |  | 0,3
Устройство выравнивающего слоя под стойки опор Masterflow 928 (Emaco S55) по СТО 70386662-011-2014 | [10 empty] | Устройство выравнивающего слоя под стойки опор Masterflow 928 (Emaco S55) по СТО 70386662-011-2014
28 | ФЕР46-08-003-01 | Приготовление безусадочных, быстротвердеющих составов тиксотропного типа однокомпонентных: вручную | м3 |  | 0,1
29 | ФЕР46-08-004-01 | Нанесение безусадочных, быстротвердеющих составов тиксотропного типа вручную в один слой, толщина слоя 20 мм, на поверхности бетонных и железобетонных конструкций: горизонтальные | 100 м2 |  | 0,05 (0,1/0,02) / 100
Д | ФССЦ-04.3.02.04-0306 | Смесь бетонная сухая безусадочная быстротвердеющая MasterEmaco S466 (EMACO S66) наливного типа | кг | 4200 | 210
Д | ФССЦ-01.7.03.01-0001 | Вода | м3 | 560 | 28
Крепление стоек опор эстакады химическими анкерам со шпильками | [10 empty] | Крепление стоек опор эстакады химическими анкерам со шпильками
30 | ФЕР06-03-004-07 | Установка анкерных болтов: химических | 100 шт |  | 0,32 32 / 100
| 11.3.03.15-0021 | Клинья пластиковые монтажные | 100 шт | 2 | 0,64
Д | ФССЦ-01.7.15.01-0094 | Шпилька анкерная Hilti: HIT-V-5,8 М24х450 (HAS) для использования с химическими анкерами HIT | шт | 100 | 32
Д | ФССЦ-14.2.05.04-0112 | Состав химический тиксотропный двухкомпонентный на основе эпоксидной смолы для крепления анкеров и металлических элементов MASTERFLOW 935 (400 мл) | шт | 100 | 32
Грунтование на заводе поверхностей металлоконструкций опор лакокрасочными материалами типа Хемпель или аналог: - 1 слой грунт HEMPADUR TL87/ZP 87431 – 80 мкм, практический расход 0,32 кг/м2 | [10 empty] | Грунтование на заводе поверхностей металлоконструкций опор лакокрасочными материалами типа Хемпель или аналог: - 1 слой грунт HEMPADUR TL87/ZP 87431 – 80 мкм, практический расход 0,32 кг/м2
31 | ФЕР13-03-002-17 | Огрунтовка металлических поверхностей за один раз: грунтовкой цинконаполненной | 100 м2 |  | 3,5 350 / 100
| 14.4.01.20-0012 | Грунтовка антикоррозионная цинкнаполненная быстросохнущая, преобразователь ржавчины и окалины | т | 0,015 | 0,0525
| 14.5.09.07-0030 | Растворитель Р-4 | кг | 0,75 | 2,625
Д | ФССЦ-14.4.01.20-0012 | Грунтовка антикоррозионная цинкнаполненная быстросохнущая, преобразователь ржавчины и окалины | т | -0,015 | -0,0525
Д | ФССЦ-14.4.01.09-0425 | Грунтовка эпоксидная двухкомпонентная, марка "HEMPADUR TL87/ZP 87431" | кг | 32 | 112
Пескоструйная очистка, обеспыливание и обезжиривание поврежденных участков заводского грунтовочного слоя | [10 empty] | Пескоструйная очистка, обеспыливание и обезжиривание поврежденных участков заводского грунтовочного слоя
32 | ФЕР13-06-002-02 | Очистка кварцевым песком: решетчатых поверхностей | м2 |  | 35
Д | ФССЦ-02.3.01.07-0002 | Песок кварцевый | т | 0,038 | 1,33
33 | ФЕР13-07-001-02 | Обезжиривание поверхностей аппаратов и трубопроводов диаметром до 500 мм: уайт-спиритом | 100 м2 |  | 0,35 35 / 100
| 01.7.20.08-0051 | Ветошь | кг | 5 | 1,75
| 14.5.09.11-0102 | Уайт-спирит | кг | 32 | 11,2
Обеспылевание поврежденных участков заводского грунтовочного слоя | [10 empty] | Обеспылевание поврежденных участков заводского грунтовочного слоя
34 | ФЕР13-06-004-01 | Обеспыливание поверхности | м2 |  | 35
Грунтование поврежденных участков заводского грунтовочного слоя лакокрасочными материалами Хемпель или аналог: - 1 слой грунт HEMPADUR TL87/ZP 87431 – 80 мкм, практический расход 0,32 кг/м2 | [10 empty] | Грунтование поврежденных участков заводского грунтовочного слоя лакокрасочными материалами Хемпель или аналог: - 1 слой грунт HEMPADUR TL87/ZP 87431 – 80 мкм, практический расход 0,32 кг/м2
35 | ФЕР13-03-002-17 | Огрунтовка металлических поверхностей за один раз: грунтовкой цинконаполненной | 100 м2 |  | 0,35 35 / 100
| 14.4.01.20-0012 | Грунтовка антикоррозионная цинкнаполненная быстросохнущая, преобразователь ржавчины и окалины | т | 0,015 | 0,00525
| 14.5.09.07-0030 | Растворитель Р-4 | кг | 0,75 | 0,2625
Д | ФССЦ-14.4.01.20-0012 | Грунтовка антикоррозионная цинкнаполненная быстросохнущая, преобразователь ржавчины и окалины | т | -0,015 | -0,00525
Д | ФССЦ-14.4.01.09-0425 | Грунтовка эпоксидная двухкомпонентная, марка "HEMPADUR TL87/ZP 87431" | кг | 32 | 11,2
Обеспыливание и обезжиривание поверхностей металлоконструкций лестничных сходов и опор | [10 empty] | Обеспыливание и обезжиривание поверхностей металлоконструкций лестничных сходов и опор
36 | ФЕР13-07-001-02 | Обезжиривание поверхностей аппаратов и трубопроводов диаметром до 500 мм: уайт-спиритом | 100 м2 |  | 3,5 350 / 100
| 01.7.20.08-0051 | Ветошь | кг | 5 | 17,5
| 14.5.09.11-0102 | Уайт-спирит | кг | 32 | 112
Окраска металлоконструкций металлоконструкций лестничных сходов и опор лакокрасочными материалами Хемпель или аналог: | [10 empty] | Окраска металлоконструкций металлоконструкций лестничных сходов и опор лакокрасочными материалами Хемпель или аналог:
- 2-й слой - HEMPADUR MASTIC 45880 – 80 мкм, теоретический расход 0,350 кг/м2; | [10 empty] | - 2-й слой - HEMPADUR MASTIC 45880 – 80 мкм, теоретический расход 0,350 кг/м2;
37 | ФЕР13-03-004-28 | Окраска металлических огрунтованных поверхностей: грунт-краской цинконаполненной однокомпонентной полиуретановой | 100 м2 |  | 3,5 350 / 100
| 14.4.01.17-0004 | Грунтовка однокомпонентная цинкнаполненная полиуретановая отверждаемая влагой воздуха для долговременной антикоррозионной защиты металла | кг | 32,7 | 114,45
| 14.5.09.07-0030 | Растворитель Р-4 | кг | 1 | 3,5
Д | ФССЦ-14.4.01.17-0004 | Грунтовка однокомпонентная цинкнаполненная полиуретановая отверждаемая влагой воздуха для долговременной антикоррозионной защиты металла | кг | -32,7 | -114,45
Д | ФССЦ-14.4.02.06-0002 | Краска HEMPADUR MASTIC 45880 | кг | 35 | 122,5
- 3-й слой – HEMPADUR MASTIC 45880 – 80 мкм, теоретический расход 0,350 кг/м2; | [10 empty] | - 3-й слой – HEMPADUR MASTIC 45880 – 80 мкм, теоретический расход 0,350 кг/м2;
38 | ФЕР13-03-004-28 | Окраска металлических огрунтованных поверхностей: грунт-краской цинконаполненной однокомпонентной полиуретановой | 100 м2 |  | 3,5 350 / 100
| 14.4.01.17-0004 | Грунтовка однокомпонентная цинкнаполненная полиуретановая отверждаемая влагой воздуха для долговременной антикоррозионной защиты металла | кг | 32,7 | 114,45
| 14.5.09.07-0030 | Растворитель Р-4 | кг | 1 | 3,5
Д | ФССЦ-14.4.01.17-0004 | Грунтовка однокомпонентная цинкнаполненная полиуретановая отверждаемая влагой воздуха для долговременной антикоррозионной защиты металла | кг | -32,7 | -114,45
Д | ФССЦ-14.4.02.06-0002 | Краска HEMPADUR MASTIC 45880 | кг | 35 | 122,5
Разбавитель 08450 до 10% по объему (учтено в ФЕР13-03-004-28) | [10 empty] | Разбавитель 08450 до 10% по объему (учтено в ФЕР13-03-004-28)
Изготовление, транспортировка и монтаж металлоконструкций лестничных сходов | [10 empty] | Изготовление, транспортировка и монтаж металлоконструкций лестничных сходов
39 | ФЕР09-03-029-01 | Монтаж лестниц прямолинейных и криволинейных, пожарных с ограждением | т |  | 11,3
| 01.3.02.08-0001 | Кислород газообразный технический | м3 | 1,37 | 15,481
| 01.3.02.09-0022 | Пропан-бутан смесь техническая | кг | 0,41 | 4,633
| 01.7.11.07-0036 | Электроды сварочные Э46, диаметр 4 мм | кг | 4 | 45,2
| 01.7.15.06-0111 | Гвозди строительные | т | 0,00001 | 0,000113
| 01.7.20.08-0071 | Канат пеньковый пропитанный | т | 0,0001 | 0,00113
| 07.2.07.12-0020 | Элементы конструктивные зданий и сооружений с преобладанием горячекатаных профилей, средняя масса сборочной единицы от 0,1 до 0,5 т | т | 0,001 | 0,0113
| 08.2.02.11-0007 | Канат двойной свивки ТК, конструкции 6х19(1+6+12)+1 о.с., оцинкованный, из проволок марки В, маркировочная группа 1770 н/мм2, диаметр 5,5 мм | 10 м | 0,0187 | 0,21131
| 08.3.03.06-0002 | Проволока горячекатаная в мотках, диаметр 6,3-6,5 мм | т | 0,00003 | 0,000339
| 08.3.11.01-0091 | Швеллеры № 40, марка стали Ст0 | т | 0,00194 | 0,021922
| 11.1.03.01-0077 | Бруски обрезные, хвойных пород, длина 4-6,5 м, ширина 75-150 мм, толщина 40-75 мм, сорт I | м3 | 0,00103 | 0,011639
| 14.4.01.01-0003 | Грунтовка ГФ-021 | т | 0,00031 | 0,003503
| 14.5.09.07-0030 | Растворитель Р-4 | кг | 0,6 | 6,78
Д | ФССЦ-07.2.05.01-0032 | Ограждения лестничных проемов, лестничные марши, пожарные лестницы | т | 1 | 11,3
Крепление стоек опор эстакады химическими анкерам со шпильками | [10 empty] | Крепление стоек опор эстакады химическими анкерам со шпильками
40 | ФЕР06-03-004-07 | Установка анкерных болтов: химических | 100 шт |  | 0,8 80 / 100
| 11.3.03.15-0021 | Клинья пластиковые монтажные | 100 шт | 2 | 1,6
Д | ФССЦ-01.7.15.01-0094 | Шпилька анкерная Hilti: HIT-V-5,8 М24х450 (HAS) для использования с химическими анкерами HIT | шт | 100 | 80
Д | ФССЦ-14.2.05.04-0112 | Состав химический тиксотропный двухкомпонентный на основе эпоксидной смолы для крепления анкеров и металлических элементов MASTERFLOW 935 (400 мл) | шт | 100 | 80
Грунтование на заводе поверхностей металлоконструкций лестничных сходов лакокрасочными материалами типа Хемпель или аналог | [10 empty] | Грунтование на заводе поверхностей металлоконструкций лестничных сходов лакокрасочными материалами типа Хемпель или аналог
41 | ФЕР13-03-002-17 | Огрунтовка металлических поверхностей за один раз: грунтовкой цинконаполненной | 100 м2 |  | 1,3 130 / 100
| 14.4.01.20-0012 | Грунтовка антикоррозионная цинкнаполненная быстросохнущая, преобразователь ржавчины и окалины | т | 0,015 | 0,0195
| 14.5.09.07-0030 | Растворитель Р-4 | кг | 0,75 | 0,975
Д | ФССЦ-14.4.01.20-0012 | Грунтовка антикоррозионная цинкнаполненная быстросохнущая, преобразователь ржавчины и окалины | т | -0,015 | -0,0195
Д | ФССЦ-14.4.01.09-0425 | Грунтовка эпоксидная двухкомпонентная, марка "HEMPADUR TL87/ZP 87431" | кг | 32 | 41,6
Пескоструйная очистка, обеспыливание и обезжиривание поврежденных участков заводского грунтовочного слоя | [10 empty] | Пескоструйная очистка, обеспыливание и обезжиривание поврежденных участков заводского грунтовочного слоя
42 | ФЕР13-06-002-02 | Очистка кварцевым песком: решетчатых поверхностей | м2 |  | 13
Д | ФССЦ-02.3.01.07-0002 | Песок кварцевый | т | 0,038 | 0,494
43 | ФЕР13-07-001-02 | Обезжиривание поверхностей аппаратов и трубопроводов диаметром до 500 мм: уайт-спиритом | 100 м2 |  | 0,13 13 / 100
| 01.7.20.08-0051 | Ветошь | кг | 5 | 0,65
| 14.5.09.11-0102 | Уайт-спирит | кг | 32 | 4,16
Обеспылевание поврежденных участков заводского грунтовочного слоя | [10 empty] | Обеспылевание поврежденных участков заводского грунтовочного слоя
44 | ФЕР13-06-004-01 | Обеспыливание поверхности | м2 |  | 13
Грунтование поврежденных участков заводского грунтовочного слоя лакокрасочными материалами Хемпель или аналог: - 1 слой грунт HEMPADUR TL87/ZP 87431 – 80 мкм, практический расход 0,32 кг/м2 | [10 empty] | Грунтование поврежденных участков заводского грунтовочного слоя лакокрасочными материалами Хемпель или аналог: - 1 слой грунт HEMPADUR TL87/ZP 87431 – 80 мкм, практический расход 0,32 кг/м2
45 | ФЕР13-03-002-17 | Огрунтовка металлических поверхностей за один раз: грунтовкой цинконаполненной | 100 м2 |  | 0,13 13 / 100
| 14.4.01.20-0012 | Грунтовка антикоррозионная цинкнаполненная быстросохнущая, преобразователь ржавчины и окалины | т | 0,015 | 0,00195
| 14.5.09.07-0030 | Растворитель Р-4 | кг | 0,75 | 0,0975
Д | ФССЦ-14.4.01.20-0012 | Грунтовка антикоррозионная цинкнаполненная быстросохнущая, преобразователь ржавчины и окалины | т | -0,015 | -0,00195
Д | ФССЦ-14.4.01.09-0425 | Грунтовка эпоксидная двухкомпонентная, марка "HEMPADUR TL87/ZP 87431" | кг | 32 | 4,16
Обеспыливание и обезжиривание поверхностей металлоконструкций лестничных сходов и опор | [10 empty] | Обеспыливание и обезжиривание поверхностей металлоконструкций лестничных сходов и опор
46 | ФЕР13-07-001-02 | Обезжиривание поверхностей аппаратов и трубопроводов диаметром до 500 мм: уайт-спиритом | 100 м2 |  | 1,3 130 / 100
| 01.7.20.08-0051 | Ветошь | кг | 5 | 6,5
| 14.5.09.11-0102 | Уайт-спирит | кг | 32 | 41,6
Окраска металлоконструкций металлоконструкций лестничных сходов и опор лакокрасочными материалами Хемпель или аналог: | [10 empty] | Окраска металлоконструкций металлоконструкций лестничных сходов и опор лакокрасочными материалами Хемпель или аналог:
- 2-й слой - HEMPADUR MASTIC 45880 – 80 мкм, теоретический расход 0,350 кг/м2; | [10 empty] | - 2-й слой - HEMPADUR MASTIC 45880 – 80 мкм, теоретический расход 0,350 кг/м2;
47 | ФЕР13-03-004-28 | Окраска металлических огрунтованных поверхностей: грунт-краской цинконаполненной однокомпонентной полиуретановой | 100 м2 |  | 1,3 130 / 100
| 14.4.01.17-0004 | Грунтовка однокомпонентная цинкнаполненная полиуретановая отверждаемая влагой воздуха для долговременной антикоррозионной защиты металла | кг | 32,7 | 42,51
| 14.5.09.07-0030 | Растворитель Р-4 | кг | 1 | 1,3
Д | ФССЦ-14.4.01.17-0004 | Грунтовка однокомпонентная цинкнаполненная полиуретановая отверждаемая влагой воздуха для долговременной антикоррозионной защиты металла | кг | -32,7 | -42,51
Д | ФССЦ-14.4.02.06-0002 | Краска HEMPADUR MASTIC 45880 | кг | 35 | 45,5
- 3-й слой – HEMPADUR MASTIC 45880 – 80 мкм, теоретический расход 0,350 кг/м2; | [10 empty] | - 3-й слой – HEMPADUR MASTIC 45880 – 80 мкм, теоретический расход 0,350 кг/м2;
48 | ФЕР13-03-004-28 | Окраска металлических огрунтованных поверхностей: грунт-краской цинконаполненной однокомпонентной полиуретановой | 100 м2 |  | 1,3 130 / 100
| 14.4.01.17-0004 | Грунтовка однокомпонентная цинкнаполненная полиуретановая отверждаемая влагой воздуха для долговременной антикоррозионной защиты металла | кг | 32,7 | 42,51
| 14.5.09.07-0030 | Растворитель Р-4 | кг | 1 | 1,3
Д | ФССЦ-14.4.01.17-0004 | Грунтовка однокомпонентная цинкнаполненная полиуретановая отверждаемая влагой воздуха для долговременной антикоррозионной защиты металла | кг | -32,7 | -42,51
Д | ФССЦ-14.4.02.06-0002 | Краска HEMPADUR MASTIC 45880 | кг | 35 | 45,5
Разбавитель 08450 до 10% по объему (учтено в ФЕР13-03-004-28) | [10 empty] | Разбавитель 08450 до 10% по объему (учтено в ФЕР13-03-004-28)
Изготовление, транспортировка и монтаж решетчатого прессованного настила по СТО 23083253-003-2017 | [10 empty] | Изготовление, транспортировка и монтаж решетчатого прессованного настила по СТО 23083253-003-2017
49 | ФЕР09-03-030-01 | Монтаж площадок с настилом и ограждением из листовой, рифленой, просечной и круглой стали | т |  | 0,656 656/1000
| 01.3.02.08-0001 | Кислород газообразный технический | м3 | 1,37 | 0,89872
| 01.3.02.09-0022 | Пропан-бутан смесь техническая | кг | 0,41 | 0,26896
| 01.7.11.07-0036 | Электроды сварочные Э46, диаметр 4 мм | кг | 4 | 2,624
| 01.7.15.06-0111 | Гвозди строительные | т | 0,00001 | 0,0000066
| 01.7.20.08-0071 | Канат пеньковый пропитанный | т | 0,0001 | 0,0000656
| 07.2.07.12-0020 | Элементы конструктивные зданий и сооружений с преобладанием горячекатаных профилей, средняя масса сборочной единицы от 0,1 до 0,5 т | т | 0,001 | 0,000656
| 08.2.02.11-0007 | Канат двойной свивки ТК, конструкции 6х19(1+6+12)+1 о.с., оцинкованный, из проволок марки В, маркировочная группа 1770 н/мм2, диаметр 5,5 мм | 10 м | 0,0187 | 0,0122672
| 08.3.03.06-0002 | Проволока горячекатаная в мотках, диаметр 6,3-6,5 мм | т | 0,00003 | 0,0000197
| 08.3.11.01-0091 | Швеллеры № 40, марка стали Ст0 | т | 0,00194 | 0,0012726
| 11.1.03.01-0077 | Бруски обрезные, хвойных пород, длина 4-6,5 м, ширина 75-150 мм, толщина 40-75 мм, сорт I | м3 | 0,00103 | 0,0006757
| 14.4.01.01-0003 | Грунтовка ГФ-021 | т | 0,00031 | 0,0002034
| 14.5.09.07-0030 | Растворитель Р-4 | кг | 0,6 | 0,3936
Д | ФССЦ-05.1.06.06-0241 | Ребристые и часторебристые панели и настилы, пролетом 3 метра, расчетной нагрузкой (с учетом собственной массы)-1050 кг/м2 приведенной толщиной 12 см | м2 | 21,25 | 13,94
Изготовление, транспортировка и монтаж стальных решетчатых ступеней по СТО 23083253-004-2017 | [10 empty] | Изготовление, транспортировка и монтаж стальных решетчатых ступеней по СТО 23083253-004-2017
50 | ФЕР09-03-029-01 | Монтаж лестниц прямолинейных и криволинейных, пожарных с ограждением | т |  | 2,835 2835/1000
| 01.3.02.08-0001 | Кислород газообразный технический | м3 | 1,37 | 3,88395
| 01.3.02.09-0022 | Пропан-бутан смесь техническая | кг | 0,41 | 1,16235
| 01.7.11.07-0036 | Электроды сварочные Э46, диаметр 4 мм | кг | 4 | 11,34
| 01.7.15.06-0111 | Гвозди строительные | т | 0,00001 | 0,0000284
| 01.7.20.08-0071 | Канат пеньковый пропитанный | т | 0,0001 | 0,0002835
| 07.2.07.12-0020 | Элементы конструктивные зданий и сооружений с преобладанием горячекатаных профилей, средняя масса сборочной единицы от 0,1 до 0,5 т | т | 0,001 | 0,002835
| 08.2.02.11-0007 | Канат двойной свивки ТК, конструкции 6х19(1+6+12)+1 о.с., оцинкованный, из проволок марки В, маркировочная группа 1770 н/мм2, диаметр 5,5 мм | 10 м | 0,0187 | 0,0530145
| 08.3.03.06-0002 | Проволока горячекатаная в мотках, диаметр 6,3-6,5 мм | т | 0,00003 | 0,0000851
| 08.3.11.01-0091 | Швеллеры № 40, марка стали Ст0 | т | 0,00194 | 0,0054999
| 11.1.03.01-0077 | Бруски обрезные, хвойных пород, длина 4-6,5 м, ширина 75-150 мм, толщина 40-75 мм, сорт I | м3 | 0,00103 | 0,0029201
| 14.4.01.01-0003 | Грунтовка ГФ-021 | т | 0,00031 | 0,0008789
| 14.5.09.07-0030 | Растворитель Р-4 | кг | 0,6 | 1,701
51 | ФССЦ-07.2.05.01-0032 | Ограждения лестничных проемов, лестничные марши, пожарные лестницы | т |  | 2,835
52 | ФССЦ-01.7.15.02-0055 | Болты высокопрочные | т |  | 0,06
ПОТРЕБНОЕ КОЛИЧЕСТВО РЕСУРСОВ:
№ п.п | Код ресурса | Наименование | Ед. изм. | Кол-во
Ресурсы подрядчика | [11 empty] | Ресурсы подрядчика
Трудозатраты | [12 empty] | Трудозатраты
1 | 1-2-0 | Затраты труда рабочих (средний разряд работы 2,0) | чел.-ч | 2.7 |  | 1
2 | 1-2-2 | Затраты труда рабочих (средний разряд работы 2,2) | чел.-ч | 4.59 |  | 1
3 | 1-3-0 | Затраты труда рабочих (средний разряд работы 3,0) | чел.-ч | 60.33 |  | 1
4 | 1-3-2 | Затраты труда рабочих (средний разряд работы 3,2) | чел.-ч | 47.94 |  | 1
5 | 1-3-4 | Затраты труда рабочих (средний разряд работы 3,4) | чел.-ч | 1.96 |  | 1
6 | 1-3-5 | Затраты труда рабочих (средний разряд работы 3,5) | чел.-ч | 25.58 |  | 1
7 | 1-3-6 | Затраты труда рабочих (средний разряд работы 3,6) | чел.-ч | 23.55 |  | 1
8 | 1-3-7 | Затраты труда рабочих (средний разряд работы 3,7) | чел.-ч | 10.99 |  | 1
9 | 1-3-8 | Затраты труда рабочих (средний разряд работы 3,8) | чел.-ч | 1047.77 |  | 1
10 | 1-3-9 | Затраты труда рабочих (средний разряд работы 3,9) | чел.-ч | 43.97 |  | 1
11 | 1-4-1 | Затраты труда рабочих (средний разряд работы 4,1) | чел.-ч | 21.65 |  | 1
12 | 1-4-8 | Затраты труда рабочих (средний разряд работы 4,8) | чел.-ч | 13.32 |  | 1
13 | 1-4-9 | Затраты труда рабочих (средний разряд работы 4,9) | чел.-ч | 0.79 |  | 1
14 | 2 | Затраты труда машинистов | чел.-ч | 272.46 |  | 1
Машины и механизмы | [12 empty] | Машины и механизмы
15 | 91.01.01-036 | Бульдозеры, мощность 96 кВт (130 л.с.) | маш.-ч | 0.35 |  | 1
16 | 91.01.05-086 | Экскаваторы одноковшовые дизельные на гусеничном ходу, емкость ковша 0,65 м3 | маш.-ч | 3.6 |  | 1
17 | 91.02.02-001 | Агрегаты копровые без дизель-молота на базе трактора мощностью 80 кВт (108 л.с.) | маш.-ч | 10.21 |  | 1
18 | 91.02.03-024 | Дизель-молоты 2,5 т | маш.-ч | 10.21 |  | 1
19 | 91.04.01-077 | Установки и агрегаты буровые на базе автомобилей глубина бурения до 200 м, грузоподъемность до 4 т | маш.-ч | 4.68 |  | 1
20 | 91.05.01-017 | Краны башенные, грузоподъемность 8 т | маш.-ч | 3.23 |  | 1
21 | 91.05.02-005 | Краны козловые, грузоподъемность 32 т | маш.-ч | 2.61 |  | 1
22 | 91.05.05-015 | Краны на автомобильном ходу, грузоподъемность 16 т | маш.-ч | 7.16 |  | 1
23 | 91.05.06-012 | Краны на гусеничном ходу, грузоподъемность до 16 т | маш.-ч | 197.77 |  | 1
24 | 91.06.01-003 | Домкраты гидравлические, грузоподъемность 63-100 т | маш.-ч | 33.26 |  | 1
25 | 91.06.03-060 | Лебедки электрические тяговым усилием до 5,79 кН (0,59 т) | маш.-ч | 0.78 |  | 1
26 | 91.06.05-011 | Погрузчики, грузоподъемность 5 т | маш.-ч | 1.19 |  | 1
27 | 91.06.05-057 | Погрузчики одноковшовые универсальные фронтальные пневмоколесные, грузоподъемность 3 т | маш.-ч | 0.38 |  | 1
28 | 91.07.04-001 | Вибраторы глубинные | маш.-ч | 0.99 |  | 1
29 | 91.07.04-002 | Вибраторы поверхностные | маш.-ч | 0.12 |  | 1
30 | 91.07.08-011 | Глиномешалки, 4 м3 | маш.-ч | 4.32 |  | 1
31 | 91.08.04-021 | Котлы битумные передвижные 400 л | маш.-ч | 0.95 |  | 1
32 | 91.08.09-024 | Трамбовки пневматические при работе от стационарного компрессора | маш.-ч | 2.16 |  | 1
33 | 91.10.05-005 | Трубоукладчики для труб диаметром до 700 мм, грузоподъемность 12,5 т | маш.-ч | 2.93 |  | 1
34 | 91.14.02-001 | Автомобили бортовые, грузоподъемность до 5 т | маш.-ч | 15.23 |  | 1
35 | 91.14.04-001 | Тягачи седельные, грузоподъемность 12 т | маш.-ч | 0.31 |  | 1
36 | 91.14.05-011 | Полуприцепы общего назначения, грузоподъемность 12 т | маш.-ч | 0.31 |  | 1
37 | 91.17.04-042 | Аппараты для газовой сварки и резки | маш.-ч | 62.39 |  | 1
38 | 91.17.04-171 | Преобразователи сварочные номинальным сварочным током 315-500 А | маш.-ч | 315.47 |  | 1
39 | 91.17.04-233 | Установки для сварки ручной дуговой (постоянного тока) | маш.-ч | 0.47 |  | 1
40 | 91.18.01-007 | Компрессоры передвижные с двигателем внутреннего сгорания, давление до 686 кПа (7 ат), производительность до 5 м3/мин | маш.-ч | 18.48 |  | 1
41 | 91.19.04-004 | Насосы для нагнетания воды, содержащей твердые частицы, подача 45 м3/ч, напор до 55 м | маш.-ч | 4.32 |  | 1
42 | 91.19.06-011 | Насосы грязевые, подача 23,4-65,3 м3/ч, давление нагнетания 15,7-5,88 МПа (160-60 кгс/см2) | маш.-ч | 4.32 |  | 1
43 | 91.21.01-012 | Агрегаты окрасочные высокого давления для окраски поверхностей конструкций, мощность 1 кВт | маш.-ч | 19.68 |  | 1
44 | 91.21.03-502 | Аппараты пескоструйные, объем до 19 л, расход воздуха 270-700 л/мин | маш.-ч | 12.48 |  | 1
45 | 91.21.10-003 | Молотки при работе от передвижных компрессорных станций отбойные пневматические | маш.-ч | 6.18 |  | 1
46 | 91.21.22-638 | Пылесосы промышленные, мощность до 2000 Вт | маш.-ч | 6.05 |  | 1
Материалы | [12 empty] | Материалы
47 | 01.3.01.03-0002 | Керосин для технических целей | т | 0.011736 |  | 1
48 | 01.3.02.03-0001 | Ацетилен газообразный технический | м3 | 0.06 |  | 1
49 | 01.3.02.08-0001 | Кислород газообразный технический | м3 | 50.9461 |  | 1
50 | 01.3.02.09-0022 | Пропан-бутан смесь техническая | кг | 15.1335 |  | 1
51 | 01.7.03.01-0001 | Вода | м3 | 4.5253 |  | 1
52 | 01.7.07.12-0024 | Пленка полиэтиленовая, толщина 0,15 мм | м2 | 8.3 |  | 1
53 | 01.7.11.07-0032 | Электроды сварочные Э42, диаметр 4 мм | т | 0.00055 |  | 1
54 | 01.7.11.07-0036 | Электроды сварочные Э46, диаметр 4 мм | кг | 147.644 |  | 1
55 | 01.7.15.06-0111 | Гвозди строительные | т | 0.0010691 |  | 1
56 | 01.7.20.08-0051 | Ветошь | кг | 26.4489 |  | 1
57 | 01.7.20.08-0071 | Канат пеньковый пропитанный | т | 0.0036911 |  | 1
58 | 03.1.02.03-0011 | Известь строительная негашеная комовая, сорт I | т | 0.0011 |  | 1
59 | 07.2.07.12-0003 | Элементы конструктивные вспомогательного назначения массой не более 50 кг с преобладанием толстолистовой стали, собираемые из двух и более деталей, с отверстиями и без отверстий, соединяемые на сварке | т | 0.000471 |  | 1
60 | 07.2.07.12-0020 | Элементы конструктивные зданий и сооружений с преобладанием горячекатаных профилей, средняя масса сборочной единицы от 0,1 до 0,5 т | т | 0.036911 |  | 1
61 | 08.2.02.11-0007 | Канат двойной свивки ТК, конструкции 6х19(1+6+12)+1 о.с., оцинкованный, из проволок марки В, маркировочная группа 1770 н/мм2, диаметр 5,5 мм | 10 м | 0.69024 |  | 1
62 | 08.3.03.06-0002 | Проволока горячекатаная в мотках, диаметр 6,3-6,5 мм | т | 0.0022293 |  | 1
63 | 08.3.11.01-0091 | Швеллеры № 40, марка стали Ст0 | т | 0.071607 |  | 1
64 | 11.1.03.01-0077 | Бруски обрезные, хвойных пород, длина 4-6,5 м, ширина 75-150 мм, толщина 40-75 мм, сорт I | м3 | 0.038018 |  | 1
65 | 11.1.03.06-0002 | Доска дубовая, сорт II | м3 | 0.0231 |  | 1
66 | 11.1.03.06-0095 | Доска обрезная, хвойных пород, ширина 75-150 мм, толщина 44 мм и более, длина 4-6,5 м, сорт III | м3 | 0.0044 |  | 1
67 | 11.2.13.04-0012 | Щиты из досок, толщина 40 мм | м2 | 0.396 |  | 1
68 | 11.3.03.15-0021 | Клинья пластиковые монтажные | 100 шт | 2.24 |  | 1
69 | 14.4.01.01-0003 | Грунтовка ГФ-021 | т | 0.011442 |  | 1
70 | 14.4.01.17-0004 | Грунтовка однокомпонентная цинкнаполненная полиуретановая отверждаемая влагой воздуха для долговременной антикоррозионной защиты металла | кг | 313.92 |  | 1
71 | 14.4.01.20-0012 | Грунтовка антикоррозионная цинкнаполненная быстросохнущая, преобразователь ржавчины и окалины | т | 0.0792 |  | 1
72 | 14.4.02.04-0142 | Краска масляная земляная МА-0115, мумия, сурик железный | кг | 0.12 |  | 1
73 | 14.4.03.03-0102 | Лак битумный БТ-577 | т | 0.001963 |  | 1
74 | 14.4.04.12-0014 | Эмаль эпоксидная, ЭП-1236 | т | 0.01208 |  | 1
75 | 14.5.09.04-0111 | Отвердитель № 1 | т | 0.0001812 |  | 1
76 | 14.5.09.07-0030 | Растворитель Р-4 | кг | 36.9146 |  | 1
77 | 14.5.09.11-0102 | Уайт-спирит | кг | 169.2544 |  | 1
78 | 23.3.01.04-0058 | Трубы бесшовные обсадные из стали группы Д и Б с короткой треугольной резьбой, наружный диаметр 324 мм, толщина стенки 11 мм | м | 0.36 |  | 1
79 | ФССЦ-01.2.01.02-0001 | Битум горячий | т | 0.007824 |  | 1
80 | ФССЦ-01.2.03.03-0007 | Мастика битумная | т | 0.11736 |  | 1
81 | ФССЦ-01.7.03.01-0001 | Вода | м3 | 28 |  | 1
82 | ФССЦ-01.7.15.01-0094 | Шпилька анкерная Hilti: HIT-V-5,8 М24х450 (HAS) для использования с химическими анкерами HIT | шт | 112 |  | 1
83 | ФССЦ-01.7.15.02-0055 | Болты высокопрочные | т | 0.36 |  | 1
84 | ФССЦ-02.2.05.04-1767 | Щебень М 400, фракция 20-40 мм, группа 2 | м3 | 6.21 |  | 1
85 | ФССЦ-02.3.01.07-0002 | Песок кварцевый | т | 1.824 |  | 1
86 | ФССЦ-04.1.02.05-0006 | Смеси бетонные тяжелого бетона (БСТ), класс B15 (М200) | м3 | 2.04 |  | 1
87 | ФССЦ-04.1.02.05-0011 | Смеси бетонные тяжелого бетона (БСТ), класс B30 (М400) | м3 | 11.165 |  | 1
88 | ФССЦ-04.1.02.05-0011_2020-0-ФССЦ-ПР-15-4-2-002 | Надбавка за 1 м3 бетона в плотном теле по морозостойкости - за каждые 50 циклов попеременного замораживания и оттаивания, Мрз выше 200 | поправка | 11 |  | 1
89 | ФССЦ-04.3.02.04-0306 | Смесь бетонная сухая безусадочная быстротвердеющая MasterEmaco S466 (EMACO S66) наливного типа | кг | 210 |  | 1
90 | ФССЦ-05.1.05.08-0037 | Свая мостовая длиной 8 м, сечением 35х35 см, объем бетона 1,0 м3, тип Т-7 | шт | 5.75 |  | 1
91 | ФССЦ-05.1.06.06-0241 | Ребристые и часторебристые панели и настилы, пролетом 3 метра, расчетной нагрузкой (с учетом собственной массы)-1050 кг/м2 приведенной толщиной 12 см | м2 | 13.94 |  | 1
92 | ФССЦ-07.2.05.01-0032 | Ограждения лестничных проемов, лестничные марши, пожарные лестницы | т | 24.955 |  | 1
93 | ФССЦ-07.2.05.01-0032 | Ограждения лестничных проемов, лестничные марши, пожарные лестницы | т | 11.3 |  | 1
94 | ФССЦ-08.4.02.06-0003 | Сетка сварная из холоднотянутой проволоки 4-5 мм | т | 0.02 |  | 1
95 | ФССЦ-08.4.03.03-0032 | Сталь арматурная, горячекатаная, периодического профиля, класс А-III, диаметр 12 мм | т | 0.73 |  | 1
96 | ФССЦ-08.4.03.03-0034 | Сталь арматурная, горячекатаная, периодического профиля, класс А-III, диаметр 16-18 мм | т | 0.26 |  | 1
97 | ФССЦ-14.2.05.04-0112 | Состав химический тиксотропный двухкомпонентный на основе эпоксидной смолы для крепления анкеров и металлических элементов MASTERFLOW 935 (400 мл) | шт | 112 |  | 1
98 | ФССЦ-14.4.01.05-0103 | Грунт HEMPEL’S CONTEX SEALER 26600 | кг | 6.04 |  | 1
99 | ФССЦ-14.4.01.09-0425 | Грунтовка эпоксидная двухкомпонентная, марка "HEMPADUR TL87/ZP 87431" | кг | 168.96 |  | 1
100 | ФССЦ-14.4.01.17-0004 | Грунтовка однокомпонентная цинкнаполненная полиуретановая отверждаемая влагой воздуха для долговременной антикоррозионной защиты металла | кг | -313.92 |  | 1
101 | ФССЦ-14.4.01.20-0012 | Грунтовка антикоррозионная цинкнаполненная быстросохнущая, преобразователь ржавчины и окалины | т | -0.0792 |  | 1
102 | ФССЦ-14.4.02.06-0002 | Краска HEMPADUR MASTIC 45880 | кг | 336 |  | 1
103 | ФССЦ-14.4.03.03-0102 | Лак битумный БТ-577 | т | -0.001963 |  | 1
104 | ФССЦ-14.4.04.10-0107 | Эмаль HEMPEL'S CONTEX SMOOTH 46600 серая | кг | 9.966 |  | 1
105 | ФССЦ-14.4.04.12-0014 | Эмаль эпоксидная, ЭП-1236 | т | -0.01208 |  | 1
Перевозка | [12 empty] | Перевозка
106 | ФССЦпг-03-21-01-001 | Перевозка грузов I класса автомобилями-самосвалами грузоподъемностью 10 т работающих вне карьера на расстояние до 1 км | 1 т груза | 263.2 |  | 1
107 | ФССЦпг-03-21-01-079 | Перевозка грузов I класса автомобилями-самосвалами грузоподъемностью 10 т работающих вне карьера на расстояние до 79 км | 1 т груза | 43.48 |  | 1
Погрузка/разгрузка | [12 empty] | Погрузка/разгрузка
108 | ФССЦпг-01-01-01-043 | Погрузка при автомобильных перевозках мусора строительного с погрузкой экскаваторами емкостью ковша до 0,5 м3 | 1 т груза | 1.68 |  | 1
Неучтенные ресурсы | [11 empty] | Неучтенные ресурсы
Материалы | [12 empty] | Материалы
109 | 01.2.01.02 | Битум | т | 0.007824 |  | 1
110 | 01.2.03.03 | Мастика | т | 0.11736 |  | 1
111 | 01.3.05.38 | Химреагенты | т |  |  | 1
112 | 01.4.03.06 | Расход бурового инструмента | компл |  |  | 1
113 | 01.7.03.01-0001 | Вода | м3 |  |  | 1
114 | 01.7.15.01 | Анкер-шпилька | шт | 112 |  | 1
115 | 01.7.15.03-0042 | Болты с гайками и шайбами строительные | кг |  |  | 1
116 | 02.1.01.01-0001 | Глина | м3 |  |  | 1
117 | 02.2.05.04 | Щебень | м3 | 6.21 |  | 1
118 | 02.3.01.07 | Песок кварцевый | кг | 1824 |  | 1
119 | 04.1.02.05 | Смеси бетонные тяжелого бетона | м3 | 13.205 |  | 1
120 | 04.3.02.04 | Смесь бетонная | кг |  |  | 1
121 | 05.1.05.16 | Сваи железобетонные | м3 | 6.162 |  | 1
122 | 07.2.05.01 | Лестницы маршевые, ширина 6 мм | т | 36.255 |  | 1
123 | 07.2.05.01 | Площадки площадью до 2 м2 | т | 0.656 |  | 1
124 | 08.4.03.03 | Арматура | т | 0.891 |  | 1
125 | 14.1.06.06 | Анкер химический | шт |  |  | 1
126 | 14.2.06.08-0103 | Средство высококачественное запечатывающее, для ухода за бетонным полом, натурального цвета | л |  |  | 1

## +03-02-02-1146-2-КЖ.ВР пост ЭЦ
|  | Терминал по перевалка минеральных удобрений в морском торговом порту Усть-Луга. Береговые объекты Терминала. Переустройство железнодорожной инфраструктуры этапа 1.1 |  |  |  |  | Терминал по перевалка минеральных удобрений в морском торговом порту Усть-Луга. Береговые объекты Терминала. Переустройство железнодорожной инфраструктуры этапа 1.1
(наименование стройки)
ЛОКАЛЬНАЯ РЕСУРСНАЯ ВЕДОМОСТЬ № ЛСР-03-02-02
(локальная смета)
| на | Фундаментная плита под модульное здание поста ЭЦ., | [5 empty] | Фундаментная плита под модульное здание поста ЭЦ.,
(наименование работ и затрат, наименование объекта)
| Основание: 1146-2-КЖ.ВР | [7 empty] | Основание: 1146-2-КЖ.ВР
№ пп | Шифр, номера нормативов и коды ресурсов | Наименование работ и затрат, характеристика оборудования и его масса | Единица измерения | Количество
|  |  |  | на единицу | общая
1 | 2 | 3 | 4 | 5 | 6
Раздел 1. Земляные работы | [9 empty] | Раздел 1. Земляные работы
Разработка грунта 1-2 группы для устройства котлована экскаватором с емкостью ковша 1,34 м3 | [10 empty] | Разработка грунта 1-2 группы для устройства котлована экскаватором с емкостью ковша 1,34 м3
1 | ФЕР01-01-022-02 | Разработка грунта с погрузкой на автомобили-самосвалы в траншеях экскаватором «обратная лопата» с ковшом вместимостью 1 (1-1,2) м3, группа грунтов: 2 | 1000 м3 |  | 0,03549 35,49 / 1000
2 | ФССЦпг-03-21-01-079 | Перевозка грузов I класса автомобилями-самосвалами грузоподъемностью 10 т работающих вне карьера на расстояние до 79 км | 1 т груза |  | 70,98 0,03549*1000*2
Обратная засыпка пазух котлована песком средней крупности | [10 empty] | Обратная засыпка пазух котлована песком средней крупности
3 | ФЕР01-01-034-01 | Засыпка траншей и котлованов с перемещением грунта до 5 м бульдозерами мощностью: 96 кВт (130 л.с.), группа грунтов 1 | 1000 м3 |  | 0,00941 9,41 / 1000
4 | ФССЦ-02.3.01.02-1012 | Песок природный II класс, средний, круглые сита | м3 |  | 10,351 0,00941*1100
Раздел 2. Фундаментная плита | [9 empty] | Раздел 2. Фундаментная плита
Устройство геотекстиля ТЕХНОНИКОЛЬ 200 г/м2 | [10 empty] | Устройство геотекстиля ТЕХНОНИКОЛЬ 200 г/м2
5 | ФЕР27-04-016-04 | Устройство прослойки из нетканого синтетического материала (НСМ) в земляном полотне: сплошной | 1000 м2 |  | 0,11371 113,71 / 1000
| 08.1.02.11-0001 | Поковки из квадратных заготовок, масса 1,8 кг | т | 0,00013 | 0,0000148
Д | ФССЦ-01.7.12.05-1004 | Геотекстиль нетканый, поверхностной плотностью 200 г/м2 | м2 | 1100 | 125,081
Устройство подготовки из бетона В7,5 | [10 empty] | Устройство подготовки из бетона В7,5
6 | ФЕР06-01-001-01 | Устройство бетонной подготовки | 100 м3 |  | 0,1095 10,95 / 100
| 01.7.03.01-0001 | Вода | м3 | 1,75 | 0,191625
| 01.7.07.12-0024 | Пленка полиэтиленовая, толщина 0,15 мм | м2 | 250 | 27,375
Д | ФССЦ-04.1.02.05-0003 | Смеси бетонные тяжелого бетона (БСТ), класс В7,5 (М100) | м3 | 102 | 11,169
Устройство железобетонной конструкции | [10 empty] | Устройство железобетонной конструкции
7 | ФЕР06-01-001-16 | Устройство фундаментных плит железобетонных: плоских | 100 м3 |  | 0,3362 33,62 / 100
| 01.7.03.01-0001 | Вода | м3 | 0,73 | 0,245426
| 01.7.07.12-0024 | Пленка полиэтиленовая, толщина 0,15 мм | м2 | 30 | 10,086
| 01.7.11.07-0032 | Электроды сварочные Э42, диаметр 4 мм | т | 0,005 | 0,001681
| 01.7.15.06-0111 | Гвозди строительные | т | 0,002 | 0,0006724
| 03.1.02.03-0011 | Известь строительная негашеная комовая, сорт I | т | 0,01 | 0,003362
| 08.3.03.06-0002 | Проволока горячекатаная в мотках, диаметр 6,3-6,5 мм | т | 0,0102 | 0,0034292
| 11.1.03.06-0095 | Доска обрезная, хвойных пород, ширина 75-150 мм, толщина 44 мм и более, длина 4-6,5 м, сорт III | м3 | 0,04 | 0,013448
| 11.2.13.04-0012 | Щиты из досок, толщина 40 мм | м2 | 3,6 | 1,21032
Д | ФССЦ-04.1.02.05-0009 | Смеси бетонные тяжелого бетона (БСТ), класс B25 (М350) | м3 | 101,5 | 34,1243
Д | ФССЦ-08.4.03.03-0004 | Сталь арматурная рифленая свариваемая, класс А500С, диаметр 12 мм | т | 3,7439024 | 1,2587
Д | ФССЦ-08.4.03.02-0003 | Сталь арматурная, горячекатаная, гладкая, класс А-I, диаметр 10 мм | т | 1,8393813 | 0,6184
Д | ФССЦ-08.4.03.02-0001 | Сталь арматурная, горячекатаная, гладкая, класс А-I, диаметр 6 мм | т | 0,1133254 | 0,0381
8 | ФССЦ-04.1.02.05-0009_2020-0-ФССЦ-ПР-15-4-2-003 | Надбавка за 1 м3 бетона в плотном теле по водонепроницаемости - за каждые 0,2 МПа давления воды, МПа до 0,4 | поправка |  | 33,62 0,3362*100
9 | ФССЦ-04.1.02.05-0009_2020-0-ФССЦ-ПР-15-4-2-004 | Надбавка за 1 м3 бетона в плотном теле по водонепроницаемости - за каждые 0,2 МПа давления воды, МПа выше 0,4 | поправка |  | 33,62 0,3362*100
Установка закладной детали | [10 empty] | Установка закладной детали
10 | ФЕР06-03-004-10 | Установка закладных деталей весом: до 20 кг | т |  | 0,1742 174,20/1000
Д | ФССЦ-08.4.01.02-0012 | Детали закладные и накладные изготовленные: без применения сварки, гнутья, сверления (пробивки) отверстий поставляемые приваренными к стержням каркасов и сеток | т | 1 | 0,1742
Нанесение грунтовки ГФ-021 на мет. поверхность в 1 слой | [10 empty] | Нанесение грунтовки ГФ-021 на мет. поверхность в 1 слой
11 | ФЕР13-03-002-04 | Огрунтовка металлических поверхностей за один раз: грунтовкой ГФ-021 | 100 м2 |  | 0,0234 2,34 / 100
| 14.4.01.01-0003 | Грунтовка ГФ-021 | т | 0,009 | 0,0002106
| 14.5.09.02-0002 | Ксилол нефтяной, марка А | т | 0,0015 | 0,0000351
Нанесение эмали ПФ-115 на мет. поверхность в 2 слоя | [10 empty] | Нанесение эмали ПФ-115 на мет. поверхность в 2 слоя
12 | ФЕР13-03-004-26 | Окраска металлических огрунтованных поверхностей: эмалью ПФ-115 | 100 м2 |  | 0,0234 2,34 / 100
| 14.4.04.08-0003 | Эмаль ПФ-115, серая | т | 0,018 | 0,0004212
| 14.5.09.11-0102 | Уайт-спирит | кг | 2,8 | 0,06552
Обмазочная гидроизоляция на основе битума "ТЕХНОНИКОЛЬ №24" по ТУ за 2 раза по слою битумного праймера "ТЕХНОНИКОЛЬ №01" | [10 empty] | Обмазочная гидроизоляция на основе битума "ТЕХНОНИКОЛЬ №24" по ТУ за 2 раза по слою битумного праймера "ТЕХНОНИКОЛЬ №01"
13 | ФЕР08-01-003-07 | Гидроизоляция боковая обмазочная битумная в 2 слоя по выровненной поверхности бутовой кладки, кирпичу, бетону | 100 м2 |  | 0,0822 8,22 / 100
| 01.3.01.03-0002 | Керосин для технических целей | т | 0,024 | 0,0019728
| 01.7.20.08-0051 | Ветошь | кг | 0,1 | 0,00822
Д | ФССЦ-01.2.01.02-0001 | Битум горячий | т | 0,016 | 0,0013152
Д | ФССЦ-01.2.03.05-0010 | Праймер битумный производства «Техно-Николь» | т | 0,24 | 0,019728
ПОТРЕБНОЕ КОЛИЧЕСТВО РЕСУРСОВ:
№ п.п | Код ресурса | Наименование | Ед. изм. | Кол-во
Ресурсы подрядчика | [11 empty] | Ресурсы подрядчика
Трудозатраты | [12 empty] | Трудозатраты
1 | 1-2-0 | Затраты труда рабочих (средний разряд работы 2,0) | чел.-ч | 14.78 |  | 1
2 | 1-2-2 | Затраты труда рабочих (средний разряд работы 2,2) | чел.-ч | 3.15 |  | 1
3 | 1-3-0 | Затраты труда рабочих (средний разряд работы 3,0) | чел.-ч | 60.18 |  | 1
4 | 1-3-5 | Затраты труда рабочих (средний разряд работы 3,5) | чел.-ч | 10.2 |  | 1
5 | 1-3-9 | Затраты труда рабочих (средний разряд работы 3,9) | чел.-ч | 1.74 |  | 1
6 | 1-4-7 | Затраты труда рабочих (средний разряд работы 4,7) | чел.-ч | 0.12 |  | 1
7 | 2 | Затраты труда машинистов | чел.-ч | 12.82 |  | 1
Машины и механизмы | [12 empty] | Машины и механизмы
8 | 91.01.01-035 | Бульдозеры, мощность 79 кВт (108 л.с.) | маш.-ч | 0.29 |  | 1
9 | 91.01.01-036 | Бульдозеры, мощность 96 кВт (130 л.с.) | маш.-ч | 0.05 |  | 1
10 | 91.01.05-087 | Экскаваторы одноковшовые дизельные на гусеничном ходу, емкость ковша 1,0 м3 | маш.-ч | 0.67 |  | 1
11 | 91.05.01-017 | Краны башенные, грузоподъемность 8 т | маш.-ч | 10.73 |  | 1
12 | 91.05.05-015 | Краны на автомобильном ходу, грузоподъемность 16 т | маш.-ч | 0.32 |  | 1
13 | 91.06.03-060 | Лебедки электрические тяговым усилием до 5,79 кН (0,59 т) | маш.-ч |  |  | 1
14 | 91.06.05-011 | Погрузчики, грузоподъемность 5 т | маш.-ч | 0.08 |  | 1
15 | 91.07.04-001 | Вибраторы глубинные | маш.-ч | 3.03 |  | 1
16 | 91.07.04-002 | Вибраторы поверхностные | маш.-ч | 0.65 |  | 1
17 | 91.08.03-029 | Катки самоходные пневмоколесные статические, масса 16 т | маш.-ч | 0.12 |  | 1
18 | 91.08.04-021 | Котлы битумные передвижные 400 л | маш.-ч | 0.16 |  | 1
19 | 91.14.02-001 | Автомобили бортовые, грузоподъемность до 5 т | маш.-ч | 0.54 |  | 1
20 | 91.17.04-233 | Установки для сварки ручной дуговой (постоянного тока) | маш.-ч | 1.45 |  | 1
21 | 91.21.01-012 | Агрегаты окрасочные высокого давления для окраски поверхностей конструкций, мощность 1 кВт | маш.-ч | 0.06 |  | 1
Материалы | [12 empty] | Материалы
22 | 01.3.01.03-0002 | Керосин для технических целей | т | 0.0019728 |  | 1
23 | 01.7.03.01-0001 | Вода | м3 | 0.43705 |  | 1
24 | 01.7.07.12-0024 | Пленка полиэтиленовая, толщина 0,15 мм | м2 | 37.461 |  | 1
25 | 01.7.11.07-0032 | Электроды сварочные Э42, диаметр 4 мм | т | 0.001681 |  | 1
26 | 01.7.15.06-0111 | Гвозди строительные | т | 0.0006724 |  | 1
27 | 01.7.20.08-0051 | Ветошь | кг | 0.00822 |  | 1
28 | 03.1.02.03-0011 | Известь строительная негашеная комовая, сорт I | т | 0.003362 |  | 1
29 | 08.1.02.11-0001 | Поковки из квадратных заготовок, масса 1,8 кг | т | 1.48e-05 |  | 1
30 | 08.3.03.06-0002 | Проволока горячекатаная в мотках, диаметр 6,3-6,5 мм | т | 0.0034292 |  | 1
31 | 11.1.03.06-0095 | Доска обрезная, хвойных пород, ширина 75-150 мм, толщина 44 мм и более, длина 4-6,5 м, сорт III | м3 | 0.013448 |  | 1
32 | 11.2.13.04-0012 | Щиты из досок, толщина 40 мм | м2 | 1.2103 |  | 1
33 | 14.4.01.01-0003 | Грунтовка ГФ-021 | т | 0.0002106 |  | 1
34 | 14.4.04.08-0003 | Эмаль ПФ-115, серая | т | 0.0004212 |  | 1
35 | 14.5.09.02-0002 | Ксилол нефтяной, марка А | т | 3.51e-05 |  | 1
36 | 14.5.09.11-0102 | Уайт-спирит | кг | 0.06552 |  | 1
37 | ФССЦ-01.2.01.02-0001 | Битум горячий | т | 0.0013152 |  | 1
38 | ФССЦ-01.2.03.05-0010 | Праймер битумный производства «Техно-Николь» | т | 0.019728 |  | 1
39 | ФССЦ-01.7.12.05-1004 | Геотекстиль нетканый, поверхностной плотностью 200 г/м2 | м2 | 125.081 |  | 1
40 | ФССЦ-02.3.01.02-1012 | Песок природный II класс, средний, круглые сита | м3 | 10.351 |  | 1
41 | ФССЦ-04.1.02.05-0003 | Смеси бетонные тяжелого бетона (БСТ), класс В7,5 (М100) | м3 | 11.169 |  | 1
42 | ФССЦ-04.1.02.05-0009 | Смеси бетонные тяжелого бетона (БСТ), класс B25 (М350) | м3 | 34.1243 |  | 1
43 | ФССЦ-04.1.02.05-0009_2020-0-ФССЦ-ПР-15-4-2-003 | Надбавка за 1 м3 бетона в плотном теле по водонепроницаемости - за каждые 0,2 МПа давления воды, МПа до 0,4 | поправка | 33.62 |  | 1
44 | ФССЦ-04.1.02.05-0009_2020-0-ФССЦ-ПР-15-4-2-004 | Надбавка за 1 м3 бетона в плотном теле по водонепроницаемости - за каждые 0,2 МПа давления воды, МПа выше 0,4 | поправка | 33.62 |  | 1
45 | ФССЦ-08.4.01.02-0012 | Детали закладные и накладные изготовленные: без применения сварки, гнутья, сверления (пробивки) отверстий поставляемые приваренными к стержням каркасов и сеток | т | 0.1742 |  | 1
46 | ФССЦ-08.4.03.02-0001 | Сталь арматурная, горячекатаная, гладкая, класс А-I, диаметр 6 мм | т | 0.0381 |  | 1
47 | ФССЦ-08.4.03.02-0003 | Сталь арматурная, горячекатаная, гладкая, класс А-I, диаметр 10 мм | т | 0.6184 |  | 1
48 | ФССЦ-08.4.03.03-0004 | Сталь арматурная рифленая свариваемая, класс А500С, диаметр 12 мм | т | 1.2587 |  | 1
Перевозка | [12 empty] | Перевозка
49 | ФССЦпг-03-21-01-079 | Перевозка грузов I класса автомобилями-самосвалами грузоподъемностью 10 т работающих вне карьера на расстояние до 79 км | 1 т груза | 70.98 |  | 1
Неучтенные ресурсы | [11 empty] | Неучтенные ресурсы
Материалы | [12 empty] | Материалы
50 | 01.2.01.02 | Битум | т | 0.0013152 |  | 1
51 | 01.2.03.03 | Мастика | т | 0.019728 |  | 1
52 | 01.7.12.05-1018 | Геотекстиль нетканый, поверхностной плотностью 550 г/м2 | м2 |  |  | 1
53 | 04.1.02.05 | Смеси бетонные тяжелого бетона | м3 | 45.2933 |  | 1
54 | 08.4.01.02 | Детали закладные и накладные | т | 0.1742 |  | 1
55 | 08.4.03.03 | Арматура | т | 2.7232 |  | 1

## +02-06-02-1146-4-ИС.КМ1.ВР Пеше
|  | Терминал по перевалке минеральных удобрений в морском торговом порту Усть-Луга. Береговые объекты Терминала. Переустройство железнодорожной инфраструктуры этапа 1.1 |  |  |  |  | Терминал по перевалке минеральных удобрений в морском торговом порту Усть-Луга. Береговые объекты Терминала. Переустройство железнодорожной инфраструктуры этапа 1.1
(наименование стройки)
ЛОКАЛЬНАЯ РЕСУРСНАЯ ВЕДОМОСТЬ № ЛС-02-06-02
(локальная смета)
| на | Пешеходная эстакада. Пролётное строение., | [5 empty] | Пешеходная эстакада. Пролётное строение.,
(наименование работ и затрат, наименование объекта)
| Основание: 1146-4-ИС.КМ1.ВР | [7 empty] | Основание: 1146-4-ИС.КМ1.ВР
№ пп | Шифр, номера нормативов и коды ресурсов | Наименование работ и затрат, характеристика оборудования и его масса | Единица измерения | Количество
|  |  |  | на единицу | общая
1 | 2 | 3 | 4 | 5 | 6
Раздел 1. Пролетное строение | [9 empty] | Раздел 1. Пролетное строение
Изготовление и монтаж металлоконструкций пролетного строения (включая транспортировку, разгрузку) из стали 345-09Г2СД по ГОСТ 19281-2014 | [10 empty] | Изготовление и монтаж металлоконструкций пролетного строения (включая транспортировку, разгрузку) из стали 345-09Г2СД по ГОСТ 19281-2014
1 | ФЕР09-02-018-02 | Монтаж пролетных строений галерей с опорами: горизонтального типа | т |  | 34,63
| 01.3.02.08-0001 | Кислород газообразный технический | м3 | 2,145 | 74,28135
| 01.3.02.09-0022 | Пропан-бутан смесь техническая | кг | 0,649 | 22,47487
| 01.7.11.07-0032 | Электроды сварочные Э42, диаметр 4 мм | т | 0,0022 | 0,076186
| 01.7.15.03-0042 | Болты с гайками и шайбами строительные | кг | 3,3 | 114,279
| 01.7.15.06-0111 | Гвозди строительные | т | 0,000011 | 0,0003809
| 01.7.20.08-0071 | Канат пеньковый пропитанный | т | 0,00011 | 0,0038093
| 07.2.07.12-0019 | Элементы конструктивные зданий и сооружений с преобладанием горячекатаных профилей, средняя масса сборочной единицы до 0,1 т | т | 0,0176 | 0,609488
| 08.2.02.11-0007 | Канат двойной свивки ТК, конструкции 6х19(1+6+12)+1 о.с., оцинкованный, из проволок марки В, маркировочная группа 1770 н/мм2, диаметр 5,5 мм | 10 м | 0,02057 | 0,7123391
| 08.3.03.06-0002 | Проволока горячекатаная в мотках, диаметр 6,3-6,5 мм | т | 0,000033 | 0,0011428
| 08.3.11.01-0091 | Швеллеры № 40, марка стали Ст0 | т | 0,002134 | 0,0739004
| 11.1.03.01-0077 | Бруски обрезные, хвойных пород, длина 4-6,5 м, ширина 75-150 мм, толщина 40-75 мм, сорт I | м3 | 0,00077 | 0,0266651
| 14.4.01.01-0003 | Грунтовка ГФ-021 | т | 0,000341 | 0,0118088
| 14.5.09.07-0030 | Растворитель Р-4 | кг | 0,66 | 22,8558
Д | ФССЦ-07.3.01.01-0002 | Галереи пешеходные пролетные строения, опоры | т | 1,1 | 38,093
Изготовление и монтаж листов настила (включая транспортировку, разгрузку) | [10 empty] | Изготовление и монтаж листов настила (включая транспортировку, разгрузку)
Изготовление и транспортировка высокопрочных болтов (болтокомплект) из стали 40Х “Селект | [10 empty] | Изготовление и транспортировка высокопрочных болтов (болтокомплект) из стали 40Х “Селект
2 | ФЕР09-03-030-01 | Монтаж площадок с настилом и ограждением из листовой, рифленой, просечной и круглой стали | т |  | 9,91
| 01.3.02.08-0001 | Кислород газообразный технический | м3 | 1,37 | 13,5767
| 01.3.02.09-0022 | Пропан-бутан смесь техническая | кг | 0,41 | 4,0631
| 01.7.11.07-0036 | Электроды сварочные Э46, диаметр 4 мм | кг | 4 | 39,64
| 01.7.15.06-0111 | Гвозди строительные | т | 0,00001 | 0,0000991
| 01.7.20.08-0071 | Канат пеньковый пропитанный | т | 0,0001 | 0,000991
| 07.2.07.12-0020 | Элементы конструктивные зданий и сооружений с преобладанием горячекатаных профилей, средняя масса сборочной единицы от 0,1 до 0,5 т | т | 0,001 | 0,00991
| 08.2.02.11-0007 | Канат двойной свивки ТК, конструкции 6х19(1+6+12)+1 о.с., оцинкованный, из проволок марки В, маркировочная группа 1770 н/мм2, диаметр 5,5 мм | 10 м | 0,0187 | 0,185317
| 08.3.03.06-0002 | Проволока горячекатаная в мотках, диаметр 6,3-6,5 мм | т | 0,00003 | 0,0002973
| 08.3.11.01-0091 | Швеллеры № 40, марка стали Ст0 | т | 0,00194 | 0,0192254
| 11.1.03.01-0077 | Бруски обрезные, хвойных пород, длина 4-6,5 м, ширина 75-150 мм, толщина 40-75 мм, сорт I | м3 | 0,00103 | 0,0102073
| 14.4.01.01-0003 | Грунтовка ГФ-021 | т | 0,00031 | 0,0030721
| 14.5.09.07-0030 | Растворитель Р-4 | кг | 0,6 | 5,946
Грунтование на заводе поверхностей металлоконструкций пролетного строения лакокрасочными материалами типа Хемпель или аналог: - 1 слой грунт HEMPADUR TL87/ZP 87431 – 80 мкм, практический расход 0,32 кг/м2 | [10 empty] | Грунтование на заводе поверхностей металлоконструкций пролетного строения лакокрасочными материалами типа Хемпель или аналог: - 1 слой грунт HEMPADUR TL87/ZP 87431 – 80 мкм, практический расход 0,32 кг/м2
3 | ФЕР13-03-002-17 | Огрунтовка металлических поверхностей за один раз: грунтовкой цинконаполненной | 100 м2 |  | 7,2 720 / 100
| 14.4.01.20-0012 | Грунтовка антикоррозионная цинкнаполненная быстросохнущая, преобразователь ржавчины и окалины | т | 0,015 | 0,108
| 14.5.09.07-0030 | Растворитель Р-4 | кг | 0,75 | 5,4
Д | ФССЦ-14.4.01.20-0012 | Грунтовка антикоррозионная цинкнаполненная быстросохнущая, преобразователь ржавчины и окалины | т | -0,015 | -0,108
Д | ФССЦ-14.4.01.09-0425 | Грунтовка эпоксидная двухкомпонентная, марка "HEMPADUR TL87/ZP 87431" | кг | 32 | 230,4
Пескоструйная очистка, обеспыливание и обезжиривание поврежденных участков заводского грунтовочного слоя и зон монтажных соединений | [10 empty] | Пескоструйная очистка, обеспыливание и обезжиривание поврежденных участков заводского грунтовочного слоя и зон монтажных соединений
4 | ФЕР13-06-002-02 | Очистка кварцевым песком: решетчатых поверхностей | м2 |  | 72
Д | ФССЦ-02.3.01.07-0002 | Песок кварцевый | т | 0,038 | 2,736
5 | ФЕР13-07-001-02 | Обезжиривание поверхностей аппаратов и трубопроводов диаметром до 500 мм: уайт-спиритом | 100 м2 |  | 0,72 72 / 100
| 01.7.20.08-0051 | Ветошь | кг | 5 | 3,6
| 14.5.09.11-0102 | Уайт-спирит | кг | 32 | 23,04
Обеспылевание поврежденных участков заводского грунтовочного слоя и зон монтажных соединений | [10 empty] | Обеспылевание поврежденных участков заводского грунтовочного слоя и зон монтажных соединений
6 | ФЕР13-06-004-01 | Обеспыливание поверхности | м2 |  | 72
Грунтование поврежденных участков заводского грунтовочного слоя и зон монтажных соединений лакокрасочными материалами Хемпель или аналог: - 1 слой грунт HEMPADUR TL87/ZP 87431 – 80 мкм, практический расход 0,32 кг/м2 | [10 empty] | Грунтование поврежденных участков заводского грунтовочного слоя и зон монтажных соединений лакокрасочными материалами Хемпель или аналог: - 1 слой грунт HEMPADUR TL87/ZP 87431 – 80 мкм, практический расход 0,32 кг/м2
7 | ФЕР13-03-002-17 | Огрунтовка металлических поверхностей за один раз: грунтовкой цинконаполненной | 100 м2 |  | 0,72 72 / 100
| 14.4.01.20-0012 | Грунтовка антикоррозионная цинкнаполненная быстросохнущая, преобразователь ржавчины и окалины | т | 0,015 | 0,0108
| 14.5.09.07-0030 | Растворитель Р-4 | кг | 0,75 | 0,54
Д | ФССЦ-14.4.01.20-0012 | Грунтовка антикоррозионная цинкнаполненная быстросохнущая, преобразователь ржавчины и окалины | т | -0,015 | -0,0108
Д | ФССЦ-14.4.01.09-0425 | Грунтовка эпоксидная двухкомпонентная, марка "HEMPADUR TL87/ZP 87431" | кг | 32 | 23,04
Обеспыливание и обезжиривание поверхностей пролетного строения | [10 empty] | Обеспыливание и обезжиривание поверхностей пролетного строения
8 | ФЕР13-07-001-02 | Обезжиривание поверхностей аппаратов и трубопроводов диаметром до 500 мм: уайт-спиритом | 100 м2 |  | 7,2 720 / 100
| 01.7.20.08-0051 | Ветошь | кг | 5 | 36
| 14.5.09.11-0102 | Уайт-спирит | кг | 32 | 230,4
Окраска металлоконструкций пролетных строений лакокрасочными материалами Хемпель или аналог: | [10 empty] | Окраска металлоконструкций пролетных строений лакокрасочными материалами Хемпель или аналог:
- 2-й слой - HEMPADUR MASTIC 45880 – 80 мкм, теоретический расход 0,350 л/м2; | [10 empty] | - 2-й слой - HEMPADUR MASTIC 45880 – 80 мкм, теоретический расход 0,350 л/м2;
9 | ФЕР13-03-004-28 | Окраска металлических огрунтованных поверхностей: грунт-краской цинконаполненной однокомпонентной полиуретановой | 100 м2 |  | 7,2 720 / 100
| 14.4.01.17-0004 | Грунтовка однокомпонентная цинкнаполненная полиуретановая отверждаемая влагой воздуха для долговременной антикоррозионной защиты металла | кг | 32,7 | 235,44
| 14.5.09.07-0030 | Растворитель Р-4 | кг | 1 | 7,2
Д | ФССЦ-14.4.01.17-0004 | Грунтовка однокомпонентная цинкнаполненная полиуретановая отверждаемая влагой воздуха для долговременной антикоррозионной защиты металла | кг | -32,7 | -235,44
Д | ФССЦ-14.4.02.06-0002 | Краска HEMPADUR MASTIC 45880 | кг | 35 | 252
- 3-й слой – HEMPADUR MASTIC 45880 – 80 мкм, теоретический расход 0,350 л/м2; | [10 empty] | - 3-й слой – HEMPADUR MASTIC 45880 – 80 мкм, теоретический расход 0,350 л/м2;
10 | ФЕР13-03-004-28 | Окраска металлических огрунтованных поверхностей: грунт-краской цинконаполненной однокомпонентной полиуретановой | 100 м2 |  | 7,2 720 / 100
| 14.4.01.17-0004 | Грунтовка однокомпонентная цинкнаполненная полиуретановая отверждаемая влагой воздуха для долговременной антикоррозионной защиты металла | кг | 32,7 | 235,44
| 14.5.09.07-0030 | Растворитель Р-4 | кг | 1 | 7,2
Д | ФССЦ-14.4.01.17-0004 | Грунтовка однокомпонентная цинкнаполненная полиуретановая отверждаемая влагой воздуха для долговременной антикоррозионной защиты металла | кг | -32,7 | -235,44
Д | ФССЦ-14.4.02.06-0002 | Краска HEMPADUR MASTIC 45880 | кг | 35 | 252
Разбавитель 08450 до 10% по объему (учтено в ФЕР13-03-004-28) | [10 empty] | Разбавитель 08450 до 10% по объему (учтено в ФЕР13-03-004-28)
ПОТРЕБНОЕ КОЛИЧЕСТВО РЕСУРСОВ:
№ п.п | Код ресурса | Наименование | Ед. изм. | Кол-во
Ресурсы подрядчика | [11 empty] | Ресурсы подрядчика
Трудозатраты | [12 empty] | Трудозатраты
1 | 1-3-0 | Затраты труда рабочих (средний разряд работы 3,0) | чел.-ч | 59.76 |  | 1
2 | 1-3-2 | Затраты труда рабочих (средний разряд работы 3,2) | чел.-ч | 71.92 |  | 1
3 | 1-3-5 | Затраты труда рабочих (средний разряд работы 3,5) | чел.-ч | 35 |  | 1
4 | 1-3-6 | Затраты труда рабочих (средний разряд работы 3,6) | чел.-ч | 355.77 |  | 1
5 | 1-4-0 | Затраты труда рабочих (средний разряд работы 4,0) | чел.-ч | 1089.46 |  | 1
6 | 1-4-1 | Затраты труда рабочих (средний разряд работы 4,1) | чел.-ч | 32.47 |  | 1
7 | 2 | Затраты труда машинистов | чел.-ч | 367.48 |  | 1
Машины и механизмы | [12 empty] | Машины и механизмы
8 | 91.05.02-005 | Краны козловые, грузоподъемность 32 т | маш.-ч | 0.99 |  | 1
9 | 91.05.05-015 | Краны на автомобильном ходу, грузоподъемность 16 т | маш.-ч | 220.35 |  | 1
10 | 91.05.06-009 | Краны на гусеничном ходу, грузоподъемность 50-63 т | маш.-ч | 41.9 |  | 1
11 | 91.06.01-003 | Домкраты гидравлические, грузоподъемность 63-100 т | маш.-ч | 31.41 |  | 1
12 | 91.06.03-060 | Лебедки электрические тяговым усилием до 5,79 кН (0,59 т) | маш.-ч | 1.16 |  | 1
13 | 91.06.05-011 | Погрузчики, грузоподъемность 5 т | маш.-ч | 1.74 |  | 1
14 | 91.14.02-001 | Автомобили бортовые, грузоподъемность до 5 т | маш.-ч | 26.13 |  | 1
15 | 91.15.02-023 | Тракторы на гусеничном ходу, мощность 59 кВт (80 л.с.) | маш.-ч | 6.86 |  | 1
16 | 91.15.02-024 | Тракторы на гусеничном ходу, мощность 79 кВт (108 л.с.) | маш.-ч | 4.57 |  | 1
17 | 91.17.04-042 | Аппараты для газовой сварки и резки | маш.-ч | 99.19 |  | 1
18 | 91.17.04-171 | Преобразователи сварочные номинальным сварочным током 315-500 А | маш.-ч | 128.86 |  | 1
19 | 91.18.01-007 | Компрессоры передвижные с двигателем внутреннего сгорания, давление до 686 кПа (7 ат), производительность до 5 м3/мин | маш.-ч | 23.04 |  | 1
20 | 91.21.01-012 | Агрегаты окрасочные высокого давления для окраски поверхностей конструкций, мощность 1 кВт | маш.-ч | 28.87 |  | 1
21 | 91.21.03-502 | Аппараты пескоструйные, объем до 19 л, расход воздуха 270-700 л/мин | маш.-ч | 18.72 |  | 1
22 | 91.21.22-638 | Пылесосы промышленные, мощность до 2000 Вт | маш.-ч | 7.2 |  | 1
Материалы | [12 empty] | Материалы
23 | 01.3.02.08-0001 | Кислород газообразный технический | м3 | 87.8581 |  | 1
24 | 01.3.02.09-0022 | Пропан-бутан смесь техническая | кг | 26.538 |  | 1
25 | 01.7.11.07-0032 | Электроды сварочные Э42, диаметр 4 мм | т | 0.076186 |  | 1
26 | 01.7.11.07-0036 | Электроды сварочные Э46, диаметр 4 мм | кг | 39.64 |  | 1
27 | 01.7.15.03-0042 | Болты с гайками и шайбами строительные | кг | 114.279 |  | 1
28 | 01.7.15.06-0111 | Гвозди строительные | т | 0.00048 |  | 1
29 | 01.7.20.08-0051 | Ветошь | кг | 39.6 |  | 1
30 | 01.7.20.08-0071 | Канат пеньковый пропитанный | т | 0.0048003 |  | 1
31 | 07.2.07.12-0019 | Элементы конструктивные зданий и сооружений с преобладанием горячекатаных профилей, средняя масса сборочной единицы до 0,1 т | т | 0.60949 |  | 1
32 | 07.2.07.12-0020 | Элементы конструктивные зданий и сооружений с преобладанием горячекатаных профилей, средняя масса сборочной единицы от 0,1 до 0,5 т | т | 0.00991 |  | 1
33 | 08.2.02.11-0007 | Канат двойной свивки ТК, конструкции 6х19(1+6+12)+1 о.с., оцинкованный, из проволок марки В, маркировочная группа 1770 н/мм2, диаметр 5,5 мм | 10 м | 0.89766 |  | 1
34 | 08.3.03.06-0002 | Проволока горячекатаная в мотках, диаметр 6,3-6,5 мм | т | 0.0014401 |  | 1
35 | 08.3.11.01-0091 | Швеллеры № 40, марка стали Ст0 | т | 0.093126 |  | 1
36 | 11.1.03.01-0077 | Бруски обрезные, хвойных пород, длина 4-6,5 м, ширина 75-150 мм, толщина 40-75 мм, сорт I | м3 | 0.036872 |  | 1
37 | 14.4.01.01-0003 | Грунтовка ГФ-021 | т | 0.014881 |  | 1
38 | 14.4.01.17-0004 | Грунтовка однокомпонентная цинкнаполненная полиуретановая отверждаемая влагой воздуха для долговременной антикоррозионной защиты металла | кг | 470.88 |  | 1
39 | 14.4.01.20-0012 | Грунтовка антикоррозионная цинкнаполненная быстросохнущая, преобразователь ржавчины и окалины | т | 0.1188 |  | 1
40 | 14.5.09.07-0030 | Растворитель Р-4 | кг | 49.1418 |  | 1
41 | 14.5.09.11-0102 | Уайт-спирит | кг | 253.44 |  | 1
42 | ФССЦ-02.3.01.07-0002 | Песок кварцевый | т | 2.736 |  | 1
43 | ФССЦ-07.3.01.01-0002 | Галереи пешеходные пролетные строения, опоры | т | 38.093 |  | 1
44 | ФССЦ-14.4.01.09-0425 | Грунтовка эпоксидная двухкомпонентная, марка "HEMPADUR TL87/ZP 87431" | кг | 253.44 |  | 1
45 | ФССЦ-14.4.01.17-0004 | Грунтовка однокомпонентная цинкнаполненная полиуретановая отверждаемая влагой воздуха для долговременной антикоррозионной защиты металла | кг | -470.88 |  | 1
46 | ФССЦ-14.4.01.20-0012 | Грунтовка антикоррозионная цинкнаполненная быстросохнущая, преобразователь ржавчины и окалины | т | -0.1188 |  | 1
47 | ФССЦ-14.4.02.06-0002 | Краска HEMPADUR MASTIC 45880 | кг | 504 |  | 1
Неучтенные ресурсы | [11 empty] | Неучтенные ресурсы
Материалы | [12 empty] | Материалы
48 | 01.7.15.03-0042 | Болты с гайками и шайбами строительные | кг |  |  | 1
49 | 02.3.01.07 | Песок кварцевый | кг | 2736 |  | 1
50 | 07.2.05.01 | Площадки площадью до 2 м2 | т | 9.91 |  | 1
51 | 07.2.07.12 | Конструкции стальные | т | 38.093 |  | 1

## +04-02-01-1146-ЭС2.СО2 Наружное
|  | Терминал по перевалке минеральных удобрений в морском торговом порту Усть-Луга. Береговые объекты Терминала. Переустройство железнодорожной инфраструктуры этапа 1.1 |  |  |  |  | Терминал по перевалке минеральных удобрений в морском торговом порту Усть-Луга. Береговые объекты Терминала. Переустройство железнодорожной инфраструктуры этапа 1.1
(наименование стройки)
ЛОКАЛЬНАЯ РЕСУРСНАЯ ВЕДОМОСТЬ № ЛС-04-02-01
(локальная смета)
| на | Наружное электроснабжение и освещение., | [5 empty] | Наружное электроснабжение и освещение.,
(наименование работ и затрат, наименование объекта)
| Основание: 1146-ИЛО6.ВОР2 | [7 empty] | Основание: 1146-ИЛО6.ВОР2
№ пп | Шифр, номера нормативов и коды ресурсов | Наименование работ и затрат, характеристика оборудования и его масса | Единица измерения | Количество
|  |  |  | на единицу | общая
1 | 2 | 3 | 4 | 5 | 6
Раздел 1. Прокладка кабеля | [9 empty] | Раздел 1. Прокладка кабеля
Разработка грунта для прокладки кабелей в траншее экскаватором емкостью ковша до 1 м3 в отвал, грунт II группы | [10 empty] | Разработка грунта для прокладки кабелей в траншее экскаватором емкостью ковша до 1 м3 в отвал, грунт II группы
1 | ФЕР01-01-009-02 | Разработка грунта в траншеях экскаватором «обратная лопата» с ковшом вместимостью 1 (1-1,2) м3, группа грунтов: 2 | 1000 м3 |  | 0,04641 46,41 / 1000
Обратная засыпка грунта группы II | [10 empty] | Обратная засыпка грунта группы II
2 | ФЕР01-01-033-05 | Засыпка траншей и котлованов с перемещением грунта до 5 м бульдозерами мощностью: 79 кВт (108 л.с.), группа грунтов 2 | 1000 м3 |  | 0,03255 32,55 / 1000
Погрузка и перевозка слабого грунта экскаватором с ковшом вместимостью 0,5 м3 на автомобили-самосвалы с вывозом на утилизацию | [10 empty] | Погрузка и перевозка слабого грунта экскаватором с ковшом вместимостью 0,5 м3 на автомобили-самосвалы с вывозом на утилизацию
3 | ФЕР01-01-022-14 | Разработка грунта с погрузкой на автомобили-самосвалы в траншеях экскаватором «обратная лопата» с ковшом вместимостью 0,5 (0,5-0,63) м3, группа грунтов: 2 | 1000 м3 |  | 0,01386 13,86 / 1000
4 | ФССЦпг-03-21-01-079 | Перевозка грузов I класса автомобилями-самосвалами грузоподъемностью 10 т работающих вне карьера на расстояние до 79 км | 1 т груза |  | 24,948 0,01386*1000*1,8
Устройство песчаного основания под трубу ПНД | [10 empty] | Устройство песчаного основания под трубу ПНД
5 | ФЕР23-01-001-01 | Устройство основания под трубопроводы: песчаного | 10 м3 |  | 1,386 13,86 / 10
Д | ФССЦ-02.3.01.02-1012 | Песок природный II класс, средний, круглые сита | м3 | 11 | 15,246
Прокладка труб в траншее ПНД d=50 | [10 empty] | Прокладка труб в траншее ПНД d=50
6 | ФЕРм08-02-231-01 | Прокладка труб гофрированных ПВХ в земле для защиты одного кабеля диаметром: 50 мм | 100 м |  | 1,75 175 / 100
| 999-9950 | Вспомогательные ненормируемые ресурсы (2% от Оплаты труда рабочих) | руб | 0,68 | 1,19
7 | ФССЦ-20.2.12.03-0001 | Трубы гибкие гофрированные двустенные из ПВХ, диаметр 50 мм | м |  | 178,5 1,75*100*1,02
Прокладка труб по эстакаде ПНД d=50 | [10 empty] | Прокладка труб по эстакаде ПНД d=50
8 | ФЕРм08-02-409-09 | Труба гофрированная ПВХ для защиты проводов и кабелей по установленным конструкциям, по стенам, колоннам, потолкам, основанию пола | 100 м |  | 2,05 205 / 100
| 01.7.15.07-0152 | Дюбели с шурупом, размер 6х35 мм | 100 шт | 1,75 | 3,5875
| 999-9950 | Вспомогательные ненормируемые ресурсы (2% от Оплаты труда рабочих) | руб | 2,79 | 5,7195
9 | ФССЦ-20.2.12.03-0001 | Трубы гибкие гофрированные двустенные из ПВХ, диаметр 50 мм | м |  | 209,1 2,05*100*1,02
Прокладка кабеля ВБбШв 5х10 в траншее; в ПНД трубе d=50 мм в траншее; в ПНД трубе d=50 мм по эстакаде;в ПНД трубе d=50 мм по эстакаде (Подъем и спуск) | [10 empty] | Прокладка кабеля ВБбШв 5х10 в траншее; в ПНД трубе d=50 мм в траншее; в ПНД трубе d=50 мм по эстакаде;в ПНД трубе d=50 мм по эстакаде (Подъем и спуск)
10 | ФЕРм08-02-141-02 | Кабель до 35 кВ в готовых траншеях без покрытий, масса 1 м: до 2 кг | 100 м |  | 18,3 1830 / 100
| 01.7.06.07-0002 | Лента монтажная, тип ЛМ-5 | 10 м | 0,096 | 1,7568
| 08.3.07.01-0076 | Прокат полосовой, горячекатаный, марка стали Ст3сп, ширина 50-200 мм, толщина 4-5 мм | т | 0,001 | 0,0183
| 08.3.08.02-0052 | Уголок горячекатаный, марка стали ВСт3кп2, размер 50х50х5 мм | т | 0,01 | 0,183
| 14.4.02.09-0001 | Краска | кг | 0,25 | 4,575
| 14.4.03.03-0002 | Лак битумный БТ-123 | т | 0,00006 | 0,001098
| 999-9950 | Вспомогательные ненормируемые ресурсы (2% от Оплаты труда рабочих) | руб | 2,06 | 37,698
11 | ФЕРм08-02-141-02 | Кабель до 35 кВ в готовых траншеях без покрытий, масса 1 м: до 2 кг | 100 м |  | 1,75 175 / 100
| 01.7.06.07-0002 | Лента монтажная, тип ЛМ-5 | 10 м | 0,096 | 0,168
| 08.3.07.01-0076 | Прокат полосовой, горячекатаный, марка стали Ст3сп, ширина 50-200 мм, толщина 4-5 мм | т | 0,001 | 0,00175
| 08.3.08.02-0052 | Уголок горячекатаный, марка стали ВСт3кп2, размер 50х50х5 мм | т | 0,01 | 0,0175
| 14.4.02.09-0001 | Краска | кг | 0,25 | 0,4375
| 14.4.03.03-0002 | Лак битумный БТ-123 | т | 0,00006 | 0,000105
| 999-9950 | Вспомогательные ненормируемые ресурсы (2% от Оплаты труда рабочих) | руб | 2,06 | 3,605
12 | ФЕРм08-02-141-02 | Кабель до 35 кВ в готовых траншеях без покрытий, масса 1 м: до 2 кг | 100 м |  | 0,5 50 / 100
| 01.7.06.07-0002 | Лента монтажная, тип ЛМ-5 | 10 м | 0,096 | 0,048
| 08.3.07.01-0076 | Прокат полосовой, горячекатаный, марка стали Ст3сп, ширина 50-200 мм, толщина 4-5 мм | т | 0,001 | 0,0005
| 08.3.08.02-0052 | Уголок горячекатаный, марка стали ВСт3кп2, размер 50х50х5 мм | т | 0,01 | 0,005
| 14.4.02.09-0001 | Краска | кг | 0,25 | 0,125
| 14.4.03.03-0002 | Лак битумный БТ-123 | т | 0,00006 | 0,00003
| 999-9950 | Вспомогательные ненормируемые ресурсы (2% от Оплаты труда рабочих) | руб | 2,06 | 1,03
13 | ФЕРм08-02-141-02 | Кабель до 35 кВ в готовых траншеях без покрытий, масса 1 м: до 2 кг | 100 м |  | 0,4 40 / 100
| 01.7.06.07-0002 | Лента монтажная, тип ЛМ-5 | 10 м | 0,096 | 0,0384
| 08.3.07.01-0076 | Прокат полосовой, горячекатаный, марка стали Ст3сп, ширина 50-200 мм, толщина 4-5 мм | т | 0,001 | 0,0004
| 08.3.08.02-0052 | Уголок горячекатаный, марка стали ВСт3кп2, размер 50х50х5 мм | т | 0,01 | 0,004
| 14.4.02.09-0001 | Краска | кг | 0,25 | 0,1
| 14.4.03.03-0002 | Лак битумный БТ-123 | т | 0,00006 | 0,000024
| 999-9950 | Вспомогательные ненормируемые ресурсы (2% от Оплаты труда рабочих) | руб | 2,06 | 0,824
14 | ТЦ_21.1.06.00_21_2130178920_20.02.2025_02_1.1 | Кабель силовой бронированный с 5 медными жилами сечением 10 миллиметров квадратных, в изоляции и оболочке из ПВХ пластиката, в броне из двух стальных оцинкованных лент ВБбШв 5х10 | м |  | 2265,42 2221*1,02
Прокладка кабеля ВВГнг(А)-LS 5х2,5 мм по эстакаде | [10 empty] | Прокладка кабеля ВВГнг(А)-LS 5х2,5 мм по эстакаде
15 | ФЕРм08-02-141-01 | Кабель до 35 кВ в готовых траншеях без покрытий, масса 1 м: до 1 кг | 100 м |  | 1,15 115 / 100
| 01.7.06.07-0002 | Лента монтажная, тип ЛМ-5 | 10 м | 0,096 | 0,1104
| 08.3.07.01-0076 | Прокат полосовой, горячекатаный, марка стали Ст3сп, ширина 50-200 мм, толщина 4-5 мм | т | 0,001 | 0,00115
| 08.3.08.02-0052 | Уголок горячекатаный, марка стали ВСт3кп2, размер 50х50х5 мм | т | 0,01 | 0,0115
| 14.4.02.09-0001 | Краска | кг | 0,25 | 0,2875
| 14.4.03.03-0002 | Лак битумный БТ-123 | т | 0,00006 | 0,000069
| 999-9950 | Вспомогательные ненормируемые ресурсы (2% от Оплаты труда рабочих) | руб | 2,06 | 2,369
16 | ФССЦ-21.1.06.09-0176 | Кабель силовой с медными жилами ВВГнг(A)-LS 5х2,5-660 | 1000 м |  | 0,115 115 / 1000
Прокладка в траншее сигнальной ленты | [10 empty] | Прокладка в траншее сигнальной ленты
17 | ФЕРм08-02-143-05 | Покрытие кабеля, проложенного в траншее: лентой сигнальной | 100 м |  | 2,08 (162+46) / 100
| 999-9950 | Вспомогательные ненормируемые ресурсы (2% от Оплаты труда рабочих) | руб | 0,08 | 0,1664
18 | ФССЦ-01.7.06.08-0011 | Лента сигнальная полиэтиленовая ЛСЭ-150, длина 100 м, ширина 150 мм | шт |  | 2
19 | ТЦ_01.7.06.08_77_7704588494_24.02.2025_02_10.1 | Лента сигнальная ЛСЭ-250 | м |  | 46
Раздел 2. Монтаж кабельных муфт | [9 empty] | Раздел 2. Монтаж кабельных муфт
20 | ФЕРм08-02-158-14 | Заделка концевая сухая для 3-5-жильного кабеля с пластмассовой и резиновой изоляцией напряжением: до 1 кВ, сечение одной жилы от 1,5 мм2 до 35 мм2 | шт |  | 16
| 01.3.01.01-0001 | Бензин авиационный Б-70 | т | 0,0008 | 0,0128
| 01.3.01.05-0009 | Парафин нефтяной твердый Т-1 | т | 0,00001 | 0,00016
| 01.3.02.09-0022 | Пропан-бутан смесь техническая | кг | 0,15 | 2,4
| 01.7.06.07-0002 | Лента монтажная, тип ЛМ-5 | 10 м | 0,024 | 0,384
| 999-9950 | Вспомогательные ненормируемые ресурсы (2% от Оплаты труда рабочих) | руб | 0,17 | 2,72
21 | ТЦ_20.2.09.08_21_2130178920_20.02.2025_02_2.1 | Муфта кабельная концевая ПКВНТпб-1-5х(10-25) | шт. |  | 16
Раздел 3. Монтаж оборудования | [9 empty] | Раздел 3. Монтаж оборудования
Монтаж мачты освещения | [10 empty] | Монтаж мачты освещения
22 | ФЕР33-02-013-18 | Установка стальных: прожекторных мачт с площадками и лестницей | т |  | 22,364 4*5591/1000
| 01.7.11.07-0032 | Электроды сварочные Э42, диаметр 4 мм | т | 0,008 | 0,178912
23 | ТЦ_07.4.01.02_77_7717129674_10.03.2025_02_3.1 | Maчтa co cтaциoнapнoй кopoнoй выcoтa 40 мeтpoв МГФ40-СР(100)-II-4-цл | компл. |  | 4
Монтаж закладной под мачту освещения | [10 empty] | Монтаж закладной под мачту освещения
25 | ТЦ_07.2.02.00_77_7717129674_10.03.2025_02_4.1 | Анкерная закладная деталь фундамента ЗА-42/24/Д1210-2,0-хц | шт. |  | 4
Монтаж щита освещения | [10 empty] | Монтаж щита освещения
26 | ФЕРм08-03-573-04 | Шкаф (пульт) управления навесной, высота, ширина и глубина: до 600х600х350 мм | шт |  | 2
| 01.7.11.07-0034 | Электроды сварочные Э42А, диаметр 4 мм | кг | 0,1 | 0,2
| 01.7.15.03-0042 | Болты с гайками и шайбами строительные | кг | 0,1 | 0,2
| 14.4.02.09-0001 | Краска | кг | 0,02 | 0,04
| 999-9950 | Вспомогательные ненормируемые ресурсы (2% от Оплаты труда рабочих) | руб | 0,41 | 0,82
27 | ТЦ_62.1.02.22_77_7704844420_25.02.2025_01_8.1 | Ящик силовой ЯРВ-100-54 УХЛ2, с ППН-33 25А, IP54, (ЭТ) | шт. |  | 2
Монтаж светодиодных прожекторов на мачте | [10 empty] | Монтаж светодиодных прожекторов на мачте
28 | ФЕРм08-03-596-07 | Прожектор, отдельно устанавливаемый: на стальной мачте, с лампой мощностью 500 Вт | 100 шт |  | 0,24 24 / 100
| 01.7.06.05-0041 | Лента изоляционная прорезиненная односторонняя, ширина 20 мм, толщина 0,25-0,35 мм | кг | 0,5 | 0,12
| 01.7.11.07-0034 | Электроды сварочные Э42А, диаметр 4 мм | кг | 5,2 | 1,248
| 01.7.15.03-0042 | Болты с гайками и шайбами строительные | кг | 38 | 9,12
| 14.4.03.17-0101 | Лак канифольный КФ-965 | т | 0,004 | 0,00096
| 20.5.04.09-0001 | Сжимы ответвительные | 100 шт | 1,02 | 0,2448
| 999-9950 | Вспомогательные ненормируемые ресурсы (2% от Оплаты труда рабочих) | руб | 60,79 | 14,5896
29 | ТЦ_20.3.04.04_77_7717129674_10.03.2025_02_5.1 | Прожектор светодиодный GALAD Памир LED-240-АС5.1-IP66-У1 | шт. |  | 24
Монтаж светодиодных прожекторов на эстакаде | [10 empty] | Монтаж светодиодных прожекторов на эстакаде
30 | ФЕРм08-03-596-05 | Прожектор, отдельно устанавливаемый: на кронштейне, установленном на опоре, с лампой мощностью 500 Вт | 100 шт |  | 0,29 29 / 100
| 01.7.06.05-0041 | Лента изоляционная прорезиненная односторонняя, ширина 20 мм, толщина 0,25-0,35 мм | кг | 0,5 | 0,145
| 01.7.11.07-0034 | Электроды сварочные Э42А, диаметр 4 мм | кг | 5,2 | 1,508
| 01.7.15.03-0042 | Болты с гайками и шайбами строительные | кг | 38 | 11,02
| 14.4.03.17-0101 | Лак канифольный КФ-965 | т | 0,004 | 0,00116
| 20.5.04.09-0001 | Сжимы ответвительные | 100 шт | 1,02 | 0,2958
| 999-9950 | Вспомогательные ненормируемые ресурсы (2% от Оплаты труда рабочих) | руб | 54,92 | 15,9268
31 | ТЦ_20.3.04.04_77_7717129674_10.03.2025_02_6.1 | Прожектор светодиодный GALAD Памир RIGEL LED-110-АС7.1-IP66-У1 | шт. |  | 13
32 | ТЦ_20.3.04.04_77_7717129674_10.03.2025_02_7.1 | Прожектор светодиодный GALAD Памир RIGEL LED-90-АС7.1-IP66-У1 | шт. |  | 16
Раздел 4. Заземление мачты | [9 empty] | Раздел 4. Заземление мачты
Разработка и обратная засыпка (с коэф. уплотнениея 0,98 пневмотрамбовками) вручную траншеи 0,4х0,7 м под горизонтальный заземлитель грунта группы II | [10 empty] | Разработка и обратная засыпка (с коэф. уплотнениея 0,98 пневмотрамбовками) вручную траншеи 0,4х0,7 м под горизонтальный заземлитель грунта группы II
33 | ФЕР01-02-057-02 | Разработка грунта вручную в траншеях глубиной до 2 м без креплений с откосами, группа грунтов: 2 | 100 м3 |  | 0,2016 20,16 / 100
34 | ФЕР01-02-061-01 | Засыпка вручную траншей, пазух котлованов и ям, группа грунтов: 1 | 100 м3 |  | 0,2016 20,16 / 100
Прокладка горизонтального заземлителя из стальной полосы 40х5 мм | [10 empty] | Прокладка горизонтального заземлителя из стальной полосы 40х5 мм
35 | ФЕРм08-02-472-02 | Заземлитель горизонтальный из стали: полосовой сечением 160 мм2 | 100 м |  | 0,72 72 / 100
| 01.7.11.07-0034 | Электроды сварочные Э42А, диаметр 4 мм | кг | 0,9 | 0,648
| 14.4.02.09-0301 | Композиция антикоррозионная цинкнаполненная | кг | 3,7 | 2,664
| 999-9950 | Вспомогательные ненормируемые ресурсы (2% от Оплаты труда рабочих) | руб | 2,71 | 1,9512
36 | ФССЦ-08.3.07.01-0043 | Сталь полосовая: 40х5 мм, марка Ст3сп | т |  | 0,11304 72*1,57/1000
Забивка вертикальных электродов из уголка стального 50х50х5 мм, на глубину 3 м | [10 empty] | Забивка вертикальных электродов из уголка стального 50х50х5 мм, на глубину 3 м
37 | ФЕРм08-02-471-01 | Заземлитель вертикальный из угловой стали размером: 50х50х5 мм | 10 шт |  | 1,6 16 / 10
| 01.7.11.07-0034 | Электроды сварочные Э42А, диаметр 4 мм | кг | 0,65 | 1,04
| 14.4.02.09-0301 | Композиция антикоррозионная цинкнаполненная | кг | 2 | 3,2
| 999-9950 | Вспомогательные ненормируемые ресурсы (2% от Оплаты труда рабочих) | руб | 1,74 | 2,784
38 | ФССЦ-08.3.08.02-0031 | Сталь угловая равнополочная размером 50х50х4 мм | кг |  | 48,8 16*3.05
Присоединение заземляющего выпуска к контуру заземления | [10 empty] | Присоединение заземляющего выпуска к контуру заземления
39 | ФЕРм08-03-574-01 | Разводка по устройствам и подключение жил кабелей или проводов сечением: до 10 мм2 | 100 шт |  | 0,04 4 / 100
| 01.3.01.02-0002 | Вазелин технический | кг | 0,1 | 0,004
| 01.7.02.09-0002 | Шпагат бумажный | кг | 0,02 | 0,0008
| 01.7.06.05-0041 | Лента изоляционная прорезиненная односторонняя, ширина 20 мм, толщина 0,25-0,35 мм | кг | 0,2 | 0,008
| 01.7.06.07-0002 | Лента монтажная, тип ЛМ-5 | 10 м | 1 | 0,04
| 01.7.20.04-0005 | Нитки швейные | кг | 0,01 | 0,0004
| 10.3.02.03-0011 | Припои оловянно-свинцовые бессурьмянистые, марка ПОС30 | т | 0,00008 | 0,0000032
| 14.4.03.17-0101 | Лак канифольный КФ-965 | т | 0,0001 | 0,000004
| 25.2.01.01-0001 | Бирки-оконцеватели | 100 шт | 1,02 | 0,0408
| 999-9950 | Вспомогательные ненормируемые ресурсы (2% от Оплаты труда рабочих) | руб | 3,07 | 0,1228
ПОТРЕБНОЕ КОЛИЧЕСТВО РЕСУРСОВ:
№ п.п | Код ресурса | Наименование | Ед. изм. | Кол-во
Ресурсы подрядчика | [11 empty] | Ресурсы подрядчика
Трудозатраты | [12 empty] | Трудозатраты
1 | 1-1-5 | Затраты труда рабочих (средний разряд работы 1,5) | чел.-ч | 17.84 |  | 1
2 | 1-1-8 | Затраты труда рабочих (средний разряд работы 1,8) | чел.-ч | 7.74 |  | 1
3 | 1-2-0 | Затраты труда рабочих (средний разряд работы 2,0) | чел.-ч | 31.05 |  | 1
4 | 1-2-3 | Затраты труда рабочих (средний разряд работы 2,3) | чел.-ч | 1 |  | 1
5 | 1-2-5 | Затраты труда рабочих (средний разряд работы 2,5) | чел.-ч | 14.14 |  | 1
6 | 1-3-5 | Затраты труда рабочих (ср 3,5) | чел.-ч |  |  | 1
7 | 1-3-6 | Затраты труда рабочих (средний разряд работы 3,6) | чел.-ч | 31.16 |  | 1
8 | 1-3-8 | Затраты труда рабочих (ср 3,8) | чел.-ч | 10.37 |  | 1
9 | 1-3-8 | Затраты труда рабочих (средний разряд работы 3,8) | чел.-ч | 271.76 |  | 1
10 | 1-4-1 | Затраты труда рабочих (ср 4,1) | чел.-ч | 597.12 |  | 1
11 | 1-4-2 | Затраты труда рабочих (ср 4,2) | чел.-ч | 4.12 |  | 1
12 | 1-4-2 | Затраты труда рабочих (средний разряд работы 4,2) | чел.-ч | 154.43 |  | 1
13 | 2 | Затраты труда машинистов | чел.-ч | 283.38 |  | 1
Машины и механизмы | [12 empty] | Машины и механизмы
14 | 91.01.01-035 | Бульдозеры, мощность 79 кВт (108 л.с.) | маш.час | 0.12 |  | 1
15 | 91.01.05-085 | Экскаваторы одноковшовые дизельные на гусеничном ходу, емкость ковша 0,5 м3 | маш.-ч | 0.44 |  | 1
16 | 91.01.05-087 | Экскаваторы одноковшовые дизельные на гусеничном ходу, емкость ковша 1,0 м3 | маш.час | 0.7 |  | 1
17 | 91.04.01-041 | Молотки бурильные легкие при работе от передвижных компрессорных станций | маш.час | 0.38 |  | 1
18 | 91.05.05-015 | Краны на автомобильном ходу, грузоподъемность 16 т | маш.-ч | 11.44 |  | 1
19 | 91.05.06-007 | Краны на гусеничном ходу, грузоподъемность 25 т | маш.час | 108.02 |  | 1
20 | 91.06.01-003 | Домкраты гидравлические, грузоподъемность 63-100 т | маш.-ч | 57.02 |  | 1
21 | 91.06.03-061 | Лебедки электрические тяговым усилием до 12,26 кН (1,25 т) | маш.-ч | 57.02 |  | 1
22 | 91.06.05-011 | Погрузчики, грузоподъемность 5 т | маш.час | 0.44 |  | 1
23 | 91.06.09-001 | Вышки телескопические 25 м | маш.-ч | 49.92 |  | 1
24 | 91.14.02-001 | Автомобили бортовые, грузоподъемность до 5 т | маш.-ч | 11.52 |  | 1
25 | 91.14.02-002 | Автомобили бортовые, грузоподъемность до 8 т | маш.час | 0.45 |  | 1
26 | 91.15.02-029 | Тракторы на гусеничном ходу с лебедкой 132 кВт (180 л.с.) | маш.час | 99.97 |  | 1
27 | 91.17.04-036 | Агрегаты сварочные передвижные с дизельным двигателем, номинальный сварочный ток 250-400 А | маш.час | 62.84 |  | 1
28 | 91.17.04-233 | Установки для сварки ручной дуговой (постоянного тока) | маш.час | 10.09 |  | 1
29 | 91.18.01-007 | Компрессоры передвижные с двигателем внутреннего сгорания, давление до 686 кПа (7 ат), производительность до 5 м3/мин | маш.час | 0.38 |  | 1
Материалы | [12 empty] | Материалы
30 | 01.3.01.01-0001 | Бензин авиационный Б-70 | т | 0.0128 |  | 1
31 | 01.3.01.02-0002 | Вазелин технический | кг | 0.004 |  | 1
32 | 01.3.01.05-0009 | Парафин нефтяной твердый Т-1 | т | 0.00016 |  | 1
33 | 01.3.02.09-0022 | Пропан-бутан смесь техническая | кг | 2.4 |  | 1
34 | 01.7.02.09-0002 | Шпагат бумажный | кг | 0.0008 |  | 1
35 | 01.7.06.05-0041 | Лента изоляционная прорезиненная односторонняя, ширина 20 мм, толщина 0,25-0,35 мм | кг | 0.273 |  | 1
36 | 01.7.06.07-0002 | Лента монтажная, тип ЛМ-5 | 10 м | 2.5456 |  | 1
37 | 01.7.11.07-0032 | Электроды сварочные Э42, диаметр 4 мм | т | 0.17891 |  | 1
38 | 01.7.11.07-0034 | Электроды сварочные Э42А, диаметр 4 мм | кг | 4.644 |  | 1
39 | 01.7.15.03-0042 | Болты с гайками и шайбами строительные | кг | 20.34 |  | 1
40 | 01.7.15.07-0152 | Дюбели с шурупом, размер 6х35 мм | 100 шт | 3.5875 |  | 1
41 | 01.7.20.04-0005 | Нитки швейные | кг | 0.0004 |  | 1
42 | 08.3.07.01-0076 | Прокат полосовой, горячекатаный, марка стали Ст3сп, ширина 50-200 мм, толщина 4-5 мм | т | 0.0221 |  | 1
43 | 08.3.08.02-0052 | Уголок горячекатаный, марка стали ВСт3кп2, размер 50х50х5 мм | т | 0.221 |  | 1
44 | 10.3.02.03-0011 | Припои оловянно-свинцовые бессурьмянистые, марка ПОС30 | т | 3.2e-06 |  | 1
45 | 14.4.02.09-0001 | Краска | кг | 5.565 |  | 1
46 | 14.4.02.09-0301 | Композиция антикоррозионная цинкнаполненная | кг | 5.864 |  | 1
47 | 14.4.03.03-0002 | Лак битумный БТ-123 | т | 0.001326 |  | 1
48 | 14.4.03.17-0101 | Лак канифольный КФ-965 | т | 0.002124 |  | 1
49 | 20.5.04.09-0001 | Сжимы ответвительные | 100 шт | 0.5406 |  | 1
50 | 25.2.01.01-0001 | Бирки-оконцеватели | 100 шт | 0.0408 |  | 1
51 | 999-9950 | Вспомогательные ненормируемые ресурсы (2% от Оплаты труда рабочих) | руб | 91.5163 |  | 1
52 | ТЦ_01.7.06.08_77_7704588494_24.02.2025_02_10.1 | Лента сигнальная ЛСЭ-250 | м | 46 |  | 1
53 | ТЦ_07.2.02.00_77_7717129674_10.03.2025_02_4.1 | Анкерная закладная деталь фундамента ЗА-42/24/Д1210-2,0-хц | шт. | 4 |  | 1
54 | ТЦ_07.4.01.02_77_7717129674_10.03.2025_02_3.1 | Maчтa co cтaциoнapнoй кopoнoй выcoтa 40 мeтpoв МГФ40-СР(100)-II-4-цл | компл. | 4 |  | 1
55 | ТЦ_20.2.09.08_21_2130178920_20.02.2025_02_2.1 | Муфта кабельная концевая ПКВНТпб-1-5х(10-25) | шт. | 16 |  | 1
56 | ТЦ_20.3.04.04_77_7717129674_10.03.2025_02_5.1 | Прожектор светодиодный GALAD Памир LED-240-АС5.1-IP66-У1 | шт. | 24 |  | 1
57 | ТЦ_20.3.04.04_77_7717129674_10.03.2025_02_6.1 | Прожектор светодиодный GALAD Памир RIGEL LED-110-АС7.1-IP66-У1 | шт. | 13 |  | 1
58 | ТЦ_20.3.04.04_77_7717129674_10.03.2025_02_7.1 | Прожектор светодиодный GALAD Памир RIGEL LED-90-АС7.1-IP66-У1 | шт. | 16 |  | 1
59 | ТЦ_21.1.06.00_21_2130178920_20.02.2025_02_1.1 | Кабель силовой бронированный с 5 медными жилами сечением 10 миллиметров квадратных, в изоляции и оболочке из ПВХ пластиката, в броне из двух стальных оцинкованных лент ВБбШв 5х10 | м | 2265.42 |  | 1
60 | ТЦ_62.1.02.22_77_7704844420_25.02.2025_01_8.1 | Ящик силовой ЯРВ-100-54 УХЛ2, с ППН-33 25А, IP54, (ЭТ) | шт. | 2 |  | 1
61 | ФССЦ-01.7.06.08-0011 | Лента сигнальная полиэтиленовая ЛСЭ-150, длина 100 м, ширина 150 мм | шт | 2 |  | 1
62 | ФССЦ-02.3.01.02-1012 | Песок природный II класс, средний, круглые сита | м3 | 15.246 |  | 1
63 | ФССЦ-08.3.07.01-0043 | Сталь полосовая: 40х5 мм, марка Ст3сп | т | 0.11304 |  | 1
64 | ФССЦ-08.3.08.02-0031 | Сталь угловая равнополочная размером 50х50х4 мм | кг | 48.8 |  | 1
65 | ФССЦ-20.2.12.03-0001 | Трубы гибкие гофрированные двустенные из ПВХ, диаметр 50 мм | м | 387.6 |  | 1
66 | ФССЦ-21.1.06.09-0176 | Кабель силовой с медными жилами ВВГнг(A)-LS 5х2,5-660 | 1000 м | 0.115 |  | 1
Перевозка | [12 empty] | Перевозка
67 | ФССЦпг-03-21-01-079 | Перевозка грузов I класса автомобилями-самосвалами грузоподъемностью 10 т работающих вне карьера на расстояние до 79 км | 1 т груза | 24.948 |  | 1
Неучтенные ресурсы | [11 empty] | Неучтенные ресурсы
Материалы | [12 empty] | Материалы
68 | 01.7.15.03-0042 | Болты с гайками и шайбами строительные | кг |  |  | 1
69 | 02.3.01.02 | Песок для строительных работ природный | м3 | 15.246 |  | 1
70 | 08.4.01.02 | Детали закладные и накладные | т |  |  | 1
71 | 22.2.02.07 | Конструкции стальные прожекторных мачт ОРУ | т | 23.0349 |  | 1

## +03-01-05-1146-1-ВК.ВР2 КПП Вод
|  | Терминал по перевалка минеральных удобрений в морском торговом порту Усть-Луга. Береговые объекты Терминала. Переустройство железнодорожной инфраструктуры этапа 1.1 |  |  |  |  | Терминал по перевалка минеральных удобрений в морском торговом порту Усть-Луга. Береговые объекты Терминала. Переустройство железнодорожной инфраструктуры этапа 1.1
(наименование стройки)
ЛОКАЛЬНАЯ РЕСУРСНАЯ ВЕДОМОСТЬ № ЛС-03-01-05
(локальная смета)
| на | Здание КПП. Система водоотведения., | [5 empty] | Здание КПП. Система водоотведения.,
(наименование работ и затрат, наименование объекта)
| Основание: 1146-ИЛО4.3.СО | [7 empty] | Основание: 1146-ИЛО4.3.СО
№ пп | Шифр, номера нормативов и коды ресурсов | Наименование работ и затрат, характеристика оборудования и его масса | Единица измерения | Количество
|  |  |  | на единицу | общая
1 | 2 | 3 | 4 | 5 | 6
Раздел 1. Бытовая канализация К1 | [9 empty] | Раздел 1. Бытовая канализация К1
Унитаз-компакт Iddis Calipso Rimless, глянцевый белый | [10 empty] | Унитаз-компакт Iddis Calipso Rimless, глянцевый белый
1 | ФЕР17-01-003-01 | Установка унитазов: с бачком непосредственно присоединенным | 10 компл |  | 0,1 1 / 10
| 01.7.07.29-0031 | Каболка | т | 0,001 | 0,0001
| 01.7.07.29-0101 | Очес льняной | кг | 0,04 | 0,004
| 01.7.15.07-0023 | Дюбели распорные полиэтиленовые, размер 8х30 мм | 1000 шт | 0,04 | 0,004
| 01.7.15.10-0057 | Скобы скрепляющие и для подвеса | кг | 20 | 2
| 01.7.15.14-0171 | Шурупы с полукруглой головкой 6х60 мм | т | 0,0005 | 0,00005
| 01.7.19.04-0002 | Пластина резиновая рулонная вулканизированная | кг | 0,8 | 0,08
| 14.1.05.03-0012 | Клей фенолополивинилацетальный БФ-2, сорт I | т | 0,0008 | 0,00008
| 14.4.02.04-0142 | Краска масляная земляная МА-0115, мумия, сурик железный | кг | 0,4 | 0,04
| 14.5.02.02-0105 | Замазка суриковая | кг | 4 | 0,4
| 14.5.05.01-0012 | Олифа комбинированная для разведения масляных густотертых красок и для внешних работ по деревянным поверхностям | т | 0,0002 | 0,00002
Д | ФССЦ-18.2.01.06-0001 | Унитаз-компакт «Комфорт» | компл | 10 | 1
Умывальник подвесной, в комплекте с пъедесталом, Престиж | [10 empty] | Умывальник подвесной, в комплекте с пъедесталом, Престиж
2 | ФЕР17-01-001-14 | Установка умывальников одиночных: с подводкой холодной и горячей воды | 10 компл |  | 0,1 1 / 10
| 01.7.07.29-0101 | Очес льняной | кг | 0,3 | 0,03
| 01.7.15.07-0024 | Дюбели распорные полиэтиленовые, размер 8х40 мм | 1000 шт | 0,04 | 0,004
| 01.7.15.14-0173 | Шурупы с полукруглой головкой 6-10х100 мм | т | 0,0007 | 0,00007
| 08.1.02.11-0001 | Поковки из квадратных заготовок, масса 1,8 кг | т | 0,0036 | 0,00036
| 14.4.02.04-0142 | Краска масляная земляная МА-0115, мумия, сурик железный | кг | 0,4 | 0,04
| 14.5.02.02-0105 | Замазка суриковая | кг | 2 | 0,2
| 14.5.05.01-0012 | Олифа комбинированная для разведения масляных густотертых красок и для внешних работ по деревянным поверхностям | т | 0,0002 | 0,00002
| 24.3.01.02-1004 | Кольца резиновые уплотнительные для ПВХ труб канализации, диаметр 50 мм | шт | 10 | 1
Д | ФССЦ-18.2.01.05-0153 | Умывальники полуфарфоровые и фарфоровые с смесителем с нижней камерой смешивания, кронштейнами, сифоном бутылочным латунным и выпуском, овальные с выступающими установочными поверхностями, размер 550х500х150 мм | компл | 10 | 1
Донный клапан для умывальника Iddis Optima Home, хром (работа учтена в ФЕР17-01-001-14) | [10 empty] | Донный клапан для умывальника Iddis Optima Home, хром (работа учтена в ФЕР17-01-001-14)
3 | ТЦ_18.1.10.00_78_7804695877_27.02.2025_02_1.1 | Донный клапан для умывальника Iddis Optima Home, хром OPHG000i88 «Iddis» | шт. |  | 1
Сифон бутылочный для умывальника Iddis Optima Home, глянцевый хром (учтено в ФЕР17-01-001-14) | [10 empty] | Сифон бутылочный для умывальника Iddis Optima Home, глянцевый хром (учтено в ФЕР17-01-001-14)
Трубопроводы | [10 empty] | Трубопроводы
Труба канализационная полипропиленовая Ø32 мм | [10 empty] | Труба канализационная полипропиленовая Ø32 мм
4 | ФЕР16-04-001-01 | Прокладка трубопроводов канализации из полиэтиленовых труб высокой плотности диаметром: 50 мм | 100 м |  | 0,02 2 / 100
| 01.7.03.01-0001 | Вода | м3 | 0,39 | 0,0078
| 01.7.15.03-0014 | Болты с гайками и шайбами для санитарно-технических работ, диаметр 16 мм | т | 0,0012 | 0,000024
| 01.7.19.02-0041 | Кольца резиновые для чугунных напорных труб диаметром 65-300 мм | кг | 1,5 | 0,03
Д | ФССЦ-24.3.02.05-0023 | Трубы полипропиленовые ПП-Р, номинальное давление 2,0 МПа, номинальный наружный диаметр 32 мм | м | 99,8 | 1,996
Труба канализационная полипропиленовая Ø110 мм | [10 empty] | Труба канализационная полипропиленовая Ø110 мм
5 | ФЕР16-04-001-02 | Прокладка трубопроводов канализации из полиэтиленовых труб высокой плотности диаметром: 110 мм | 100 м |  | 0,06 6 / 100
| 01.7.03.01-0001 | Вода | м3 | 1,57 | 0,0942
| 01.7.15.03-0014 | Болты с гайками и шайбами для санитарно-технических работ, диаметр 16 мм | т | 0,00266 | 0,0001596
| 01.7.19.02-0041 | Кольца резиновые для чугунных напорных труб диаметром 65-300 мм | кг | 4 | 0,24
Д | ФССЦ-24.3.02.05-0029 | Трубы полипропиленовые ПП-Р, номинальное давление 2,0 МПа, номинальный наружный диаметр 110 мм | м | 99,800001 | 5,9880001
Фасонные изделия | [10 empty] | Фасонные изделия
6 | ФССЦ-24.3.05.08-0401 | Отвод полиэтиленовый для систем водоотведения, диаметр 50 мм | шт |  | 3 2+1
7 | ФССЦ-24.3.05.08-0202 | Отвод полипропиленовый 45°, для систем водоотведения, диаметр 110 мм | шт |  | 6
8 | ФССЦ-24.3.05.15-0102 | Тройник полипропиленовый для систем водоотведения, диаметр 110 мм | шт |  | 3 2+1
9 | ФССЦ-24.3.05.10-0001 | Переход полипропиленовый для систем водоотведения, диаметр 110х50 мм | шт |  | 2 1+1
10 | ФССЦ-24.3.05.12-0001 | Ревизия полипропиленовая с крышкой, номинальный внутренний диаметр 100 мм | шт |  | 1
Материалы | [10 empty] | Материалы
Противопожарная манжета РТМК-110 | [10 empty] | Противопожарная манжета РТМК-110
11 | ФЕР16-07-008-03 | Установка муфт противопожарных на трубопроводы пластиковые в междуэтажных перекрытиях с креплением дюбель-гвоздями к перекрытиям, диаметром: до 160 мм | 100 шт |  | 0,01 1 / 100
| 01.7.15.07-0097 | Дюбель-гвозди полипропиленовые с оцинкованным гвоздем, с цилиндрическим бортиком, размер 6х80 мм | 100 шт | 4,04 | 0,0404
Д | ФССЦ-23.8.03.04-1116 | Муфта противопожарная из нержавеющей стали, предел огнестойкости EI 180, с вкладышем из терморасширяющейся резины, для трубы диаметром 110 мм | шт | 100 | 1
Огнестойкая монтажная пена Soudal | [10 empty] | Огнестойкая монтажная пена Soudal
12 | ФССЦ-14.5.01.10-0029 | Пена монтажная полиуретановая противопожарная однокомпонентная модифицированная для заполнения, уплотнения, утепления, изоляции и соединения швов и стыков в местах с повышенными требованиями пожарной безопасности (0,88 л) | шт |  | 1
Хомут | [10 empty] | Хомут
13 | ФЕР16-07-008-03 | Установка муфт противопожарных на трубопроводы пластиковые в междуэтажных перекрытиях с креплением дюбель-гвоздями к перекрытиям, диаметром: до 160 мм | 100 шт |  | 0,01 1 / 100
| 01.7.15.07-0097 | Дюбель-гвозди полипропиленовые с оцинкованным гвоздем, с цилиндрическим бортиком, размер 6х80 мм | 100 шт | 4,04 | 0,0404
Д | ФССЦ-23.8.03.04-1116 | Муфта противопожарная из нержавеющей стали, предел огнестойкости EI 180, с вкладышем из терморасширяющейся резины, для трубы диаметром 110 мм | шт | 100 | 1
14 | ФССЦ-23.1.02.06-0034 | Хомут металлический с шурупом и резиновым профилем для крепления трубопроводов диаметром: 32-35 мм | 10 шт |  | 0,5 5 / 10
15 | ФССЦ-23.1.02.06-0036 | Хомут металлический с шурупом и резиновым профилем для крепления трубопроводов диаметром: 48-53 мм | 10 шт |  | 0,5 5 / 10
Раздел 2. Отвод дренажных вод от кондиционеров К3.1 | [9 empty] | Раздел 2. Отвод дренажных вод от кондиционеров К3.1
Сифон для кондиционера HL 138 (работа учтена в ЛСР №03-01-06 в расценке ФЕР20-06-018-03) | [10 empty] | Сифон для кондиционера HL 138 (работа учтена в ЛСР №03-01-06 в расценке ФЕР20-06-018-03)
16 | ТЦ_18.2.06.09_78_7816163404_27.01.2025_01_2.1 | Сифон для сбора конденсата с разрывом струи HL138H | шт. |  | 1
Труба канализационная полипропиленовая Ø32 мм | [10 empty] | Труба канализационная полипропиленовая Ø32 мм
17 | ФЕР16-04-001-01 | Прокладка трубопроводов канализации из полиэтиленовых труб высокой плотности диаметром: 50 мм | 100 м |  | 0,025 2,5 / 100
| 01.7.03.01-0001 | Вода | м3 | 0,39 | 0,00975
| 01.7.15.03-0014 | Болты с гайками и шайбами для санитарно-технических работ, диаметр 16 мм | т | 0,0012 | 0,00003
| 01.7.19.02-0041 | Кольца резиновые для чугунных напорных труб диаметром 65-300 мм | кг | 1,5 | 0,0375
Д | ФССЦ-24.3.02.05-0023 | Трубы полипропиленовые ПП-Р, номинальное давление 2,0 МПа, номинальный наружный диаметр 32 мм | м | 99,8 | 2,495
Фасонные изделия | [10 empty] | Фасонные изделия
18 | ФССЦ-24.3.05.08-0401 | Отвод полиэтиленовый для систем водоотведения, диаметр 50 мм | шт |  | 3 1+2
19 | ФССЦ-24.3.05.02-0121 | Заглушка полиэтиленовая удлиненная, стандартное размерное отношение SDR11, номинальный наружный диаметр 32 мм | шт |  | 1
20 | ФССЦ-24.3.05.10-0001 | Переход полипропиленовый для систем водоотведения, диаметр 110х50 мм | шт |  | 1
Материалы | [10 empty] | Материалы
21 | ФССЦ-23.1.02.06-0034 | Хомут металлический с шурупом и резиновым профилем для крепления трубопроводов диаметром: 32-35 мм | 10 шт |  | 0,6 6 / 10
Гидравлические испытания: | [10 empty] | Гидравлические испытания:
Труба канализационная полипропиленовая Ø32 мм (учтено в ФЕР16-04-001-01) | [10 empty] | Труба канализационная полипропиленовая Ø32 мм (учтено в ФЕР16-04-001-01)
Труба канализационная полипропиленовая Ø110 мм (учтено в ФЕР16-04-001-02) | [10 empty] | Труба канализационная полипропиленовая Ø110 мм (учтено в ФЕР16-04-001-02)
ПОТРЕБНОЕ КОЛИЧЕСТВО РЕСУРСОВ:
№ п.п | Код ресурса | Наименование | Ед. изм. | Кол-во
Ресурсы подрядчика | [11 empty] | Ресурсы подрядчика
Трудозатраты | [12 empty] | Трудозатраты
1 | 1-3-0 | Затраты труда рабочих (ср 3) | чел.-ч | 0.07 |  | 1
2 | 1-3-0 | Затраты труда рабочих (средний разряд работы 3,0) | чел.-ч | 0.07 |  | 1
3 | 1-3-9 | Затраты труда рабочих (ср 3,9) | чел.-ч | 2.22 |  | 1
4 | 1-4-0 | Затраты труда рабочих (ср 4) | чел.-ч | 1.95 |  | 1
5 | 1-4-2 | Затраты труда рабочих (средний разряд работы 4,2) | чел.-ч | 5.99 |  | 1
6 | 2 | Затраты труда машинистов | чел.-ч | 0.1 |  | 1
Машины и механизмы | [12 empty] | Машины и механизмы
7 | 91.05.01-017 | Краны башенные, грузоподъемность 8 т | маш.-ч |  |  | 1
8 | 91.05.05-015 | Краны на автомобильном ходу, грузоподъемность 16 т | маш.-ч |  |  | 1
9 | 91.06.06-048 | Подъемники одномачтовые, грузоподъемность до 500 кг, высота подъема 45 м | маш.час | 0.04 |  | 1
10 | 91.14.02-001 | Автомобили бортовые, грузоподъемность до 5 т | маш.час | 0.06 |  | 1
Материалы | [12 empty] | Материалы
11 | 01.7.03.01-0001 | Вода | м3 | 0.11175 |  | 1
12 | 01.7.07.29-0031 | Каболка | т | 0.0001 |  | 1
13 | 01.7.07.29-0101 | Очес льняной | кг | 0.034 |  | 1
14 | 01.7.15.03-0014 | Болты с гайками и шайбами для санитарно-технических работ, диаметр 16 мм | т | 0.0002136 |  | 1
15 | 01.7.15.07-0023 | Дюбели распорные полиэтиленовые, размер 8х30 мм | 1000 шт | 0.004 |  | 1
16 | 01.7.15.07-0024 | Дюбели распорные полиэтиленовые, размер 8х40 мм | 1000 шт | 0.004 |  | 1
17 | 01.7.15.07-0097 | Дюбель-гвозди полипропиленовые с оцинкованным гвоздем, с цилиндрическим бортиком, размер 6х80 мм | 100 шт | 0.0808 |  | 1
18 | 01.7.15.10-0057 | Скобы скрепляющие и для подвеса | кг | 2 |  | 1
19 | 01.7.15.14-0171 | Шурупы с полукруглой головкой 6х60 мм | т | 5e-05 |  | 1
20 | 01.7.15.14-0173 | Шурупы с полукруглой головкой 6-10х100 мм | т | 7e-05 |  | 1
21 | 01.7.19.02-0041 | Кольца резиновые для чугунных напорных труб диаметром 65-300 мм | кг | 0.3075 |  | 1
22 | 01.7.19.04-0002 | Пластина резиновая рулонная вулканизированная | кг | 0.08 |  | 1
23 | 08.1.02.11-0001 | Поковки из квадратных заготовок, масса 1,8 кг | т | 0.00036 |  | 1
24 | 14.1.05.03-0012 | Клей фенолополивинилацетальный БФ-2, сорт I | т | 8e-05 |  | 1
25 | 14.4.02.04-0142 | Краска масляная земляная МА-0115, мумия, сурик железный | кг | 0.08 |  | 1
26 | 14.5.02.02-0105 | Замазка суриковая | кг | 0.6 |  | 1
27 | 14.5.05.01-0012 | Олифа комбинированная для разведения масляных густотертых красок и для внешних работ по деревянным поверхностям | т | 4e-05 |  | 1
28 | 24.3.01.02-1004 | Кольца резиновые уплотнительные для ПВХ труб канализации, диаметр 50 мм | шт | 1 |  | 1
29 | ТЦ_18.1.10.00_78_7804695877_27.02.2025_02_1.1 | Донный клапан для умывальника Iddis Optima Home, хром OPHG000i88 «Iddis» | шт. | 1 |  | 1
30 | ТЦ_18.2.06.09_78_7816163404_27.01.2025_01_2.1 | Сифон для сбора конденсата с разрывом струи HL138H | шт. | 1 |  | 1
31 | ФССЦ-14.5.01.10-0029 | Пена монтажная полиуретановая противопожарная однокомпонентная модифицированная для заполнения, уплотнения, утепления, изоляции и соединения швов и стыков в местах с повышенными требованиями пожарной безопасности (0,88 л) | шт | 1 |  | 1
32 | ФССЦ-18.2.01.05-0153 | Умывальники полуфарфоровые и фарфоровые с смесителем с нижней камерой смешивания, кронштейнами, сифоном бутылочным латунным и выпуском, овальные с выступающими установочными поверхностями, размер 550х500х150 мм | компл | 1 |  | 1
33 | ФССЦ-18.2.01.06-0001 | Унитаз-компакт «Комфорт» | компл | 1 |  | 1
34 | ФССЦ-23.1.02.06-0034 | Хомут металлический с шурупом и резиновым профилем для крепления трубопроводов диаметром: 32-35 мм | 10 шт | 1.1 |  | 1
35 | ФССЦ-23.1.02.06-0036 | Хомут металлический с шурупом и резиновым профилем для крепления трубопроводов диаметром: 48-53 мм | 10 шт | 0.5 |  | 1
36 | ФССЦ-23.8.03.04-1116 | Муфта противопожарная из нержавеющей стали, предел огнестойкости EI 180, с вкладышем из терморасширяющейся резины, для трубы диаметром 110 мм | шт | 1 |  | 1
37 | ФССЦ-23.8.03.04-1116 | Муфта противопожарная из нержавеющей стали, предел огнестойкости EI 180, с вкладышем из терморасширяющейся резины, для трубы диаметром 110 мм | шт | 1 |  | 1
38 | ФССЦ-24.3.02.05-0023 | Трубы полипропиленовые ПП-Р, номинальное давление 2,0 МПа, номинальный наружный диаметр 32 мм | м | 4.491 |  | 1
39 | ФССЦ-24.3.02.05-0029 | Трубы полипропиленовые ПП-Р, номинальное давление 2,0 МПа, номинальный наружный диаметр 110 мм | м | 5.988 |  | 1
40 | ФССЦ-24.3.05.02-0121 | Заглушка полиэтиленовая удлиненная, стандартное размерное отношение SDR11, номинальный наружный диаметр 32 мм | шт | 1 |  | 1
41 | ФССЦ-24.3.05.08-0202 | Отвод полипропиленовый 45°, для систем водоотведения, диаметр 110 мм | шт | 6 |  | 1
42 | ФССЦ-24.3.05.08-0401 | Отвод полиэтиленовый для систем водоотведения, диаметр 50 мм | шт | 6 |  | 1
43 | ФССЦ-24.3.05.10-0001 | Переход полипропиленовый для систем водоотведения, диаметр 110х50 мм | шт | 3 |  | 1
44 | ФССЦ-24.3.05.12-0001 | Ревизия полипропиленовая с крышкой, номинальный внутренний диаметр 100 мм | шт | 1 |  | 1
45 | ФССЦ-24.3.05.15-0102 | Тройник полипропиленовый для систем водоотведения, диаметр 110 мм | шт | 3 |  | 1
Неучтенные ресурсы | [11 empty] | Неучтенные ресурсы
Материалы | [12 empty] | Материалы
46 | 18.1.02.01 | Задвижки | шт |  |  | 1
47 | 18.2.01.06 | Унитазы | компл | 1 |  | 1
48 | 18.2.02.08 | Умывальники | компл | 1 |  | 1
49 | 23.1.02.07 | Крепления | кг |  |  | 1
50 | 23.8.03.04 | Муфты противопожарные из нержавеющей стали с вкладышем из терморасширяющейся резины | шт | 2 |  | 1
51 | 24.3.03.02 | Трубопроводы канализации из полиэтиленовых труб высокой плотности с гильзами, диаметром 110 мм | м | 5.988 |  | 1
52 | 24.3.03.02 | Трубопроводы канализации из полиэтиленовых труб высокой плотности с гильзами, диаметром 50 мм | м | 4.491 |  | 1

## +03-01-02-1146-АР.ВР2 КПП - Лок
|  | Терминал по перевалке минеральных удобрений в морском торговом порту Усть-Луга. Береговые объекты Терминала. Переустройство железнодорожной инфраструктуры этапа 1.1 |  |  |  |  | Терминал по перевалке минеральных удобрений в морском торговом порту Усть-Луга. Береговые объекты Терминала. Переустройство железнодорожной инфраструктуры этапа 1.1
(наименование стройки)
ЛОКАЛЬНАЯ РЕСУРСНАЯ ВЕДОМОСТЬ № ЛС-03-01-02
(локальная смета)
| на | Здание КПП. Архитектурные решения., | [5 empty] | Здание КПП. Архитектурные решения.,
(наименование работ и затрат, наименование объекта)
| Основание: 1146-1-АР.ВР2 | [7 empty] | Основание: 1146-1-АР.ВР2
№ пп | Шифр, номера нормативов и коды ресурсов | Наименование работ и затрат, характеристика оборудования и его масса | Единица измерения | Количество
|  |  |  | на единицу | общая
1 | 2 | 3 | 4 | 5 | 6
Раздел 1. Устройство цоколя | [9 empty] | Раздел 1. Устройство цоколя
Гидроизоляция обмазочная за 2 раза | [10 empty] | Гидроизоляция обмазочная за 2 раза
1 | ФЕР08-01-003-07 | Гидроизоляция боковая обмазочная битумная в 2 слоя по выровненной поверхности бутовой кладки, кирпичу, бетону | 100 м2 |  | 0,2794 27,94 / 100
| 01.3.01.03-0002 | Керосин для технических целей | т | 0,024 | 0,0067056
| 01.7.20.08-0051 | Ветошь | кг | 0,1 | 0,02794
Д | ФССЦ-01.2.01.02-0001 | Битум горячий | т | 0,016 | 0,0044704
Д | ФССЦ-01.2.03.03-0007 | Мастика битумная | т | 0,24 | 0,067056
Утепление цоколя экструзионным пенополистиролом XPS CARBON ECO SP толщиной 100 мм | [10 empty] | Утепление цоколя экструзионным пенополистиролом XPS CARBON ECO SP толщиной 100 мм
2 | ФЕР26-01-041-05 | Изоляция изделиями из пенопласта насухо холодных поверхностей покрытий и перекрытий | м3 |  | 2,437 24,37*0,1
Д | ФССЦ-12.2.05.09-0008 | Пенополистирол экструдированный ТЕХНОНИКОЛЬ XPS CARBON 30-280 Стандарт | м3 | 1,02 | 2,48574
Устройство утеплителя, жесткой минеральной ваты толщиной 150 мм h=100 мм плотностью 190 кг/м3, L=26,12 | [10 empty] | Устройство утеплителя, жесткой минеральной ваты толщиной 150 мм h=100 мм плотностью 190 кг/м3, L=26,12
3 | ФЕР26-01-036-01 | Изоляция изделиями из волокнистых и зернистых материалов с креплением на клее и дюбелями холодных поверхностей: наружных стен | 100 м2 |  | 0,044 (0,44/0,1) / 100
| 01.7.03.01-0001 | Вода | м3 | 0,12 | 0,00528
| 14.1.06.04-0001 | Клей для приклеивания минеральной ваты | кг | 409 | 17,996
4 | ФССЦ-12.2.05.05-0014 | Плиты из минеральной ваты повышенной жесткости на синтетическом связующем ППЖ-200 | м3 |  | 0,44 0,044*100*0,10
5 | ФССЦ-01.7.15.07-1008 | Дюбели тарельчатые с металлическим гвоздем и термоголовкой, диаметр 8 мм, длина 130 мм | 100 шт |  | 1,95 195 / 100
Отделка цоколя цементно-песчаной штукатуркой по сетке с последующей окраской силиконовой фасадной краской в цвет по RGB 112/111/111 (аналог по RAL 7005) | [10 empty] | Отделка цоколя цементно-песчаной штукатуркой по сетке с последующей окраской силиконовой фасадной краской в цвет по RGB 112/111/111 (аналог по RAL 7005)
6 | ФЕР15-02-036-01 | Штукатурка по сетке без устройства каркаса: улучшенная стен | 100 м2 |  | 0,1303 13,03 / 100
| 01.7.03.01-0001 | Вода | м3 | 0,01 | 0,001303
| 01.7.07.29-0111 | Пакля пропитанная | кг | 12 | 1,5636
| 01.7.15.06-0121 | Гвозди строительные с плоской головкой, размер 1,6х50 мм | т | 0,0025 | 0,0003258
| 03.2.01.01-0001 | Портландцемент общестроительного назначения бездобавочный М400 Д0 (ЦЕМ I 32,5Н) | т | 0,013 | 0,0016939
| 04.3.01.07-0012 | Раствор готовый отделочный тяжелый, известковый, состав 1:2,5 | м3 | 3,1 | 0,40393
| 08.1.02.17-0161 | Сетка тканая с квадратными ячейками № 05, без покрытия | м2 | 108 | 14,0724
7 | ФЕР15-04-011-02 | Окраска фасадов с лесов с подготовкой поверхности: силикатная | 100 м2 |  | 0,1303 13,03 / 100
| 01.7.03.01-0001 | Вода | м3 | 0,075 | 0,0097725
| 01.7.20.08-0051 | Ветошь | кг | 0,01 | 0,001303
| 01.8.01.07-0001 | Стекло жидкое калийное | т | 0,0532 | 0,006932
| 02.4.03.02-0001 | Щебень пористый из металлургического шлака М 600, фракция 5-10 мм | м3 | 0,0003 | 0,0000391
| 04.3.01.12-0111 | Раствор готовый отделочный тяжелый, цементно-известковый, состав 1:1:6 | м3 | 0,06 | 0,007818
| 14.2.06.03-0514 | Жидкость гидрофобизирующая ГКЖ-10 | т | 0,0023 | 0,0002997
Д | ФССЦ-14.3.02.05-0201 | Краски силикатные | кг | 45 | 5,8635
Укладка шнура «Вилатерм» на стыке штукатурки и отмотки, закрытие шва полиуретановым герметиком | [10 empty] | Укладка шнура «Вилатерм» на стыке штукатурки и отмотки, закрытие шва полиуретановым герметиком
8 | ФЕР07-05-039-20 | Укладка утеплителя (теплоизоляционного материала в виде жгутов круглого сечения) на мастике с приготовлением грунтовки вручную | 100 м |  | 0,273 27,3 / 100
| 01.2.03.03-0104 | Мастика нетвердеющая строительная, гидроизоляционная и кровельная, битумно-полимерная, холодная | т | 0,002 | 0,000546
| 01.7.07.26-0023 | Шнур пенополиэтиленовый теплоизоляционный прокладочный, сечение круглое сплошное, диаметр 6 мм | 100 м | 1,05 | 0,28665
| 14.4.01.15-1002 | Грунтовка полимерная | т | 0,0006 | 0,0001638
| 14.5.09.07-0032 | Растворитель Р-5 | т | 0,00004 | 0,0000109
Раздел 2. Устройство наружных стен | [9 empty] | Раздел 2. Устройство наружных стен
Трехслойная стеновая сэндвич-панель с заполнением минеральной ватой на базальтовой основе толщиной 150 мм, окраска RGB 142/168/39 (соответствие по RAL 6018) | [10 empty] | Трехслойная стеновая сэндвич-панель с заполнением минеральной ватой на базальтовой основе толщиной 150 мм, окраска RGB 142/168/39 (соответствие по RAL 6018)
9 | ФЕР09-04-006-04 | Монтаж ограждающих конструкций стен: из многослойных панелей заводской готовности при высоте здания до 50 м | 100 м2 |  | 0,3654 36,54 / 100
| 01.3.02.08-0001 | Кислород газообразный технический | м3 | 2,98 | 1,088892
| 01.3.02.09-0022 | Пропан-бутан смесь техническая | кг | 3,16 | 1,154664
| 01.7.11.07-0032 | Электроды сварочные Э42, диаметр 4 мм | т | 0,0031 | 0,0011327
| 01.7.15.03-0042 | Болты с гайками и шайбами строительные | кг | 12,6 | 4,60404
| 01.7.15.06-0111 | Гвозди строительные | т | 0,00005 | 0,0000183
| 01.7.20.08-0071 | Канат пеньковый пропитанный | т | 0,00054 | 0,0001973
| 07.2.07.12-0020 | Элементы конструктивные зданий и сооружений с преобладанием горячекатаных профилей, средняя масса сборочной единицы от 0,1 до 0,5 т | т | 0,017 | 0,0062118
| 08.2.02.11-0007 | Канат двойной свивки ТК, конструкции 6х19(1+6+12)+1 о.с., оцинкованный, из проволок марки В, маркировочная группа 1770 н/мм2, диаметр 5,5 мм | 10 м | 0,055 | 0,020097
| 08.3.03.06-0002 | Проволока горячекатаная в мотках, диаметр 6,3-6,5 мм | т | 0,00013 | 0,0000475
| 08.3.11.01-0091 | Швеллеры № 40, марка стали Ст0 | т | 0,0104 | 0,0038002
| 11.1.03.01-0077 | Бруски обрезные, хвойных пород, длина 4-6,5 м, ширина 75-150 мм, толщина 40-75 мм, сорт I | м3 | 0,005 | 0,001827
| 14.4.01.01-0003 | Грунтовка ГФ-021 | т | 0,00165 | 0,0006029
| 14.5.09.07-0030 | Растворитель Р-4 | кг | 0,3 | 0,10962
Д | ФССЦ-07.2.05.05-0078 | Сэндвич-панель трехслойная стеновая "Металл Профиль" с видимым креплением Z-LOCK, с наполнителем из минеральной ваты (НГ) плотностью 110кг/м3, марка МП ТСП-Z, толщина: 150 мм, тип покрытия полиэстер, толщина металлических облицовок 0,5 мм (Россия) | м2 | 100 | 36,54
Д | ФССЦ-07.2.07.13-0061 | Конструкции стальные нащельников и деталей обрамления | т | 0,273 | 0,0997542
Трехслойная стеновая сэндвич-панель с заполнением минеральной ватой на базальтовой основе толщиной 150 мм, окраска RGB 150/195/235 (соответствие по RAL 5024) | [10 empty] | Трехслойная стеновая сэндвич-панель с заполнением минеральной ватой на базальтовой основе толщиной 150 мм, окраска RGB 150/195/235 (соответствие по RAL 5024)
10 | ФЕР09-04-006-04 | Монтаж ограждающих конструкций стен: из многослойных панелей заводской готовности при высоте здания до 50 м | 100 м2 |  | 0,5939 59,39 / 100
| 01.3.02.08-0001 | Кислород газообразный технический | м3 | 2,98 | 1,769822
| 01.3.02.09-0022 | Пропан-бутан смесь техническая | кг | 3,16 | 1,876724
| 01.7.11.07-0032 | Электроды сварочные Э42, диаметр 4 мм | т | 0,0031 | 0,0018411
| 01.7.15.03-0042 | Болты с гайками и шайбами строительные | кг | 12,6 | 7,48314
| 01.7.15.06-0111 | Гвозди строительные | т | 0,00005 | 0,0000297
| 01.7.20.08-0071 | Канат пеньковый пропитанный | т | 0,00054 | 0,0003207
| 07.2.07.12-0020 | Элементы конструктивные зданий и сооружений с преобладанием горячекатаных профилей, средняя масса сборочной единицы от 0,1 до 0,5 т | т | 0,017 | 0,0100963
| 08.2.02.11-0007 | Канат двойной свивки ТК, конструкции 6х19(1+6+12)+1 о.с., оцинкованный, из проволок марки В, маркировочная группа 1770 н/мм2, диаметр 5,5 мм | 10 м | 0,055 | 0,0326645
| 08.3.03.06-0002 | Проволока горячекатаная в мотках, диаметр 6,3-6,5 мм | т | 0,00013 | 0,0000772
| 08.3.11.01-0091 | Швеллеры № 40, марка стали Ст0 | т | 0,0104 | 0,0061766
| 11.1.03.01-0077 | Бруски обрезные, хвойных пород, длина 4-6,5 м, ширина 75-150 мм, толщина 40-75 мм, сорт I | м3 | 0,005 | 0,0029695
| 14.4.01.01-0003 | Грунтовка ГФ-021 | т | 0,00165 | 0,0009799
| 14.5.09.07-0030 | Растворитель Р-4 | кг | 0,3 | 0,17817
Д | ФССЦ-07.2.05.05-0078 | Сэндвич-панель трехслойная стеновая "Металл Профиль" с видимым креплением Z-LOCK, с наполнителем из минеральной ваты (НГ) плотностью 110кг/м3, марка МП ТСП-Z, толщина: 150 мм, тип покрытия полиэстер, толщина металлических облицовок 0,5 мм (Россия) | м2 | 100 | 59,39
Д | ФССЦ-07.2.07.13-0061 | Конструкции стальные нащельников и деталей обрамления | т | 0,273 | 0,1621347
Установка стального уголка 50х5 для крепления сэндвич-панелей к цоколю анкерами | [10 empty] | Установка стального уголка 50х5 для крепления сэндвич-панелей к цоколю анкерами
11 | ФЕР09-03-050-01 | Монтаж стальных плинтусов из гнутого профиля | 100 м |  | 0,236 23,6 / 100
| 01.7.15.14-0166 | Шурупы с полукруглой головкой 5х35 мм | т | 0,00075 | 0,000177
12 | ФССЦ-08.3.08.02-0052 | Уголок горячекатаный, марка стали ВСт3кп2, размер 50х50х5 мм | т |  | 0,088972 3,77*0,236*100/1000
Заполнение стыков сэндвич-панелей минеральной ватой плотностью 110 кг/м3 | [10 empty] | Заполнение стыков сэндвич-панелей минеральной ватой плотностью 110 кг/м3
13 | ФЕР07-05-039-02 | Устройство герметизации стеновых панелей: минераловатными пакетами, стык горизонтальный | 100 м |  | 0,494 49,4 / 100
| 12.2.04.12-0062 | Пакеты прошивные из минваты в оболочке из сетки проволочной тканой с квадратными ячейками, марка 200, толщина слоя минеральной ваты 120 мм | м3 | 0,8 | 0,3952
| 14.5.04.02-0002 | Мастика клеящая каучуковая КН-3 | т | 0,03 | 0,01482
Устройство фасонных элементов | [10 empty] | Устройство фасонных элементов
Монтаж фасонных элементов из оцинкованной стали с полимерным покрытием, цвет по RAL 7005 | [10 empty] | Монтаж фасонных элементов из оцинкованной стали с полимерным покрытием, цвет по RAL 7005
14 | ФЕР12-01-010-01 | Устройство мелких покрытий (брандмауэры, парапеты, свесы и т.п.) из листовой оцинкованной стали | 100 м2 |  | 0,6511 65,11 / 100
| 01.7.15.06-0146 | Гвозди толевые круглые, размер 3,0х40 мм | т | 0,004 | 0,0026044
| 08.3.03.05-0002 | Проволока канатная оцинкованная, диаметр 3 мм | т | 0,012 | 0,0078132
| 08.3.05.05-0051 | Сталь листовая оцинкованная, толщина 0,5 мм | т | 0,57 | 0,371127
Раздел 3. Устройство полов | [9 empty] | Раздел 3. Устройство полов
Тип пола 1 | [10 empty] | Тип пола 1
Керамогранитная плитка толщ. 10 мм на клею "Ветонит"(или аналог), с затиркой швов-15мм | [10 empty] | Керамогранитная плитка толщ. 10 мм на клею "Ветонит"(или аналог), с затиркой швов-15мм
15 | ФЕР11-01-047-01 | Устройство покрытий из плит керамогранитных размером: 40х40 см | 100 м2 |  | 0,065 6,50 / 100
| 01.7.03.01-0001 | Вода | м3 | 0,44 | 0,0286
| 04.3.02.09-0102 | Смеси сухие водостойкие для затирки межплиточных швов шириной 1-6 мм (различная цветовая гамма) | т | 0,013 | 0,000845
Д | ФССЦ-06.2.05.03-0001 | Плитка керамогранитная многоцветная неполированная, размер 300х300х8 мм | м2 | 102 | 6,63
Д | ФССЦ-14.1.06.02-0011 | Клей для плитки Ветонит "Клей для пола" | т | 1,2 | 0,078
Д | ФССЦ-11.2.04.05-0001 | Рейки деревянные, сечение 8х18 мм | м3 | 0,01 | 0,00065
Д | ФССЦ-14.3.01.03-0001 | Состав грунтовочный глубокого проникновения | кг | 10,3 | 0,6695
Устройство армированной стяжки из ЦПР (сетка диам.5 мм, шаг ячейки 100х100) - 45 мм | [10 empty] | Устройство армированной стяжки из ЦПР (сетка диам.5 мм, шаг ячейки 100х100) - 45 мм
16 | ФЕР11-01-011-01 | Устройство стяжек: цементных толщиной 20 мм | 100 м2 |  | 0,0703 7,03 / 100
| 01.7.03.01-0001 | Вода | м3 | 3,5 | 0,24605
Д | ФССЦ-04.3.01.09-0015 | Раствор готовый кладочный, цементный, М150 | м3 | 2,04 | 0,143412
17 | ФЕР11-01-011-02 | Устройство стяжек: на каждые 5 мм изменения толщины стяжки добавлять или исключать к расценке 11-01-011-01 | 100 м2 |  | 0,0703 7,03 / 100
Д | ФССЦ-04.3.01.09-0015 | Раствор готовый кладочный, цементный, М150 | м3 | 10,2 | 0,71706
18 | ФЕР06-03-004-12 | Армирование подстилающих слоев и набетонок | т |  | 0,021793 3,1*7,03/1000
| 08.3.03.04-0012 | Проволока светлая, диаметр 1,1 мм | т | 0,028 | 0,0006102
Д | ФССЦ-08.1.02.17-0097 | Сетка сварная из арматурной проволоки без покрытия, диаметр проволоки 5,0 мм, размер ячейки 100х100 мм | м2 | 322,580645 | 7,03
Пароизоляционная пленка в 1 слой | [10 empty] | Пароизоляционная пленка в 1 слой
19 | ФЕР11-01-050-01 | Устройство пароизоляции из полиэтиленовой пленки в один слой насухо | 100 м2 |  | 0,0703 7,03 / 100
| 01.7.07.12-0022 | Пленка полиэтиленовая, толщина 0,2-0,5 мм | м2 | 122,4 | 8,60472
Утеплитель ЭППС XPS CARBON PROF- 140 мм | [10 empty] | Утеплитель ЭППС XPS CARBON PROF- 140 мм
20 | ФЕР11-01-009-01 | Устройство тепло- и звукоизоляции сплошной из плит: или матов минераловатных или стекловолокнистых | 100 м2 |  | 0,0703 7,03 / 100
Д | ФССЦ-12.2.05.09-0009 | Пенополистирол экструдированный ТЕХНОНИКОЛЬ XPS CARBON 35-300 | м3 | 14,42 | 1,013726
Монтаж плинтуса из керамогранита, h=60мм | [10 empty] | Монтаж плинтуса из керамогранита, h=60мм
21 | ФЕР11-01-039-06 | Устройство плинтусов: из плиток керамогранитных | 100 м |  | 0,0821 8,21 / 100
| 01.7.03.01-0001 | Вода | м3 | 0,01 | 0,000821
| 01.7.03.04-0001 | Электроэнергия | кВт-ч | 0,09 | 0,007389
Д | ФССЦ-04.3.02.09-0102 | Смеси сухие водостойкие для затирки межплиточных швов шириной 1-6 мм (различная цветовая гамма) | т | 0,01 | 0,000821
Д | ФССЦ-06.2.05.03-0001 | Плитка керамогранитная многоцветная неполированная, размер 300х300х8 мм | м2 | 6,12 | 0,502452
Д | ФССЦ-14.1.06.02-0011 | Клей для плитки Ветонит "Клей для пола" | т | 0,04 | 0,003284
Тип пола 2 | [10 empty] | Тип пола 2
Керамогранитная плитка толщ. 10 мм на клею "Ветонит"(или аналог), с затиркой швов-15мм | [10 empty] | Керамогранитная плитка толщ. 10 мм на клею "Ветонит"(или аналог), с затиркой швов-15мм
22 | ФЕР11-01-047-01 | Устройство покрытий из плит керамогранитных размером: 40х40 см | 100 м2 |  | 0,0392 3,92 / 100
| 01.7.03.01-0001 | Вода | м3 | 0,44 | 0,017248
| 04.3.02.09-0102 | Смеси сухие водостойкие для затирки межплиточных швов шириной 1-6 мм (различная цветовая гамма) | т | 0,013 | 0,0005096
Д | ФССЦ-06.2.05.03-0001 | Плитка керамогранитная многоцветная неполированная, размер 300х300х8 мм | м2 | 102 | 3,9984
Д | ФССЦ-14.1.06.02-0011 | Клей для плитки Ветонит "Клей для пола" | т | 1,2 | 0,04704
Д | ФССЦ-11.2.04.05-0001 | Рейки деревянные, сечение 8х18 мм | м3 | 0,01 | 0,000392
Д | ФССЦ-14.3.01.03-0001 | Состав грунтовочный глубокого проникновения | кг | 10,3 | 0,40376
Обмазочная гидроизоляция в один слой с заведением на стены h=200 мм | [10 empty] | Обмазочная гидроизоляция в один слой с заведением на стены h=200 мм
23 | ФЕР11-01-004-05 | Устройство гидроизоляции обмазочной: в один слой толщиной 2 мм | 100 м2 |  | 0,0646 6,46 / 100
| 01.1.02.10-1022 | Хризотил, группа 6К | т | 0,008 | 0,0005168
| 01.2.01.02-0052 | Битумы нефтяные строительные БН-70/30 | т | 0,019 | 0,0012274
| 01.2.01.02-0054 | Битумы нефтяные строительные БН-90/10 | т | 0,157 | 0,0101422
| 01.3.01.01-0010 | Бензин-растворитель | кг | 57 | 3,6822
| 01.7.07.13-0001 | Мука андезитовая кислотоупорная, А | т | 0,125 | 0,008075
| 01.7.20.08-0051 | Ветошь | кг | 0,5 | 0,0323
Устройство армированной стяжки из ЦПР (сетка диам.5 мм, шаг ячейки 100х100) - 45 мм | [10 empty] | Устройство армированной стяжки из ЦПР (сетка диам.5 мм, шаг ячейки 100х100) - 45 мм
24 | ФЕР11-01-011-01 | Устройство стяжек: цементных толщиной 20 мм | 100 м2 |  | 0,0522 5,22 / 100
| 01.7.03.01-0001 | Вода | м3 | 3,5 | 0,1827
Д | ФССЦ-04.3.01.09-0015 | Раствор готовый кладочный, цементный, М150 | м3 | 2,04 | 0,106488
25 | ФЕР11-01-011-02 | Устройство стяжек: на каждые 5 мм изменения толщины стяжки добавлять или исключать к расценке 11-01-011-01 | 100 м2 |  | 0,0522 5,22 / 100
Д | ФССЦ-04.3.01.09-0015 | Раствор готовый кладочный, цементный, М150 | м3 | 10,2 | 0,53244
26 | ФЕР06-03-004-12 | Армирование подстилающих слоев и набетонок | т |  | 0,016182 3,1*5,22/1000
| 08.3.03.04-0012 | Проволока светлая, диаметр 1,1 мм | т | 0,028 | 0,0004531
Д | ФССЦ-08.1.02.17-0097 | Сетка сварная из арматурной проволоки без покрытия, диаметр проволоки 5,0 мм, размер ячейки 100х100 мм | м2 | 322,580645 | 5,22
Пароизоляционная пленка в 1 слой | [10 empty] | Пароизоляционная пленка в 1 слой
27 | ФЕР11-01-050-01 | Устройство пароизоляции из полиэтиленовой пленки в один слой насухо | 100 м2 |  | 0,0522 5,22 / 100
| 01.7.07.12-0022 | Пленка полиэтиленовая, толщина 0,2-0,5 мм | м2 | 122,4 | 6,38928
Утеплитель ЭППС XPS CARBON PROF- 140 мм | [10 empty] | Утеплитель ЭППС XPS CARBON PROF- 140 мм
28 | ФЕР11-01-009-01 | Устройство тепло- и звукоизоляции сплошной из плит: или матов минераловатных или стекловолокнистых | 100 м2 |  | 0,0522 5,22 / 100
Д | ФССЦ-12.2.05.09-0009 | Пенополистирол экструдированный ТЕХНОНИКОЛЬ XPS CARBON 35-300 | м3 | 14,42 | 0,752724
Плинтус ПВХ h=60 мм | [10 empty] | Плинтус ПВХ h=60 мм
29 | ФЕР11-01-040-03 | Устройство плинтусов поливинилхлоридных: на винтах самонарезающих | 100 м |  | 0,0834 8,34 / 100
| 01.7.15.04-0048 | Винты самонарезающие, остроконечные, длина 35 мм | 100 шт | 2,63 | 0,219342
| 01.7.15.07-0021 | Дюбели распорные полиэтиленовые, размер 6х30 мм | 1000 шт | 0,263 | 0,0219342
| 11.3.03.14-0001 | Заглушки торцевые для плинтуса из ПВХ, левые, высота 48 мм | 100 шт | 0,08 | 0,006672
| 11.3.03.14-0011 | Заглушки торцевые для плинтуса из ПВХ, правые, высота 48 мм | 100 шт | 0,08 | 0,006672
| 11.3.03.14-0021 | Соединитель для плинтуса из ПВХ, высота 48 мм | 100 шт | 0,4 | 0,03336
| 11.3.03.14-0031 | Уголок внутренний для плинтуса из ПВХ, высота 48 мм | 100 шт | 0,07 | 0,005838
| 11.3.03.14-0033 | Уголок наружный для плинтуса из ПВХ, высота 48 мм | 100 шт | 0,07 | 0,005838
Д | ФССЦ-11.3.03.06-0002 | Плинтус для полов из ПВХ, размер 22х49 мм с кабель-каналом | м | 101 | 8,4234
Тип пола 3 | [10 empty] | Тип пола 3
Линолеум гомогенный 34 класс, толщ. 2 мм на клею | [10 empty] | Линолеум гомогенный 34 класс, толщ. 2 мм на клею
30 | ФЕР11-01-036-01 | Устройство покрытий: из линолеума на клее | 100 м2 |  | 0,1747 17,47 / 100
| 01.7.20.08-0051 | Ветошь | кг | 0,5 | 0,08735
Д | ФССЦ-14.1.02.04-0101 | Клей-мастика Бустилат | т | 0,05 | 0,008735
Д | ФССЦ-01.6.03.04-0117 | Линолеум коммерческий гомогенный: "ТАРКЕТТ iQ GRANIT SD", токорассеивающий (толщина 2 мм, класс 34/43, пож. безопасность Г3, В3, РП1, Д3, Т2) | м2 | 102 | 17,8194
Устройство армированной стяжки из ЦПР (сетка диам.5 мм, шаг ячейки 100х100) - 55 мм | [10 empty] | Устройство армированной стяжки из ЦПР (сетка диам.5 мм, шаг ячейки 100х100) - 55 мм
31 | ФЕР11-01-011-01 | Устройство стяжек: цементных толщиной 20 мм | 100 м2 |  | 0,1747 17,47 / 100
| 01.7.03.01-0001 | Вода | м3 | 3,5 | 0,61145
Д | ФССЦ-04.3.01.09-0015 | Раствор готовый кладочный, цементный, М150 | м3 | 2,04 | 0,356388
32 | ФЕР11-01-011-02 | Устройство стяжек: на каждые 5 мм изменения толщины стяжки добавлять или исключать к расценке 11-01-011-01 | 100 м2 |  | 0,1747 17,47 / 100
Д | ФССЦ-04.3.01.09-0015 | Раствор готовый кладочный, цементный, М150 | м3 | 14,28 | 2,494716
33 | ФЕР06-03-004-12 | Армирование подстилающих слоев и набетонок | т |  | 0,054157 3,1*17,47/1000
| 08.3.03.04-0012 | Проволока светлая, диаметр 1,1 мм | т | 0,028 | 0,0015164
Д | ФССЦ-08.1.02.17-0097 | Сетка сварная из арматурной проволоки без покрытия, диаметр проволоки 5,0 мм, размер ячейки 100х100 мм | м2 | 322,580645 | 17,47
Пароизоляционная пленка в 1 слой | [10 empty] | Пароизоляционная пленка в 1 слой
34 | ФЕР11-01-050-01 | Устройство пароизоляции из полиэтиленовой пленки в один слой насухо | 100 м2 |  | 0,1747 17,47 / 100
| 01.7.07.12-0022 | Пленка полиэтиленовая, толщина 0,2-0,5 мм | м2 | 122,4 | 21,38328
Утеплитель ЭППС XPS CARBON PROF- 140 мм | [10 empty] | Утеплитель ЭППС XPS CARBON PROF- 140 мм
35 | ФЕР11-01-009-01 | Устройство тепло- и звукоизоляции сплошной из плит: или матов минераловатных или стекловолокнистых | 100 м2 |  | 0,1747 17,47 / 100
Д | ФССЦ-12.2.05.09-0009 | Пенополистирол экструдированный ТЕХНОНИКОЛЬ XPS CARBON 35-300 | м3 | 14,42 | 2,519174
Плинтус ПВХ h=60 мм | [10 empty] | Плинтус ПВХ h=60 мм
36 | ФЕР11-01-040-03 | Устройство плинтусов поливинилхлоридных: на винтах самонарезающих | 100 м |  | 0,2186 21,86 / 100
| 01.7.15.04-0048 | Винты самонарезающие, остроконечные, длина 35 мм | 100 шт | 2,63 | 0,574918
| 01.7.15.07-0021 | Дюбели распорные полиэтиленовые, размер 6х30 мм | 1000 шт | 0,263 | 0,0574918
| 11.3.03.14-0001 | Заглушки торцевые для плинтуса из ПВХ, левые, высота 48 мм | 100 шт | 0,08 | 0,017488
| 11.3.03.14-0011 | Заглушки торцевые для плинтуса из ПВХ, правые, высота 48 мм | 100 шт | 0,08 | 0,017488
| 11.3.03.14-0021 | Соединитель для плинтуса из ПВХ, высота 48 мм | 100 шт | 0,4 | 0,08744
| 11.3.03.14-0031 | Уголок внутренний для плинтуса из ПВХ, высота 48 мм | 100 шт | 0,07 | 0,015302
| 11.3.03.14-0033 | Уголок наружный для плинтуса из ПВХ, высота 48 мм | 100 шт | 0,07 | 0,015302
Д | ФССЦ-11.3.03.06-0002 | Плинтус для полов из ПВХ, размер 22х49 мм с кабель-каналом | м | 101 | 22,0786
Тип пола 4 | [10 empty] | Тип пола 4
Покрытие обеспыливающими лакокрасочными материалами | [10 empty] | Покрытие обеспыливающими лакокрасочными материалами
37 | ФЕР13-03-003-02 | Окраска огрунтованных бетонных и оштукатуренных поверхностей: лаком БТ-577 | 100 м2 |  | 0,018 1,8 / 100
| 14.4.03.03-0102 | Лак битумный БТ-577 | т | 0,008 | 0,000144
| 14.5.09.11-0102 | Уайт-спирит | кг | 3 | 0,054
Устройство армированной стяжки из ЦПР (сетка диам.5 мм, шаг ячейки 100х100) - 60 мм | [10 empty] | Устройство армированной стяжки из ЦПР (сетка диам.5 мм, шаг ячейки 100х100) - 60 мм
38 | ФЕР11-01-011-01 | Устройство стяжек: цементных толщиной 20 мм | 100 м2 |  | 0,018 1,8 / 100
| 01.7.03.01-0001 | Вода | м3 | 3,5 | 0,063
Д | ФССЦ-04.3.01.09-0015 | Раствор готовый кладочный, цементный, М150 | м3 | 2,04 | 0,03672
39 | ФЕР11-01-011-02 | Устройство стяжек: на каждые 5 мм изменения толщины стяжки добавлять или исключать к расценке 11-01-011-01 | 100 м2 |  | 0,018 1,8 / 100
Д | ФССЦ-04.3.01.09-0015 | Раствор готовый кладочный, цементный, М150 | м3 | 16,32 | 0,29376
40 | ФЕР06-03-004-12 | Армирование подстилающих слоев и набетонок | т |  | 0,00558 3,1*1,8/1000
| 08.3.03.04-0012 | Проволока светлая, диаметр 1,1 мм | т | 0,028 | 0,0001562
Д | ФССЦ-08.1.02.17-0097 | Сетка сварная из арматурной проволоки без покрытия, диаметр проволоки 5,0 мм, размер ячейки 100х100 мм | м2 | 322,580645 | 1,8
Пароизоляционная пленка в 1 слой | [10 empty] | Пароизоляционная пленка в 1 слой
41 | ФЕР11-01-050-01 | Устройство пароизоляции из полиэтиленовой пленки в один слой насухо | 100 м2 |  | 0,018 1,8 / 100
| 01.7.07.12-0022 | Пленка полиэтиленовая, толщина 0,2-0,5 мм | м2 | 122,4 | 2,2032
Утеплитель ЭППС XPS CARBON PROF- 140 мм | [10 empty] | Утеплитель ЭППС XPS CARBON PROF- 140 мм
42 | ФЕР11-01-009-01 | Устройство тепло- и звукоизоляции сплошной из плит: или матов минераловатных или стекловолокнистых | 100 м2 |  | 0,018 1,8 / 100
Д | ФССЦ-12.2.05.09-0009 | Пенополистирол экструдированный ТЕХНОНИКОЛЬ XPS CARBON 35-300 | м3 | 14,42 | 0,25956
Тип пола 4.1 | [10 empty] | Тип пола 4.1
Покрытие обеспыливающими лакокрасочными материалами | [10 empty] | Покрытие обеспыливающими лакокрасочными материалами
43 | ФЕР13-03-003-02 | Окраска огрунтованных бетонных и оштукатуренных поверхностей: лаком БТ-577 | 100 м2 |  | 0,0102 1,02 / 100
| 14.4.03.03-0102 | Лак битумный БТ-577 | т | 0,008 | 0,0000816
| 14.5.09.11-0102 | Уайт-спирит | кг | 3 | 0,0306
Устройство армированной стяжки из ЦПР (сетка диам.5 мм, шаг ячейки 100х100) - 60 мм | [10 empty] | Устройство армированной стяжки из ЦПР (сетка диам.5 мм, шаг ячейки 100х100) - 60 мм
44 | ФЕР11-01-011-01 | Устройство стяжек: цементных толщиной 20 мм | 100 м2 |  | 0,0102 1,02 / 100
| 01.7.03.01-0001 | Вода | м3 | 3,5 | 0,0357
Д | ФССЦ-04.3.01.09-0015 | Раствор готовый кладочный, цементный, М150 | м3 | 2,04 | 0,020808
45 | ФЕР11-01-011-02 | Устройство стяжек: на каждые 5 мм изменения толщины стяжки добавлять или исключать к расценке 11-01-011-01 | 100 м2 |  | 0,0102 1,02 / 100
Д | ФССЦ-04.3.01.09-0015 | Раствор готовый кладочный, цементный, М150 | м3 | 16,32 | 0,166464
46 | ФЕР06-03-004-12 | Армирование подстилающих слоев и набетонок | т |  | 0,003162 3,1*1,02/1000
| 08.3.03.04-0012 | Проволока светлая, диаметр 1,1 мм | т | 0,028 | 0,0000885
Д | ФССЦ-08.1.02.17-0097 | Сетка сварная из арматурной проволоки без покрытия, диаметр проволоки 5,0 мм, размер ячейки 100х100 мм | м2 | 322,580645 | 1,02
Тип пола 4.2 | [10 empty] | Тип пола 4.2
Покрытие обеспыливающими лакокрасочными материалами | [10 empty] | Покрытие обеспыливающими лакокрасочными материалами
47 | ФЕР13-03-003-02 | Окраска огрунтованных бетонных и оштукатуренных поверхностей: лаком БТ-577 | 100 м2 |  | 0,0493 4,93 / 100
| 14.4.03.03-0102 | Лак битумный БТ-577 | т | 0,008 | 0,0003944
| 14.5.09.11-0102 | Уайт-спирит | кг | 3 | 0,1479
Раздел 4. Устройство перегородок | [9 empty] | Раздел 4. Устройство перегородок
Устройство перегородок Стандартных С-1М-2 ГСП-А Оптима (шифр М27.32/12-43.3) толщиной 125 мм по одинарному металлическому каркасу 75 мм (шаг стоечных профилей 600 мм) с двухслойной зашивкой стандартными листами гипсокартона Gyproc ГСП-А с обеих сторон | [10 empty] | Устройство перегородок Стандартных С-1М-2 ГСП-А Оптима (шифр М27.32/12-43.3) толщиной 125 мм по одинарному металлическому каркасу 75 мм (шаг стоечных профилей 600 мм) с двухслойной зашивкой стандартными листами гипсокартона Gyproc ГСП-А с обеих сторон
48 | ФЕР10-05-002-02 | Устройство перегородок из гипсокартонных листов (ГКЛ) с одинарным металлическим каркасом и двухслойной обшивкой с обеих сторон: с одним дверным проемом | 100 м2 |  | 0,1197 11,97 / 100
| 01.7.03.01-0001 | Вода | м3 | 0,13 | 0,015561
| 01.7.06.01-0042 | Лента эластичная самоклеящаяся для профилей направляющих 50/30000 мм | м | 117 | 14,0049
| 01.7.06.04-0002 | Лента бумажная для повышения трещиностойкости стыков ГКЛ и ГВЛ | м | 177 | 21,1869
| 01.7.06.04-0007 | Лента разделительная для сопряжения потолка из ЛГК со стеной | 100 м | 1,62 | 0,193914
| 01.7.15.07-0082 | Дюбель-гвозди, размер 6х39 мм | 100 шт | 0,7 | 0,08379
| 01.7.15.07-0152 | Дюбели с шурупом, размер 6х35 мм | 100 шт | 1,63 | 0,195111
| 01.7.15.14-0044 | Шурупы самонарезающий прокалывающий, для крепления гипсокартонных листов (ГКЛ, ГКЛВ, ГКЛВО) к каркасу из металлических профилей 3,5/25 мм | 100 шт | 14,19 | 1,698543
| 01.7.15.14-0045 | Шурупы самонарезающий прокалывающий, для крепления гипсокартонных листов (ГКЛ, ГКЛВ, ГКЛВО) к каркасу из металлических профилей 3,5/35 мм | 100 шт | 37,88 | 4,534236
| 07.2.06.03-0112 | Профиль направляющий, стальной, оцинкованный, для монтажа гипсовых перегородок и подвесных потолков, длина 3 м, сечение 50х40х0,6 мм | м | 86 | 10,2942
| 07.2.06.03-0195 | Профиль стоечный, стальной, оцинкованный, для монтажа гипсовых перегородок, длина 3 м, сечение 50х50х0,6 мм | м | 254 | 30,4038
| 07.2.06.04-0011 | Верхний уголок для крепления несущих элементов двери 100х123 мм | 100 шт | 0,14 | 0,016758
| 07.2.06.04-0061 | Нижний уголок для крепления несущих элементов двери 100х123 мм | 100 шт | 0,14 | 0,016758
| 11.1.03.01-0001 | Бруски деревянные, размер 50х50 мм | м3 | 0,0975 | 0,0116708
| 14.4.01.02-0012 | Грунтовка укрепляющая, глубокого проникновения, быстросохнущая, паропроницаемая | кг | 20 | 2,394
| 14.5.11.03-0001 | Смесь сухая шпатлевочная на основе высокопрочного гипса с полимерными добавками, крупность заполнителя не более 0,15 мм, прочность на изгиб 2,7 МПа | кг | 20 | 2,394
| 14.5.11.03-0004 | Смесь сухая шпатлевочная на основе гипса, универсальная с полимерными добавками, крупность заполнителя не более 0,2 мм, прочность на изгиб не менее 1,0 МПа | кг | 150 | 17,955
Д | ФССЦ-01.6.01.02-0006 | Листы гипсокартонные ГКЛ, толщина 12,5 мм | м2 | 449 | 53,7453
Д | ФССЦ-12.2.04.02-0003 | Маты из минеральной ваты на синтетическом связующем из каменной ваты базальтовых пород, толщина 70 мм | м3 | 7,725 | 0,9246825
Устройство перегородок Огнестойких С-1М-2 ГСП-DF (шифр М27.32/12-43.3) толщиной 125 мм по одинарному металлическому каркасу 75 мм (шаг стоечных профилей 600 мм) с двухслойной зашивкой листами гипсокартона с повышенной сопротивляемостью воздействию открытого пламени Gyproc ГСП-DF с обеих сторон | [10 empty] | Устройство перегородок Огнестойких С-1М-2 ГСП-DF (шифр М27.32/12-43.3) толщиной 125 мм по одинарному металлическому каркасу 75 мм (шаг стоечных профилей 600 мм) с двухслойной зашивкой листами гипсокартона с повышенной сопротивляемостью воздействию открытого пламени Gyproc ГСП-DF с обеих сторон
49 | ФЕР10-05-002-02 | Устройство перегородок из гипсокартонных листов (ГКЛ) с одинарным металлическим каркасом и двухслойной обшивкой с обеих сторон: с одним дверным проемом | 100 м2 |  | 0,1373 13,73 / 100
| 01.7.03.01-0001 | Вода | м3 | 0,13 | 0,017849
| 01.7.06.01-0042 | Лента эластичная самоклеящаяся для профилей направляющих 50/30000 мм | м | 117 | 16,0641
| 01.7.06.04-0002 | Лента бумажная для повышения трещиностойкости стыков ГКЛ и ГВЛ | м | 177 | 24,3021
| 01.7.06.04-0007 | Лента разделительная для сопряжения потолка из ЛГК со стеной | 100 м | 1,62 | 0,222426
| 01.7.15.07-0082 | Дюбель-гвозди, размер 6х39 мм | 100 шт | 0,7 | 0,09611
| 01.7.15.07-0152 | Дюбели с шурупом, размер 6х35 мм | 100 шт | 1,63 | 0,223799
| 01.7.15.14-0044 | Шурупы самонарезающий прокалывающий, для крепления гипсокартонных листов (ГКЛ, ГКЛВ, ГКЛВО) к каркасу из металлических профилей 3,5/25 мм | 100 шт | 14,19 | 1,948287
| 01.7.15.14-0045 | Шурупы самонарезающий прокалывающий, для крепления гипсокартонных листов (ГКЛ, ГКЛВ, ГКЛВО) к каркасу из металлических профилей 3,5/35 мм | 100 шт | 37,88 | 5,200924
| 07.2.06.03-0112 | Профиль направляющий, стальной, оцинкованный, для монтажа гипсовых перегородок и подвесных потолков, длина 3 м, сечение 50х40х0,6 мм | м | 86 | 11,8078
| 07.2.06.03-0195 | Профиль стоечный, стальной, оцинкованный, для монтажа гипсовых перегородок, длина 3 м, сечение 50х50х0,6 мм | м | 254 | 34,8742
| 07.2.06.04-0011 | Верхний уголок для крепления несущих элементов двери 100х123 мм | 100 шт | 0,14 | 0,019222
| 07.2.06.04-0061 | Нижний уголок для крепления несущих элементов двери 100х123 мм | 100 шт | 0,14 | 0,019222
| 11.1.03.01-0001 | Бруски деревянные, размер 50х50 мм | м3 | 0,0975 | 0,0133868
| 14.4.01.02-0012 | Грунтовка укрепляющая, глубокого проникновения, быстросохнущая, паропроницаемая | кг | 20 | 2,746
| 14.5.11.03-0001 | Смесь сухая шпатлевочная на основе высокопрочного гипса с полимерными добавками, крупность заполнителя не более 0,15 мм, прочность на изгиб 2,7 МПа | кг | 20 | 2,746
| 14.5.11.03-0004 | Смесь сухая шпатлевочная на основе гипса, универсальная с полимерными добавками, крупность заполнителя не более 0,2 мм, прочность на изгиб не менее 1,0 МПа | кг | 150 | 20,595
Д | ФССЦ-01.6.01.02-0010 | Листы гипсокартонные: огнестойкие, ГИПРОК, толщиной 15 мм | м2 | 449 | 61,6477
Д | ФССЦ-12.2.04.02-0003 | Маты из минеральной ваты на синтетическом связующем из каменной ваты базальтовых пород, толщина 70 мм | м3 | 7,725 | 1,0606425
Устройство перегородок Влагостойких С-1М-2 Аква Оптима (шифр М27.32/12-43.3) толщиной 125 мм по одинарному металлическому каркасу (шаг стоечных профилей 600 мм) с двухслойной зашивкой влагостойкими гипсовыми листами Gyproc ГСП-Н3 с обеих сторон | [10 empty] | Устройство перегородок Влагостойких С-1М-2 Аква Оптима (шифр М27.32/12-43.3) толщиной 125 мм по одинарному металлическому каркасу (шаг стоечных профилей 600 мм) с двухслойной зашивкой влагостойкими гипсовыми листами Gyproc ГСП-Н3 с обеих сторон
50 | ФЕР10-05-002-02 | Устройство перегородок из гипсокартонных листов (ГКЛ) с одинарным металлическим каркасом и двухслойной обшивкой с обеих сторон: с одним дверным проемом | 100 м2 |  | 0,0516 5,16 / 100
| 01.7.03.01-0001 | Вода | м3 | 0,13 | 0,006708
| 01.7.06.01-0042 | Лента эластичная самоклеящаяся для профилей направляющих 50/30000 мм | м | 117 | 6,0372
| 01.7.06.04-0002 | Лента бумажная для повышения трещиностойкости стыков ГКЛ и ГВЛ | м | 177 | 9,1332
| 01.7.06.04-0007 | Лента разделительная для сопряжения потолка из ЛГК со стеной | 100 м | 1,62 | 0,083592
| 01.7.15.07-0082 | Дюбель-гвозди, размер 6х39 мм | 100 шт | 0,7 | 0,03612
| 01.7.15.07-0152 | Дюбели с шурупом, размер 6х35 мм | 100 шт | 1,63 | 0,084108
| 01.7.15.14-0044 | Шурупы самонарезающий прокалывающий, для крепления гипсокартонных листов (ГКЛ, ГКЛВ, ГКЛВО) к каркасу из металлических профилей 3,5/25 мм | 100 шт | 14,19 | 0,732204
| 01.7.15.14-0045 | Шурупы самонарезающий прокалывающий, для крепления гипсокартонных листов (ГКЛ, ГКЛВ, ГКЛВО) к каркасу из металлических профилей 3,5/35 мм | 100 шт | 37,88 | 1,954608
| 07.2.06.03-0112 | Профиль направляющий, стальной, оцинкованный, для монтажа гипсовых перегородок и подвесных потолков, длина 3 м, сечение 50х40х0,6 мм | м | 86 | 4,4376
| 07.2.06.03-0195 | Профиль стоечный, стальной, оцинкованный, для монтажа гипсовых перегородок, длина 3 м, сечение 50х50х0,6 мм | м | 254 | 13,1064
| 07.2.06.04-0011 | Верхний уголок для крепления несущих элементов двери 100х123 мм | 100 шт | 0,14 | 0,007224
| 07.2.06.04-0061 | Нижний уголок для крепления несущих элементов двери 100х123 мм | 100 шт | 0,14 | 0,007224
| 11.1.03.01-0001 | Бруски деревянные, размер 50х50 мм | м3 | 0,0975 | 0,005031
| 14.4.01.02-0012 | Грунтовка укрепляющая, глубокого проникновения, быстросохнущая, паропроницаемая | кг | 20 | 1,032
| 14.5.11.03-0001 | Смесь сухая шпатлевочная на основе высокопрочного гипса с полимерными добавками, крупность заполнителя не более 0,15 мм, прочность на изгиб 2,7 МПа | кг | 20 | 1,032
| 14.5.11.03-0004 | Смесь сухая шпатлевочная на основе гипса, универсальная с полимерными добавками, крупность заполнителя не более 0,2 мм, прочность на изгиб не менее 1,0 МПа | кг | 150 | 7,74
Д | ФССЦ-01.6.01.02-0008 | Листы гипсокартонные ГКЛВ, толщина 12,5 мм | м2 | 449 | 23,1684
Д | ФССЦ-12.2.04.02-0003 | Маты из минеральной ваты на синтетическом связующем из каменной ваты базальтовых пород, толщина 70 мм | м3 | 7,725 | 0,39861
Устройство перегородок Влагостойких С-1М-2 Аква Оптима (шифр М27.32/12-43.3) толщиной 125 мм по одинарному металлическому каркасу (шаг стоечных профилей 600 мм) с двухслойной зашивкой влагостойкими гипсовыми листами Gyproc ГСП-Н3 со стороны санузла, стандартными листами гипсокартона Gyproc ГСП-А с другой стороны | [10 empty] | Устройство перегородок Влагостойких С-1М-2 Аква Оптима (шифр М27.32/12-43.3) толщиной 125 мм по одинарному металлическому каркасу (шаг стоечных профилей 600 мм) с двухслойной зашивкой влагостойкими гипсовыми листами Gyproc ГСП-Н3 со стороны санузла, стандартными листами гипсокартона Gyproc ГСП-А с другой стороны
51 | ФЕР10-05-002-02 | Устройство перегородок из гипсокартонных листов (ГКЛ) с одинарным металлическим каркасом и двухслойной обшивкой с обеих сторон: с одним дверным проемом | 100 м2 |  | 0,2255 22,55 / 100
| 01.7.03.01-0001 | Вода | м3 | 0,13 | 0,029315
| 01.7.06.01-0042 | Лента эластичная самоклеящаяся для профилей направляющих 50/30000 мм | м | 117 | 26,3835
| 01.7.06.04-0002 | Лента бумажная для повышения трещиностойкости стыков ГКЛ и ГВЛ | м | 177 | 39,9135
| 01.7.06.04-0007 | Лента разделительная для сопряжения потолка из ЛГК со стеной | 100 м | 1,62 | 0,36531
| 01.7.15.07-0082 | Дюбель-гвозди, размер 6х39 мм | 100 шт | 0,7 | 0,15785
| 01.7.15.07-0152 | Дюбели с шурупом, размер 6х35 мм | 100 шт | 1,63 | 0,367565
| 01.7.15.14-0044 | Шурупы самонарезающий прокалывающий, для крепления гипсокартонных листов (ГКЛ, ГКЛВ, ГКЛВО) к каркасу из металлических профилей 3,5/25 мм | 100 шт | 14,19 | 3,199845
| 01.7.15.14-0045 | Шурупы самонарезающий прокалывающий, для крепления гипсокартонных листов (ГКЛ, ГКЛВ, ГКЛВО) к каркасу из металлических профилей 3,5/35 мм | 100 шт | 37,88 | 8,54194
| 07.2.06.03-0112 | Профиль направляющий, стальной, оцинкованный, для монтажа гипсовых перегородок и подвесных потолков, длина 3 м, сечение 50х40х0,6 мм | м | 86 | 19,393
| 07.2.06.03-0195 | Профиль стоечный, стальной, оцинкованный, для монтажа гипсовых перегородок, длина 3 м, сечение 50х50х0,6 мм | м | 254 | 57,277
| 07.2.06.04-0011 | Верхний уголок для крепления несущих элементов двери 100х123 мм | 100 шт | 0,14 | 0,03157
| 07.2.06.04-0061 | Нижний уголок для крепления несущих элементов двери 100х123 мм | 100 шт | 0,14 | 0,03157
| 11.1.03.01-0001 | Бруски деревянные, размер 50х50 мм | м3 | 0,0975 | 0,0219863
| 14.4.01.02-0012 | Грунтовка укрепляющая, глубокого проникновения, быстросохнущая, паропроницаемая | кг | 20 | 4,51
| 14.5.11.03-0001 | Смесь сухая шпатлевочная на основе высокопрочного гипса с полимерными добавками, крупность заполнителя не более 0,15 мм, прочность на изгиб 2,7 МПа | кг | 20 | 4,51
| 14.5.11.03-0004 | Смесь сухая шпатлевочная на основе гипса, универсальная с полимерными добавками, крупность заполнителя не более 0,2 мм, прочность на изгиб не менее 1,0 МПа | кг | 150 | 33,825
52 | ФССЦ-01.6.01.02-0008 | Листы гипсокартонные ГКЛВ, толщина 12,5 мм | м2 |  | 50,62475
53 | ФССЦ-01.6.01.02-0006 | Листы гипсокартонные ГКЛ, толщина 12,5 мм | м2 |  | 50,62475
54 | ФССЦ-12.2.04.02-0003 | Маты из минеральной ваты на синтетическом связующем из каменной ваты базальтовых пород, толщина 70 мм | м3 |  | 1,7419875 23,2265*0,075
Устройство перегородки для зашивки коммуникаций в санузле толщиной 100 мм по одинарному металлическому каркасу (шаг стоечных профилей 600 мм) с двухслойной зашивкой влагостойкими гипсовыми листами Gyproc ГСП-Н3 с одной стороны | [10 empty] | Устройство перегородки для зашивки коммуникаций в санузле толщиной 100 мм по одинарному металлическому каркасу (шаг стоечных профилей 600 мм) с двухслойной зашивкой влагостойкими гипсовыми листами Gyproc ГСП-Н3 с одной стороны
55 | ФЕР10-05-010-01 | Облицовка стен по одинарному металлическому каркасу из направляющих и стоечных профилей гипсокартонными листами в два слоя: с оконным проемом | 100 м2 |  | 0,0846 8,46 / 100
| 01.7.03.01-0001 | Вода | м3 | 0,073 | 0,0061758
| 01.7.06.01-0043 | Лента эластичная самоклеящаяся для профилей направляющих 70/30000 мм | м | 116 | 9,8136
| 01.7.06.04-0002 | Лента бумажная для повышения трещиностойкости стыков ГКЛ и ГВЛ | м | 120 | 10,152
| 01.7.06.04-0007 | Лента разделительная для сопряжения потолка из ЛГК со стеной | 100 м | 0,82 | 0,069372
| 01.7.15.07-0152 | Дюбели с шурупом, размер 6х35 мм | 100 шт | 1,53 | 0,129438
| 01.7.15.14-0044 | Шурупы самонарезающий прокалывающий, для крепления гипсокартонных листов (ГКЛ, ГКЛВ, ГКЛВО) к каркасу из металлических профилей 3,5/25 мм | 100 шт | 7,35 | 0,62181
| 01.7.15.14-0045 | Шурупы самонарезающий прокалывающий, для крепления гипсокартонных листов (ГКЛ, ГКЛВ, ГКЛВО) к каркасу из металлических профилей 3,5/35 мм | 100 шт | 18,55 | 1,56933
| 07.2.06.03-0116 | Профиль направляющий, стальной, оцинкованный, для монтажа гипсовых перегородок и подвесных потолков, длина 3 м, сечение 75х40х0,6 мм | м | 88 | 7,4448
| 07.2.06.03-0199 | Профиль стоечный, стальной, оцинкованный, для монтажа гипсовых перегородок, длина 3 м, сечение 75х50х0,6 мм | м | 225 | 19,035
| 07.2.06.03-0229 | Профиль угловой, стальной, оцинкованный, для защиты углов, длина 3 м, сечение 31х31х0,4 мм | м | 46 | 3,8916
| 14.1.06.01-0001 | Смесь сухая для наружных работ мелкозернистая, гипсовая, клеевая, для приклеивания ГКЛ и минераловатных плит, ручного нанесения, прочность на сжатие 2,0 МПа, прочность сцепления с основанием 0,3 МПа, прочность на изгиб 1,0 МПа | кг | 119 | 10,0674
| 14.4.01.02-0012 | Грунтовка укрепляющая, глубокого проникновения, быстросохнущая, паропроницаемая | кг | 10 | 0,846
| 14.5.11.03-0001 | Смесь сухая шпатлевочная на основе высокопрочного гипса с полимерными добавками, крупность заполнителя не более 0,15 мм, прочность на изгиб 2,7 МПа | кг | 9 | 0,7614
| 14.5.11.03-0004 | Смесь сухая шпатлевочная на основе гипса, универсальная с полимерными добавками, крупность заполнителя не более 0,2 мм, прочность на изгиб не менее 1,0 МПа | кг | 85 | 7,191
Д | ФССЦ-01.6.01.02-0008 | Листы гипсокартонные ГКЛВ, толщина 12,5 мм | м2 | 212 | 17,9352
Д | ФССЦ-14.5.01.01-0012 | Герметик акриловый, универсальный для заделки швов и трещин и герметизации швов | л | 2,1 | 0,17766
56 | ФССЦ-01.6.01.02-0008 | Листы гипсокартонные ГКЛВ, толщина 12,5 мм | м2 |  | 17,9352
57 | ФССЦ-14.5.01.01-0012 | Герметик акриловый, универсальный для заделки швов и трещин и герметизации швов | л |  | 0,17766 0,5922*0,3
Раздел 5. Устройство кровли | [9 empty] | Раздел 5. Устройство кровли
Устройство уклонообразующего слоя из стяжки из легкого бетона М150 y=1800 кг/м3, 20-100 мм | [10 empty] | Устройство уклонообразующего слоя из стяжки из легкого бетона М150 y=1800 кг/м3, 20-100 мм
58 | ФЕР12-01-017-01 | Устройство выравнивающих стяжек: цементно-песчаных толщиной 15 мм | 100 м2 |  | 0,3911 39,11 / 100
| 01.7.03.01-0001 | Вода | м3 | 3,85 | 1,505735
| 12.1.02.06-0022 | Рубероид кровельный РКП-350 | м2 | 4,4 | 1,72084
Д | ФССЦ-04.3.01.09-0015 | Раствор готовый кладочный, цементный, М150 | м3 | 1,53 | 0,598383
59 | ФЕР12-01-017-02 | Устройство выравнивающих стяжек: на каждый 1 мм изменения толщины добавлять или исключать к расценке 12-01-017-01 | 100 м2 |  | 0,3911 39,11 / 100
Д | ФССЦ-04.3.01.09-0015 | Раствор готовый кладочный, цементный, М150 | м3 | 4,59 | 1,795149
Укладка пароизоляции Бикрост ТУ 5774-042-00288739-99 | [10 empty] | Укладка пароизоляции Бикрост ТУ 5774-042-00288739-99
60 | ФЕР12-01-015-03 | Устройство пароизоляции: прокладочной в один слой | 100 м2 |  | 0,3911 39,11 / 100
| 01.2.03.03-0013 | Мастика битумная кровельная горячая | т | 0,05 | 0,019555
| 12.1.02.06-0022 | Рубероид кровельный РКП-350 | м2 | 110 | 43,021
Укладка утеплителя Роквул «Руф-Баттс Н» p=100 кг/м3 толщиной 140 мм | [10 empty] | Укладка утеплителя Роквул «Руф-Баттс Н» p=100 кг/м3 толщиной 140 мм
61 | ФЕР12-01-013-03 | Утепление покрытий плитами: из минеральной ваты или перлита на битумной мастике в один слой | 100 м2 |  | 0,3911 39,11 / 100
| 01.2.01.02-0041 | Битумы нефтяные строительные кровельные БНК-45/190, БНК-40/180 | т | 0,025 | 0,0097775
| 01.2.03.03-0013 | Мастика битумная кровельная горячая | т | 0,201 | 0,0786111
| 01.3.01.03-0002 | Керосин для технических целей | т | 0,058 | 0,0226838
Д | ФССЦ-12.2.05.10-0006 | Плиты минераловатные "Руф Баттс" ROCKWOOL | м3 | 14,42 | 5,639662
Укладка утеплителя Роквул «Руф-Баттс В» p=190 кг/м3 толщиной 40 мм | [10 empty] | Укладка утеплителя Роквул «Руф-Баттс В» p=190 кг/м3 толщиной 40 мм
62 | ФЕР12-01-013-04 | Утепление покрытий плитами: на каждый последующий слой добавлять к расценке 12-01-013-03 | 100 м2 |  | 0,3911 39,11 / 100
| 01.2.03.03-0013 | Мастика битумная кровельная горячая | т | 0,201 | 0,0786111
Д | ФССЦ-12.2.05.10-0006 | Плиты минераловатные "Руф Баттс" ROCKWOOL | м3 | 0 | 0
Устройство стяжки из ЦСП плит 1200х12 ГОСТ 28816-860 в 2 слоя | [10 empty] | Устройство стяжки из ЦСП плит 1200х12 ГОСТ 28816-860 в 2 слоя
63 | ФЕР12-01-017-05 | Устройство выравнивающих стяжек: сборных из плоских хризотилцементных листов | 100 м2 |  | 0,3911 39,11 / 100
| 01.1.01.05-0031 | Листы хризотилцементные плоские с гладкой поверхностью, прессованные, толщина 10 мм | м2 | 204 | 79,7844
| 01.2.03.03-0013 | Мастика битумная кровельная горячая | т | 0,096 | 0,0375456
| 01.2.03.08-0001 | Гудрон (полугудрон) | т | 0,276 | 0,1079436
| 08.3.05.05-0053 | Сталь листовая оцинкованная, толщина 0,7 мм | т | 0,0268 | 0,0104815
| 12.2.03.11-0012 | Ткань стеклянная изоляционная, плотность 230 г/м2, толщина 0,2 мм | м2 | 40 | 15,644
Установка Галтели ТЕХНОРУФ ПРОФ по краю парапета | [10 empty] | Установка Галтели ТЕХНОРУФ ПРОФ по краю парапета
64 | ФЕР07-05-039-02 | Устройство герметизации стеновых панелей: минераловатными пакетами, стык горизонтальный | 100 м |  | 0,1764 17,64 / 100
| 12.2.04.12-0062 | Пакеты прошивные из минваты в оболочке из сетки проволочной тканой с квадратными ячейками, марка 200, толщина слоя минеральной ваты 120 мм | м3 | 0,8 | 0,14112
| 14.5.04.02-0002 | Мастика клеящая каучуковая КН-3 | т | 0,03 | 0,005292
Установка крепежного элемента для водосточной системы (костыль) - учтено в ФЕР12-01-035-03 | [10 empty] | Установка крепежного элемента для водосточной системы (костыль) - учтено в ФЕР12-01-035-03
Наплавляемый кровельный рулоннонный гидроизоляционный битумосодержащий материал Техноэласт ЭПП с заходом на парапет | [10 empty] | Наплавляемый кровельный рулоннонный гидроизоляционный битумосодержащий материал Техноэласт ЭПП с заходом на парапет
65 | ФЕР12-01-002-10 Вторпой слой Техноэласт Пламя Стоп | Устройство кровель плоских из наплавляемых материалов: в один слой | 100 м2 |  | 0,4323 43,23 / 100
| 01.3.02.09-0022 | Пропан-бутан смесь техническая | кг | 15,02 | 6,493146
Д | ФССЦ-12.1.02.03-0172 | Техноэласт: Пламя-Стоп ЭКП | м2 | 116 | 50,1468
Укладка кровельного рулонного битумосодержащего материала Техноэласт Пламя Стоп в 2 слоя | [10 empty] | Укладка кровельного рулонного битумосодержащего материала Техноэласт Пламя Стоп в 2 слоя
66 | ФЕР12-01-002-09 | Устройство кровель плоских из наплавляемых материалов: в два слоя | 100 м2 |  | 0,4323 43,23 / 100
| 01.3.02.09-0022 | Пропан-бутан смесь техническая | кг | 29,94 | 12,943062
Д | ФССЦ-12.1.02.03-0195 | Материал рулонный битумно-полимерный кровельный и гидроизоляционный наплавляемый ЭПП, для нижних слоев гидроизоляции, основа полиэстер, гибкость не выше -25 °C, масса 1 м2 до 4,95 кг, прочность не менее 400-600 Н, теплостойкость не менее 100 °C | м2 | 114 | 49,2822
Д | ФССЦ-12.1.02.03-0172 | Техноэласт: Пламя-Стоп ЭКП | м2 | 116 | 50,1468
Устройство утеплителя по краю парапета жесткая минераловатная плита p=190 кг/м3 | [10 empty] | Устройство утеплителя по краю парапета жесткая минераловатная плита p=190 кг/м3
67 | ФЕР12-01-013-03 | Утепление покрытий плитами: из минеральной ваты или перлита на битумной мастике в один слой | 100 м2 |  | 0,0527 5,27 / 100
| 01.2.01.02-0041 | Битумы нефтяные строительные кровельные БНК-45/190, БНК-40/180 | т | 0,025 | 0,0013175
| 01.2.03.03-0013 | Мастика битумная кровельная горячая | т | 0,201 | 0,0105927
| 01.3.01.03-0002 | Керосин для технических целей | т | 0,058 | 0,0030566
Д | ФССЦ-12.2.05.05-0014 | Плиты из минеральной ваты повышенной жесткости на синтетическом связующем ППЖ-200 | м3 | 4,12 | 0,217124
Устройство ЦСП плиты по краю парапета | [10 empty] | Устройство ЦСП плиты по краю парапета
68 | ФЕР12-01-017-05 | Устройство выравнивающих стяжек: сборных из плоских хризотилцементных листов | 100 м2 |  | 0,0552 5,52 / 100
| 01.1.01.05-0031 | Листы хризотилцементные плоские с гладкой поверхностью, прессованные, толщина 10 мм | м2 | 102 | 5,6304
| 01.2.03.03-0013 | Мастика битумная кровельная горячая | т | 0,048 | 0,0026496
| 01.2.03.08-0001 | Гудрон (полугудрон) | т | 0,138 | 0,0076176
| 08.3.05.05-0053 | Сталь листовая оцинкованная, толщина 0,7 мм | т | 0,0134 | 0,0007397
| 12.2.03.11-0012 | Ткань стеклянная изоляционная, плотность 230 г/м2, толщина 0,2 мм | м2 | 20 | 1,104
Анкер с тарельчатым дюбелем для крепления утеплителя | [10 empty] | Анкер с тарельчатым дюбелем для крепления утеплителя
69 | ФЕР09-05-003-01 | Постановка болтов: строительных с гайками и шайбами | 100 шт |  | 0,45 45 / 100
Д | ФССЦ-01.7.15.07-1008 | Дюбели тарельчатые с металлическим гвоздем и термоголовкой, диаметр 8 мм, длина 130 мм | 100 шт | 1 | 0,45
Примыкание кровли к вентиляционному стояку | [10 empty] | Примыкание кровли к вентиляционному стояку
70 | ФЕР12-01-021-01 | Устройство однослойной кровли из полимерного рулонного материала с установкой прижимных пластин | 100 м2 |  | 0,003 0,3 / 100
| 01.3.01.01-0010 | Бензин-растворитель | кг | 4,5 | 0,0135
| 01.3.02.09-0022 | Пропан-бутан смесь техническая | кг | 3,1 | 0,0093
| 01.7.15.04-0045 | Винты самонарезающие для крепления профилированного настила и панелей к несущим конструкциям | т | 0,006 | 0,000018
| 01.7.20.08-0051 | Ветошь | кг | 3,5 | 0,0105
| 08.3.05.05-0053 | Сталь листовая оцинкованная, толщина 0,7 мм | т | 0,054 | 0,000162
Д | ФССЦ-14.5.04.08-0001 | Мастика битумная кровельная холодная | т | 0,009 | 0,000027
Д | ФССЦ-12.1.02.03-0195 | Материал рулонный битумно-полимерный кровельный и гидроизоляционный наплавляемый ЭПП, для нижних слоев гидроизоляции, основа полиэстер, гибкость не выше -25 °C, масса 1 м2 до 4,95 кг, прочность не менее 400-600 Н, теплостойкость не менее 100 °C | м2 | 128 | 0,384
Устройство наружного водостока, металлическая водосточная система ТЕХНОНИКОЛЬ Стандарт | [10 empty] | Устройство наружного водостока, металлическая водосточная система ТЕХНОНИКОЛЬ Стандарт
Монтаж водосточного желоба ∅125 мм, L=3,0 м (Lжелоба=7,89 м) | [10 empty] | Монтаж водосточного желоба ∅125 мм, L=3,0 м (Lжелоба=7,89 м)
71 | ФЕР12-01-035-03 | Устройство металлической водосточной системы: прямых звеньев труб | м |  | 7,9
| 01.7.15.07-0010 | Дюбели пластмассовые с шурупами, размер 10х50 мм | 100 шт | 0,2 | 1,58
Д | ФССЦ-12.1.01.05-0035 | Желоб металлический для водосточных систем, окрашенный, диаметр 125 мм, длина 3000 мм | шт | 0,33333333 | 2,6333333
Д | ФССЦ-12.1.01.05-0013 | Кронштейн желоба металлический для водосточных систем, окрашенный, диаметр 125 мм, длина 320 мм | шт | 2,28136882 | 18,0228137
Д | ФССЦ-12.1.01.05-0042 | Заглушка желоба металлическая для водосточных систем, окрашенная, диаметр 125 мм | шт | 0,25348542 | 2,0025348
Д | ФССЦ-12.1.01.05-0058 | Соединитель желоба металлический для водосточных систем, окрашенный, диаметр 125 мм | шт | 0,25348542 | 2,0025348
Монтаж водоприемной воронки 155х14х189 | [10 empty] | Монтаж водоприемной воронки 155х14х189
72 | ФЕР12-01-035-02 | Устройство металлической водосточной системы: воронок | шт |  | 1
Д | ФССЦ-12.1.01.05-0002 | Воронка водосборная металлическая для водосточных систем, окрашенная, диаметр 300/100 мм | шт | 1 | 1
Монтаж водосточной трубы ∅90 мм, L=4,0 м (труба ∅90 мм, L=3,0 м – 1 шт.; труб ∅90 мм, L=1,0 м – 1 шт.) | [10 empty] | Монтаж водосточной трубы ∅90 мм, L=4,0 м (труба ∅90 мм, L=3,0 м – 1 шт.; труб ∅90 мм, L=1,0 м – 1 шт.)
73 | ФЕР12-01-035-03 | Устройство металлической водосточной системы: прямых звеньев труб | м |  | 4
| 01.7.15.07-0010 | Дюбели пластмассовые с шурупами, размер 10х50 мм | 100 шт | 0,2 | 0,8
74 | ФССЦ-12.1.01.05-0064 | Труба металлическая для водосточных систем, окрашенная, диаметр 100 мм, длина 2000 мм | шт |  | 2 4/2
75 | ФССЦ-12.1.01.05-0058 | Соединитель желоба металлический для водосточных систем, окрашенный, диаметр 125 мм | шт |  | 2
76 | ФССЦ-12.1.01.05-0021 | Хомут трубы (на кирпич) медный для водосточных систем, диаметр 100 мм | шт |  | 6
77 | ФССЦ-12.1.01.05-0050 | Колено трубы 60° металлическое для водосточных систем, окрашенное, диаметр 100 мм | шт |  | 2
78 | ФССЦ-12.1.01.05-0048 | Колено трубы сливное 60° металлическое для водосточных систем, покрытие полиэстер, диаметр 150 мм | шт |  | 1
Раздел 6. Монтаж оконных блоков ГОСТ 30674-99 | [9 empty] | Раздел 6. Монтаж оконных блоков ГОСТ 30674-99
Оконный блок ОК-1 | [10 empty] | Оконный блок ОК-1
79 | ФЕР10-01-034-08 | Установка в жилых и общественных зданиях оконных блоков из ПВХ профилей: поворотных (откидных, поворотно-откидных) с площадью проема более 2 м2 трехстворчатых, в том числе при наличии створок глухого остекления | 100 м2 |  | 0,081 (2,7*3) / 100
| 01.7.06.02-0001 | Лента бутиловая | м | 248,5 | 20,1285
| 01.7.06.02-0002 | Лента бутиловая диффузионная | м | 57,5 | 4,6575
| 01.7.06.11-0001 | Лента предварительно сжатая, уплотнительная | 10 м | 15,75 | 1,27575
| 01.7.15.07-0005 | Дюбели монтажные, размер 10х130 (10х132, 10х150) мм | 10 шт | 40,1 | 3,2481
| 11.3.03.15-0021 | Клинья пластиковые монтажные | 100 шт | 8 | 0,648
| 14.5.01.10-0003 | Пена монтажная | л | 53,25 | 4,31325
Д | ФССЦ-11.3.02.04-0031 | Блок оконный из ПВХ-профилей, трехстворчатый, с поворотно-откидной створкой, двухкамерным стеклопакетом (32 мм), площадью до 3 м2 | м2 | 100 | 8,1
Оконный блок ОК-2 | [10 empty] | Оконный блок ОК-2
80 | ФЕР10-01-034-08 | Установка в жилых и общественных зданиях оконных блоков из ПВХ профилей: поворотных (откидных, поворотно-откидных) с площадью проема более 2 м2 трехстворчатых, в том числе при наличии створок глухого остекления | 100 м2 |  | 0,0216 2,16 / 100
| 01.7.06.02-0001 | Лента бутиловая | м | 248,5 | 5,3676
| 01.7.06.02-0002 | Лента бутиловая диффузионная | м | 57,5 | 1,242
| 01.7.06.11-0001 | Лента предварительно сжатая, уплотнительная | 10 м | 15,75 | 0,3402
| 01.7.15.07-0005 | Дюбели монтажные, размер 10х130 (10х132, 10х150) мм | 10 шт | 40,1 | 0,86616
| 11.3.03.15-0021 | Клинья пластиковые монтажные | 100 шт | 8 | 0,1728
| 14.5.01.10-0003 | Пена монтажная | л | 53,25 | 1,1502
Д | ФССЦ-11.3.02.04-0030 | Блок оконный из ПВХ-профилей, трехстворчатый, с поворотно-откидной створкой, двухкамерным стеклопакетом (32 мм), площадью до 2,5 м2 | м2 | 100 | 2,16
Раздел 7. Монтаж дверей | [9 empty] | Раздел 7. Монтаж дверей
Наружные дверные блоки ГОСТ 31173-2016 | [10 empty] | Наружные дверные блоки ГОСТ 31173-2016
№1 - ДСН Оп Л Прг Н Псп 2050х900, размер проема 1000х2100 мм. Установка наружного стального дверного блока (однопольный левый, остекленный, с порогом, с открыванием наружу, с заполнением типа «сэндвич»), оборудовать замком и доводчиком, RAL 7005 | [10 empty] | №1 - ДСН Оп Л Прг Н Псп 2050х900, размер проема 1000х2100 мм. Установка наружного стального дверного блока (однопольный левый, остекленный, с порогом, с открыванием наружу, с заполнением типа «сэндвич»), оборудовать замком и доводчиком, RAL 7005
81 | ФЕР09-04-012-01 | Установка металлических дверных блоков в готовые проемы | м2 |  | 1,85
| 01.7.11.07-0032 | Электроды сварочные Э42, диаметр 4 мм | т | 0,0001 | 0,000185
| 08.4.01.02-0011 | Детали закладные и накладные, изготовленные без применения сварки, гнутья, сверления (пробивки) отверстий, поставляемые отдельно | т | 0,003 | 0,00555
| 14.5.01.10-0025 | Пена монтажная для герметизации стыков в баллончике емкостью 0,85 л | шт | 0,1 | 0,185
Д | ФССЦ-07.1.01.03-0001 | Блок дверной стальной внутренний однопольный ДСВ, площадь 2,1 м2 | м2 | 1 | 1,85
82 | ФЕР09-04-012-02 | Установка дверного доводчика к металлическим дверям | шт |  | 1
| 01.7.11.07-0032 | Электроды сварочные Э42, диаметр 4 мм | т | 0,00007 | 0,00007
| 01.7.15.04-0056 | Винты самонарезающие, с уплотнительной прокладкой, размер 4,8х35 мм | 100 шт | 0,08 | 0,08
Д | ФССЦ-01.7.04.01-0002 | Доводчик дверной гидравлический TS-68 с зубчатым приводом (нагрузка до 90 кг) | шт | 1 | 1
Внутренние дверные блоки тамбурные ГОСТ 31173-2016 | [10 empty] | Внутренние дверные блоки тамбурные ГОСТ 31173-2016
№2 - ДСВ Оп Пр Прг Н Псп 2050х900, размер проема 1000х2100 мм. Установка внутреннего стального дверного блока (однопольный правый, остекленный, с порогом, с открыванием наружу, с заполнением типа «сэндвич»), RAL 7005 | [10 empty] | №2 - ДСВ Оп Пр Прг Н Псп 2050х900, размер проема 1000х2100 мм. Установка внутреннего стального дверного блока (однопольный правый, остекленный, с порогом, с открыванием наружу, с заполнением типа «сэндвич»), RAL 7005
83 | ФЕР09-04-012-01 | Установка металлических дверных блоков в готовые проемы | м2 |  | 1,85
| 01.7.11.07-0032 | Электроды сварочные Э42, диаметр 4 мм | т | 0,0001 | 0,000185
| 08.4.01.02-0011 | Детали закладные и накладные, изготовленные без применения сварки, гнутья, сверления (пробивки) отверстий, поставляемые отдельно | т | 0,003 | 0,00555
| 14.5.01.10-0025 | Пена монтажная для герметизации стыков в баллончике емкостью 0,85 л | шт | 0,1 | 0,185
Д | ФССЦ-07.1.01.03-0001 | Блок дверной стальной внутренний однопольный ДСВ, площадь 2,1 м2 | м2 | 1 | 1,85
Внутренние дверные блоки противопожарные ГОСТ 57327-2016 | [10 empty] | Внутренние дверные блоки противопожарные ГОСТ 57327-2016
№3 – ДПС Г Оп Пр Прг Н EI30 2050х800, размер проема 900х2100 мм. Установка внутреннего стального противопожарного дверного блока (глухой, однопольный, правый, с порогом, с открыванием наружу, предел огнестойкости 30 мин по потере целостности и теплоизолирующей способности), оборудовать замком, RAL 7005 | [10 empty] | №3 – ДПС Г Оп Пр Прг Н EI30 2050х800, размер проема 900х2100 мм. Установка внутреннего стального противопожарного дверного блока (глухой, однопольный, правый, с порогом, с открыванием наружу, предел огнестойкости 30 мин по потере целостности и теплоизолирующей способности), оборудовать замком, RAL 7005
84 | ФЕР09-04-013-01 | Установка противопожарных дверей: однопольных глухих | м2 |  | 1,64
| 01.7.11.07-0032 | Электроды сварочные Э42, диаметр 4 мм | т | 0,00007 | 0,0001148
| 01.7.15.02-0051 | Болты анкерные | т | 0,003 | 0,00492
| 14.5.01.10-0029 | Пена монтажная полиуретановая противопожарная однокомпонентная модифицированная для заполнения, уплотнения, утепления, изоляции и соединения швов и стыков в местах с повышенными требованиями пожарной безопасности (0,88 л) | шт | 0,27 | 0,4428
Д | ФССЦ-07.1.01.01-0013 | Дверь противопожарная металлическая однопольная ДПМ-01/30, размером 900х2100 мм | шт | 0,6097561 | 1
Д | ФССЦ-01.7.04.01-0002 | Доводчик дверной гидравлический TS-68 с зубчатым приводом (нагрузка до 90 кг) | шт | 0,6097561 | 1
Внутренние дверные блоки ГОСТ 30970-2014 | [10 empty] | Внутренние дверные блоки ГОСТ 30970-2014
№4 – ДПВ Г П Оп Пр Р 2050х900, размер проема 1000х2100 мм. Установка внутреннего дверного блока из поливинилхлоридных профилей (глухой с порогом, однопольный, правый, распашной), оборудовать замком, RAL 7005 | [10 empty] | №4 – ДПВ Г П Оп Пр Р 2050х900, размер проема 1000х2100 мм. Установка внутреннего дверного блока из поливинилхлоридных профилей (глухой с порогом, однопольный, правый, распашной), оборудовать замком, RAL 7005
85 | ФЕР10-01-047-04 | Установка блоков из ПВХ в наружных и внутренних дверных проемах: в перегородках и деревянных нерубленных стенах площадью проема до 3 м2 | 100 м2 |  | 0,0185 1,85 / 100
| 01.7.15.14-0185 | Шурупы с потайной головкой черные 8,0х100 мм | т | 0,0196 | 0,0003626
| 11.3.03.15-0021 | Клинья пластиковые монтажные | 100 шт | 8 | 0,148
| 14.5.01.10-0003 | Пена монтажная | л | 51 | 0,9435
Д | ФССЦ-11.3.01.02-0021 | Блок дверной входной из ПВХ-профилей, с простой коробкой, однопольный с простой фурнитурой, без стеклопакета по типу сэндвич, площадь от 1,5-2 м2 | м2 | 0 | 0
№5 – ДПВ Г П Оп Л Р 2050х900, размер проема 1000х2100 мм. Установка внутреннего дверного блока из поливинилхлоридных профилей (глухой с порогом, однопольный, левый, распашной), оборудовать замком, RAL 7005 | [10 empty] | №5 – ДПВ Г П Оп Л Р 2050х900, размер проема 1000х2100 мм. Установка внутреннего дверного блока из поливинилхлоридных профилей (глухой с порогом, однопольный, левый, распашной), оборудовать замком, RAL 7005
86 | ФЕР10-01-047-04 | Установка блоков из ПВХ в наружных и внутренних дверных проемах: в перегородках и деревянных нерубленных стенах площадью проема до 3 м2 | 100 м2 |  | 0,0185 1,85 / 100
| 01.7.15.14-0185 | Шурупы с потайной головкой черные 8,0х100 мм | т | 0,0196 | 0,0003626
| 11.3.03.15-0021 | Клинья пластиковые монтажные | 100 шт | 8 | 0,148
| 14.5.01.10-0003 | Пена монтажная | л | 51 | 0,9435
Д | ФССЦ-11.3.01.02-0021 | Блок дверной входной из ПВХ-профилей, с простой коробкой, однопольный с простой фурнитурой, без стеклопакета по типу сэндвич, площадь от 1,5-2 м2 | м2 | 0 | 0
№6 – ДПВ Г П Оп Пр Р 2050х800, размер проема 1000х2100 мм. Установка внутреннего дверного блока из поливинилхлоридных профилей (глухой с порогом, однопольный, правый, распашной), оборудовать замком, RAL 7005 | [10 empty] | №6 – ДПВ Г П Оп Пр Р 2050х800, размер проема 1000х2100 мм. Установка внутреннего дверного блока из поливинилхлоридных профилей (глухой с порогом, однопольный, правый, распашной), оборудовать замком, RAL 7005
87 | ФЕР10-01-047-04 | Установка блоков из ПВХ в наружных и внутренних дверных проемах: в перегородках и деревянных нерубленных стенах площадью проема до 3 м2 | 100 м2 |  | 0,0164 1,64 / 100
| 01.7.15.14-0185 | Шурупы с потайной головкой черные 8,0х100 мм | т | 0,0196 | 0,0003214
| 11.3.03.15-0021 | Клинья пластиковые монтажные | 100 шт | 8 | 0,1312
| 14.5.01.10-0003 | Пена монтажная | л | 51 | 0,8364
Д | ФССЦ-11.3.01.02-0021 | Блок дверной входной из ПВХ-профилей, с простой коробкой, однопольный с простой фурнитурой, без стеклопакета по типу сэндвич, площадь от 1,5-2 м2 | м2 | 0 | 0
№7 – ДПВ Г П Оп Л Р 2050х800, размер проема 1000х2100 мм. Установка внутреннего дверного блока из поливинилхлоридных профилей (глухой с порогом, однопольный, левый, распашной), оборудовать замком, RAL 7005 | [10 empty] | №7 – ДПВ Г П Оп Л Р 2050х800, размер проема 1000х2100 мм. Установка внутреннего дверного блока из поливинилхлоридных профилей (глухой с порогом, однопольный, левый, распашной), оборудовать замком, RAL 7005
88 | ФЕР10-01-047-04 | Установка блоков из ПВХ в наружных и внутренних дверных проемах: в перегородках и деревянных нерубленных стенах площадью проема до 3 м2 | 100 м2 |  | 0,0164 1,64 / 100
| 01.7.15.14-0185 | Шурупы с потайной головкой черные 8,0х100 мм | т | 0,0196 | 0,0003214
| 11.3.03.15-0021 | Клинья пластиковые монтажные | 100 шт | 8 | 0,1312
| 14.5.01.10-0003 | Пена монтажная | л | 51 | 0,8364
Д | ФССЦ-11.3.01.02-0021 | Блок дверной входной из ПВХ-профилей, с простой коробкой, однопольный с простой фурнитурой, без стеклопакета по типу сэндвич, площадь от 1,5-2 м2 | м2 | 0 | 0
Раздел 8. Устройство крыльца | [9 empty] | Раздел 8. Устройство крыльца
Керамогранитная плитка морозостойкая 600х600 толщ. 15 мм на клею с заходом на торец h=130 мм; толщиной 20 мм | [10 empty] | Керамогранитная плитка морозостойкая 600х600 толщ. 15 мм на клею с заходом на торец h=130 мм; толщиной 20 мм
89 | ФЕР11-01-047-02 | Устройство покрытий из плит керамогранитных размером: 60х60 см | 100 м2 |  | 0,0493 4,93 / 100
| 01.7.03.01-0001 | Вода | м3 | 0,44 | 0,021692
| 04.3.02.09-0102 | Смеси сухие водостойкие для затирки межплиточных швов шириной 1-6 мм (различная цветовая гамма) | т | 0,009 | 0,0004437
Д | ФССЦ-06.2.05.03-0002 | Плитка керамогранитная многоцветная неполированная, размер 300х600х10 мм, 600х600х10 мм | м2 | 102 | 5,0286
Д | ФССЦ-14.1.06.02-0011 | Клей для плитки Ветонит "Клей для пола" | т | 1,2 | 0,05916
Д | ФССЦ-11.2.04.05-0001 | Рейки деревянные, сечение 8х18 мм | м3 | 0,01 | 0,000493
Д | ФССЦ-14.3.01.03-0001 | Состав грунтовочный глубокого проникновения | кг | 10,3 | 0,50779
Стяжка из цементно-песчаного раствора, армированного сеткой ВР-I (диам. 4 мм, ячейка 100х100) с уклоном 0,2% толщиной 40-37 мм | [10 empty] | Стяжка из цементно-песчаного раствора, армированного сеткой ВР-I (диам. 4 мм, ячейка 100х100) с уклоном 0,2% толщиной 40-37 мм
90 | ФЕР11-01-011-01 | Устройство стяжек: цементных толщиной 20 мм | 100 м2 |  | 0,0435 4,35 / 100
| 01.7.03.01-0001 | Вода | м3 | 3,5 | 0,15225
Д | ФССЦ-04.3.01.09-0015 | Раствор готовый кладочный, цементный, М150 | м3 | 2,04 | 0,08874
91 | ФЕР11-01-011-02 | Устройство стяжек: на каждые 5 мм изменения толщины стяжки добавлять или исключать к расценке 11-01-011-01 | 100 м2 |  | 0,0435 4,35 / 100
Д | ФССЦ-04.3.01.09-0015 | Раствор готовый кладочный, цементный, М150 | м3 | 7,548 | 0,328338
92 | ФЕР06-03-004-12 | Армирование подстилающих слоев и набетонок | т |  | 0,013485 3,1*4,35/1000
| 08.3.03.04-0012 | Проволока светлая, диаметр 1,1 мм | т | 0,028 | 0,0003776
Д | ФССЦ-08.1.02.17-0097 | Сетка сварная из арматурной проволоки без покрытия, диаметр проволоки 5,0 мм, размер ячейки 100х100 мм | м2 | 322,580645 | 4,35
Утепление плиты покрытия над крыльцом экструзионным пенополистиролом ЭППС XPS CARBON PROF толщиной 150 мм | [10 empty] | Утепление плиты покрытия над крыльцом экструзионным пенополистиролом ЭППС XPS CARBON PROF толщиной 150 мм
93 | ФЕР11-01-009-01 | Устройство тепло- и звукоизоляции сплошной из плит: или матов минераловатных или стекловолокнистых | 100 м2 |  | 0,0413 4,13 / 100
94 | ФССЦ-12.2.05.09-0009 | Пенополистирол экструдированный ТЕХНОНИКОЛЬ XPS CARBON 35-300 | м3 |  | 0,638085 4,2539*0,15
Устройство подвесного реечного потолка на козырьке над крыльцом | [10 empty] | Устройство подвесного реечного потолка на козырьке над крыльцом
95 | ФЕР15-01-047-16 | Устройство потолков: реечных алюминиевых | 100 м2 |  | 0,0413 4,13 / 100
| 09.2.01.05-0001 | Гребенка несущая | м | 100 | 4,13
| 09.2.01.05-0051 | Подвес в комплекте | 100 шт | 0,7 | 0,02891
| 09.2.02.02-0011 | Рейка алюминиевая потолочная, ширина 100 мм | м | 1050 | 43,365
Раздел 9. Устройство отмостки | [9 empty] | Раздел 9. Устройство отмостки
Утепление отмостки экструзионным пенополистиролом ЭППС XPS CARBON PROF толщиной 100 мм | [10 empty] | Утепление отмостки экструзионным пенополистиролом ЭППС XPS CARBON PROF толщиной 100 мм
96 | ФЕР27-04-017-01 | Устройство теплоизоляционного слоя из пенопласта | 100 м3 |  | 0,02235 (22,35*0,1) / 100
Д | ФССЦ-12.2.05.09-0009 | Пенополистирол экструдированный ТЕХНОНИКОЛЬ XPS CARBON 35-300 | м3 | 100 | 2,235
Устройство железобетонной отмостки с уклоном 3%: - бетон тяжелый, класс B15 W6 F150;- сетка из проволоки 5ВР-I с ячейкой 100х100 мм | [10 empty] | Устройство железобетонной отмостки с уклоном 3%: - бетон тяжелый, класс B15 W6 F150;- сетка из проволоки 5ВР-I с ячейкой 100х100 мм
97 | ФЕР06-01-001-01 | Устройство бетонной подготовки | 100 м3 |  | 0,0198 1,98 / 100
| 01.7.03.01-0001 | Вода | м3 | 1,75 | 0,03465
| 01.7.07.12-0024 | Пленка полиэтиленовая, толщина 0,15 мм | м2 | 250 | 4,95
Д | ФССЦ-04.1.02.05-0006 | Смеси бетонные тяжелого бетона (БСТ), класс B15 (М200) | м3 | 102 | 2,0196
98 | ФЕР06-03-004-12 | Армирование подстилающих слоев и набетонок | т |  | 0,0616 61,6/1000
| 08.3.03.04-0012 | Проволока светлая, диаметр 1,1 мм | т | 0,028 | 0,0017248
Д | ФССЦ-08.4.02.06-0003 | Сетка сварная из холоднотянутой проволоки 4-5 мм | т | 1 | 0,0616
Раздел 10. Внутренняя отделка помещений. Стены | [9 empty] | Раздел 10. Внутренняя отделка помещений. Стены
Отделка внутренней поверхности цоколя | [10 empty] | Отделка внутренней поверхности цоколя
Грунтовка акриловая (учтено в ФЕР15-02-019-03) | [10 empty] | Грунтовка акриловая (учтено в ФЕР15-02-019-03)
Шпаклевка акриловая – 1 слой | [10 empty] | Шпаклевка акриловая – 1 слой
99 | ФЕР15-02-019-03 | Сплошное выравнивание внутренних поверхностей (однослойное оштукатуривание) из сухих растворных смесей толщиной до 10 мм: стен | 100 м2 |  | 0,0778 7,78 / 100
| 01.7.03.01-0001 | Вода | м3 | 0,51 | 0,039678
Д | ФССЦ-14.5.11.03-0004 | Смесь сухая шпатлевочная на основе гипса, универсальная с полимерными добавками, крупность заполнителя не более 0,2 мм, прочность на изгиб не менее 1,0 МПа | кг | 850 | 66,13
Д | ФССЦ-14.3.01.03-0001 | Состав грунтовочный глубокого проникновения | кг | 0,0103 | 0,0008013
100 | ФЕР15-02-019-07 | Сплошное выравнивание внутренних поверхностей (однослойное оштукатуривание) из сухих растворных смесей на каждый 1 мм изменения толщины слоя добавлять или исключать к расценке: 15-02-019-03 | 100 м2 |  | -0,0778
| 01.7.03.01-0001 | Вода | м3 | 0,408 | -0,0317424
Д | ФССЦ-14.5.11.03-0004 | Смесь сухая шпатлевочная на основе гипса, универсальная с полимерными добавками, крупность заполнителя не более 0,2 мм, прочность на изгиб не менее 1,0 МПа | кг | 680 | -52,904
Штукатурка цементная – 1 слой | [10 empty] | Штукатурка цементная – 1 слой
101 | ФЕР15-02-016-03 | Штукатурка поверхностей внутри здания цементно-известковым или цементным раствором по камню и бетону: улучшенная стен | 100 м2 |  | 0,0778 7,78 / 100
| 01.7.15.06-0121 | Гвозди строительные с плоской головкой, размер 1,6х50 мм | т | 0,00012 | 0,0000093
| 03.1.01.01-0002 | Гипс строительный Г-3 | т | 0,006 | 0,0004668
| 04.3.01.12-0111 | Раствор готовый отделочный тяжелый, цементно-известковый, состав 1:1:6 | м3 | 1,87 | 0,145486
| 08.1.02.17-0161 | Сетка тканая с квадратными ячейками № 05, без покрытия | м2 | 5,54 | 0,431012
Окраска моющей водно-дисперсионной акриловой краской в 2 слоя | [10 empty] | Окраска моющей водно-дисперсионной акриловой краской в 2 слоя
102 | ФЕР15-04-007-03 | Окраска водно-дисперсионными акриловыми составами улучшенная: по сборным конструкциям стен, подготовленным под окраску | 100 м2 |  | 0,0778 7,78 / 100
| 01.7.17.11-0011 | Шкурка шлифовальная двухслойная с зернистостью 40-25 | м2 | 0,84 | 0,065352
| 01.7.20.08-0051 | Ветошь | кг | 0,31 | 0,024118
| 14.5.11.02-0101 | Шпатлевка водно-дисперсионная | т | 0,005 | 0,000389
Д | ФССЦ-14.3.01.03-0001 | Состав грунтовочный глубокого проникновения | кг | 20 | 1,556
Д | ФССЦ-14.3.02.01-0371 | Краска водно-дисперсионная ВД-АК-111 белая | т | 0,03 | 0,002334
Отделка перегородок | [10 empty] | Отделка перегородок
Шпаклевка акриловая швов с армирующей лентой (учтено в ФЕР10-05-002-02 и ФЕР10-05-010-01, раздел 4 "Устройство перегородок") | [10 empty] | Шпаклевка акриловая швов с армирующей лентой (учтено в ФЕР10-05-002-02 и ФЕР10-05-010-01, раздел 4 "Устройство перегородок")
Грунтовка акриловая (учтено в ФЕР15-04-007-03) | [10 empty] | Грунтовка акриловая (учтено в ФЕР15-04-007-03)
Окраска моющей водно-дисперсионной акриловой краской в 2 слоя | [10 empty] | Окраска моющей водно-дисперсионной акриловой краской в 2 слоя
103 | ФЕР15-04-007-03 | Окраска водно-дисперсионными акриловыми составами улучшенная: по сборным конструкциям стен, подготовленным под окраску | 100 м2 |  | 0,6357 63,57 / 100
| 01.7.17.11-0011 | Шкурка шлифовальная двухслойная с зернистостью 40-25 | м2 | 0,84 | 0,533988
| 01.7.20.08-0051 | Ветошь | кг | 0,31 | 0,197067
| 14.5.11.02-0101 | Шпатлевка водно-дисперсионная | т | 0,005 | 0,0031785
Д | ФССЦ-14.3.01.03-0001 | Состав грунтовочный глубокого проникновения | кг | 20 | 12,714
Д | ФССЦ-14.3.02.01-0371 | Краска водно-дисперсионная ВД-АК-111 белая | т | 0,03 | 0,019071
Грунтовка акриловая под устройство керамической плитки | [10 empty] | Грунтовка акриловая под устройство керамической плитки
104 | ФЕР15-04-006-03 | Покрытие поверхностей грунтовкой глубокого проникновения: за 1 раз стен | 100 м2 |  | 0,2746 27,46 / 100
| 01.7.20.08-0051 | Ветошь | кг | 0,1 | 0,02746
Д | ФССЦ-14.3.01.03-0001 | Состав грунтовочный глубокого проникновения | кг | 10,3 | 2,82838
Керамическая глазурованная плитка 200х200 на влагостойком клею до подвесного потолка | [10 empty] | Керамическая глазурованная плитка 200х200 на влагостойком клею до подвесного потолка
105 | ФЕР15-01-019-01 | Гладкая облицовка стен, столбов, пилястр и откосов (без карнизных, плинтусных и угловых плиток) без установки плиток туалетного гарнитура на цементном растворе: по кирпичу и бетону | 100 м2 |  | 0,2746 27,46 / 100
| 01.7.03.01-0001 | Вода | м3 | 0,465 | 0,127689
| 01.7.07.29-0091 | Опилки древесные | м3 | 0,1 | 0,02746
| 01.7.20.08-0051 | Ветошь | кг | 0,5 | 0,1373
| 03.2.01.01-0001 | Портландцемент общестроительного назначения бездобавочный М400 Д0 (ЦЕМ I 32,5Н) | т | 0,04 | 0,010984
| 04.3.01.09-0023 | Раствор отделочный тяжелый цементный, состав 1:3 | м3 | 1,5 | 0,4119
Д | ФССЦ-06.2.01.02-0014 | Плитка керамическая глазурованная для внутренней облицовки стен гладкая, цветная однотонная с завалом | м2 | 100 | 27,46
Раздел 11. Внутренняя отделка помещений. Потолки | [9 empty] | Раздел 11. Внутренняя отделка помещений. Потолки
Монтаж подвесного потолка типа Armstrong (КМ1) с размерами панели 600х600х12 белый, на подвесной системе КМ1 (низ на отм. +3,000) | [10 empty] | Монтаж подвесного потолка типа Armstrong (КМ1) с размерами панели 600х600х12 белый, на подвесной системе КМ1 (низ на отм. +3,000)
106 | ФЕР15-01-047-15 | Устройство потолков: плитно-ячеистых по каркасу из оцинкованного профиля | 100 м2 |  | 0,2372 23,72 / 100
| 01.6.04.02-0011 | Панели потолочные с комплектующими | м2 | 103 | 24,4316
Монтаж подвесного реечного алюминиевого потолка типа Luxalon на подвесной системе (низ на отм. +3,000) | [10 empty] | Монтаж подвесного реечного алюминиевого потолка типа Luxalon на подвесной системе (низ на отм. +3,000)
107 | ФЕР15-01-047-16 | Устройство потолков: реечных алюминиевых | 100 м2 |  | 0,0376 3,76 / 100
| 09.2.01.05-0001 | Гребенка несущая | м | 100 | 3,76
| 09.2.01.05-0051 | Подвес в комплекте | 100 шт | 0,7 | 0,02632
| 09.2.02.02-0011 | Рейка алюминиевая потолочная, ширина 100 мм | м | 1050 | 39,48
Грунтовка обеспыливающая (учтено в ФЕР15-04-007-04) | [10 empty] | Грунтовка обеспыливающая (учтено в ФЕР15-04-007-04)
Окраска водно-дисперсионной акриловой краской | [10 empty] | Окраска водно-дисперсионной акриловой краской
108 | ФЕР15-04-007-04 | Окраска водно-дисперсионными акриловыми составами улучшенная: по сборным конструкциям потолков, подготовленным под окраску | 100 м2 |  | 0,0389 3,89 / 100
| 01.7.17.11-0011 | Шкурка шлифовальная двухслойная с зернистостью 40-25 | м2 | 0,84 | 0,032676
| 01.7.20.08-0051 | Ветошь | кг | 0,31 | 0,012059
| 14.5.11.02-0101 | Шпатлевка водно-дисперсионная | т | 0,0055 | 0,0002139
Д | ФССЦ-14.3.01.03-0001 | Состав грунтовочный глубокого проникновения | кг | 22 | 0,8558
Д | ФССЦ-14.3.02.01-0371 | Краска водно-дисперсионная ВД-АК-111 белая | т | 0,033 | 0,0012837
ПОТРЕБНОЕ КОЛИЧЕСТВО РЕСУРСОВ:
№ п.п | Код ресурса | Наименование | Ед. изм. | Кол-во
Ресурсы подрядчика | [11 empty] | Ресурсы подрядчика
Трудозатраты | [12 empty] | Трудозатраты
1 | 1-2-0 | Затраты труда рабочих (средний разряд работы 2,0) | чел.-ч | 2.67 |  | 1
2 | 1-2-2 | Затраты труда рабочих (средний разряд работы 2,2) | чел.-ч | 14.1 |  | 1
3 | 1-2-5 | Затраты труда рабочих (средний разряд работы 2,5) | чел.-ч | 2.87 |  | 1
4 | 1-2-6 | Затраты труда рабочих (средний разряд работы 2,6) | чел.-ч | 0.71 |  | 1
5 | 1-2-7 | Затраты труда рабочих (средний разряд работы 2,7) | чел.-ч | 6.67 |  | 1
6 | 1-2-9 | Затраты труда рабочих (средний разряд работы 2,9) | чел.-ч | 5.23 |  | 1
7 | 1-3-0 | Затраты труда рабочих (ср 3) | чел.-ч | 1.08 |  | 1
8 | 1-3-0 | Затраты труда рабочих (средний разряд работы 3,0) | чел.-ч | 66.33 |  | 1
9 | 1-3-1 | Затраты труда рабочих (средний разряд работы 3,1) | чел.-ч | 38.22 |  | 1
10 | 1-3-2 | Затраты труда рабочих (средний разряд работы 3,2) | чел.-ч | 61.54 |  | 1
11 | 1-3-3 | Затраты труда рабочих (средний разряд работы 3,3) | чел.-ч | 26.96 |  | 1
12 | 1-3-4 | Затраты труда рабочих (средний разряд работы 3,4) | чел.-ч | 30.01 |  | 1
13 | 1-3-5 | Затраты труда рабочих (средний разряд работы 3,5) | чел.-ч | 85.99 |  | 1
14 | 1-3-6 | Затраты труда рабочих (средний разряд работы 3,6) | чел.-ч | 71.92 |  | 1
15 | 1-3-7 | Затраты труда рабочих (средний разряд работы 3,7) | чел.-ч | 2.98 |  | 1
16 | 1-3-8 | Затраты труда рабочих (ср 3,8) | чел.-ч | 28.37 |  | 1
17 | 1-3-8 | Затраты труда рабочих (средний разряд работы 3,8) | чел.-ч | 191.4 |  | 1
18 | 1-3-9 | Затраты труда рабочих (ср 3,9) | чел.-ч | 5.92 |  | 1
19 | 1-3-9 | Затраты труда рабочих (средний разряд работы 3,9) | чел.-ч | 30.08 |  | 1
20 | 1-4-0 | Затраты труда рабочих (средний разряд работы 4,0) | чел.-ч | 2.89 |  | 1
21 | 1-4-2 | Затраты труда рабочих (средний разряд работы 4,2) | чел.-ч | 9.99 |  | 1
22 | 1-4-4 | Затраты труда рабочих (средний разряд работы 4,4) | чел.-ч | 3.39 |  | 1
23 | 1-4-9 | Затраты труда рабочих (средний разряд работы 4,9) | чел.-ч | 1.57 |  | 1
24 | 2 | Затраты труда машинистов | чел.-ч | 45.03 |  | 1
Машины и механизмы | [12 empty] | Машины и механизмы
25 | 91.05.01-016 | Краны башенные, грузоподъемность 5 т | маш.-ч |  |  | 1
26 | 91.05.01-017 | Краны башенные, грузоподъемность 8 т | маш.-ч | 1.42 |  | 1
27 | 91.05.05-015 | Краны на автомобильном ходу, грузоподъемность 16 т | маш.-ч | 2.13 |  | 1
28 | 91.05.06-009 | Краны на гусеничном ходу, грузоподъемность 50-63 т | маш.-ч | 15.91 |  | 1
29 | 91.06.01-003 | Домкраты гидравлические, грузоподъемность 63-100 т | маш.-ч | 0.21 |  | 1
30 | 91.06.03-055 | Лебедки электрические тяговым усилием 19,62 кН (2 т) | маш.-ч | 1.1 |  | 1
31 | 91.06.03-060 | Лебедки электрические тяговым усилием до 5,79 кН (0,59 т) | маш.-ч | 0.04 |  | 1
32 | 91.06.03-062 | Лебедки электрические тяговым усилием до 31,39 кН (3,2 т) | маш.-ч | 1.28 |  | 1
33 | 91.06.05-011 | Погрузчики, грузоподъемность 5 т | маш.-ч | 1.01 |  | 1
34 | 91.06.06-045 | Подъемники одномачтовые, грузоподъемность до 500 кг, высота подъема 15 м | маш.-ч | 0.01 |  | 1
35 | 91.06.06-046 | Подъемники одномачтовые, грузоподъемность до 500 кг, высота подъема 25 м | маш.-ч | 0.01 |  | 1
36 | 91.06.06-048 | Подъемники одномачтовые, грузоподъемность до 500 кг, высота подъема 45 м | маш.-ч | 1.85 |  | 1
37 | 91.06.09-011 | Люльки | маш.-ч | 1.11 |  | 1
38 | 91.07.04-002 | Вибраторы поверхностные | маш.-ч | 7.45 |  | 1
39 | 91.07.07-001 | Агрегаты электронасосные с регулированием подачи вручную для строительных растворов, подача до 4 м3/ч, напор 150 м | маш.-ч | 0.9 |  | 1
40 | 91.07.07-041 | Растворонасосы, производительность 1 м3/ч | маш.-ч | 0.37 |  | 1
41 | 91.07.08-024 | Растворосмесители передвижные, объем барабана 65 л | маш.-ч | 0.27 |  | 1
42 | 91.08.04-021 | Котлы битумные передвижные 400 л | маш.час | 2.78 |  | 1
43 | 91.14.02-001 | Автомобили бортовые, грузоподъемность до 5 т | маш.час | 6.11 |  | 1
44 | 91.17.04-042 | Аппараты для газовой сварки и резки | маш.-ч | 11.39 |  | 1
45 | 91.17.04-171 | Преобразователи сварочные номинальным сварочным током 315-500 А | маш.-ч | 5.33 |  | 1
46 | 91.17.04-233 | Установки для сварки ручной дуговой (постоянного тока) | маш.-ч | 2.9 |  | 1
47 | 91.21.01-012 | Агрегаты окрасочные высокого давления для окраски поверхностей конструкций, мощность 1 кВт | маш.-ч | 0.05 |  | 1
48 | 91.21.12-004 | Ножницы электрические | маш.-ч | 0.1 |  | 1
49 | 91.21.19-011 | Станки для гнутья ручные | маш.-ч |  |  | 1
50 | 91.21.19-031 | Станки сверлильные | маш.-ч |  |  | 1
51 | 91.21.22-421 | Термосы 100 л | маш.-ч | 0.1 |  | 1
Материалы | [12 empty] | Материалы
52 | 01.1.01.05-0031 | Листы хризотилцементные плоские с гладкой поверхностью, прессованные, толщина 10 мм | м2 | 85.4148 |  | 1
53 | 01.1.02.10-1022 | Хризотил, группа 6К | т | 0.0005168 |  | 1
54 | 01.2.01.02-0041 | Битумы нефтяные строительные кровельные БНК-45/190, БНК-40/180 | т | 0.011095 |  | 1
55 | 01.2.01.02-0052 | Битумы нефтяные строительные БН-70/30 | т | 0.0012274 |  | 1
56 | 01.2.01.02-0054 | Битумы нефтяные строительные БН-90/10 | т | 0.010142 |  | 1
57 | 01.2.03.03-0013 | Мастика битумная кровельная горячая | т | 0.22757 |  | 1
58 | 01.2.03.03-0104 | Мастика нетвердеющая строительная, гидроизоляционная и кровельная, битумно-полимерная, холодная | т | 0.000546 |  | 1
59 | 01.2.03.08-0001 | Гудрон (полугудрон) | т | 0.11556 |  | 1
60 | 01.3.01.01-0010 | Бензин-растворитель | кг | 3.6957 |  | 1
61 | 01.3.01.03-0002 | Керосин для технических целей | т | 0.032446 |  | 1
62 | 01.3.02.08-0001 | Кислород газообразный технический | м3 | 2.8587 |  | 1
63 | 01.3.02.09-0022 | Пропан-бутан смесь техническая | кг | 22.4769 |  | 1
64 | 01.6.04.02-0011 | Панели потолочные с комплектующими | м2 | 24.4316 |  | 1
65 | 01.7.03.01-0001 | Вода | м3 | 3.1275 |  | 1
66 | 01.7.03.04-0001 | Электроэнергия | кВт-ч | 0.007389 |  | 1
67 | 01.7.06.01-0042 | Лента эластичная самоклеящаяся для профилей направляющих 50/30000 мм | м | 62.4897 |  | 1
68 | 01.7.06.01-0043 | Лента эластичная самоклеящаяся для профилей направляющих 70/30000 мм | м | 9.8136 |  | 1
69 | 01.7.06.02-0001 | Лента бутиловая | м | 25.4961 |  | 1
70 | 01.7.06.02-0002 | Лента бутиловая диффузионная | м | 5.8995 |  | 1
71 | 01.7.06.04-0002 | Лента бумажная для повышения трещиностойкости стыков ГКЛ и ГВЛ | м | 104.6877 |  | 1
72 | 01.7.06.04-0007 | Лента разделительная для сопряжения потолка из ЛГК со стеной | 100 м | 0.93461 |  | 1
73 | 01.7.06.11-0001 | Лента предварительно сжатая, уплотнительная | 10 м | 1.6159 |  | 1
74 | 01.7.07.12-0022 | Пленка полиэтиленовая, толщина 0,2-0,5 мм | м2 | 38.5805 |  | 1
75 | 01.7.07.12-0024 | Пленка полиэтиленовая, толщина 0,15 мм | м2 | 4.95 |  | 1
76 | 01.7.07.13-0001 | Мука андезитовая кислотоупорная, А | т | 0.008075 |  | 1
77 | 01.7.07.26-0023 | Шнур пенополиэтиленовый теплоизоляционный прокладочный, сечение круглое сплошное, диаметр 6 мм | 100 м | 0.28665 |  | 1
78 | 01.7.07.29-0091 | Опилки древесные | м3 | 0.02746 |  | 1
79 | 01.7.07.29-0111 | Пакля пропитанная | кг | 1.5636 |  | 1
80 | 01.7.11.07-0032 | Электроды сварочные Э42, диаметр 4 мм | т | 0.0035286 |  | 1
81 | 01.7.15.02-0051 | Болты анкерные | т | 0.00492 |  | 1
82 | 01.7.15.03-0042 | Болты с гайками и шайбами строительные | кг | 12.0872 |  | 1
83 | 01.7.15.04-0045 | Винты самонарезающие для крепления профилированного настила и панелей к несущим конструкциям | т | 1.8e-05 |  | 1
84 | 01.7.15.04-0048 | Винты самонарезающие, остроконечные, длина 35 мм | 100 шт | 0.79426 |  | 1
85 | 01.7.15.04-0056 | Винты самонарезающие, с уплотнительной прокладкой, размер 4,8х35 мм | 100 шт | 0.08 |  | 1
86 | 01.7.15.06-0111 | Гвозди строительные | т | 4.8e-05 |  | 1
87 | 01.7.15.06-0121 | Гвозди строительные с плоской головкой, размер 1,6х50 мм | т | 0.0003351 |  | 1
88 | 01.7.15.06-0146 | Гвозди толевые круглые, размер 3,0х40 мм | т | 0.0026044 |  | 1
89 | 01.7.15.07-0005 | Дюбели монтажные, размер 10х130 (10х132, 10х150) мм | 10 шт | 4.1143 |  | 1
90 | 01.7.15.07-0010 | Дюбели пластмассовые с шурупами, размер 10х50 мм | 100 шт | 2.38 |  | 1
91 | 01.7.15.07-0021 | Дюбели распорные полиэтиленовые, размер 6х30 мм | 1000 шт | 0.079426 |  | 1
92 | 01.7.15.07-0082 | Дюбель-гвозди, размер 6х39 мм | 100 шт | 0.37387 |  | 1
93 | 01.7.15.07-0152 | Дюбели с шурупом, размер 6х35 мм | 100 шт | 1 |  | 1
94 | 01.7.15.14-0044 | Шурупы самонарезающий прокалывающий, для крепления гипсокартонных листов (ГКЛ, ГКЛВ, ГКЛВО) к каркасу из металлических профилей 3,5/25 мм | 100 шт | 8.2007 |  | 1
95 | 01.7.15.14-0045 | Шурупы самонарезающий прокалывающий, для крепления гипсокартонных листов (ГКЛ, ГКЛВ, ГКЛВО) к каркасу из металлических профилей 3,5/35 мм | 100 шт | 21.801 |  | 1
96 | 01.7.15.14-0166 | Шурупы с полукруглой головкой 5х35 мм | т | 0.000177 |  | 1
97 | 01.7.15.14-0185 | Шурупы с потайной головкой черные 8,0х100 мм | т | 0.0013681 |  | 1
98 | 01.7.17.11-0011 | Шкурка шлифовальная двухслойная с зернистостью 40-25 | м2 | 0.63202 |  | 1
99 | 01.7.20.08-0051 | Ветошь | кг | 0.5574 |  | 1
100 | 01.7.20.08-0071 | Канат пеньковый пропитанный | т | 0.000518 |  | 1
101 | 01.8.01.07-0001 | Стекло жидкое калийное | т | 0.006932 |  | 1
102 | 02.4.03.02-0001 | Щебень пористый из металлургического шлака М 600, фракция 5-10 мм | м3 | 3.91e-05 |  | 1
103 | 03.1.01.01-0002 | Гипс строительный Г-3 | т | 0.0004668 |  | 1
104 | 03.2.01.01-0001 | Портландцемент общестроительного назначения бездобавочный М400 Д0 (ЦЕМ I 32,5Н) | т | 0.012678 |  | 1
105 | 04.3.01.07-0012 | Раствор готовый отделочный тяжелый, известковый, состав 1:2,5 | м3 | 0.40393 |  | 1
106 | 04.3.01.09-0023 | Раствор отделочный тяжелый цементный, состав 1:3 | м3 | 0.4119 |  | 1
107 | 04.3.01.12-0111 | Раствор готовый отделочный тяжелый, цементно-известковый, состав 1:1:6 | м3 | 0.1533 |  | 1
108 | 04.3.02.09-0102 | Смеси сухие водостойкие для затирки межплиточных швов шириной 1-6 мм (различная цветовая гамма) | т | 0.0017983 |  | 1
109 | 07.2.06.03-0112 | Профиль направляющий, стальной, оцинкованный, для монтажа гипсовых перегородок и подвесных потолков, длина 3 м, сечение 50х40х0,6 мм | м | 45.9326 |  | 1
110 | 07.2.06.03-0116 | Профиль направляющий, стальной, оцинкованный, для монтажа гипсовых перегородок и подвесных потолков, длина 3 м, сечение 75х40х0,6 мм | м | 7.4448 |  | 1
111 | 07.2.06.03-0195 | Профиль стоечный, стальной, оцинкованный, для монтажа гипсовых перегородок, длина 3 м, сечение 50х50х0,6 мм | м | 135.6614 |  | 1
112 | 07.2.06.03-0199 | Профиль стоечный, стальной, оцинкованный, для монтажа гипсовых перегородок, длина 3 м, сечение 75х50х0,6 мм | м | 19.035 |  | 1
113 | 07.2.06.03-0229 | Профиль угловой, стальной, оцинкованный, для защиты углов, длина 3 м, сечение 31х31х0,4 мм | м | 3.8916 |  | 1
114 | 07.2.06.04-0011 | Верхний уголок для крепления несущих элементов двери 100х123 мм | 100 шт | 0.074774 |  | 1
115 | 07.2.06.04-0061 | Нижний уголок для крепления несущих элементов двери 100х123 мм | 100 шт | 0.074774 |  | 1
116 | 07.2.07.12-0020 | Элементы конструктивные зданий и сооружений с преобладанием горячекатаных профилей, средняя масса сборочной единицы от 0,1 до 0,5 т | т | 0.016308 |  | 1
117 | 08.1.02.17-0161 | Сетка тканая с квадратными ячейками № 05, без покрытия | м2 | 14.5034 |  | 1
118 | 08.2.02.11-0007 | Канат двойной свивки ТК, конструкции 6х19(1+6+12)+1 о.с., оцинкованный, из проволок марки В, маркировочная группа 1770 н/мм2, диаметр 5,5 мм | 10 м | 0.052762 |  | 1
119 | 08.3.03.04-0012 | Проволока светлая, диаметр 1,1 мм | т | 0.0049269 |  | 1
120 | 08.3.03.05-0002 | Проволока канатная оцинкованная, диаметр 3 мм | т | 0.0078132 |  | 1
121 | 08.3.03.06-0002 | Проволока горячекатаная в мотках, диаметр 6,3-6,5 мм | т | 0.0001247 |  | 1
122 | 08.3.05.05-0051 | Сталь листовая оцинкованная, толщина 0,5 мм | т | 0.37113 |  | 1
123 | 08.3.05.05-0053 | Сталь листовая оцинкованная, толщина 0,7 мм | т | 0.011383 |  | 1
124 | 08.3.11.01-0091 | Швеллеры № 40, марка стали Ст0 | т | 0.0099767 |  | 1
125 | 08.4.01.02-0011 | Детали закладные и накладные, изготовленные без применения сварки, гнутья, сверления (пробивки) отверстий, поставляемые отдельно | т | 0.0111 |  | 1
126 | 09.2.01.05-0001 | Гребенка несущая | м | 7.89 |  | 1
127 | 09.2.01.05-0051 | Подвес в комплекте | 100 шт | 0.05523 |  | 1
128 | 09.2.02.02-0011 | Рейка алюминиевая потолочная, ширина 100 мм | м | 82.845 |  | 1
129 | 11.1.03.01-0001 | Бруски деревянные, размер 50х50 мм | м3 | 0.052075 |  | 1
130 | 11.1.03.01-0077 | Бруски обрезные, хвойных пород, длина 4-6,5 м, ширина 75-150 мм, толщина 40-75 мм, сорт I | м3 | 0.0047965 |  | 1
131 | 11.3.03.14-0001 | Заглушки торцевые для плинтуса из ПВХ, левые, высота 48 мм | 100 шт | 0.02416 |  | 1
132 | 11.3.03.14-0011 | Заглушки торцевые для плинтуса из ПВХ, правые, высота 48 мм | 100 шт | 0.02416 |  | 1
133 | 11.3.03.14-0021 | Соединитель для плинтуса из ПВХ, высота 48 мм | 100 шт | 0.1208 |  | 1
134 | 11.3.03.14-0031 | Уголок внутренний для плинтуса из ПВХ, высота 48 мм | 100 шт | 0.02114 |  | 1
135 | 11.3.03.14-0033 | Уголок наружный для плинтуса из ПВХ, высота 48 мм | 100 шт | 0.02114 |  | 1
136 | 11.3.03.15-0021 | Клинья пластиковые монтажные | 100 шт | 1.3792 |  | 1
137 | 12.1.02.06-0022 | Рубероид кровельный РКП-350 | м2 | 44.7418 |  | 1
138 | 12.2.03.11-0012 | Ткань стеклянная изоляционная, плотность 230 г/м2, толщина 0,2 мм | м2 | 16.748 |  | 1
139 | 12.2.04.12-0062 | Пакеты прошивные из минваты в оболочке из сетки проволочной тканой с квадратными ячейками, марка 200, толщина слоя минеральной ваты 120 мм | м3 | 0.53632 |  | 1
140 | 14.1.06.01-0001 | Смесь сухая для наружных работ мелкозернистая, гипсовая, клеевая, для приклеивания ГКЛ и минераловатных плит, ручного нанесения, прочность на сжатие 2,0 МПа, прочность сцепления с основанием 0,3 МПа, прочность на изгиб 1,0 МПа | кг | 10.0674 |  | 1
141 | 14.1.06.04-0001 | Клей для приклеивания минеральной ваты | кг | 17.996 |  | 1
142 | 14.2.06.03-0514 | Жидкость гидрофобизирующая ГКЖ-10 | т | 0.0002997 |  | 1
143 | 14.4.01.01-0003 | Грунтовка ГФ-021 | т | 0.0015828 |  | 1
144 | 14.4.01.02-0012 | Грунтовка укрепляющая, глубокого проникновения, быстросохнущая, паропроницаемая | кг | 11.528 |  | 1
145 | 14.4.01.15-1002 | Грунтовка полимерная | т | 0.0001638 |  | 1
146 | 14.4.03.03-0102 | Лак битумный БТ-577 | т | 0.00062 |  | 1
147 | 14.5.01.10-0003 | Пена монтажная | л | 9.0233 |  | 1
148 | 14.5.01.10-0025 | Пена монтажная для герметизации стыков в баллончике емкостью 0,85 л | шт | 0.37 |  | 1
149 | 14.5.01.10-0029 | Пена монтажная полиуретановая противопожарная однокомпонентная модифицированная для заполнения, уплотнения, утепления, изоляции и соединения швов и стыков в местах с повышенными требованиями пожарной безопасности (0,88 л) | шт | 0.4428 |  | 1
150 | 14.5.04.02-0002 | Мастика клеящая каучуковая КН-3 | т | 0.020112 |  | 1
151 | 14.5.09.07-0030 | Растворитель Р-4 | кг | 0.28779 |  | 1
152 | 14.5.09.07-0032 | Растворитель Р-5 | т | 1.09e-05 |  | 1
153 | 14.5.09.11-0102 | Уайт-спирит | кг | 0.2325 |  | 1
154 | 14.5.11.02-0101 | Шпатлевка водно-дисперсионная | т | 0.0037815 |  | 1
155 | 14.5.11.03-0001 | Смесь сухая шпатлевочная на основе высокопрочного гипса с полимерными добавками, крупность заполнителя не более 0,15 мм, прочность на изгиб 2,7 МПа | кг | 11.4434 |  | 1
156 | 14.5.11.03-0004 | Смесь сухая шпатлевочная на основе гипса, универсальная с полимерными добавками, крупность заполнителя не более 0,2 мм, прочность на изгиб не менее 1,0 МПа | кг | 87.306 |  | 1
157 | ФССЦ-01.2.01.02-0001 | Битум горячий | т | 0.0044704 |  | 1
158 | ФССЦ-01.2.03.03-0007 | Мастика битумная | т | 0.067056 |  | 1
159 | ФССЦ-01.6.01.02-0006 | Листы гипсокартонные ГКЛ, толщина 12,5 мм | м2 | 104.3701 |  | 1
160 | ФССЦ-01.6.01.02-0008 | Листы гипсокартонные ГКЛВ, толщина 12,5 мм | м2 | 41.1036 |  | 1
161 | ФССЦ-01.6.01.02-0008 | Листы гипсокартонные ГКЛВ, толщина 12,5 мм | м2 | 68.56 |  | 1
162 | ФССЦ-01.6.01.02-0010 | Листы гипсокартонные: огнестойкие, ГИПРОК, толщиной 15 мм | м2 | 61.6477 |  | 1
163 | ФССЦ-01.6.03.04-0117 | Линолеум коммерческий гомогенный: "ТАРКЕТТ iQ GRANIT SD", токорассеивающий (толщина 2 мм, класс 34/43, пож. безопасность Г3, В3, РП1, Д3, Т2) | м2 | 17.8194 |  | 1
164 | ФССЦ-01.7.04.01-0002 | Доводчик дверной гидравлический TS-68 с зубчатым приводом (нагрузка до 90 кг) | шт | 2 |  | 1
165 | ФССЦ-01.7.15.07-1008 | Дюбели тарельчатые с металлическим гвоздем и термоголовкой, диаметр 8 мм, длина 130 мм | 100 шт | 2.4 |  | 1
166 | ФССЦ-04.1.02.05-0006 | Смеси бетонные тяжелого бетона (БСТ), класс B15 (М200) | м3 | 2.0196 |  | 1
167 | ФССЦ-04.3.01.09-0015 | Раствор готовый кладочный, цементный, М150 | м3 | 7.6789 |  | 1
168 | ФССЦ-04.3.02.09-0102 | Смеси сухие водостойкие для затирки межплиточных швов шириной 1-6 мм (различная цветовая гамма) | т | 0.000821 |  | 1
169 | ФССЦ-06.2.01.02-0014 | Плитка керамическая глазурованная для внутренней облицовки стен гладкая, цветная однотонная с завалом | м2 | 27.46 |  | 1
170 | ФССЦ-06.2.05.03-0001 | Плитка керамогранитная многоцветная неполированная, размер 300х300х8 мм | м2 | 11.1309 |  | 1
171 | ФССЦ-06.2.05.03-0002 | Плитка керамогранитная многоцветная неполированная, размер 300х600х10 мм, 600х600х10 мм | м2 | 5.0286 |  | 1
172 | ФССЦ-07.1.01.01-0013 | Дверь противопожарная металлическая однопольная ДПМ-01/30, размером 900х2100 мм | шт | 1 |  | 1
173 | ФССЦ-07.1.01.03-0001 | Блок дверной стальной внутренний однопольный ДСВ, площадь 2,1 м2 | м2 | 3.7 |  | 1
174 | ФССЦ-07.2.05.05-0078 | Сэндвич-панель трехслойная стеновая "Металл Профиль" с видимым креплением Z-LOCK, с наполнителем из минеральной ваты (НГ) плотностью 110кг/м3, марка МП ТСП-Z, толщина: 150 мм, тип покрытия полиэстер, толщина металлических облицовок 0,5 мм (Россия) | м2 | 95.93 |  | 1
175 | ФССЦ-07.2.07.13-0061 | Конструкции стальные нащельников и деталей обрамления | т | 0.26189 |  | 1
176 | ФССЦ-08.1.02.17-0097 | Сетка сварная из арматурной проволоки без покрытия, диаметр проволоки 5,0 мм, размер ячейки 100х100 мм | м2 | 36.89 |  | 1
177 | ФССЦ-08.3.08.02-0052 | Уголок горячекатаный, марка стали ВСт3кп2, размер 50х50х5 мм | т | 0.088972 |  | 1
178 | ФССЦ-08.4.02.06-0003 | Сетка сварная из холоднотянутой проволоки 4-5 мм | т | 0.0616 |  | 1
179 | ФССЦ-11.2.04.05-0001 | Рейки деревянные, сечение 8х18 мм | м3 | 0.001535 |  | 1
180 | ФССЦ-11.3.01.02-0021 | Блок дверной входной из ПВХ-профилей, с простой коробкой, однопольный с простой фурнитурой, без стеклопакета по типу сэндвич, площадь от 1,5-2 м2 | м2 |  |  | 1
181 | ФССЦ-11.3.02.04-0030 | Блок оконный из ПВХ-профилей, трехстворчатый, с поворотно-откидной створкой, двухкамерным стеклопакетом (32 мм), площадью до 2,5 м2 | м2 | 2.16 |  | 1
182 | ФССЦ-11.3.02.04-0031 | Блок оконный из ПВХ-профилей, трехстворчатый, с поворотно-откидной створкой, двухкамерным стеклопакетом (32 мм), площадью до 3 м2 | м2 | 8.1 |  | 1
183 | ФССЦ-11.3.03.06-0002 | Плинтус для полов из ПВХ, размер 22х49 мм с кабель-каналом | м | 30.502 |  | 1
184 | ФССЦ-12.1.01.05-0002 | Воронка водосборная металлическая для водосточных систем, окрашенная, диаметр 300/100 мм | шт | 1 |  | 1
185 | ФССЦ-12.1.01.05-0013 | Кронштейн желоба металлический для водосточных систем, окрашенный, диаметр 125 мм, длина 320 мм | шт | 18.0228 |  | 1
186 | ФССЦ-12.1.01.05-0021 | Хомут трубы (на кирпич) медный для водосточных систем, диаметр 100 мм | шт | 6 |  | 1
187 | ФССЦ-12.1.01.05-0035 | Желоб металлический для водосточных систем, окрашенный, диаметр 125 мм, длина 3000 мм | шт | 2.6333 |  | 1
188 | ФССЦ-12.1.01.05-0042 | Заглушка желоба металлическая для водосточных систем, окрашенная, диаметр 125 мм | шт | 2.0025 |  | 1
189 | ФССЦ-12.1.01.05-0048 | Колено трубы сливное 60° металлическое для водосточных систем, покрытие полиэстер, диаметр 150 мм | шт | 1 |  | 1
190 | ФССЦ-12.1.01.05-0050 | Колено трубы 60° металлическое для водосточных систем, окрашенное, диаметр 100 мм | шт | 2 |  | 1
191 | ФССЦ-12.1.01.05-0058 | Соединитель желоба металлический для водосточных систем, окрашенный, диаметр 125 мм | шт | 4.0025 |  | 1
192 | ФССЦ-12.1.01.05-0064 | Труба металлическая для водосточных систем, окрашенная, диаметр 100 мм, длина 2000 мм | шт | 2 |  | 1
193 | ФССЦ-12.1.02.03-0172 | Техноэласт: Пламя-Стоп ЭКП | м2 | 100.2936 |  | 1
194 | ФССЦ-12.1.02.03-0195 | Материал рулонный битумно-полимерный кровельный и гидроизоляционный наплавляемый ЭПП, для нижних слоев гидроизоляции, основа полиэстер, гибкость не выше -25 °C, масса 1 м2 до 4,95 кг, прочность не менее 400-600 Н, теплостойкость не менее 100 °C | м2 | 49.6662 |  | 1
195 | ФССЦ-12.2.04.02-0003 | Маты из минеральной ваты на синтетическом связующем из каменной ваты базальтовых пород, толщина 70 мм | м3 | 4.1259 |  | 1
196 | ФССЦ-12.2.05.05-0014 | Плиты из минеральной ваты повышенной жесткости на синтетическом связующем ППЖ-200 | м3 | 0.44 |  | 1
197 | ФССЦ-12.2.05.05-0014 | Плиты из минеральной ваты повышенной жесткости на синтетическом связующем ППЖ-200 | м3 | 0.21712 |  | 1
198 | ФССЦ-12.2.05.09-0008 | Пенополистирол экструдированный ТЕХНОНИКОЛЬ XPS CARBON 30-280 Стандарт | м3 | 2.4857 |  | 1
199 | ФССЦ-12.2.05.09-0009 | Пенополистирол экструдированный ТЕХНОНИКОЛЬ XPS CARBON 35-300 | м3 | 7.4183 |  | 1
200 | ФССЦ-12.2.05.10-0006 | Плиты минераловатные "Руф Баттс" ROCKWOOL | м3 | 5.6397 |  | 1
201 | ФССЦ-14.1.02.04-0101 | Клей-мастика Бустилат | т | 0.008735 |  | 1
202 | ФССЦ-14.1.06.02-0011 | Клей для плитки Ветонит "Клей для пола" | т | 0.18748 |  | 1
203 | ФССЦ-14.3.01.03-0001 | Состав грунтовочный глубокого проникновения | кг | 19.5352 |  | 1
204 | ФССЦ-14.3.01.03-0001 | Состав грунтовочный глубокого проникновения | кг | 0.0008013 |  | 1
205 | ФССЦ-14.3.02.01-0371 | Краска водно-дисперсионная ВД-АК-111 белая | т | 0.022689 |  | 1
206 | ФССЦ-14.3.02.05-0201 | Краски силикатные | кг | 5.8635 |  | 1
207 | ФССЦ-14.5.01.01-0012 | Герметик акриловый, универсальный для заделки швов и трещин и герметизации швов | л | 0.35532 |  | 1
208 | ФССЦ-14.5.04.08-0001 | Мастика битумная кровельная холодная | т | 2.7e-05 |  | 1
209 | ФССЦ-14.5.11.03-0004 | Смесь сухая шпатлевочная на основе гипса, универсальная с полимерными добавками, крупность заполнителя не более 0,2 мм, прочность на изгиб не менее 1,0 МПа | кг | 13.226 |  | 1
Неучтенные ресурсы | [11 empty] | Неучтенные ресурсы
Материалы | [12 empty] | Материалы
210 | 01.2.01.02 | Битум | т | 0.0044704 |  | 1
211 | 01.2.03.03 | Мастика | т | 0.067056 |  | 1
212 | 01.6.01.02 | Листы гипсокартонные | м2 | 257.7461 |  | 1
213 | 01.6.03.04 | Линолеум | м2 | 17.8194 |  | 1
214 | 01.7.04.01 | Доводчики дверные | шт | 1 |  | 1
215 | 01.7.04.07 | Скобяные изделия | компл |  |  | 1
216 | 01.7.15.03-0042 | Болты с гайками и шайбами строительные | кг |  |  | 1
217 | 01.7.15.07-0132 | Дюбели распорные с металлическим стержнем, размер 10х150 мм | 10 шт |  |  | 1
218 | 04.1.02.05 | Смеси бетонные тяжелого бетона | м3 | 2.0196 |  | 1
219 | 04.3.01.09 | Раствор готовый кладочный тяжелый цементный | м3 | 4.2793 |  | 1
220 | 04.3.02.09 | Смеси на цементной основе | т | 0.013226 |  | 1
221 | 04.3.02.09 | Смесь сухая для заделки швов | т | 0.000821 |  | 1
222 | 06.2.05.03 | Плиты керамогранитные | м2 | 0.83742 |  | 1
223 | 06.2.05.03 | Плиты керамогранитные 400х400 мм | м2 | 10.6284 |  | 1
224 | 06.2.05.03 | Плиты керамогранитные 600х600 мм | м2 | 5.0286 |  | 1
225 | 06.2.05.04 | Плитки рядовые | м2 | 27.46 |  | 1
226 | 07.1.01.01 | Дверь противопожарная металлическая | шт |  |  | 1
227 | 07.1.01.03 | Блоки дверные металлические | м2 | 3.7 |  | 1
228 | 07.2.05.02 | Панели многослойные стеновые с обшивкой из профильного настила | м2 |  |  | 1
229 | 07.2.07.13 | Конструкции стальные нащельников и деталей обрамления | т | 0.26189 |  | 1
230 | 07.2.07.13 | Планка из стального листа | т | 0.000944 |  | 1
231 | 08.1.02.07 | Труба водосточная | м | 11.9 |  | 1
232 | 08.1.02.11-0001 | Поковки из квадратных заготовок, масса 1,8 кг | т |  |  | 1
233 | 08.1.02.22 | Изделия для водосточных труб | шт | 24.8 |  | 1
234 | 08.3.09.05 | Конструкции стальные | т |  |  | 1
235 | 08.4.03.03 | Арматура | т | 0.17596 |  | 1
236 | 09.2.01.05-0091 | Уголок декоративный (пристенный) | м |  |  | 1
237 | 11.2.04.05 | Рейки деревянные | м3 | 0.001535 |  | 1
238 | 11.3.01.02 | Блоки дверные входные из поливинилхлоридных профилей | м2 | 6.98 |  | 1
239 | 11.3.02.03 | Блоки оконные пластиковые | м2 | 10.26 |  | 1
240 | 11.3.03.06 | Плинтуса для полов пластиковые | м | 30.502 |  | 1
241 | 12.1.02.15 | Материалы рулонные кровельные | м2 | 0.384 |  | 1
242 | 12.1.02.15 | Материалы рулонные кровельные для верхнего слоя | м2 | 99.429 |  | 1
243 | 12.1.02.15 | Материалы рулонные кровельные для нижних слоев | м2 | 50.1468 |  | 1
244 | 12.2.01.09 | Изделия теплоизоляционные | м3 |  |  | 1
245 | 12.2.03.14 | Пенопласт ФРП-1 | м3 | 2.235 |  | 1
246 | 12.2.03.15 | Материалы теплоизоляционные из минеральных волокон | м2 | 55.0123 |  | 1
247 | 12.2.04.04 | Плиты или маты минераловатные или стекловолокнистые | м2 | 36.7195 |  | 1
248 | 12.2.05.05 | Плиты теплоизоляционные | м2 | 85.9947 |  | 1
249 | 12.2.05.06 | Изделия теплоизоляционные из пенопласта | м3 | 2.4857 |  | 1
250 | 14.1.02.04 | Состав клеящий | кг | 8.735 |  | 1
251 | 14.1.06.02 | Клей для облицовочных работ (сухая смесь) | т | 0.18748 |  | 1
252 | 14.3.01.03 | Грунтовка | т | 0.0028284 |  | 1
253 | 14.3.02.01 | Краска акриловая | т | 0.022689 |  | 1
254 | 14.3.02.05 | Краски силикатные | т | 0.0058635 |  | 1
255 | 14.4.01.02 | Грунтовка | т | 0.015126 |  | 1
256 | 14.4.01.21 | Грунтовка | т |  |  | 1
257 | 14.5.01.01 | Герметик акриловый, 300мл | шт | 0.5922 |  | 1
258 | 14.5.04.08 | Мастика герметизирующая | кг | 0.027 |  | 1

## +04-01-01-1146-ЭС2.ВР1 Наружное
|  | Терминал по перевалке минеральных удобрений в морском торговом порту Усть-Луга. Береговые объекты Терминала. Переустройство железнодорожной инфраструктуры этапа 1.1 |  |  |  |  | Терминал по перевалке минеральных удобрений в морском торговом порту Усть-Луга. Береговые объекты Терминала. Переустройство железнодорожной инфраструктуры этапа 1.1
(наименование стройки)
ЛОКАЛЬНАЯ РЕСУРСНАЯ ВЕДОМОСТЬ № ЛС-04-01-01
(локальная смета)
| на | Наружное электроснабжение, | [5 empty] | Наружное электроснабжение,
(наименование работ и затрат, наименование объекта)
| Основание: 1146-ЭС2.ВР1; 1146-ЭС2.СО1 | [7 empty] | Основание: 1146-ЭС2.ВР1; 1146-ЭС2.СО1
№ пп | Шифр, номера нормативов и коды ресурсов | Наименование работ и затрат, характеристика оборудования и его масса | Единица измерения | Количество
|  |  |  | на единицу | общая
1 | 2 | 3 | 4 | 5 | 6
Раздел 1. Прокладка кабеля | [9 empty] | Раздел 1. Прокладка кабеля
Разработка грунта для прокладки кабелей в траншее экскаватором емкостью ковша до 1 м3 в отвал, грунт II группы | [10 empty] | Разработка грунта для прокладки кабелей в траншее экскаватором емкостью ковша до 1 м3 в отвал, грунт II группы
1 | ФЕР01-01-009-02 | Разработка грунта в траншеях экскаватором «обратная лопата» с ковшом вместимостью 1 (1-1,2) м3, группа грунтов: 2 | 1000 м3 |  | 0,49517 495,17 / 1000
Обратная засыпка грунта группы II | [10 empty] | Обратная засыпка грунта группы II
2 | ФЕР01-01-033-04 | Засыпка траншей и котлованов с перемещением грунта до 5 м бульдозерами мощностью: 79 кВт (108 л.с.), группа грунтов 1 | 1000 м3 |  | 0,34142 341,42 / 1000
Погрузка и перевозка слабого грунта экскаватором с ковшом вместимостью 0,5 м3 на автомобили-самосвалы с вывозом на утилизацию | [10 empty] | Погрузка и перевозка слабого грунта экскаватором с ковшом вместимостью 0,5 м3 на автомобили-самосвалы с вывозом на утилизацию
3 | ФЕР01-01-022-13 | Разработка грунта с погрузкой на автомобили-самосвалы в траншеях экскаватором «обратная лопата» с ковшом вместимостью 0,5 (0,5-0,63) м3, группа грунтов: 1 | 1000 м3 |  | 0,15375 153,75 / 1000
4 | ФССЦпг-03-21-01-079 | Перевозка грузов I класса автомобилями-самосвалами грузоподъемностью 10 т работающих вне карьера на расстояние до 79 км | 1 т груза |  | 307,5 0,15375*1000*2
Устройство песчаного основания под трубу ПНД | [10 empty] | Устройство песчаного основания под трубу ПНД
5 | ФЕР23-01-001-01 | Устройство основания под трубопроводы: песчаного | 10 м3 |  | 15,375 153,75 / 10
Д | ФССЦ-02.3.01.02-1012 | Песок природный II класс, средний, круглые сита | м3 | 11 | 169,125
Прокладка труб в траншее ПНД d=110 | [10 empty] | Прокладка труб в траншее ПНД d=110
6 | ФЕРм08-02-231-05 | Прокладка труб гофрированных ПВХ в земле для защиты одного кабеля диаметром: 110 мм | 100 м |  | 5,06 506 / 100
| 999-9950 | Вспомогательные ненормируемые ресурсы (2% от Оплаты труда рабочих) | руб | 0,99 | 5,0094
7 | ФССЦ-20.2.12.03-0005 | Трубы гибкие гофрированные двустенные из ПВХ, диаметр 110 мм | м |  | 516,12 5,06*100*1,02
Прокладка труб по эстакаде ПНД d=50 | [10 empty] | Прокладка труб по эстакаде ПНД d=50
8 | ФЕРм08-02-409-09 | Труба гофрированная ПВХ для защиты проводов и кабелей по установленным конструкциям, по стенам, колоннам, потолкам, основанию пола | 100 м |  | 0,9 90 / 100
| 01.7.15.07-0152 | Дюбели с шурупом, размер 6х35 мм | 100 шт | 1,75 | 1,575
| 999-9950 | Вспомогательные ненормируемые ресурсы (2% от Оплаты труда рабочих) | руб | 2,79 | 2,511
9 | ФССЦ-20.2.12.03-0001 | Трубы гибкие гофрированные двустенные из ПВХ, диаметр 50 мм | м |  | 91,8 0,9*100*1,02
Прокладка кабеля ПвВЭнг(А)-LS 4х10 в траншее и в ПНД трубе d=110 мм в траншее | [10 empty] | Прокладка кабеля ПвВЭнг(А)-LS 4х10 в траншее и в ПНД трубе d=110 мм в траншее
10 | ФЕРм08-02-141-01 | Кабель до 35 кВ в готовых траншеях без покрытий, масса 1 м: до 1 кг | 100 м |  | 0,18 18 / 100
| 01.7.06.07-0002 | Лента монтажная, тип ЛМ-5 | 10 м | 0,096 | 0,01728
| 08.3.07.01-0076 | Прокат полосовой, горячекатаный, марка стали Ст3сп, ширина 50-200 мм, толщина 4-5 мм | т | 0,001 | 0,00018
| 08.3.08.02-0052 | Уголок горячекатаный, марка стали ВСт3кп2, размер 50х50х5 мм | т | 0,01 | 0,0018
| 14.4.02.09-0001 | Краска | кг | 0,25 | 0,045
| 14.4.03.03-0002 | Лак битумный БТ-123 | т | 0,00006 | 0,0000108
| 999-9950 | Вспомогательные ненормируемые ресурсы (2% от Оплаты труда рабочих) | руб | 2,06 | 0,3708
11 | ФЕРм08-02-148-01 | Кабель до 35 кВ в проложенных трубах, блоках и коробах, масса 1 м кабеля: до 1 кг | 100 м |  | 1,16 (96+20) / 100
| 01.7.06.07-0002 | Лента монтажная, тип ЛМ-5 | 10 м | 0,096 | 0,11136
| 10.3.02.03-0011 | Припои оловянно-свинцовые бессурьмянистые, марка ПОС30 | т | 0,0005 | 0,00058
| 14.4.03.03-0002 | Лак битумный БТ-123 | т | 0,00006 | 0,0000696
| 999-9950 | Вспомогательные ненормируемые ресурсы (2% от Оплаты труда рабочих) | руб | 1,87 | 2,1692
12 | ТЦ_21.1.06.09_78_7802877462_24.02.2025_02_1.1 | Силовой кабель с медной жилой, изоляцией из сшитого полиэтилена, оболочкой из ПВХ пониженной пожарной опасности ПвВЭнг(А)-LS 4х10 | м |  | 144,84 142*1,02
Прокладка кабеля ПвВЭнг(А)-LS 4х25 в траншее | [10 empty] | Прокладка кабеля ПвВЭнг(А)-LS 4х25 в траншее
13 | ФЕРм08-02-141-02 | Кабель до 35 кВ в готовых траншеях без покрытий, масса 1 м: до 2 кг | 100 м |  | 0,92 92 / 100
| 01.7.06.07-0002 | Лента монтажная, тип ЛМ-5 | 10 м | 0,096 | 0,08832
| 08.3.07.01-0076 | Прокат полосовой, горячекатаный, марка стали Ст3сп, ширина 50-200 мм, толщина 4-5 мм | т | 0,001 | 0,00092
| 08.3.08.02-0052 | Уголок горячекатаный, марка стали ВСт3кп2, размер 50х50х5 мм | т | 0,01 | 0,0092
| 14.4.02.09-0001 | Краска | кг | 0,25 | 0,23
| 14.4.03.03-0002 | Лак битумный БТ-123 | т | 0,00006 | 0,0000552
| 999-9950 | Вспомогательные ненормируемые ресурсы (2% от Оплаты труда рабочих) | руб | 2,06 | 1,8952
14 | ТЦ_21.1.06.09_78_7802877462_24.02.2025_02_2.1 | Силовой кабель с медной жилой, изоляцией из сшитого полиэтилена, оболочкой из ПВХ пониженной пожарной опасности ПвВЭнг(А)-LS 4х25 | м |  | 99,96 98*1,02
Прокладка кабеля ПвВЭнг(А)-LS 4х35 в траншее в ПНД трубе d=110 мм в траншее | [10 empty] | Прокладка кабеля ПвВЭнг(А)-LS 4х35 в траншее в ПНД трубе d=110 мм в траншее
15 | ФЕРм08-02-141-03 | Кабель до 35 кВ в готовых траншеях без покрытий, масса 1 м: до 3 кг | 100 м |  | 2,49 249 / 100
| 01.7.06.07-0002 | Лента монтажная, тип ЛМ-5 | 10 м | 0,096 | 0,23904
| 08.3.07.01-0076 | Прокат полосовой, горячекатаный, марка стали Ст3сп, ширина 50-200 мм, толщина 4-5 мм | т | 0,001 | 0,00249
| 08.3.08.02-0052 | Уголок горячекатаный, марка стали ВСт3кп2, размер 50х50х5 мм | т | 0,01 | 0,0249
| 14.4.02.09-0001 | Краска | кг | 0,25 | 0,6225
| 14.4.03.03-0002 | Лак битумный БТ-123 | т | 0,00006 | 0,0001494
| 999-9950 | Вспомогательные ненормируемые ресурсы (2% от Оплаты труда рабочих) | руб | 2,14 | 5,3286
16 | ФЕРм08-02-148-03 | Кабель до 35 кВ в проложенных трубах, блоках и коробах, масса 1 м кабеля: до 3 кг | 100 м |  | 0,54 54 / 100
| 01.7.06.07-0002 | Лента монтажная, тип ЛМ-5 | 10 м | 0,096 | 0,05184
| 10.3.02.03-0011 | Припои оловянно-свинцовые бессурьмянистые, марка ПОС30 | т | 0,0005 | 0,00027
| 14.4.03.03-0002 | Лак битумный БТ-123 | т | 0,00006 | 0,0000324
| 999-9950 | Вспомогательные ненормируемые ресурсы (2% от Оплаты труда рабочих) | руб | 3,49 | 1,8846
17 | ТЦ_21.1.06.09_78_7802877462_24.02.2025_02_3.1 | Силовой кабель с медной жилой, изоляцией из сшитого полиэтилена, оболочкой из ПВХ пониженной пожарной опасности ПвВЭнг(А)-LS 4х35 | м |  | 327,42 321*1,02
Прокладка кабеля ПвВЭнг(А)-LS 4х50 в траншее и в ПНД трубе d=110 мм в траншее | [10 empty] | Прокладка кабеля ПвВЭнг(А)-LS 4х50 в траншее и в ПНД трубе d=110 мм в траншее
18 | ФЕРм08-02-141-03 | Кабель до 35 кВ в готовых траншеях без покрытий, масса 1 м: до 3 кг | 100 м |  | 9,03 903 / 100
| 01.7.06.07-0002 | Лента монтажная, тип ЛМ-5 | 10 м | 0,096 | 0,86688
| 08.3.07.01-0076 | Прокат полосовой, горячекатаный, марка стали Ст3сп, ширина 50-200 мм, толщина 4-5 мм | т | 0,001 | 0,00903
| 08.3.08.02-0052 | Уголок горячекатаный, марка стали ВСт3кп2, размер 50х50х5 мм | т | 0,01 | 0,0903
| 14.4.02.09-0001 | Краска | кг | 0,25 | 2,2575
| 14.4.03.03-0002 | Лак битумный БТ-123 | т | 0,00006 | 0,0005418
| 999-9950 | Вспомогательные ненормируемые ресурсы (2% от Оплаты труда рабочих) | руб | 2,14 | 19,3242
19 | ФЕРм08-02-148-03 | Кабель до 35 кВ в проложенных трубах, блоках и коробах, масса 1 м кабеля: до 3 кг | 100 м |  | 1,38 138 / 100
| 01.7.06.07-0002 | Лента монтажная, тип ЛМ-5 | 10 м | 0,096 | 0,13248
| 10.3.02.03-0011 | Припои оловянно-свинцовые бессурьмянистые, марка ПОС30 | т | 0,0005 | 0,00069
| 14.4.03.03-0002 | Лак битумный БТ-123 | т | 0,00006 | 0,0000828
| 999-9950 | Вспомогательные ненормируемые ресурсы (2% от Оплаты труда рабочих) | руб | 3,49 | 4,8162
20 | ТЦ_21.1.06.09_78_7802877462_24.02.2025_02_4.1 | Силовой кабель с медной жилой, изоляцией из сшитого полиэтилена, оболочкой из ПВХ пониженной пожарной опасности ПвВЭнг(А)-LS 4х50 | м |  | 1125,06 1103*1,02
Прокладка кабеля ПвВЭнг(А)-LS 4х95 в траншее в ПНД трубе d=110 мм в траншее | [10 empty] | Прокладка кабеля ПвВЭнг(А)-LS 4х95 в траншее в ПНД трубе d=110 мм в траншее
21 | ФЕРм08-02-141-04 | Кабель до 35 кВ в готовых траншеях без покрытий, масса 1 м: до 6 кг | 100 м |  | 4,23 423 / 100
| 01.7.06.07-0002 | Лента монтажная, тип ЛМ-5 | 10 м | 0,096 | 0,40608
| 08.3.07.01-0076 | Прокат полосовой, горячекатаный, марка стали Ст3сп, ширина 50-200 мм, толщина 4-5 мм | т | 0,001 | 0,00423
| 08.3.08.02-0052 | Уголок горячекатаный, марка стали ВСт3кп2, размер 50х50х5 мм | т | 0,01 | 0,0423
| 14.4.02.09-0001 | Краска | кг | 0,25 | 1,0575
| 14.4.03.03-0002 | Лак битумный БТ-123 | т | 0,00006 | 0,0002538
| 999-9950 | Вспомогательные ненормируемые ресурсы (2% от Оплаты труда рабочих) | руб | 3,28 | 13,8744
22 | ФЕРм08-02-148-04 | Кабель до 35 кВ в проложенных трубах, блоках и коробах, масса 1 м кабеля: до 6 кг | 100 м |  | 0,37 37 / 100
| 01.7.06.07-0002 | Лента монтажная, тип ЛМ-5 | 10 м | 0,096 | 0,03552
| 10.3.02.03-0011 | Припои оловянно-свинцовые бессурьмянистые, марка ПОС30 | т | 0,0005 | 0,000185
| 14.4.03.03-0002 | Лак битумный БТ-123 | т | 0,00006 | 0,0000222
| 999-9950 | Вспомогательные ненормируемые ресурсы (2% от Оплаты труда рабочих) | руб | 4,33 | 1,6021
23 | ТЦ_21.1.06.09_78_7802877462_24.02.2025_02_5.1 | Силовой кабель с медной жилой, изоляцией из сшитого полиэтилена, оболочкой из ПВХ пониженной пожарной опасности ПвВЭнг(А)-LS 4х95 | м |  | 497,76 488*1,02
Прокладка кабеля ПвВЭнг(А)-LS 3х10 в траншее | [10 empty] | Прокладка кабеля ПвВЭнг(А)-LS 3х10 в траншее
24 | ФЕРм08-02-141-01 | Кабель до 35 кВ в готовых траншеях без покрытий, масса 1 м: до 1 кг | 100 м |  | 0,09 9 / 100
| 01.7.06.07-0002 | Лента монтажная, тип ЛМ-5 | 10 м | 0,096 | 0,00864
| 08.3.07.01-0076 | Прокат полосовой, горячекатаный, марка стали Ст3сп, ширина 50-200 мм, толщина 4-5 мм | т | 0,001 | 0,00009
| 08.3.08.02-0052 | Уголок горячекатаный, марка стали ВСт3кп2, размер 50х50х5 мм | т | 0,01 | 0,0009
| 14.4.02.09-0001 | Краска | кг | 0,25 | 0,0225
| 14.4.03.03-0002 | Лак битумный БТ-123 | т | 0,00006 | 0,0000054
| 999-9950 | Вспомогательные ненормируемые ресурсы (2% от Оплаты труда рабочих) | руб | 2,06 | 0,1854
25 | ТЦ_21.1.06.09_78_7802877462_24.02.2025_02_6.1 | Силовой кабель с медной жилой, изоляцией из сшитого полиэтилена, оболочкой из ПВХ пониженной пожарной опасности ПвВЭнг(А)-LS 3х10 | м |  | 10,2 10*1,02
Прокладка кабеля ПвВЭнг(А)-LS 3х50 в траншее | [10 empty] | Прокладка кабеля ПвВЭнг(А)-LS 3х50 в траншее
26 | ФЕРм08-02-141-03 | Кабель до 35 кВ в готовых траншеях без покрытий, масса 1 м: до 3 кг | 100 м |  | 0,3 30 / 100
| 01.7.06.07-0002 | Лента монтажная, тип ЛМ-5 | 10 м | 0,096 | 0,0288
| 08.3.07.01-0076 | Прокат полосовой, горячекатаный, марка стали Ст3сп, ширина 50-200 мм, толщина 4-5 мм | т | 0,001 | 0,0003
| 08.3.08.02-0052 | Уголок горячекатаный, марка стали ВСт3кп2, размер 50х50х5 мм | т | 0,01 | 0,003
| 14.4.02.09-0001 | Краска | кг | 0,25 | 0,075
| 14.4.03.03-0002 | Лак битумный БТ-123 | т | 0,00006 | 0,000018
| 999-9950 | Вспомогательные ненормируемые ресурсы (2% от Оплаты труда рабочих) | руб | 2,14 | 0,642
27 | ТЦ_21.1.06.09_78_7802877462_24.02.2025_02_7.1 | Силовой кабель с медной жилой, изоляцией из сшитого полиэтилена, оболочкой из ПВХ пониженной пожарной опасности ПвВЭнг(А)-LS 3х50 | м |  | 32,64 32*1,02
Прокладка кабеля ПвВЭнг(А)-LS 3х70 в траншее и в ПНД трубе d=50 мм по эстакаде; в ПНД трубе d=110 мм в траншее | [10 empty] | Прокладка кабеля ПвВЭнг(А)-LS 3х70 в траншее и в ПНД трубе d=50 мм по эстакаде; в ПНД трубе d=110 мм в траншее
28 | ФЕРм08-02-141-03 | Кабель до 35 кВ в готовых траншеях без покрытий, масса 1 м: до 3 кг | 100 м |  | 2,61 261 / 100
| 01.7.06.07-0002 | Лента монтажная, тип ЛМ-5 | 10 м | 0,096 | 0,25056
| 08.3.07.01-0076 | Прокат полосовой, горячекатаный, марка стали Ст3сп, ширина 50-200 мм, толщина 4-5 мм | т | 0,001 | 0,00261
| 08.3.08.02-0052 | Уголок горячекатаный, марка стали ВСт3кп2, размер 50х50х5 мм | т | 0,01 | 0,0261
| 14.4.02.09-0001 | Краска | кг | 0,25 | 0,6525
| 14.4.03.03-0002 | Лак битумный БТ-123 | т | 0,00006 | 0,0001566
| 999-9950 | Вспомогательные ненормируемые ресурсы (2% от Оплаты труда рабочих) | руб | 2,14 | 5,5854
29 | ФЕРм08-02-147-12 | Кабель до 35 кВ по установленным конструкциям и лоткам с креплением по всей длине, масса 1 м кабеля: до 3 кг | 100 м |  | 0,3 30 / 100
| 01.7.06.07-0002 | Лента монтажная, тип ЛМ-5 | 10 м | 0,245 | 0,0735
| 01.7.15.14-0165 | Шурупы с полукруглой головкой 4х40 мм | т | 0,00062 | 0,000186
| 10.3.02.03-0011 | Припои оловянно-свинцовые бессурьмянистые, марка ПОС30 | т | 0,00025 | 0,000075
| 14.4.03.03-0002 | Лак битумный БТ-123 | т | 0,00072 | 0,000216
| 999-9950 | Вспомогательные ненормируемые ресурсы (2% от Оплаты труда рабочих) | руб | 3,91 | 1,173
30 | ФЕРм08-02-148-04 | Кабель до 35 кВ в проложенных трубах, блоках и коробах, масса 1 м кабеля: до 6 кг | 100 м |  | 0,56 56 / 100
| 01.7.06.07-0002 | Лента монтажная, тип ЛМ-5 | 10 м | 0,096 | 0,05376
| 10.3.02.03-0011 | Припои оловянно-свинцовые бессурьмянистые, марка ПОС30 | т | 0,0005 | 0,00028
| 14.4.03.03-0002 | Лак битумный БТ-123 | т | 0,00006 | 0,0000336
| 999-9950 | Вспомогательные ненормируемые ресурсы (2% от Оплаты труда рабочих) | руб | 4,33 | 2,4248
31 | ТЦ_21.1.06.09_78_7802877462_24.02.2025_02_8.1 | Силовой кабель с медной жилой, изоляцией из сшитого полиэтилена, оболочкой из ПВХ пониженной пожарной опасности ПвВЭнг(А)-LS 3х70 | м |  | 375,36 368*1,02
Прокладка кабеля АПВБ-3х4-1 в траншее; в ПНД трубе d=110 мм в траншее; в ПНД трубе d=50 мм по эстакаде | [10 empty] | Прокладка кабеля АПВБ-3х4-1 в траншее; в ПНД трубе d=110 мм в траншее; в ПНД трубе d=50 мм по эстакаде
32 | ФЕРм08-02-141-01 | Кабель до 35 кВ в готовых траншеях без покрытий, масса 1 м: до 1 кг | 100 м |  | 1,43 143 / 100
| 01.7.06.07-0002 | Лента монтажная, тип ЛМ-5 | 10 м | 0,096 | 0,13728
| 08.3.07.01-0076 | Прокат полосовой, горячекатаный, марка стали Ст3сп, ширина 50-200 мм, толщина 4-5 мм | т | 0,001 | 0,00143
| 08.3.08.02-0052 | Уголок горячекатаный, марка стали ВСт3кп2, размер 50х50х5 мм | т | 0,01 | 0,0143
| 14.4.02.09-0001 | Краска | кг | 0,25 | 0,3575
| 14.4.03.03-0002 | Лак битумный БТ-123 | т | 0,00006 | 0,0000858
| 999-9950 | Вспомогательные ненормируемые ресурсы (2% от Оплаты труда рабочих) | руб | 2,06 | 2,9458
33 | ФЕРм08-02-148-01 | Кабель до 35 кВ в проложенных трубах, блоках и коробах, масса 1 м кабеля: до 1 кг | 100 м |  | 1,05 105 / 100
| 01.7.06.07-0002 | Лента монтажная, тип ЛМ-5 | 10 м | 0,096 | 0,1008
| 10.3.02.03-0011 | Припои оловянно-свинцовые бессурьмянистые, марка ПОС30 | т | 0,0005 | 0,000525
| 14.4.03.03-0002 | Лак битумный БТ-123 | т | 0,00006 | 0,000063
| 999-9950 | Вспомогательные ненормируемые ресурсы (2% от Оплаты труда рабочих) | руб | 1,87 | 1,9635
34 | ФЕРм08-02-147-10 | Кабель до 35 кВ по установленным конструкциям и лоткам с креплением по всей длине, масса 1 м кабеля: до 1 кг | 100 м |  | 0,6 60 / 100
| 01.7.06.07-0002 | Лента монтажная, тип ЛМ-5 | 10 м | 0,245 | 0,147
| 01.7.15.14-0165 | Шурупы с полукруглой головкой 4х40 мм | т | 0,00062 | 0,000372
| 10.3.02.03-0011 | Припои оловянно-свинцовые бессурьмянистые, марка ПОС30 | т | 0,00025 | 0,00015
| 14.4.03.03-0002 | Лак битумный БТ-123 | т | 0,00072 | 0,000432
| 999-9950 | Вспомогательные ненормируемые ресурсы (2% от Оплаты труда рабочих) | руб | 2,65 | 1,59
35 | ФССЦ-21.1.06.07-0034 | Кабель силовой с алюминиевыми жилами АВВГ 3х4-660 | 1000 м |  | 332,52 326*1,02
Герметизация резервных труб | [10 empty] | Герметизация резервных труб
36 | ФЕР22-03-002-01 | Установка полиэтиленовых фасонных частей: отводов, колен, патрубков, переходов | 10 шт |  | 4,2 42 / 10
Д | ФССЦ-24.3.05.02-0212 | Заглушка полиэтиленовая, номинальный наружный диаметр 110 мм | 10 шт | 10 | 42
Герметизация кабельных проходов УКПТ | [10 empty] | Герметизация кабельных проходов УКПТ
37 | ФЕРм08-02-200-01 | Монтаж термоусаживаемой манжеты из трубки для кабеля | шт |  | 90
| 01.3.01.01-0010 | Бензин-растворитель | кг | 0,04 | 3,6
| 01.7.06.12-0005 | Лента клеевая термоспекаемая однослойная | 100 м | 0,003 | 0,27
| 01.7.06.12-0007 | Лента покровная термоспекаемая однослойная, ширина 40 мм | 100 м | 0,004 | 0,36
| 999-9950 | Вспомогательные ненормируемые ресурсы (2% от Оплаты труда рабочих) | руб | 0,11 | 9,9
38 | ТЦ_20.2.01.08_78_7842224734_20.02.2025_02_30.1 | Уплотнитель кабельных проходов термоусаживаемый УКПт-130/28 | шт. |  | 90
Прокладка в траншее сигнальной ленты | [10 empty] | Прокладка в траншее сигнальной ленты
39 | ФЕРм08-02-143-05 | Покрытие кабеля, проложенного в траншее: лентой сигнальной | 100 м |  | 12,03 (199+470+184+175+120+55) / 100
| 999-9950 | Вспомогательные ненормируемые ресурсы (2% от Оплаты труда рабочих) | руб | 0,08 | 0,9624
40 | ФССЦ-01.7.06.08-0011 | Лента сигнальная полиэтиленовая ЛСЭ-150, длина 100 м, ширина 150 мм | шт |  | 2
41 | ТЦ_01.7.06.08_77_7704588494_24.02.2025_02_10.1 | Лента сигнальная ЛСЭ-250 | м |  | 470
42 | ФССЦ-01.7.06.08-0012 | Лента сигнальная полиэтиленовая ЛСЭ-300, длина 100 м, ширина 300 мм | шт |  | 2
43 | ТЦ_01.7.06.08_78_7842224734_24.02.2025_02_11.1 | Лента сигнальная ЛСЭ-450 | м |  | 175
44 | ТЦ_01.7.06.08_78_7842224734_24.02.2025_02_12.1 | Лента сигнальная ЛСЭ-600 | м |  | 120
45 | ФССЦ-01.7.06.08-0013 | Лента сигнальная полиэтиленовая ЛСЭ-750, длина 100 м, ширина 750 мм | шт |  | 1
Раздел 2. Монтаж кабельных муфт | [9 empty] | Раздел 2. Монтаж кабельных муфт
46 | ФЕРм08-02-158-14 | Заделка концевая сухая для 3-5-жильного кабеля с пластмассовой и резиновой изоляцией напряжением: до 1 кВ, сечение одной жилы от 1,5 мм2 до 35 мм2 | шт |  | 16 8+8
| 01.3.01.01-0001 | Бензин авиационный Б-70 | т | 0,0008 | 0,0128
| 01.3.01.05-0009 | Парафин нефтяной твердый Т-1 | т | 0,00001 | 0,00016
| 01.3.02.09-0022 | Пропан-бутан смесь техническая | кг | 0,15 | 2,4
| 01.7.06.07-0002 | Лента монтажная, тип ЛМ-5 | 10 м | 0,024 | 0,384
| 999-9950 | Вспомогательные ненормируемые ресурсы (2% от Оплаты труда рабочих) | руб | 0,17 | 2,72
47 | ТЦ_20.2.09.08_21_2130178920_20.02.2025_02_13.1 | Муфта кабельная концевая ПКВНТп(нгLS)-1-3х(10-25) | шт. |  | 4
48 | ТЦ_20.2.09.08_21_2130178920_20.02.2025_02_14.1 | Муфта кабельная концевая ПКВНТп(нгLS)-1-4х(10-25) | шт. |  | 8
49 | ТЦ_20.2.09.08_78_7805660267_20.02.2025_02_15.1 | Муфта кабельная концевая 1ПКВТп (3х4) | шт. |  | 4
50 | ФЕРм08-02-158-15 | Заделка концевая сухая для 3-5-жильного кабеля с пластмассовой и резиновой изоляцией напряжением: до 1 кВ, сечение одной жилы до 120 мм2 | шт |  | 18 2+2+12+2
| 01.3.01.01-0001 | Бензин авиационный Б-70 | т | 0,0008 | 0,0144
| 01.3.01.05-0009 | Парафин нефтяной твердый Т-1 | т | 0,00001 | 0,00018
| 01.3.02.09-0022 | Пропан-бутан смесь техническая | кг | 0,15 | 2,7
| 01.7.06.07-0002 | Лента монтажная, тип ЛМ-5 | 10 м | 0,024 | 0,432
| 999-9950 | Вспомогательные ненормируемые ресурсы (2% от Оплаты труда рабочих) | руб | 0,21 | 3,78
51 | ТЦ_20.2.09.08_77_7704844420_20.02.2025_02_16.1 | Муфта кабельная концевая 3ПКТп-1-70/120 нг-LS | шт. |  | 2
52 | ТЦ_20.2.09.08_77_7704844420_07.04.2025_02_17.1 | Муфта кабельная концевая 3ПКТп-1-25/50 нг-LS | шт. |  | 2
53 | ТЦ_20.2.09.08_78_7811526799_24.02.2025_02_18.1 | Муфта кабельная концевая 4ПКТп-1-70/120 нг-LS | шт. |  | 2
54 | ТЦ_20.2.09.08_78_7811526799_24.02.2025_02_19.1 | Муфта кабельная концевая 4ПКТп-1-25/50 нг-LS | шт. |  | 12
Ввод кабеля в здание | [10 empty] | Ввод кабеля в здание
55 | ФЕРм10-07-058-01 | Ввод одного кабеля связи в служебно-технические здания, емкость кабеля: 4х4 | шт |  | 20 7+9+4
| 01.3.05.17-0002 | Канифоль сосновая | кг | 0,01 | 0,2
| 01.3.05.38-0371 | Кислота стеариновая техническая | кг | 0,009 | 0,18
| 01.7.11.06-0021 | Флюс ЛТИ-1 | кг | 0,005 | 0,1
| 01.7.15.03-0042 | Болты с гайками и шайбами строительные | кг | 0,23 | 4,6
| 01.7.15.14-0165 | Шурупы с полукруглой головкой 4х40 мм | т | 0,00003 | 0,0006
| 01.7.15.14-0174 | Шурупы с полукруглой головкой 8х100 мм | т | 0,00007 | 0,0014
| 01.7.20.04-0003 | Нитки суровые | кг | 0,003 | 0,06
| 08.1.02.11-0023 | Поковки простые строительные (скобы, закрепы, хомуты), масса до 1,6 кг | кг | 0,2 | 4
| 08.3.08.02-0052 | Уголок горячекатаный, марка стали ВСт3кп2, размер 50х50х5 мм | т | 0,00754 | 0,1508
| 10.3.02.03-0024 | Припои оловянно-свинцовые малосурьмянистые, марка ПОССу 40-0,5 | т | 0,00003 | 0,0006
| 10.3.02.03-0036 | Припои оловянно-свинцовые сурьмянистые, марка ПОССу 30-2 | т | 0,00025 | 0,005
| 14.5.09.11-0001 | Нефрас С4-150/200 | т | 0,0022 | 0,044
| 18.1.10.01-0001 | Вентили автомобильные в сборе | компл | 1 | 20
| 20.2.09.01-0031 | Состав для заливки кабельных муфт, марка МБ-70 | кг | 1,2 | 24
| 21.2.03.05-1103 | Провод силовой установочный ПВ1 10-450 | 1000 м | 0,01 | 0,2
| 22.1.01.01-0031 | Боксы кабельные, тип БМ1-2 | шт | 1 | 20
| 22.2.02.08-0011 | Кронштейн кабельный из стальной полосы (ККП) для установки в кабельных колодцах, длина 1300 мм | шт | 1,7 | 34
| 999-9950 | Вспомогательные ненормируемые ресурсы (2% от Оплаты труда рабочих) | руб | 4,77 | 95,4
Подключение кабелей | [10 empty] | Подключение кабелей
56 | ФЕРм08-03-574-04 | Разводка по устройствам и подключение жил кабелей или проводов сечением: до 70 мм2 | 100 шт |  | 0,11 (6+2+1+2) / 100
| 01.3.01.02-0002 | Вазелин технический | кг | 0,2 | 0,022
| 01.7.02.09-0002 | Шпагат бумажный | кг | 0,09 | 0,0099
| 01.7.06.05-0041 | Лента изоляционная прорезиненная односторонняя, ширина 20 мм, толщина 0,25-0,35 мм | кг | 0,9 | 0,099
| 01.7.06.07-0002 | Лента монтажная, тип ЛМ-5 | 10 м | 1,5 | 0,165
| 01.7.15.03-0042 | Болты с гайками и шайбами строительные | кг | 5,54 | 0,6094
| 01.7.20.04-0005 | Нитки швейные | кг | 0,05 | 0,0055
| 14.4.03.17-0101 | Лак канифольный КФ-965 | т | 0,0003 | 0,000033
| 25.2.01.01-0001 | Бирки-оконцеватели | 100 шт | 1,02 | 0,1122
| 999-9950 | Вспомогательные ненормируемые ресурсы (2% от Оплаты труда рабочих) | руб | 7,97 | 0,8767
Раздел 3. Заземление здания поста ЭЦ | [9 empty] | Раздел 3. Заземление здания поста ЭЦ
Разработка и обратная засыпка (с коэф. уплотнениея 0,98 пневмотрамбовками) вручную траншеи 0,4х0,7 м под горизонтальный заземлитель грунта группы II | [10 empty] | Разработка и обратная засыпка (с коэф. уплотнениея 0,98 пневмотрамбовками) вручную траншеи 0,4х0,7 м под горизонтальный заземлитель грунта группы II
57 | ФЕР01-02-057-02 | Разработка грунта вручную в траншеях глубиной до 2 м без креплений с откосами, группа грунтов: 2 | 100 м3 |  | 0,154 15,4 / 100
58 | ФЕР01-02-061-01 | Засыпка вручную траншей, пазух котлованов и ям, группа грунтов: 1 | 100 м3 |  | 0,154 15,4 / 100
Прокладка горизонтального заземлителя из стальной полосы 40х5 мм | [10 empty] | Прокладка горизонтального заземлителя из стальной полосы 40х5 мм
59 | ФЕРм08-02-472-02 | Заземлитель горизонтальный из стали: полосовой сечением 160 мм2 | 100 м |  | 0,55 55 / 100
| 01.7.11.07-0034 | Электроды сварочные Э42А, диаметр 4 мм | кг | 0,9 | 0,495
| 14.4.02.09-0301 | Композиция антикоррозионная цинкнаполненная | кг | 3,7 | 2,035
| 999-9950 | Вспомогательные ненормируемые ресурсы (2% от Оплаты труда рабочих) | руб | 2,71 | 1,4905
60 | ФССЦ-08.3.07.01-0043 | Сталь полосовая: 40х5 мм, марка Ст3сп | т |  | 0,08635 55*1,57/1000
Забивка вертикальных электродов из уголка стального 50х50х5 мм, на глубину 3 м | [10 empty] | Забивка вертикальных электродов из уголка стального 50х50х5 мм, на глубину 3 м
61 | ФЕРм08-02-471-01 | Заземлитель вертикальный из угловой стали размером: 50х50х5 мм | 10 шт |  | 0,4 4 / 10
| 01.7.11.07-0034 | Электроды сварочные Э42А, диаметр 4 мм | кг | 0,65 | 0,26
| 14.4.02.09-0301 | Композиция антикоррозионная цинкнаполненная | кг | 2 | 0,8
| 999-9950 | Вспомогательные ненормируемые ресурсы (2% от Оплаты труда рабочих) | руб | 1,74 | 0,696
62 | ФССЦ-08.3.08.02-0031 | Сталь угловая равнополочная размером 50х50х4 мм | кг |  | 12,2 4*3.05
Прокладка токоотвода молниезащиты по коньку кровли здания сталь круглая оцинкованная диам.8 мм | [10 empty] | Прокладка токоотвода молниезащиты по коньку кровли здания сталь круглая оцинкованная диам.8 мм
63 | ФЕРм08-02-472-08 | Проводник заземляющий открыто по строительным основаниям: из круглой стали диаметром 8 мм | 100 м |  | 0,7 70 / 100
| 01.7.11.07-0034 | Электроды сварочные Э42А, диаметр 4 мм | кг | 0,9 | 0,63
| 08.3.05.02-0101 | Прокат толстолистовой горячекатаный в листах, марка стали ВСт3пс5, толщина 4-6 мм | т | 0,004 | 0,0028
| 14.4.02.09-0301 | Композиция антикоррозионная цинкнаполненная | кг | 2 | 1,4
| 999-9950 | Вспомогательные ненормируемые ресурсы (2% от Оплаты труда рабочих) | руб | 3,29 | 2,303
64 | ФССЦ-08.3.04.02-0053 | Сталь круглая (катанка), диаметром 8 мм | т |  | 0,02765 0,395/1000*70
Монтаж молниезащиты | [10 empty] | Монтаж молниезащиты
Присоединение заземляющего выпуска от ГЗШ к контуру заземления в ФЕРм08-03-572-06 | [10 empty] | Присоединение заземляющего выпуска от ГЗШ к контуру заземления в ФЕРм08-03-572-06
65 | ФЕРм08-03-574-01 | Разводка по устройствам и подключение жил кабелей или проводов сечением: до 10 мм2 | 100 шт |  | 0,01 1 / 100
| 01.3.01.02-0002 | Вазелин технический | кг | 0,1 | 0,001
| 01.7.02.09-0002 | Шпагат бумажный | кг | 0,02 | 0,0002
| 01.7.06.05-0041 | Лента изоляционная прорезиненная односторонняя, ширина 20 мм, толщина 0,25-0,35 мм | кг | 0,2 | 0,002
| 01.7.06.07-0002 | Лента монтажная, тип ЛМ-5 | 10 м | 1 | 0,01
| 01.7.20.04-0005 | Нитки швейные | кг | 0,01 | 0,0001
| 10.3.02.03-0011 | Припои оловянно-свинцовые бессурьмянистые, марка ПОС30 | т | 0,00008 | 0,0000008
| 14.4.03.17-0101 | Лак канифольный КФ-965 | т | 0,0001 | 0,000001
| 25.2.01.01-0001 | Бирки-оконцеватели | 100 шт | 1,02 | 0,0102
| 999-9950 | Вспомогательные ненормируемые ресурсы (2% от Оплаты труда рабочих) | руб | 3,07 | 0,0307
Раздел 4. Заземление ж/д весов | [9 empty] | Раздел 4. Заземление ж/д весов
Разработка и обратная засыпка (с коэф. уплотнениея 0,98 пневмотрамбовками) вручную траншеи 0,4х0,7 м под горизонтальный заземлитель грунта группы II | [10 empty] | Разработка и обратная засыпка (с коэф. уплотнениея 0,98 пневмотрамбовками) вручную траншеи 0,4х0,7 м под горизонтальный заземлитель грунта группы II
66 | ФЕР01-02-057-02 | Разработка грунта вручную в траншеях глубиной до 2 м без креплений с откосами, группа грунтов: 2 | 100 м3 |  | 0,1515 15,15 / 100
67 | ФЕР01-02-061-01 | Засыпка вручную траншей, пазух котлованов и ям, группа грунтов: 1 | 100 м3 |  | 0,1515 15,15 / 100
Прокладка горизонтального заземлителя из стальной полосы 40х5 мм | [10 empty] | Прокладка горизонтального заземлителя из стальной полосы 40х5 мм
68 | ФЕРм08-02-472-02 | Заземлитель горизонтальный из стали: полосовой сечением 160 мм2 | 100 м |  | 0,541 54,1 / 100
| 01.7.11.07-0034 | Электроды сварочные Э42А, диаметр 4 мм | кг | 0,9 | 0,4869
| 14.4.02.09-0301 | Композиция антикоррозионная цинкнаполненная | кг | 3,7 | 2,0017
| 999-9950 | Вспомогательные ненормируемые ресурсы (2% от Оплаты труда рабочих) | руб | 2,71 | 1,46611
69 | ФССЦ-08.3.07.01-0043 | Сталь полосовая: 40х5 мм, марка Ст3сп | т |  | 0,084937 54,1*1,57/1000
Забивка вертикальных электродов из уголка стального 50х50х5 мм, на глубину 3 м | [10 empty] | Забивка вертикальных электродов из уголка стального 50х50х5 мм, на глубину 3 м
70 | ФЕРм08-02-471-01 | Заземлитель вертикальный из угловой стали размером: 50х50х5 мм | 10 шт |  | 0,8 8 / 10
| 01.7.11.07-0034 | Электроды сварочные Э42А, диаметр 4 мм | кг | 0,65 | 0,52
| 14.4.02.09-0301 | Композиция антикоррозионная цинкнаполненная | кг | 2 | 1,6
| 999-9950 | Вспомогательные ненормируемые ресурсы (2% от Оплаты труда рабочих) | руб | 1,74 | 1,392
71 | ФССЦ-08.3.08.02-0031 | Сталь угловая равнополочная размером 50х50х4 мм | кг |  | 24,4 8*3.05
Присоединение заземляющего выпуска от ГЗШ к контуру заземления в ФЕРм08-03-572-06 | [10 empty] | Присоединение заземляющего выпуска от ГЗШ к контуру заземления в ФЕРм08-03-572-06
72 | ФЕРм08-03-574-01 | Разводка по устройствам и подключение жил кабелей или проводов сечением: до 10 мм2 | 100 шт |  | 0,01 1 / 100
| 01.3.01.02-0002 | Вазелин технический | кг | 0,1 | 0,001
| 01.7.02.09-0002 | Шпагат бумажный | кг | 0,02 | 0,0002
| 01.7.06.05-0041 | Лента изоляционная прорезиненная односторонняя, ширина 20 мм, толщина 0,25-0,35 мм | кг | 0,2 | 0,002
| 01.7.06.07-0002 | Лента монтажная, тип ЛМ-5 | 10 м | 1 | 0,01
| 01.7.20.04-0005 | Нитки швейные | кг | 0,01 | 0,0001
| 10.3.02.03-0011 | Припои оловянно-свинцовые бессурьмянистые, марка ПОС30 | т | 0,00008 | 0,0000008
| 14.4.03.17-0101 | Лак канифольный КФ-965 | т | 0,0001 | 0,000001
| 25.2.01.01-0001 | Бирки-оконцеватели | 100 шт | 1,02 | 0,0102
| 999-9950 | Вспомогательные ненормируемые ресурсы (2% от Оплаты труда рабочих) | руб | 3,07 | 0,0307
ПОТРЕБНОЕ КОЛИЧЕСТВО РЕСУРСОВ:
№ п.п | Код ресурса | Наименование | Ед. изм. | Кол-во
Ресурсы подрядчика | [11 empty] | Ресурсы подрядчика
Трудозатраты | [12 empty] | Трудозатраты
1 | 1-1-5 | Затраты труда рабочих (средний разряд работы 1,5) | чел.-ч | 27.04 |  | 1
2 | 1-1-8 | Затраты труда рабочих (средний разряд работы 1,8) | чел.-ч | 32.59 |  | 1
3 | 1-2-0 | Затраты труда рабочих (средний разряд работы 2,0) | чел.-ч | 47.05 |  | 1
4 | 1-2-3 | Затраты труда рабочих (средний разряд работы 2,3) | чел.-ч | 5.77 |  | 1
5 | 1-2-5 | Затраты труда рабочих (средний разряд работы 2,5) | чел.-ч | 156.83 |  | 1
6 | 1-3-5 | Затраты труда рабочих (средний разряд работы 3,5) | чел.-ч | 70.49 |  | 1
7 | 1-3-6 | Затраты труда рабочих (средний разряд работы 3,6) | чел.-ч | 13.68 |  | 1
8 | 1-3-8 | Затраты труда рабочих (ср 3,8) | чел.-ч | 15.71 |  | 1
9 | 1-3-8 | Затраты труда рабочих (средний разряд работы 3,8) | чел.-ч | 417.98 |  | 1
10 | 1-4-2 | Затраты труда рабочих (средний разряд работы 4,2) | чел.-ч | 4.72 |  | 1
11 | 1-4-3 | Затраты труда рабочих (средний разряд работы 4,3) | чел.-ч | 474 |  | 1
12 | 2 | Затраты труда машинистов | чел.-ч | 71.64 |  | 1
Машины и механизмы | [12 empty] | Машины и механизмы
13 | 91.01.01-035 | Бульдозеры, мощность 79 кВт (108 л.с.) | маш.-ч | 1.09 |  | 1
14 | 91.01.05-085 | Экскаваторы одноковшовые дизельные на гусеничном ходу, емкость ковша 0,5 м3 | маш.-ч | 3.92 |  | 1
15 | 91.01.05-087 | Экскаваторы одноковшовые дизельные на гусеничном ходу, емкость ковша 1,0 м3 | маш.час | 7.43 |  | 1
16 | 91.05.05-015 | Краны на автомобильном ходу, грузоподъемность 16 т | маш.-ч | 22.15 |  | 1
17 | 91.06.01-003 | Домкраты гидравлические, грузоподъемность 63-100 т | маш.-ч | 82.51 |  | 1
18 | 91.06.03-061 | Лебедки электрические тяговым усилием до 12,26 кН (1,25 т) | маш.-ч | 60.94 |  | 1
19 | 91.06.03-062 | Лебедки электрические тяговым усилием до 31,39 кН (3,2 т) | маш.-ч | 21.57 |  | 1
20 | 91.06.05-011 | Погрузчики, грузоподъемность 5 т | маш.час | 4.92 |  | 1
21 | 91.14.02-001 | Автомобили бортовые, грузоподъемность до 5 т | маш.-ч | 22.69 |  | 1
22 | 91.17.04-031 | Агрегаты для сварки полиэтиленовых труб | маш.-ч | 9.41 |  | 1
23 | 91.17.04-233 | Установки для сварки ручной дуговой (постоянного тока) | маш.час | 6.79 |  | 1
24 | 91.21.16-012 | Прессы гидравлические с электроприводом | маш.-ч | 1.82 |  | 1
Материалы | [12 empty] | Материалы
25 | 01.3.01.01-0001 | Бензин авиационный Б-70 | т | 0.0272 |  | 1
26 | 01.3.01.01-0010 | Бензин-растворитель | кг | 3.6 |  | 1
27 | 01.3.01.02-0002 | Вазелин технический | кг | 0.024 |  | 1
28 | 01.3.01.05-0009 | Парафин нефтяной твердый Т-1 | т | 0.00034 |  | 1
29 | 01.3.02.09-0022 | Пропан-бутан смесь техническая | кг | 5.1 |  | 1
30 | 01.3.05.17-0002 | Канифоль сосновая | кг | 0.2 |  | 1
31 | 01.3.05.38-0371 | Кислота стеариновая техническая | кг | 0.18 |  | 1
32 | 01.7.02.09-0002 | Шпагат бумажный | кг | 0.0103 |  | 1
33 | 01.7.06.05-0041 | Лента изоляционная прорезиненная односторонняя, ширина 20 мм, толщина 0,25-0,35 мм | кг | 0.103 |  | 1
34 | 01.7.06.07-0002 | Лента монтажная, тип ЛМ-5 | 10 м | 3.7501 |  | 1
35 | 01.7.06.12-0005 | Лента клеевая термоспекаемая однослойная | 100 м | 0.27 |  | 1
36 | 01.7.06.12-0007 | Лента покровная термоспекаемая однослойная, ширина 40 мм | 100 м | 0.36 |  | 1
37 | 01.7.11.06-0021 | Флюс ЛТИ-1 | кг | 0.1 |  | 1
38 | 01.7.11.07-0034 | Электроды сварочные Э42А, диаметр 4 мм | кг | 2.3919 |  | 1
39 | 01.7.15.03-0042 | Болты с гайками и шайбами строительные | кг | 5.2094 |  | 1
40 | 01.7.15.07-0152 | Дюбели с шурупом, размер 6х35 мм | 100 шт | 1.575 |  | 1
41 | 01.7.15.14-0165 | Шурупы с полукруглой головкой 4х40 мм | т | 0.001158 |  | 1
42 | 01.7.15.14-0174 | Шурупы с полукруглой головкой 8х100 мм | т | 0.0014 |  | 1
43 | 01.7.20.04-0003 | Нитки суровые | кг | 0.06 |  | 1
44 | 01.7.20.04-0005 | Нитки швейные | кг | 0.0057 |  | 1
45 | 08.1.02.11-0023 | Поковки простые строительные (скобы, закрепы, хомуты), масса до 1,6 кг | кг | 4 |  | 1
46 | 08.3.05.02-0101 | Прокат толстолистовой горячекатаный в листах, марка стали ВСт3пс5, толщина 4-6 мм | т | 0.0028 |  | 1
47 | 08.3.07.01-0076 | Прокат полосовой, горячекатаный, марка стали Ст3сп, ширина 50-200 мм, толщина 4-5 мм | т | 0.02128 |  | 1
48 | 08.3.08.02-0052 | Уголок горячекатаный, марка стали ВСт3кп2, размер 50х50х5 мм | т | 0.3636 |  | 1
49 | 10.3.02.03-0011 | Припои оловянно-свинцовые бессурьмянистые, марка ПОС30 | т | 0.0027566 |  | 1
50 | 10.3.02.03-0024 | Припои оловянно-свинцовые малосурьмянистые, марка ПОССу 40-0,5 | т | 0.0006 |  | 1
51 | 10.3.02.03-0036 | Припои оловянно-свинцовые сурьмянистые, марка ПОССу 30-2 | т | 0.005 |  | 1
52 | 14.4.02.09-0001 | Краска | кг | 5.32 |  | 1
53 | 14.4.02.09-0301 | Композиция антикоррозионная цинкнаполненная | кг | 7.8367 |  | 1
54 | 14.4.03.03-0002 | Лак битумный БТ-123 | т | 0.0022284 |  | 1
55 | 14.4.03.17-0101 | Лак канифольный КФ-965 | т | 3.5e-05 |  | 1
56 | 14.5.09.11-0001 | Нефрас С4-150/200 | т | 0.044 |  | 1
57 | 18.1.10.01-0001 | Вентили автомобильные в сборе | компл | 20 |  | 1
58 | 20.2.09.01-0031 | Состав для заливки кабельных муфт, марка МБ-70 | кг | 24 |  | 1
59 | 21.2.03.05-1103 | Провод силовой установочный ПВ1 10-450 | 1000 м | 0.2 |  | 1
60 | 22.1.01.01-0031 | Боксы кабельные, тип БМ1-2 | шт | 20 |  | 1
61 | 22.2.02.08-0011 | Кронштейн кабельный из стальной полосы (ККП) для установки в кабельных колодцах, длина 1300 мм | шт | 34 |  | 1
62 | 25.2.01.01-0001 | Бирки-оконцеватели | 100 шт | 0.1326 |  | 1
63 | 999-9950 | Вспомогательные ненормируемые ресурсы (2% от Оплаты труда рабочих) | руб | 196.3437 |  | 1
64 | ТЦ_01.7.06.08_77_7704588494_24.02.2025_02_10.1 | Лента сигнальная ЛСЭ-250 | м | 470 |  | 1
65 | ТЦ_01.7.06.08_78_7842224734_24.02.2025_02_11.1 | Лента сигнальная ЛСЭ-450 | м | 175 |  | 1
66 | ТЦ_01.7.06.08_78_7842224734_24.02.2025_02_12.1 | Лента сигнальная ЛСЭ-600 | м | 120 |  | 1
67 | ТЦ_20.2.01.08_78_7842224734_20.02.2025_02_30.1 | Уплотнитель кабельных проходов термоусаживаемый УКПт-130/28 | шт. | 90 |  | 1
68 | ТЦ_20.2.09.08_21_2130178920_20.02.2025_02_13.1 | Муфта кабельная концевая ПКВНТп(нгLS)-1-3х(10-25) | шт. | 4 |  | 1
69 | ТЦ_20.2.09.08_21_2130178920_20.02.2025_02_14.1 | Муфта кабельная концевая ПКВНТп(нгLS)-1-4х(10-25) | шт. | 8 |  | 1
70 | ТЦ_20.2.09.08_77_7704844420_07.04.2025_02_17.1 | Муфта кабельная концевая 3ПКТп-1-25/50 нг-LS | шт. | 2 |  | 1
71 | ТЦ_20.2.09.08_77_7704844420_20.02.2025_02_16.1 | Муфта кабельная концевая 3ПКТп-1-70/120 нг-LS | шт. | 2 |  | 1
72 | ТЦ_20.2.09.08_78_7805660267_20.02.2025_02_15.1 | Муфта кабельная концевая 1ПКВТп (3х4) | шт. | 4 |  | 1
73 | ТЦ_20.2.09.08_78_7811526799_24.02.2025_02_18.1 | Муфта кабельная концевая 4ПКТп-1-70/120 нг-LS | шт. | 2 |  | 1
74 | ТЦ_20.2.09.08_78_7811526799_24.02.2025_02_19.1 | Муфта кабельная концевая 4ПКТп-1-25/50 нг-LS | шт. | 12 |  | 1
75 | ТЦ_21.1.06.09_78_7802877462_24.02.2025_02_1.1 | Силовой кабель с медной жилой, изоляцией из сшитого полиэтилена, оболочкой из ПВХ пониженной пожарной опасности ПвВЭнг(А)-LS 4х10 | м | 144.84 |  | 1
76 | ТЦ_21.1.06.09_78_7802877462_24.02.2025_02_2.1 | Силовой кабель с медной жилой, изоляцией из сшитого полиэтилена, оболочкой из ПВХ пониженной пожарной опасности ПвВЭнг(А)-LS 4х25 | м | 99.96 |  | 1
77 | ТЦ_21.1.06.09_78_7802877462_24.02.2025_02_3.1 | Силовой кабель с медной жилой, изоляцией из сшитого полиэтилена, оболочкой из ПВХ пониженной пожарной опасности ПвВЭнг(А)-LS 4х35 | м | 327.42 |  | 1
78 | ТЦ_21.1.06.09_78_7802877462_24.02.2025_02_4.1 | Силовой кабель с медной жилой, изоляцией из сшитого полиэтилена, оболочкой из ПВХ пониженной пожарной опасности ПвВЭнг(А)-LS 4х50 | м | 1125.06 |  | 1
79 | ТЦ_21.1.06.09_78_7802877462_24.02.2025_02_5.1 | Силовой кабель с медной жилой, изоляцией из сшитого полиэтилена, оболочкой из ПВХ пониженной пожарной опасности ПвВЭнг(А)-LS 4х95 | м | 497.76 |  | 1
80 | ТЦ_21.1.06.09_78_7802877462_24.02.2025_02_6.1 | Силовой кабель с медной жилой, изоляцией из сшитого полиэтилена, оболочкой из ПВХ пониженной пожарной опасности ПвВЭнг(А)-LS 3х10 | м | 10.2 |  | 1
81 | ТЦ_21.1.06.09_78_7802877462_24.02.2025_02_7.1 | Силовой кабель с медной жилой, изоляцией из сшитого полиэтилена, оболочкой из ПВХ пониженной пожарной опасности ПвВЭнг(А)-LS 3х50 | м | 32.64 |  | 1
82 | ТЦ_21.1.06.09_78_7802877462_24.02.2025_02_8.1 | Силовой кабель с медной жилой, изоляцией из сшитого полиэтилена, оболочкой из ПВХ пониженной пожарной опасности ПвВЭнг(А)-LS 3х70 | м | 375.36 |  | 1
83 | ФССЦ-01.7.06.08-0011 | Лента сигнальная полиэтиленовая ЛСЭ-150, длина 100 м, ширина 150 мм | шт | 2 |  | 1
84 | ФССЦ-01.7.06.08-0012 | Лента сигнальная полиэтиленовая ЛСЭ-300, длина 100 м, ширина 300 мм | шт | 2 |  | 1
85 | ФССЦ-01.7.06.08-0013 | Лента сигнальная полиэтиленовая ЛСЭ-750, длина 100 м, ширина 750 мм | шт | 1 |  | 1
86 | ФССЦ-02.3.01.02-1012 | Песок природный II класс, средний, круглые сита | м3 | 169.125 |  | 1
87 | ФССЦ-08.3.04.02-0053 | Сталь круглая (катанка), диаметром 8 мм | т | 0.02765 |  | 1
88 | ФССЦ-08.3.07.01-0043 | Сталь полосовая: 40х5 мм, марка Ст3сп | т | 0.17129 |  | 1
89 | ФССЦ-08.3.08.02-0031 | Сталь угловая равнополочная размером 50х50х4 мм | кг | 36.6 |  | 1
90 | ФССЦ-20.2.12.03-0001 | Трубы гибкие гофрированные двустенные из ПВХ, диаметр 50 мм | м | 91.8 |  | 1
91 | ФССЦ-20.2.12.03-0005 | Трубы гибкие гофрированные двустенные из ПВХ, диаметр 110 мм | м | 516.12 |  | 1
92 | ФССЦ-21.1.06.07-0034 | Кабель силовой с алюминиевыми жилами АВВГ 3х4-660 | 1000 м | 332.52 |  | 1
93 | ФССЦ-24.3.05.02-0212 | Заглушка полиэтиленовая, номинальный наружный диаметр 110 мм | 10 шт | 42 |  | 1
Перевозка | [12 empty] | Перевозка
94 | ФССЦпг-03-21-01-079 | Перевозка грузов I класса автомобилями-самосвалами грузоподъемностью 10 т работающих вне карьера на расстояние до 79 км | 1 т груза | 307.5 |  | 1
Неучтенные ресурсы | [11 empty] | Неучтенные ресурсы
Материалы | [12 empty] | Материалы
95 | 02.3.01.02 | Песок для строительных работ природный | м3 | 169.125 |  | 1
96 | 24.3.05.19 | Фасонные части | шт | 42 |  | 1

## +03-03-01-1146-ЭС1.ВР Электрооб
|  | Терминал по перевалка минеральных удобрений в морском торговом порту Усть-Луга. Береговые объекты Терминала. Переустройство железнодорожной инфраструктуры этапа 1.1 |  |  |  |  | Терминал по перевалка минеральных удобрений в морском торговом порту Усть-Луга. Береговые объекты Терминала. Переустройство железнодорожной инфраструктуры этапа 1.1
(наименование стройки)
ЛОКАЛЬНАЯ РЕСУРСНАЯ ВЕДОМОСТЬ № ЛС-03-03-01
(локальная смета)
| на | Электрообогрев стрелочных переводов, | [5 empty] | Электрообогрев стрелочных переводов,
(наименование работ и затрат, наименование объекта)
| Основание: 1146-ЭС1.ВР | [7 empty] | Основание: 1146-ЭС1.ВР
№ пп | Шифр, номера нормативов и коды ресурсов | Наименование работ и затрат, характеристика оборудования и его масса | Единица измерения | Количество
|  |  |  | на единицу | общая
1 | 2 | 3 | 4 | 5 | 6
Раздел 1. Прокладка кабеля | [9 empty] | Раздел 1. Прокладка кабеля
Разработка грунта для прокладки кабелей в траншее экскаватором емкостью ковша до 1 м3 в отвал, грунт II группы: | [10 empty] | Разработка грунта для прокладки кабелей в траншее экскаватором емкостью ковша до 1 м3 в отвал, грунт II группы:
1 | ФЕР01-01-009-02 | Разработка грунта в траншеях экскаватором «обратная лопата» с ковшом вместимостью 1 (1-1,2) м3, группа грунтов: 2 | 1000 м3 |  | 0,41732 417,32 / 1000
Обратная засыпка грунта группы II | [10 empty] | Обратная засыпка грунта группы II
2 | ФЕР01-01-033-04 | Засыпка траншей и котлованов с перемещением грунта до 5 м бульдозерами мощностью: 79 кВт (108 л.с.), группа грунтов 1 | 1000 м3 |  | 0,30893 308,93 / 1000
Разработка, погрузка и перевозка слабого грунта экскаватором с ковшом вместимостью 0,5 м3 на автомобили-самосвалы с вывозом на утилизацию | [10 empty] | Разработка, погрузка и перевозка слабого грунта экскаватором с ковшом вместимостью 0,5 м3 на автомобили-самосвалы с вывозом на утилизацию
3 | ФЕР01-01-022-14 | Разработка грунта с погрузкой на автомобили-самосвалы в траншеях экскаватором «обратная лопата» с ковшом вместимостью 0,5 (0,5-0,63) м3, группа грунтов: 2 | 1000 м3 |  | 0,10839 108,39 / 1000
4 | ФССЦпг-03-21-01-079 | Перевозка грузов I класса автомобилями-самосвалами грузоподъемностью 10 т работающих вне карьера на расстояние до 79 км | 1 т груза |  | 216,78 0,10839*1000*2
Устройство песчаного основания под трубу ПНД | [10 empty] | Устройство песчаного основания под трубу ПНД
5 | ФЕР23-01-001-01 | Устройство основания под трубопроводы: песчаного | 10 м3 |  | 10,839 108,39 / 10
Д | ФССЦ-02.3.01.02-1012 | Песок природный II класс, средний, круглые сита | м3 | 11 | 119,229
Прокладка труб в траншее ПНД d=110 | [10 empty] | Прокладка труб в траншее ПНД d=110
6 | ФЕРм08-02-231-05 | Прокладка труб гофрированных ПВХ в земле для защиты одного кабеля диаметром: 110 мм | 100 м |  | 16,42 1642 / 100
| 999-9950 | Вспомогательные ненормируемые ресурсы (2% от Оплаты труда рабочих) | руб | 0,99 | 16,2558
7 | ФССЦ-20.2.12.03-0005 | Трубы гибкие гофрированные двустенные из ПВХ, диаметр 110 мм | м |  | 1674,84 16,42*100*1,02
Прокладка кабеля ПвВЭнг(А)-LS 4х10 в траншее и в ПНД трубе d=110 мм в траншее | [10 empty] | Прокладка кабеля ПвВЭнг(А)-LS 4х10 в траншее и в ПНД трубе d=110 мм в траншее
8 | ФЕРм08-02-141-01 | Кабель до 35 кВ в готовых траншеях без покрытий, масса 1 м: до 1 кг | 100 м |  | 7,1 710 / 100
| 01.7.06.07-0002 | Лента монтажная, тип ЛМ-5 | 10 м | 0,096 | 0,6816
| 08.3.07.01-0076 | Прокат полосовой, горячекатаный, марка стали Ст3сп, ширина 50-200 мм, толщина 4-5 мм | т | 0,001 | 0,0071
| 08.3.08.02-0052 | Уголок горячекатаный, марка стали ВСт3кп2, размер 50х50х5 мм | т | 0,01 | 0,071
| 14.4.02.09-0001 | Краска | кг | 0,25 | 1,775
| 14.4.03.03-0002 | Лак битумный БТ-123 | т | 0,00006 | 0,000426
| 999-9950 | Вспомогательные ненормируемые ресурсы (2% от Оплаты труда рабочих) | руб | 2,06 | 14,626
9 | ТЦ_21.1.06.09_78_7802877462_24.02.2025_02_1.1 | Силовой кабель с медной жилой, изоляцией из сшитого полиэтилена, оболочкой из ПВХ пониженной пожарной опасности ПвВЭнг(А)-LS 4х10 | м |  | 724,2 710*1,02
Прокладка кабеля ПвВЭнг(А)-LS 4х10 в ПНД трубе d=110 мм в траншее | [10 empty] | Прокладка кабеля ПвВЭнг(А)-LS 4х10 в ПНД трубе d=110 мм в траншее
10 | ФЕРм08-02-148-01 | Кабель до 35 кВ в проложенных трубах, блоках и коробах, масса 1 м кабеля: до 1 кг | 100 м |  | 4,6 460 / 100
| 01.7.06.07-0002 | Лента монтажная, тип ЛМ-5 | 10 м | 0,096 | 0,4416
| 10.3.02.03-0011 | Припои оловянно-свинцовые бессурьмянистые, марка ПОС30 | т | 0,0005 | 0,0023
| 14.4.03.03-0002 | Лак битумный БТ-123 | т | 0,00006 | 0,000276
| 999-9950 | Вспомогательные ненормируемые ресурсы (2% от Оплаты труда рабочих) | руб | 1,87 | 8,602
11 | ТЦ_21.1.06.09_78_7802877462_24.02.2025_02_1.1 | Силовой кабель с медной жилой, изоляцией из сшитого полиэтилена, оболочкой из ПВХ пониженной пожарной опасности ПвВЭнг(А)-LS 4х10 | м |  | 469,2 460*1,02
Прокладка кабеля ПвВЭнг(А)-LS 4х25 в ПНД трубе d=110 мм в траншее | [10 empty] | Прокладка кабеля ПвВЭнг(А)-LS 4х25 в ПНД трубе d=110 мм в траншее
12 | ФЕРм08-02-148-02 | Кабель до 35 кВ в проложенных трубах, блоках и коробах, масса 1 м кабеля: до 2 кг | 100 м |  | 4,18 418 / 100
| 01.7.06.07-0002 | Лента монтажная, тип ЛМ-5 | 10 м | 0,096 | 0,40128
| 10.3.02.03-0011 | Припои оловянно-свинцовые бессурьмянистые, марка ПОС30 | т | 0,0005 | 0,00209
| 14.4.03.03-0002 | Лак битумный БТ-123 | т | 0,00006 | 0,0002508
| 999-9950 | Вспомогательные ненормируемые ресурсы (2% от Оплаты труда рабочих) | руб | 2,75 | 11,495
13 | ТЦ_21.1.06.09_78_7802877462_24.02.2025_02_2.1 | Силовой кабель с медной жилой, изоляцией из сшитого полиэтилена, оболочкой из ПВХ пониженной пожарной опасности ПвВЭнг(А)-LS 4х25 | м |  | 426,36 418*1,02
Прокладка кабеля ПвВЭнг(А)-LS 4х35 в ПНД трубе d=110 мм в траншее | [10 empty] | Прокладка кабеля ПвВЭнг(А)-LS 4х35 в ПНД трубе d=110 мм в траншее
14 | ФЕРм08-02-148-03 | Кабель до 35 кВ в проложенных трубах, блоках и коробах, масса 1 м кабеля: до 3 кг | 100 м |  | 3,17 317 / 100
| 01.7.06.07-0002 | Лента монтажная, тип ЛМ-5 | 10 м | 0,096 | 0,30432
| 10.3.02.03-0011 | Припои оловянно-свинцовые бессурьмянистые, марка ПОС30 | т | 0,0005 | 0,001585
| 14.4.03.03-0002 | Лак битумный БТ-123 | т | 0,00006 | 0,0001902
| 999-9950 | Вспомогательные ненормируемые ресурсы (2% от Оплаты труда рабочих) | руб | 3,49 | 11,0633
15 | ТЦ_21.1.06.09_78_7802877462_24.02.2025_02_3.1 | Силовой кабель с медной жилой, изоляцией из сшитого полиэтилена, оболочкой из ПВХ пониженной пожарной опасности ПвВЭнг(А)-LS 4х35 | м |  | 323,34 317*1,02
Прокладка кабеля FTP 4PR 24AWG CAT5 в траншее | [10 empty] | Прокладка кабеля FTP 4PR 24AWG CAT5 в траншее
16 | ФЕРм08-02-141-01 | Кабель до 35 кВ в готовых траншеях без покрытий, масса 1 м: до 1 кг | 100 м |  | 19,05 1905 / 100
| 01.7.06.07-0002 | Лента монтажная, тип ЛМ-5 | 10 м | 0,096 | 1,8288
| 08.3.07.01-0076 | Прокат полосовой, горячекатаный, марка стали Ст3сп, ширина 50-200 мм, толщина 4-5 мм | т | 0,001 | 0,01905
| 08.3.08.02-0052 | Уголок горячекатаный, марка стали ВСт3кп2, размер 50х50х5 мм | т | 0,01 | 0,1905
| 14.4.02.09-0001 | Краска | кг | 0,25 | 4,7625
| 14.4.03.03-0002 | Лак битумный БТ-123 | т | 0,00006 | 0,001143
| 999-9950 | Вспомогательные ненормируемые ресурсы (2% от Оплаты труда рабочих) | руб | 2,06 | 39,243
17 | ФССЦ-21.1.04.01-0006 | Кабель компьютерный (витая пара) FTP10-C3-SOLID-INDOOR EuroLine | 1000 м |  | 1,9431 (1905*1,02) / 1000
Герметизация резервных труб | [10 empty] | Герметизация резервных труб
18 | ФЕР22-03-002-01 | Установка полиэтиленовых фасонных частей: отводов, колен, патрубков, переходов | 10 шт |  | 6,6 66 / 10
Д | ФССЦ-24.3.05.02-0212 | Заглушка полиэтиленовая, номинальный наружный диаметр 110 мм | 10 шт | 10 | 66
Герметизация кабельных проходов УКПТ | [10 empty] | Герметизация кабельных проходов УКПТ
19 | ФЕРм08-02-200-01 | Монтаж термоусаживаемой манжеты из трубки для кабеля | шт |  | 148
| 01.3.01.01-0010 | Бензин-растворитель | кг | 0,04 | 5,92
| 01.7.06.12-0005 | Лента клеевая термоспекаемая однослойная | 100 м | 0,003 | 0,444
| 01.7.06.12-0007 | Лента покровная термоспекаемая однослойная, ширина 40 мм | 100 м | 0,004 | 0,592
| 999-9950 | Вспомогательные ненормируемые ресурсы (2% от Оплаты труда рабочих) | руб | 0,11 | 16,28
20 | ТЦ_20.2.01.08_77_7704844420_07.04.2025_02_20.1 | Уплотнитель УКПТ 75/20 L-150 мм Михнево 010001 | шт. |  | 148
Прокладка в траншее сигнальной ленты | [10 empty] | Прокладка в траншее сигнальной ленты
21 | ФЕРм08-02-143-05 | Покрытие кабеля, проложенного в траншее: лентой сигнальной | 100 м |  | 7,17 (30+201+41+235+45+165) / 100
| 999-9950 | Вспомогательные ненормируемые ресурсы (2% от Оплаты труда рабочих) | руб | 0,08 | 0,5736
22 | ФССЦ-01.7.06.08-0011 | Лента сигнальная полиэтиленовая ЛСЭ-150, длина 100 м, ширина 150 мм | шт |  | 1
23 | ТЦ_01.7.06.08_77_7704588494_24.02.2025_02_4.1 | Лента сигнальная ЛСЭ-250 | м |  | 201
24 | ФССЦ-01.7.06.08-0012 | Лента сигнальная полиэтиленовая ЛСЭ-300, длина 100 м, ширина 300 мм | шт |  | 1
25 | ТЦ_01.7.06.08_78_7842224734_24.02.2025_02_5.1 | Лента сигнальная ЛСЭ-450 | м |  | 235
26 | ТЦ_01.7.06.08_78_7842224734_24.02.2025_02_6.1 | Лента сигнальная ЛСЭ-600 | м |  | 45
27 | ФССЦ-01.7.06.08-0013 | Лента сигнальная полиэтиленовая ЛСЭ-750, длина 100 м, ширина 750 мм | шт |  | 2
Раздел 2. Монтаж кабельных муфт | [9 empty] | Раздел 2. Монтаж кабельных муфт
28 | ФЕРм08-02-158-14 | Заделка концевая сухая для 3-5-жильного кабеля с пластмассовой и резиновой изоляцией напряжением: до 1 кВ, сечение одной жилы от 1,5 мм2 до 35 мм2 | шт |  | 60 4+8+48
| 01.3.01.01-0001 | Бензин авиационный Б-70 | т | 0,0008 | 0,048
| 01.3.01.05-0009 | Парафин нефтяной твердый Т-1 | т | 0,00001 | 0,0006
| 01.3.02.09-0022 | Пропан-бутан смесь техническая | кг | 0,15 | 9
| 01.7.06.07-0002 | Лента монтажная, тип ЛМ-5 | 10 м | 0,024 | 1,44
| 999-9950 | Вспомогательные ненормируемые ресурсы (2% от Оплаты труда рабочих) | руб | 0,17 | 10,2
29 | ТЦ_20.2.09.08_78_7804658240_27.02.2025_02_7.1 | Муфта кабельная концевая 4ПКТп-1-25/50 нг-LS | шт. |  | 4
30 | ТЦ_20.2.09.08_78_7804658240_27.02.2025_02_8.1 | Муфта кабельная концевая 4ПКТп-1-16/25 нг-LS | шт. |  | 8
31 | ТЦ_20.2.09.08_78_7811526799_27.02.2025_02_9.1 | Муфта кабельная концевая 4ПКТпб-1-4/10 нг-LS | шт. |  | 48
Раздел 3. Установка распределительных шкафов | [9 empty] | Раздел 3. Установка распределительных шкафов
Разработка грунта вручную под фундамент распределительного шкафа, грунт II группы | [10 empty] | Разработка грунта вручную под фундамент распределительного шкафа, грунт II группы
32 | ФЕР01-02-057-02 | Разработка грунта вручную в траншеях глубиной до 2 м без креплений с откосами, группа грунтов: 2 | 100 м3 |  | 0,007 0,7 / 100
Засыпка грунта вручную под фундамент распределительного шкафа, грунт II группы | [10 empty] | Засыпка грунта вручную под фундамент распределительного шкафа, грунт II группы
33 | ФЕР01-02-061-01 | Засыпка вручную траншей, пазух котлованов и ям, группа грунтов: 1 | 100 м3 |  | 0,006 0,6 / 100
Погрузка и перевозка слабого грунта экскаватором с ковшом вместимостью 0,5 м3 на автомобили-самосвалы с вывозом на утилизацию | [10 empty] | Погрузка и перевозка слабого грунта экскаватором с ковшом вместимостью 0,5 м3 на автомобили-самосвалы с вывозом на утилизацию
34 | ФЕР01-01-022-13 | Разработка грунта с погрузкой на автомобили-самосвалы в траншеях экскаватором «обратная лопата» с ковшом вместимостью 0,5 (0,5-0,63) м3, группа грунтов: 1 | 1000 м3 |  | 0,0001 0,1 / 1000
35 | ФССЦпг-03-21-01-079 | Перевозка грузов I класса автомобилями-самосвалами грузоподъемностью 10 т работающих вне карьера на расстояние до 79 км | 1 т груза |  | 0,2 0,0001*1000*2
Установка фундамента распределительного шкафа в грунт | [10 empty] | Установка фундамента распределительного шкафа в грунт
36 | ФЕР07-01-001-01 | Укладка блоков и плит ленточных фундаментов при глубине котлована до 4 м, масса конструкций: до 0,5 т | 100 шт |  | 0,05 5 / 100
Контроллер с датчиком температуры и влажности | [10 empty] | Контроллер с датчиком температуры и влажности
37 | ФЕРм11-03-011-01 | Прибор для анализа физико-химического состава вещества, категория сложности: I | компл |  | 5
| 01.7.15.03-0032 | Болты с гайками и шайбами оцинкованные, диаметр 8 мм | кг | 0,364 | 1,82
| 999-0005 | Масса | т | 0,08 | 0,4
| 999-9950 | Вспомогательные ненормируемые ресурсы (2% от Оплаты труда рабочих) | руб | 0,8 | 4
Монтаж распределительного шкафа на фундамент (в сборе с оборудованием) | [10 empty] | Монтаж распределительного шкафа на фундамент (в сборе с оборудованием)
38 | ФЕРм08-03-572-06 | Блок управления шкафного исполнения или распределительный пункт (шкаф), устанавливаемый: на полу, высота и ширина до 1200х1000 мм | шт |  | 5
| 01.7.11.07-0034 | Электроды сварочные Э42А, диаметр 4 мм | кг | 0,25 | 1,25
| 01.7.15.03-0042 | Болты с гайками и шайбами строительные | кг | 0,06 | 0,3
| 07.2.07.04-0007 | Конструкции стальные индивидуальные решетчатые сварные, масса до 0,1 т | т | 0,025 | 0,125
| 14.4.02.09-0001 | Краска | кг | 0,03 | 0,15
| 999-9950 | Вспомогательные ненормируемые ресурсы (2% от Оплаты труда рабочих) | руб | 0,61 | 3,05
39 | ТЦ_62.1.02.00_78_7817124775_08.04.2025_01_10.1 | Шкаф распределительный ШР комплектный с групповым прибором учета эл.энергии и контроллером с датчиком температуры и системой мониторинга ШР-МЛ | шт. |  | 5
40 | ТЦ_25.3.08.01_78_7817124775_08.04.2025_01_11.1 | Фундамент ж/б для шкафа распределительного ШР | шт. |  | 5
Раздел 4. Заземление распределительных шкафов | [9 empty] | Раздел 4. Заземление распределительных шкафов
Разработка и обратная засыпка (с коэф. уплотнениея 0,98 пневмотрамбовками) вручную траншеи 0,4х0,7 м под горизонтальный заземлитель грунта группы II | [10 empty] | Разработка и обратная засыпка (с коэф. уплотнениея 0,98 пневмотрамбовками) вручную траншеи 0,4х0,7 м под горизонтальный заземлитель грунта группы II
41 | ФЕР01-02-057-02 | Разработка грунта вручную в траншеях глубиной до 2 м без креплений с откосами, группа грунтов: 2 | 100 м3 |  | 0,182 18.2 / 100
42 | ФЕР01-02-061-01 | Засыпка вручную траншей, пазух котлованов и ям, группа грунтов: 1 | 100 м3 |  | 0,182 18.2 / 100
Забивка вертикальных электродов из уголка стального 50х50х5 мм, на глубину 3 м | [10 empty] | Забивка вертикальных электродов из уголка стального 50х50х5 мм, на глубину 3 м
43 | ФЕРм08-02-471-01 | Заземлитель вертикальный из угловой стали размером: 50х50х5 мм | 10 шт |  | 1,5 15 / 10
| 01.7.11.07-0034 | Электроды сварочные Э42А, диаметр 4 мм | кг | 0,65 | 0,975
| 14.4.02.09-0301 | Композиция антикоррозионная цинкнаполненная | кг | 2 | 3
| 999-9950 | Вспомогательные ненормируемые ресурсы (2% от Оплаты труда рабочих) | руб | 1,74 | 2,61
44 | ФССЦ-08.3.08.02-0031 | Сталь угловая равнополочная размером 50х50х4 мм | кг |  | 45,75 15*3.05
Прокладка горизонтального заземлителя из стальной полосы 40х5 мм | [10 empty] | Прокладка горизонтального заземлителя из стальной полосы 40х5 мм
45 | ФЕРм08-02-472-02 | Заземлитель горизонтальный из стали: полосовой сечением 160 мм2 | 100 м |  | 0,65 65 / 100
| 01.7.11.07-0034 | Электроды сварочные Э42А, диаметр 4 мм | кг | 0,9 | 0,585
| 14.4.02.09-0301 | Композиция антикоррозионная цинкнаполненная | кг | 3,7 | 2,405
| 999-9950 | Вспомогательные ненормируемые ресурсы (2% от Оплаты труда рабочих) | руб | 2,71 | 1,7615
46 | ФССЦ-08.3.07.01-0043 | Сталь полосовая: 40х5 мм, марка Ст3сп | т |  | 0,10205 65*1,57/1000
Присоединение заземляющего устройства к распределительному шкафу учтено в ФЕРм08-03-572-06 | [10 empty] | Присоединение заземляющего устройства к распределительному шкафу учтено в ФЕРм08-03-572-06
Раздел 5. Установка коммутационных шкафов | [9 empty] | Раздел 5. Установка коммутационных шкафов
Разработка грунта вручную под фундамент коммутационного шкафа, грунт II группы | [10 empty] | Разработка грунта вручную под фундамент коммутационного шкафа, грунт II группы
47 | ФЕР01-02-057-02 | Разработка грунта вручную в траншеях глубиной до 2 м без креплений с откосами, группа грунтов: 2 | 100 м3 |  | 0,048 4,8 / 100
Засыпка грунта вручную под фундамент распределительного шкафа, грунт II группы | [10 empty] | Засыпка грунта вручную под фундамент распределительного шкафа, грунт II группы
48 | ФЕР01-02-061-01 | Засыпка вручную траншей, пазух котлованов и ям, группа грунтов: 1 | 100 м3 |  | 0,042 4,2 / 100
Погрузка и перевозка слабого грунта экскаватором с ковшом вместимостью 0,5 м3 на автомобили-самосвалы с вывозом на утилизацию | [10 empty] | Погрузка и перевозка слабого грунта экскаватором с ковшом вместимостью 0,5 м3 на автомобили-самосвалы с вывозом на утилизацию
49 | ФЕР01-01-022-14 | Разработка грунта с погрузкой на автомобили-самосвалы в траншеях экскаватором «обратная лопата» с ковшом вместимостью 0,5 (0,5-0,63) м3, группа грунтов: 2 | 1000 м3 |  | 0,0006 0,6 / 1000
50 | ФССЦпг-03-21-01-079 | Перевозка грузов I класса автомобилями-самосвалами грузоподъемностью 10 т работающих вне карьера на расстояние до 79 км | 1 т груза |  | 1,2 0,0006*1000*2
Установка фундамента распределительного шкафа в грунт | [10 empty] | Установка фундамента распределительного шкафа в грунт
51 | ФЕР07-01-001-01 | Укладка блоков и плит ленточных фундаментов при глубине котлована до 4 м, масса конструкций: до 0,5 т | 100 шт |  | 0,3 30 / 100
Комплект системы электрообогрева SHS-380/24-8-001 ТУ 3442-002-69242099-2015 (для оборудования электрообогревом типового стрелочного перевода марки 1/9 | [10 empty] | Комплект системы электрообогрева SHS-380/24-8-001 ТУ 3442-002-69242099-2015 (для оборудования электрообогревом типового стрелочного перевода марки 1/9
52 | ФЕРм11-03-001-01 | Приборы, устанавливаемые на металлоконструкциях, щитах и пультах, масса: до 5 кг | шт |  | 30
| 01.7.15.03-0031 | Болты с гайками и шайбами оцинкованные, диаметр 6 мм | кг | 0,035 | 1,05
| 999-9950 | Вспомогательные ненормируемые ресурсы (2% от Оплаты труда рабочих) | руб | 0,1 | 3
Монтаж коммутационного шкафа на фундамент (в сборе с оборудованием) | [10 empty] | Монтаж коммутационного шкафа на фундамент (в сборе с оборудованием)
53 | ФЕРм08-03-572-06 | Блок управления шкафного исполнения или распределительный пункт (шкаф), устанавливаемый: на полу, высота и ширина до 1200х1000 мм | шт |  | 30
| 01.7.11.07-0034 | Электроды сварочные Э42А, диаметр 4 мм | кг | 0,25 | 7,5
| 01.7.15.03-0042 | Болты с гайками и шайбами строительные | кг | 0,06 | 1,8
| 07.2.07.04-0007 | Конструкции стальные индивидуальные решетчатые сварные, масса до 0,1 т | т | 0,025 | 0,75
| 14.4.02.09-0001 | Краска | кг | 0,03 | 0,9
| 999-9950 | Вспомогательные ненормируемые ресурсы (2% от Оплаты труда рабочих) | руб | 0,61 | 18,3
54 | ТЦ_62.1.02.12_78_7817124775_08.04.2025_01_12.1 | Шкаф коммутационный управления электрообогревом в сборе с системой мониторинга КШ-Мл | шт. |  | 30
55 | ТЦ_25.3.08.01_78_7817124775_08.04.2025_01_13.1 | Фундамент ж/б для шкафа коммутационного | шт. |  | 30
Раздел 6. Заземление коммутационных шкафов | [9 empty] | Раздел 6. Заземление коммутационных шкафов
Разработка и обратная засыпка (с коэф. уплотнениея 0,98 пневмотрамбовками) вручную траншеи 0,4х0,7 м под горизонтальный заземлитель грунта группы II | [10 empty] | Разработка и обратная засыпка (с коэф. уплотнениея 0,98 пневмотрамбовками) вручную траншеи 0,4х0,7 м под горизонтальный заземлитель грунта группы II
56 | ФЕР01-02-057-02 | Разработка грунта вручную в траншеях глубиной до 2 м без креплений с откосами, группа грунтов: 2 | 100 м3 |  | 1,092 109,2 / 100
57 | ФЕР01-02-061-01 | Засыпка вручную траншей, пазух котлованов и ям, группа грунтов: 1 | 100 м3 |  | 1,092 109,2 / 100
Забивка вертикальных электродов из уголка стального 50х50х5 мм, на глубину 3 м | [10 empty] | Забивка вертикальных электродов из уголка стального 50х50х5 мм, на глубину 3 м
58 | ФЕРм08-02-471-01 | Заземлитель вертикальный из угловой стали размером: 50х50х5 мм | 10 шт |  | 9 90 / 10
| 01.7.11.07-0034 | Электроды сварочные Э42А, диаметр 4 мм | кг | 0,65 | 5,85
| 14.4.02.09-0301 | Композиция антикоррозионная цинкнаполненная | кг | 2 | 18
| 999-9950 | Вспомогательные ненормируемые ресурсы (2% от Оплаты труда рабочих) | руб | 1,74 | 15,66
59 | ФССЦ-08.3.08.02-0031 | Сталь угловая равнополочная размером 50х50х4 мм | кг |  | 274,5 90*3.05
Прокладка горизонтального заземлителя из стальной полосы 40х5 мм | [10 empty] | Прокладка горизонтального заземлителя из стальной полосы 40х5 мм
60 | ФЕРм08-02-472-02 | Заземлитель горизонтальный из стали: полосовой сечением 160 мм2 | 100 м |  | 3,9 390 / 100
| 01.7.11.07-0034 | Электроды сварочные Э42А, диаметр 4 мм | кг | 0,9 | 3,51
| 14.4.02.09-0301 | Композиция антикоррозионная цинкнаполненная | кг | 3,7 | 14,43
| 999-9950 | Вспомогательные ненормируемые ресурсы (2% от Оплаты труда рабочих) | руб | 2,71 | 10,569
61 | ФССЦ-08.3.07.01-0043 | Сталь полосовая: 40х5 мм, марка Ст3сп | т |  | 0,6123 390*1,57/1000
Присоединение заземляющего устройства к распределительному шкафу учтено в ФЕРм08-03-572-06 | [10 empty] | Присоединение заземляющего устройства к распределительному шкафу учтено в ФЕРм08-03-572-06
ПОТРЕБНОЕ КОЛИЧЕСТВО РЕСУРСОВ:
№ п.п | Код ресурса | Наименование | Ед. изм. | Кол-во
Ресурсы подрядчика | [11 empty] | Ресурсы подрядчика
Трудозатраты | [12 empty] | Трудозатраты
1 | 1-1-5 | Затраты труда рабочих (средний разряд работы 1,5) | чел.-ч | 117 |  | 1
2 | 1-1-8 | Затраты труда рабочих (средний разряд работы 1,8) | чел.-ч | 105.74 |  | 1
3 | 1-2-0 | Затраты труда рабочих (средний разряд работы 2,0) | чел.-ч | 204.67 |  | 1
4 | 1-2-3 | Затраты труда рабочих (средний разряд работы 2,3) | чел.-ч | 3.44 |  | 1
5 | 1-2-5 | Затраты труда рабочих (средний разряд работы 2,5) | чел.-ч | 110.56 |  | 1
6 | 1-3-2 | Затраты труда рабочих (средний разряд работы 3,2) | чел.-ч | 22.82 |  | 1
7 | 1-3-5 | Затраты труда рабочих (средний разряд работы 3,5) | чел.-ч | 114.64 |  | 1
8 | 1-3-8 | Затраты труда рабочих (ср 3,8) | чел.-ч | 65.52 |  | 1
9 | 1-3-8 | Затраты труда рабочих (средний разряд работы 3,8) | чел.-ч | 604.82 |  | 1
10 | 1-4-1 | Затраты труда рабочих (средний разряд работы 4,1) | чел.-ч | 20.6 |  | 1
11 | 1-4-2 | Затраты труда рабочих (средний разряд работы 4,2) | чел.-ч | 123.75 |  | 1
12 | 2 | Затраты труда машинистов | чел.-ч | 86.68 |  | 1
Машины и механизмы | [12 empty] | Машины и механизмы
13 | 91.01.01-035 | Бульдозеры, мощность 79 кВт (108 л.с.) | маш.-ч | 0.98 |  | 1
14 | 91.01.05-085 | Экскаваторы одноковшовые дизельные на гусеничном ходу, емкость ковша 0,5 м3 | маш.-ч | 3.43 |  | 1
15 | 91.01.05-087 | Экскаваторы одноковшовые дизельные на гусеничном ходу, емкость ковша 1,0 м3 | маш.час | 6.26 |  | 1
16 | 91.05.05-015 | Краны на автомобильном ходу, грузоподъемность 16 т | маш.-ч | 24.02 |  | 1
17 | 91.05.06-012 | Краны на гусеничном ходу, грузоподъемность до 16 т | маш.-ч | 7.71 |  | 1
18 | 91.06.01-003 | Домкраты гидравлические, грузоподъемность 63-100 т | маш.-ч | 106.3 |  | 1
19 | 91.06.03-061 | Лебедки электрические тяговым усилием до 12,26 кН (1,25 т) | маш.-ч | 106.3 |  | 1
20 | 91.06.05-011 | Погрузчики, грузоподъемность 5 т | маш.час | 3.81 |  | 1
21 | 91.08.09-023 | Трамбовки пневматические при работе от передвижных компрессорных станций | маш.-ч | 0.41 |  | 1
22 | 91.14.02-001 | Автомобили бортовые, грузоподъемность до 5 т | маш.-ч | 25.71 |  | 1
23 | 91.17.04-031 | Агрегаты для сварки полиэтиленовых труб | маш.-ч | 14.78 |  | 1
24 | 91.17.04-233 | Установки для сварки ручной дуговой (постоянного тока) | маш.-ч | 51.95 |  | 1
25 | 91.18.01-508 | Компрессоры передвижные с электродвигателем, производительность до 5,0 м3/мин | маш.-ч | 0.41 |  | 1
Материалы | [12 empty] | Материалы
26 | 01.3.01.01-0001 | Бензин авиационный Б-70 | т | 0.048 |  | 1
27 | 01.3.01.01-0010 | Бензин-растворитель | кг | 5.92 |  | 1
28 | 01.3.01.05-0009 | Парафин нефтяной твердый Т-1 | т | 0.0006 |  | 1
29 | 01.3.02.09-0022 | Пропан-бутан смесь техническая | кг | 9 |  | 1
30 | 01.7.06.07-0002 | Лента монтажная, тип ЛМ-5 | 10 м | 5.0976 |  | 1
31 | 01.7.06.12-0005 | Лента клеевая термоспекаемая однослойная | 100 м | 0.444 |  | 1
32 | 01.7.06.12-0007 | Лента покровная термоспекаемая однослойная, ширина 40 мм | 100 м | 0.592 |  | 1
33 | 01.7.11.07-0034 | Электроды сварочные Э42А, диаметр 4 мм | кг | 19.67 |  | 1
34 | 01.7.15.03-0031 | Болты с гайками и шайбами оцинкованные, диаметр 6 мм | кг | 1.05 |  | 1
35 | 01.7.15.03-0032 | Болты с гайками и шайбами оцинкованные, диаметр 8 мм | кг | 1.82 |  | 1
36 | 01.7.15.03-0042 | Болты с гайками и шайбами строительные | кг | 2.1 |  | 1
37 | 07.2.07.04-0007 | Конструкции стальные индивидуальные решетчатые сварные, масса до 0,1 т | т | 0.875 |  | 1
38 | 08.3.07.01-0076 | Прокат полосовой, горячекатаный, марка стали Ст3сп, ширина 50-200 мм, толщина 4-5 мм | т | 0.02615 |  | 1
39 | 08.3.08.02-0052 | Уголок горячекатаный, марка стали ВСт3кп2, размер 50х50х5 мм | т | 0.2615 |  | 1
40 | 10.3.02.03-0011 | Припои оловянно-свинцовые бессурьмянистые, марка ПОС30 | т | 0.005975 |  | 1
41 | 14.4.02.09-0001 | Краска | кг | 7.5875 |  | 1
42 | 14.4.02.09-0301 | Композиция антикоррозионная цинкнаполненная | кг | 37.835 |  | 1
43 | 14.4.03.03-0002 | Лак битумный БТ-123 | т | 0.002286 |  | 1
44 | 999-0005 | Масса | т | 0.4 |  | 1
45 | 999-9950 | Вспомогательные ненормируемые ресурсы (2% от Оплаты труда рабочих) | руб | 187.2892 |  | 1
46 | ТЦ_01.7.06.08_77_7704588494_24.02.2025_02_4.1 | Лента сигнальная ЛСЭ-250 | м | 201 |  | 1
47 | ТЦ_01.7.06.08_78_7842224734_24.02.2025_02_5.1 | Лента сигнальная ЛСЭ-450 | м | 235 |  | 1
48 | ТЦ_01.7.06.08_78_7842224734_24.02.2025_02_6.1 | Лента сигнальная ЛСЭ-600 | м | 45 |  | 1
49 | ТЦ_20.2.01.08_77_7704844420_07.04.2025_02_20.1 | Уплотнитель УКПТ 75/20 L-150 мм Михнево 010001 | шт. | 148 |  | 1
50 | ТЦ_20.2.09.08_78_7804658240_27.02.2025_02_7.1 | Муфта кабельная концевая 4ПКТп-1-25/50 нг-LS | шт. | 4 |  | 1
51 | ТЦ_20.2.09.08_78_7804658240_27.02.2025_02_8.1 | Муфта кабельная концевая 4ПКТп-1-16/25 нг-LS | шт. | 8 |  | 1
52 | ТЦ_20.2.09.08_78_7811526799_27.02.2025_02_9.1 | Муфта кабельная концевая 4ПКТпб-1-4/10 нг-LS | шт. | 48 |  | 1
53 | ТЦ_21.1.06.09_78_7802877462_24.02.2025_02_1.1 | Силовой кабель с медной жилой, изоляцией из сшитого полиэтилена, оболочкой из ПВХ пониженной пожарной опасности ПвВЭнг(А)-LS 4х10 | м | 1193.4 |  | 1
54 | ТЦ_21.1.06.09_78_7802877462_24.02.2025_02_2.1 | Силовой кабель с медной жилой, изоляцией из сшитого полиэтилена, оболочкой из ПВХ пониженной пожарной опасности ПвВЭнг(А)-LS 4х25 | м | 426.36 |  | 1
55 | ТЦ_21.1.06.09_78_7802877462_24.02.2025_02_3.1 | Силовой кабель с медной жилой, изоляцией из сшитого полиэтилена, оболочкой из ПВХ пониженной пожарной опасности ПвВЭнг(А)-LS 4х35 | м | 323.34 |  | 1
56 | ТЦ_25.3.08.01_78_7817124775_08.04.2025_01_11.1 | Фундамент ж/б для шкафа распределительного ШР | шт. | 5 |  | 1
57 | ТЦ_25.3.08.01_78_7817124775_08.04.2025_01_13.1 | Фундамент ж/б для шкафа коммутационного | шт. | 30 |  | 1
58 | ТЦ_62.1.02.00_78_7817124775_08.04.2025_01_10.1 | Шкаф распределительный ШР комплектный с групповым прибором учета эл.энергии и контроллером с датчиком температуры и системой мониторинга ШР-МЛ | шт. | 5 |  | 1
59 | ТЦ_62.1.02.12_78_7817124775_08.04.2025_01_12.1 | Шкаф коммутационный управления электрообогревом в сборе с системой мониторинга КШ-Мл | шт. | 30 |  | 1
60 | ФССЦ-01.7.06.08-0011 | Лента сигнальная полиэтиленовая ЛСЭ-150, длина 100 м, ширина 150 мм | шт | 1 |  | 1
61 | ФССЦ-01.7.06.08-0012 | Лента сигнальная полиэтиленовая ЛСЭ-300, длина 100 м, ширина 300 мм | шт | 1 |  | 1
62 | ФССЦ-01.7.06.08-0013 | Лента сигнальная полиэтиленовая ЛСЭ-750, длина 100 м, ширина 750 мм | шт | 2 |  | 1
63 | ФССЦ-02.3.01.02-1012 | Песок природный II класс, средний, круглые сита | м3 | 119.229 |  | 1
64 | ФССЦ-08.3.07.01-0043 | Сталь полосовая: 40х5 мм, марка Ст3сп | т | 0.71435 |  | 1
65 | ФССЦ-08.3.08.02-0031 | Сталь угловая равнополочная размером 50х50х4 мм | кг | 320.25 |  | 1
66 | ФССЦ-20.2.12.03-0005 | Трубы гибкие гофрированные двустенные из ПВХ, диаметр 110 мм | м | 1674.84 |  | 1
67 | ФССЦ-21.1.04.01-0006 | Кабель компьютерный (витая пара) FTP10-C3-SOLID-INDOOR EuroLine | 1000 м | 1.9431 |  | 1
68 | ФССЦ-24.3.05.02-0212 | Заглушка полиэтиленовая, номинальный наружный диаметр 110 мм | 10 шт | 66 |  | 1
Перевозка | [12 empty] | Перевозка
69 | ФССЦпг-03-21-01-079 | Перевозка грузов I класса автомобилями-самосвалами грузоподъемностью 10 т работающих вне карьера на расстояние до 79 км | 1 т груза | 218.18 |  | 1
Неучтенные ресурсы | [11 empty] | Неучтенные ресурсы
Материалы | [12 empty] | Материалы
70 | 02.3.01.02 | Песок для строительных работ природный | м3 | 122.589 |  | 1
71 | 05.1.05.04 | Конструкции сборные железобетонные | шт | 35 |  | 1
72 | 24.3.05.19 | Фасонные части | шт | 66 |  | 1