## 1632-2021-3.1-КЖ1_07.03.010-Сме
Ведомость объёмов работ 1632-2021-3.1-КЖ1_07.03.010-В02
№ п/п | № в ЛСР | Наименование работ | Ед. изм. | Кол-во | Ссылки на чертежи | Формула расчёта, расчёт объёмов работ и расхода материалов
1 | 2 | 3 | 4 | 5 | 6 | 7
Раздел 1. Рельсовый путь № 1 | [8 empty] | Раздел 1. Рельсовый путь № 1
1 | 1 | Монтаж подкрановых путей: по металлическим подкрановым балкам для рельсов типа КР //вес 83,09 кг./м | 100 м рельса в одну нитку | 3.347 |  |  | (324,95*1,03) / 100 | 1
2 | 2 | Пути подкрановые, марка стали: С 255, крепления и упоры//Рельсовые комплекты | т | 25.9279 |  |  | (21641+1816+347,3+237,8+348,7+318,8+171,1+153,01+139)*0,001*1,03 | 1
3 | 3 | Пути подкрановые, марка стали: С 255, рельсы железнодорожные | т | 27.8101 |  |  | 83,09*324,95*0,001*1,03 | 1
4 | 4 | Монорельсы, балки и другие аналогичные конструкции промышленных зданий, сборка с помощью: крана на автомобильном ходу | 1 т конструкций | 27.0001 |  |  | 83,09*324,95*0,001 | 1
Раздел 2. Рельсовый путь № 2 | [8 empty] | Раздел 2. Рельсовый путь № 2
5 | 5 | Монтаж подкрановых путей: по металлическим подкрановым балкам для рельсов типа КР //вес 83,09 кг./м | 100 м рельса в одну нитку | 3.5301 |  |  | (342,73*1,03) / 100 | 1
6 | 6 | Пути подкрановые, марка стали: С 255, крепления и упоры//Рельсовые комплекты | т | 27.3015 |  |  | (22762+1846+432,2+196,4+111,3+174,2+120,7+117,58+177,3+181,4+108,06+152,3+126,9)*0,001*1,03 | 1
7 | 7 | Пути подкрановые, марка стали: С 255, рельсы железнодорожные | т | 40.0563 |  |  | 113,47*342,73*0,001*1,03 | 1
8 | 8 | Монорельсы, балки и другие аналогичные конструкции промышленных зданий, сборка с помощью: крана на автомобильном ходу | 1 т конструкций | 38.8896 |  |  | 113,47*342,73*0,001 | 1
Раздел 3. Рельсовый путь № 3 | [8 empty] | Раздел 3. Рельсовый путь № 3
9 | 9 | Монтаж подкрановых путей: по металлическим подкрановым балкам для рельсов типа КР //вес 83,09 кг./м | 100 м рельса в одну нитку | 3.3702 |  |  | (327,2*1,03) / 100 | 1
10 | 10 | Пути подкрановые, марка стали: С 255, крепления и упоры//Рельсовые комплекты | т | 12.464 |  |  | (10415,13+352,72+28,45+42,77+76,68+65,38+54,08+997,02+68,77)*0,001*1,03 | 1
11 | 11 | Пути подкрановые, марка стали: С 255, рельсы железнодорожные | т | 4.2329 |  |  | 12,56*327,2*0,001*1,03 | 1
12 | 12 | Монорельсы, балки и другие аналогичные конструкции промышленных зданий, сборка с помощью: крана на автомобильном ходу | 1 т конструкций | 4.1096 |  |  | 12,56*327,2*0,001 | 1
13 | 13 | Установка анкеров в отверстия глубиной 100 мм с применением смесей серии MASTERFLOW, диаметр анкера: 20 мм и более | 100 шт. | 13.06 |  |  | 1306 / 100 | 1
14 | 14 | На каждые 10 мм изменения глубины отверстия добавлять (уменьшать) к расценке: 46-08-012-05 | 100 шт. | 13.06 |  |  | 1306 / 100 | 1
15 | 15 | Анкер химический (капсула с клеевым составом) Hilti HIT-HY 150/330 применительно | шт. | 1306 |  |  |  | 1
16 | 16 | Шпилька анкерная Hilti: HIT-V-5,8 М24х450 (HAS) для использования с химическими анкерами HIT применительно | шт. | 1306 |  |  |  | 1
Раздел 4. Монтаж пластин | [8 empty] | Раздел 4. Монтаж пластин
Рельсовый путь № 1, №2 | [9 empty] | Рельсовый путь № 1, №2
17 | 17 | Установка стальных конструкций, остающихся в теле бетона | 1 т | 41.769 |  |  | 41768,97/1000 | 1
Рельсовый путь № 3 | [9 empty] | Рельсовый путь № 3
18 | 18 | Установка стальных конструкций, остающихся в теле бетона | 1 т | 12.101 |  |  | 12101/1000 | 1
Раздел 5. АКЗ | [8 empty] | Раздел 5. АКЗ
М-1 145 шт (лист 20.5) | [9 empty] | М-1 145 шт (лист 20.5)
19 | 19 | Огрунтовка металлических поверхностей за один раз: грунтовкой ГФ-021 | 100 м2 окрашиваемой поверхности | 3.4432 |  |  | (18122*0,001*19) / 100 | 1
20 | 20 | Окраска металлических огрунтованных поверхностей: эмалью ПФ-115 (за 2 раза) К=2 | 100 м2 окрашиваемой поверхности | 3.4432 |  |  | (18122*0,001*19) / 100 | 1
М-2 12 шт (лист 20.5) | [9 empty] | М-2 12 шт (лист 20.5)
21 | 21 | Огрунтовка металлических поверхностей за один раз: грунтовкой ГФ-021 | 100 м2 окрашиваемой поверхности | 0.2778 |  |  | (1462,1*0,001*19) / 100 | 1
22 | 22 | Окраска металлических огрунтованных поверхностей: эмалью ПФ-115 (за 2 раза) К=2 | 100 м2 окрашиваемой поверхности | 0.2778 |  |  | (1462,1*0,001*19) / 100 | 1
М-3 4 шт (лист 20.5) | [9 empty] | М-3 4 шт (лист 20.5)
23 | 23 | Огрунтовка металлических поверхностей за один раз: грунтовкой ГФ-021 | 100 м2 окрашиваемой поверхности | 0.063962 |  |  | (336,64*0,001*19) / 100 | 1
24 | 24 | Окраска металлических огрунтованных поверхностей: эмалью ПФ-115 (за 2 раза) К=2 | 100 м2 окрашиваемой поверхности | 0.063962 |  |  | (336,64*0,001*19) / 100 | 1
М-4 1 шт (лист 20.5) | [9 empty] | М-4 1 шт (лист 20.5)
25 | 25 | Огрунтовка металлических поверхностей за один раз: грунтовкой ГФ-021 | 100 м2 окрашиваемой поверхности | 0.029712 |  |  |  | 1
26 | 26 | Окраска металлических огрунтованных поверхностей: эмалью ПФ-115 (за 2 раза) К=2 | 100 м2 окрашиваемой поверхности | 0.029712 |  |  | (156,38*0,001*19) / 100 | 1
М-5 1 шт (лист 20.5) | [9 empty] | М-5 1 шт (лист 20.5)
27 | 27 | Огрунтовка металлических поверхностей за один раз: грунтовкой ГФ-021 | 100 м2 окрашиваемой поверхности | 0.016587 |  |  |  | 1
28 | 28 | Окраска металлических огрунтованных поверхностей: эмалью ПФ-115 (за 2 раза) К=2 | 100 м2 окрашиваемой поверхности | 0.016587 |  |  | (87,3*0,001*19) / 100 | 1
М-6 1 шт (лист 20.5) | [9 empty] | М-6 1 шт (лист 20.5)
29 | 29 | Огрунтовка металлических поверхностей за один раз: грунтовкой ГФ-021 | 100 м2 окрашиваемой поверхности | 0.025536 |  |  | (134,4*0,001*19) / 100 | 1
30 | 30 | Окраска металлических огрунтованных поверхностей: эмалью ПФ-115 (за 2 раза) К=2 | 100 м2 окрашиваемой поверхности | 0.025536 |  |  | (134,4*0,001*19) / 100 | 1
М-7 1 шт (лист 20.5) | [9 empty] | М-7 1 шт (лист 20.5)
31 | 31 | Огрунтовка металлических поверхностей за один раз: грунтовкой ГФ-021 | 100 м2 окрашиваемой поверхности | 0.018377 |  |  | (96,72*0,001*19) / 100 | 1
32 | 32 | Окраска металлических огрунтованных поверхностей: эмалью ПФ-115 (за 2 раза) К=2 | 100 м2 окрашиваемой поверхности | 0.018377 |  |  | (96,72*0,001*19) / 100 | 1
М-8 1 шт (лист 20.6) | [9 empty] | М-8 1 шт (лист 20.6)
33 | 33 | Огрунтовка металлических поверхностей за один раз: грунтовкой ГФ-021 | 100 м2 окрашиваемой поверхности | 0.03556 |  |  | (187,16*0,001*19) / 100 | 1
34 | 34 | Окраска металлических огрунтованных поверхностей: эмалью ПФ-115 (за 2 раза) К=2 | 100 м2 окрашиваемой поверхности | 0.03556 |  |  | (187,16*0,001*19) / 100 | 1
М-9 1 шт (лист 20.6) | [9 empty] | М-9 1 шт (лист 20.6)
35 | 35 | Огрунтовка металлических поверхностей за один раз: грунтовкой ГФ-021 | 100 м2 окрашиваемой поверхности | 0.026133 |  |  | (137,54*0,001*19) / 100 | 1
36 | 36 | Окраска металлических огрунтованных поверхностей: эмалью ПФ-115 (за 2 раза) К=2 | 100 м2 окрашиваемой поверхности | 0.026133 |  |  | (137,54*0,001*19) / 100 | 1
М-10 1 шт (лист 20.6) | [9 empty] | М-10 1 шт (лист 20.6)
37 | 37 | Огрунтовка металлических поверхностей за один раз: грунтовкой ГФ-021 | 100 м2 окрашиваемой поверхности | 0.026908 |  |  | (141,62*0,001*19) / 100 | 1
38 | 38 | Окраска металлических огрунтованных поверхностей: эмалью ПФ-115 (за 2 раза) К=2 | 100 м2 окрашиваемой поверхности | 0.026908 |  |  | (141,62*0,001*19) / 100 | 1
М-11 1 шт (лист 20.6) | [9 empty] | М-11 1 шт (лист 20.6)
39 | 39 | Огрунтовка металлических поверхностей за один раз: грунтовкой ГФ-021 | 100 м2 окрашиваемой поверхности | 0.017362 |  |  | (91,38*0,001*19) / 100 | 1
40 | 40 | Окраска металлических огрунтованных поверхностей: эмалью ПФ-115 (за 2 раза) К=2 | 100 м2 окрашиваемой поверхности | 0.017362 |  |  | (91,38*0,001*19) / 100 | 1
М-12 1 шт (лист 20.6) | [9 empty] | М-12 1 шт (лист 20.6)
41 | 41 | Огрунтовка металлических поверхностей за один раз: грунтовкой ГФ-021 | 100 м2 окрашиваемой поверхности | 0.022851 |  |  | (120,27*0,001*19) / 100 | 1
42 | 42 | Окраска металлических огрунтованных поверхностей: эмалью ПФ-115 (за 2 раза) К=2 | 100 м2 окрашиваемой поверхности | 0.022851 |  |  | (120,27*0,001*19) / 100 | 1
М-13 1 шт (лист 20.6) | [9 empty] | М-13 1 шт (лист 20.6)
43 | 43 | Огрунтовка металлических поверхностей за один раз: грунтовкой ГФ-021 | 100 м2 окрашиваемой поверхности | 0.018079 |  |  | (95,15*0,001*19) / 100 | 1
44 | 44 | Окраска металлических огрунтованных поверхностей: эмалью ПФ-115 (за 2 раза) К=2 | 100 м2 окрашиваемой поверхности | 0.018079 |  |  | (95,15*0,001*19) / 100 | 1
М-14 140 шт (лист 20.6) | [9 empty] | М-14 140 шт (лист 20.6)
45 | 45 | Огрунтовка металлических поверхностей за один раз: грунтовкой ГФ-021 | 100 м2 окрашиваемой поверхности | 3.3244 |  |  | (17497*0,001*19) / 100 | 1
46 | 46 | Окраска металлических огрунтованных поверхностей: эмалью ПФ-115 (за 2 раза) К=2 | 100 м2 окрашиваемой поверхности | 3.3244 |  |  | (17497*0,001*19) / 100 | 1
М-15 12 шт (лист 20.7) | [9 empty] | М-15 12 шт (лист 20.7)
47 | 47 | Огрунтовка металлических поверхностей за один раз: грунтовкой ГФ-021 | 100 м2 окрашиваемой поверхности | 0.2778 |  |  | (1462,08*0,001*19) / 100 | 1
48 | 48 | Окраска металлических огрунтованных поверхностей: эмалью ПФ-115 (за 2 раза) К=2 | 100 м2 окрашиваемой поверхности | 0.2778 |  |  | (1462,08*0,001*19) / 100 | 1
М-16 3шт (лист 20.7) | [9 empty] | М-16 3шт (лист 20.7)
49 | 49 | Огрунтовка металлических поверхностей за один раз: грунтовкой ГФ-021 | 100 м2 окрашиваемой поверхности | 0.053341 |  |  | (280,74*0,001*19) / 100 | 1
50 | 50 | Окраска металлических огрунтованных поверхностей: эмалью ПФ-115 (за 2 раза) К=2 | 100 м2 окрашиваемой поверхности | 0.053341 |  |  | (280,74*0,001*19) / 100 | 1
М-17 2шт (лист 20.7) | [9 empty] | М-17 2шт (лист 20.7)
51 | 51 | Огрунтовка металлических поверхностей за один раз: грунтовкой ГФ-021 | 100 м2 окрашиваемой поверхности | 0.036754 |  |  | (193,44*0,001*19) / 100 | 1
52 | 52 | Окраска металлических огрунтованных поверхностей: эмалью ПФ-115 (за 2 раза) К=2 | 100 м2 окрашиваемой поверхности | 0.036754 |  |  | (193,44*0,001*19) / 100 | 1
М-18 2шт (лист 20.7) | [9 empty] | М-18 2шт (лист 20.7)
53 | 53 | Огрунтовка металлических поверхностей за один раз: грунтовкой ГФ-021 | 100 м2 окрашиваемой поверхности | 0.052265 |  |  | (275,08*0,001*19) / 100 | 1
54 | 54 | Окраска металлических огрунтованных поверхностей: эмалью ПФ-115 (за 2 раза) К=2 | 100 м2 окрашиваемой поверхности | 0.052265 |  |  | (275,08*0,001*19) / 100 | 1
М-19 3шт (лист 20.7) | [9 empty] | М-19 3шт (лист 20.7)
55 | 55 | Огрунтовка металлических поверхностей за один раз: грунтовкой ГФ-021 | 100 м2 окрашиваемой поверхности | 0.047971 |  |  | (252,48*0,001*19) / 100 | 1
56 | 56 | Окраска металлических огрунтованных поверхностей: эмалью ПФ-115 (за 2 раза) К=2 | 100 м2 окрашиваемой поверхности | 0.047971 |  |  | (252,48*0,001*19) / 100 | 1
М-20 1шт (лист 20.7) | [9 empty] | М-20 1шт (лист 20.7)
57 | 57 | Огрунтовка металлических поверхностей за один раз: грунтовкой ГФ-021 | 100 м2 окрашиваемой поверхности | 0.025536 |  |  | (134,40*0,001*19) / 100 | 1
58 | 58 | Окраска металлических огрунтованных поверхностей: эмалью ПФ-115 (за 2 раза) К=2 | 100 м2 окрашиваемой поверхности | 0.025536 |  |  | (134,40*0,001*19) / 100 | 1
М-21 1шт (лист 20.7) | [9 empty] | М-21 1шт (лист 20.7)
59 | 59 | Огрунтовка металлических поверхностей за один раз: грунтовкой ГФ-021 | 100 м2 окрашиваемой поверхности | 0.023448 |  |  | (123,41*0,001*19) / 100 | 1
60 | 60 | Окраска металлических огрунтованных поверхностей: эмалью ПФ-115 (за 2 раза) К=2 | 100 м2 окрашиваемой поверхности | 0.023448 |  |  | (123,41*0,001*19) / 100 | 1
М-22 1шт (лист 20.7) | [9 empty] | М-22 1шт (лист 20.7)
61 | 61 | Огрунтовка металлических поверхностей за один раз: грунтовкой ГФ-021 | 100 м2 окрашиваемой поверхности | 0.020822 |  |  | (109,591*0,001*19) / 100 | 1
62 | 62 | Окраска металлических огрунтованных поверхностей: эмалью ПФ-115 (за 2 раза) К=2 | 100 м2 окрашиваемой поверхности | 0.020822 |  |  | (109,591*0,001*19) / 100 | 1
М-23 1шт (лист 20.7) | [9 empty] | М-23 1шт (лист 20.7)
63 | 63 | Огрунтовка металлических поверхностей за один раз: грунтовкой ГФ-021 | 100 м2 окрашиваемой поверхности | 0.022373 |  |  | (117,75*0,001*19) / 100 | 1
64 | 64 | Окраска металлических огрунтованных поверхностей: эмалью ПФ-115 (за 2 раза) К=2 | 100 м2 окрашиваемой поверхности | 0.022373 |  |  | (117,75*0,001*19) / 100 | 1
М-24 1шт (лист 20.7) | [9 empty] | М-24 1шт (лист 20.7)
65 | 65 | Огрунтовка металлических поверхностей за один раз: грунтовкой ГФ-021 | 100 м2 окрашиваемой поверхности | 0.029294 |  |  | (154,18*0,001*19) / 100 | 1
66 | 66 | Окраска металлических огрунтованных поверхностей: эмалью ПФ-115 (за 2 раза) К=2 | 100 м2 окрашиваемой поверхности | 0.029294 |  |  | (154,18*0,001*19) / 100 | 1
М-25 111шт (лист 20.8) | [9 empty] | М-25 111шт (лист 20.8)
67 | 67 | Огрунтовка металлических поверхностей за один раз: грунтовкой ГФ-021 | 100 м2 окрашиваемой поверхности | 1.9789 |  |  | (10415,13*0,001*19) / 100 | 1
68 | 68 | Окраска металлических огрунтованных поверхностей: эмалью ПФ-115 (за 2 раза) К=2 | 100 м2 окрашиваемой поверхности | 1.9789 |  |  | (10415,13*0,001*19) / 100 | 1
М-26 4шт (лист 20.8) | [9 empty] | М-26 4шт (лист 20.8)
69 | 69 | Огрунтовка металлических поверхностей за один раз: грунтовкой ГФ-021 | 100 м2 окрашиваемой поверхности | 0.067017 |  |  | (352,72*0,001*19) / 100 | 1
70 | 70 | Окраска металлических огрунтованных поверхностей: эмалью ПФ-115 (за 2 раза) К=2 | 100 м2 окрашиваемой поверхности | 0.067017 |  |  | (352,72*0,001*19) / 100 | 1
М-27 1шт (лист 20.8) | [9 empty] | М-27 1шт (лист 20.8)
71 | 71 | Огрунтовка металлических поверхностей за один раз: грунтовкой ГФ-021 | 100 м2 окрашиваемой поверхности | 0.005406 |  |  | (28,45*0,001*19) / 100 | 1
72 | 72 | Окраска металлических огрунтованных поверхностей: эмалью ПФ-115 (за 2 раза) К=2 | 100 м2 окрашиваемой поверхности | 0.005406 |  |  | (28,45*0,001*19) / 100 | 1
М-28 2шт (лист 20.8) | [9 empty] | М-28 2шт (лист 20.8)
73 | 73 | Огрунтовка металлических поверхностей за один раз: грунтовкой ГФ-021 | 100 м2 окрашиваемой поверхности | 0.016253 |  |  | (85,54*0,001*19) / 100 | 1
74 | 74 | Окраска металлических огрунтованных поверхностей: эмалью ПФ-115 (за 2 раза) К=2 | 100 м2 окрашиваемой поверхности | 0.016253 |  |  | (85,54*0,001*19) / 100 | 1
М-29 1шт (лист 20.8) | [9 empty] | М-29 1шт (лист 20.8)
75 | 75 | Огрунтовка металлических поверхностей за один раз: грунтовкой ГФ-021 | 100 м2 окрашиваемой поверхности | 0.014569 |  |  | (76,68*0,001*19) / 100 | 1
76 | 76 | Окраска металлических огрунтованных поверхностей: эмалью ПФ-115 (за 2 раза) К=2 | 100 м2 окрашиваемой поверхности | 0.014569 |  |  | (76,68*0,001*19) / 100 | 1
М-30 1шт (лист 20.8) | [9 empty] | М-30 1шт (лист 20.8)
77 | 77 | Огрунтовка металлических поверхностей за один раз: грунтовкой ГФ-021 | 100 м2 окрашиваемой поверхности | 0.012422 |  |  | (65,38*0,001*19) / 100 | 1
78 | 78 | Окраска металлических огрунтованных поверхностей: эмалью ПФ-115 (за 2 раза) К=2 | 100 м2 окрашиваемой поверхности | 0.012422 |  |  | (65,38*0,001*19) / 100 | 1
М-31 1шт (лист 20.8) | [9 empty] | М-31 1шт (лист 20.8)
79 | 79 | Огрунтовка металлических поверхностей за один раз: грунтовкой ГФ-021 | 100 м2 окрашиваемой поверхности | 0.010275 |  |  | (54,08*0,001*19) / 100 | 1
80 | 80 | Окраска металлических огрунтованных поверхностей: эмалью ПФ-115 (за 2 раза) К=2 | 100 м2 окрашиваемой поверхности | 0.010275 |  |  | (54,08*0,001*19) / 100 | 1
М-32 9шт (лист 20.8) | [9 empty] | М-32 9шт (лист 20.8)
81 | 81 | Огрунтовка металлических поверхностей за один раз: грунтовкой ГФ-021 | 100 м2 окрашиваемой поверхности | 0.18943 |  |  | (997,02*0,001*19) / 100 | 1
82 | 82 | Окраска металлических огрунтованных поверхностей: эмалью ПФ-115 (за 2 раза) К=2 | 100 м2 окрашиваемой поверхности | 0.18943 |  |  | (997,02*0,001*19) / 100 | 1
М-33 1шт (лист 20.8) | [9 empty] | М-33 1шт (лист 20.8)
83 | 83 | Огрунтовка металлических поверхностей за один раз: грунтовкой ГФ-021 | 100 м2 окрашиваемой поверхности | 0.013066 |  |  | (68,77*0,001*19) / 100 | 1
84 | 84 | Окраска металлических огрунтованных поверхностей: эмалью ПФ-115 (за 2 раза) К=2 | 100 м2 окрашиваемой поверхности | 0.013066 |  |  | (68,77*0,001*19) / 100 | 1