## 1632-2021-3.2-КЖ1_07.03.010-Сме
Ведомость объёмов работ 1632-2021-3.2-КЖ1_07.03.010-В02
№ п/п | № в ЛСР | Наименование работ | Ед. изм. | Кол-во | Ссылки на чертежи | Формула расчёта, расчёт объёмов работ и расхода материалов
1 | 2 | 3 | 4 | 5 | 6 | 7
Раздел 1. Рельсовый путь № 1 | [8 empty] | Раздел 1. Рельсовый путь № 1
1 | 1 | Монтаж подкрановых путей: по металлическим подкрановым балкам для рельсов типа КР //вес 83,09 кг./м | 100 м рельса в одну нитку | 3.9629 |  |  | ((384,745*1,03)) / 100 | 1
2 | 2 | Пути подкрановые, марка стали: С 255, крепления и упоры//Рельсовые комплекты | т | 30.6771 |  |  | (26124+3178+231,6+107,83+114,21+27,98)*0,001*1,03 | 1
3 | 3 | Пути подкрановые, марка стали: С 255, рельсы железнодорожные | т | 32.9275 |  |  | 83,09*384,745*0,001*1,03 | 1
4 | 4 | Монорельсы, балки и другие аналогичные конструкции промышленных зданий, сборка с помощью: крана на автомобильном ходу | 1 т конструкций | 31.9685 |  |  | 83,09*384,745*0,001 | 1
Раздел 2. Рельсовый путь № 2 | [8 empty] | Раздел 2. Рельсовый путь № 2
5 | 5 | Монтаж подкрановых путей: по металлическим подкрановым балкам для рельсов типа КР //вес 83,09 кг./м | 100 м рельса в одну нитку | 4.1562 |  |  | ((403,510*1,03)) / 100 | 1
6 | 6 | Пути подкрановые, марка стали: С 255, крепления и упоры//Рельсовые комплекты | т | 32.683 |  |  | (27628+3231+235,2+142,1+200,8+112,9+181,1)*0,001*1,03 | 1
7 | 7 | Пути подкрановые, марка стали: С 255, рельсы железнодорожные | т | 47.1599 |  |  | 113,47*403,510*0,001*1,03 | 1
8 | 8 | Монорельсы, балки и другие аналогичные конструкции промышленных зданий, сборка с помощью: крана на автомобильном ходу | 1 т конструкций | 45.7863 |  |  | 113,47*403,510*0,001 | 1
Раздел 3. Рельсовый путь № 3 | [8 empty] | Раздел 3. Рельсовый путь № 3
9 | 9 | Монтаж подкрановых путей: по металлическим подкрановым балкам для рельсов типа КР //вес 83,09 кг./м | 100 м рельса в одну нитку | 4.0027 |  |  | ((388,61*1,03)) / 100 | 1
10 | 10 | Пути подкрановые, марка стали: С 255, крепления и упоры//Рельсовые комплекты | т | 14.8627 |  |  | (12010+39,95+103,8+2216+60,1)*0,001*1,03 | 1
11 | 11 | Пути подкрановые, марка стали: С 255, рельсы железнодорожные | т | 5.0274 |  |  | 12,56*388,61*0,001*1,03 | 1
12 | 12 | Монорельсы, балки и другие аналогичные конструкции промышленных зданий, сборка с помощью: крана на автомобильном ходу | 1 т конструкций | 4.8809 |  |  | 12,56*388,61*0,001 | 1
13 | 13 | Установка анкеров в отверстия глубиной 100 мм с применением смесей серии MASTERFLOW, диаметр анкера: до 8 мм | 100 шт. | 15.46 |  |  | 1546 / 100 | 1
14 | 14 | На каждые 10 мм изменения глубины отверстия добавлять (уменьшать) к расценке: 46-08-012-01 | 100 шт. | 15.46 |  |  | 1546 / 100 | 1
15 | 15 | Капсула с клеевым составом Hilti HVU-TZ M20 Применительно | шт. | 1546 |  |  |  | 1
16 | 16 | Шпилька анкерная Hilti: HIT-V-5,8 М16х300 (HAS) для использования с химическими анкерами HIT Применительно | шт. | 1546 |  |  |  | 1
Раздел 4. Монтаж пластин | [8 empty] | Раздел 4. Монтаж пластин
Рельсовый путь № 1, №2 | [9 empty] | Рельсовый путь № 1, №2
17 | 17 | Установка стальных конструкций, остающихся в теле бетона | 1 т | 49.369 |  |  | 49369,03/1000 | 1
Рельсовый путь № 3 | [9 empty] | Рельсовый путь № 3
18 | 18 | Установка стальных конструкций, остающихся в теле бетона | 1 т | 14.4299 |  |  | 14429,85/1000 | 1
Раздел 5. АКЗ | [8 empty] | Раздел 5. АКЗ
М-1 176 шт (лист 487) | [9 empty] | М-1 176 шт (лист 487)
19 | 19 | Огрунтовка металлических поверхностей за один раз: грунтовкой ГФ-021 | 100 м2 окрашиваемой поверхности | 4.1792 |  |  | (21996*0,001*19) / 100 | 1
20 | 20 | Окраска металлических огрунтованных поверхностей: эмалью ПФ-115 (за 2 раза) К=2 | 100 м2 окрашиваемой поверхности | 4.1792 |  |  | (21996*0,001*19) / 100 | 1
М-2 21 шт (лист 487) | [9 empty] | М-2 21 шт (лист 487)
21 | 21 | Огрунтовка металлических поверхностей за один раз: грунтовкой ГФ-021 | 100 м2 окрашиваемой поверхности | 0.48621 |  |  | (2559*0,001*19) / 100 | 1
22 | 22 | Окраска металлических огрунтованных поверхностей: эмалью ПФ-115 (за 2 раза) К=2 | 100 м2 окрашиваемой поверхности | 0.48621 |  |  | (2559*0,001*19) / 100 | 1
М-3 2 шт (лист 487) | [9 empty] | М-3 2 шт (лист 487)
23 | 23 | Огрунтовка металлических поверхностей за один раз: грунтовкой ГФ-021 | 100 м2 окрашиваемой поверхности | 0.035568 |  |  | (187,2*0,001*19) / 100 | 1
24 | 24 | Окраска металлических огрунтованных поверхностей: эмалью ПФ-115 (за 2 раза) К=2 | 100 м2 окрашиваемой поверхности | 0.035568 |  |  | (187,2*0,001*19) / 100 | 1
М-4 1 шт (лист 487) | [9 empty] | М-4 1 шт (лист 487)
25 | 25 | Огрунтовка металлических поверхностей за один раз: грунтовкой ГФ-021 | 100 м2 окрашиваемой поверхности | 0.020938 |  |  |  | 1
26 | 26 | Окраска металлических огрунтованных поверхностей: эмалью ПФ-115 (за 2 раза) К=2 | 100 м2 окрашиваемой поверхности | 0.020938 |  |  | (110,2*0,001*19) / 100 | 1
М-5 1 шт (лист 487) | [9 empty] | М-5 1 шт (лист 487)
27 | 27 | Огрунтовка металлических поверхностей за один раз: грунтовкой ГФ-021 | 100 м2 окрашиваемой поверхности | 0.030546 |  |  |  | 1
28 | 28 | Окраска металлических огрунтованных поверхностей: эмалью ПФ-115 (за 2 раза) К=2 | 100 м2 окрашиваемой поверхности | 0.030546 |  |  | (160,77*0,001*19) / 100 | 1
М-6 1 шт (лист 487) | [9 empty] | М-6 1 шт (лист 487)
29 | 29 | Огрунтовка металлических поверхностей за один раз: грунтовкой ГФ-021 | 100 м2 окрашиваемой поверхности | 0.016885 |  |  | (88,87*0,001*19) / 100 | 1
30 | 30 | Окраска металлических огрунтованных поверхностей: эмалью ПФ-115 (за 2 раза) К=2 | 100 м2 окрашиваемой поверхности | 0.016885 |  |  | (88,87*0,001*19) / 100 | 1
М-7 1 шт (лист 487) | [9 empty] | М-7 1 шт (лист 487)
31 | 31 | Огрунтовка металлических поверхностей за один раз: грунтовкой ГФ-021 | 100 м2 окрашиваемой поверхности | 0.026847 |  |  | (141,3*0,001*19) / 100 | 1
32 | 32 | Окраска металлических огрунтованных поверхностей: эмалью ПФ-115 (за 2 раза) К=2 | 100 м2 окрашиваемой поверхности | 0.026847 |  |  | (141,3*0,001*19) / 100 | 1
М-8 169 шт (лист 487) | [9 empty] | М-8 169 шт (лист 487)
33 | 33 | Огрунтовка металлических поверхностей за один раз: грунтовкой ГФ-021 | 100 м2 окрашиваемой поверхности | 4.0132 |  |  | (21122*0,001*19) / 100 | 1
34 | 34 | Окраска металлических огрунтованных поверхностей: эмалью ПФ-115 (за 2 раза) К=2 | 100 м2 окрашиваемой поверхности | 4.0132 |  |  | (21122*0,001*19) / 100 | 1
М-9 21 шт (лист 487) | [9 empty] | М-9 21 шт (лист 487)
35 | 35 | Огрунтовка металлических поверхностей за один раз: грунтовкой ГФ-021 | 100 м2 окрашиваемой поверхности | 0.48621 |  |  | (2559*0,001*19) / 100 | 1
36 | 36 | Окраска металлических огрунтованных поверхностей: эмалью ПФ-115 (за 2 раза) К=2 | 100 м2 окрашиваемой поверхности | 0.48621 |  |  | (2559*0,001*19) / 100 | 1
М-10 2 шт (лист 487) | [9 empty] | М-10 2 шт (лист 487)
37 | 37 | Огрунтовка металлических поверхностей за один раз: грунтовкой ГФ-021 | 100 м2 окрашиваемой поверхности | 0.035568 |  |  | (187,2*0,001*19) / 100 | 1
38 | 38 | Окраска металлических огрунтованных поверхностей: эмалью ПФ-115 (за 2 раза) К=2 | 100 м2 окрашиваемой поверхности | 0.035568 |  |  | (187,2*0,001*19) / 100 | 1
М-11 1 шт (лист 487) | [9 empty] | М-11 1 шт (лист 487)
39 | 39 | Огрунтовка металлических поверхностей за один раз: грунтовкой ГФ-021 | 100 м2 окрашиваемой поверхности | 0.026847 |  |  | (141,3*0,001*19) / 100 | 1
40 | 40 | Окраска металлических огрунтованных поверхностей: эмалью ПФ-115 (за 2 раза) К=2 | 100 м2 окрашиваемой поверхности | 0.026847 |  |  | (141,3*0,001*19) / 100 | 1
М-12 1 шт (лист 487) | [9 empty] | М-12 1 шт (лист 487)
41 | 41 | Огрунтовка металлических поверхностей за один раз: грунтовкой ГФ-021 | 100 м2 окрашиваемой поверхности | 0.017482 |  |  | (92,01*0,001*19) / 100 | 1
42 | 42 | Окраска металлических огрунтованных поверхностей: эмалью ПФ-115 (за 2 раза) К=2 | 100 м2 окрашиваемой поверхности | 0.017482 |  |  | (92,01*0,001*19) / 100 | 1
М-13 1 шт (лист 487) | [9 empty] | М-13 1 шт (лист 487)
43 | 43 | Огрунтовка металлических поверхностей за один раз: грунтовкой ГФ-021 | 100 м2 окрашиваемой поверхности | 0.004594 |  |  | (24,18*0,001*19) / 100 | 1
44 | 44 | Окраска металлических огрунтованных поверхностей: эмалью ПФ-115 (за 2 раза) К=2 | 100 м2 окрашиваемой поверхности | 0.004594 |  |  | (24,18*0,001*19) / 100 | 1
М-14 128 шт (лист 488) | [9 empty] | М-14 128 шт (лист 488)
45 | 45 | Огрунтовка металлических поверхностей за один раз: грунтовкой ГФ-021 | 100 м2 окрашиваемой поверхности | 2.2819 |  |  | (12010*0,001*19) / 100 | 1
46 | 46 | Окраска металлических огрунтованных поверхностей: эмалью ПФ-115 (за 2 раза) К=2 | 100 м2 окрашиваемой поверхности | 2.2819 |  |  | (12010*0,001*19) / 100 | 1
М-15 1 шт (лист 488) | [9 empty] | М-15 1 шт (лист 488)
47 | 47 | Огрунтовка металлических поверхностей за один раз: грунтовкой ГФ-021 | 100 м2 окрашиваемой поверхности | 0.007591 |  |  | (39,95*0,001*19) / 100 | 1
48 | 48 | Окраска металлических огрунтованных поверхностей: эмалью ПФ-115 (за 2 раза) К=2 | 100 м2 окрашиваемой поверхности | 0.007591 |  |  | (39,95*0,001*19) / 100 | 1
М-16 1шт (лист 488) | [9 empty] | М-16 1шт (лист 488)
49 | 49 | Огрунтовка металлических поверхностей за один раз: грунтовкой ГФ-021 | 100 м2 окрашиваемой поверхности | 0.019722 |  |  | (103,8*0,001*19) / 100 | 1
50 | 50 | Окраска металлических огрунтованных поверхностей: эмалью ПФ-115 (за 2 раза) К=2 | 100 м2 окрашиваемой поверхности | 0.019722 |  |  | (103,8*0,001*19) / 100 | 1
М-17 20шт (лист 488) | [9 empty] | М-17 20шт (лист 488)
51 | 51 | Огрунтовка металлических поверхностей за один раз: грунтовкой ГФ-021 | 100 м2 окрашиваемой поверхности | 0.42104 |  |  | (2216*0,001*19) / 100 | 1
52 | 52 | Окраска металлических огрунтованных поверхностей: эмалью ПФ-115 (за 2 раза) К=2 | 100 м2 окрашиваемой поверхности | 0.42104 |  |  | (2216*0,001*19) / 100 | 1
М-18 1шт (лист 488.1) | [9 empty] | М-18 1шт (лист 488.1)
53 | 53 | Огрунтовка металлических поверхностей за один раз: грунтовкой ГФ-021 | 100 м2 окрашиваемой поверхности | 0.011419 |  |  | (60,1*0,001*19) / 100 | 1
54 | 54 | Окраска металлических огрунтованных поверхностей: эмалью ПФ-115 (за 2 раза) К=2 | 100 м2 окрашиваемой поверхности | 0.011419 |  |  | (60,1*0,001*19) / 100 | 1