## 1632-2021-3.2-КЖ1_07.03.010-Сме
|  | Терминал по перевалке минеральных удобрений в морском торговом порту Усть-Луга. Береговые объекты терминала | [5 empty] | Терминал по перевалке минеральных удобрений в морском торговом порту Усть-Луга. Береговые объекты терминала
(наименование стройки)
|  |  | ВЕДОМОСТЬ РЕСУРСОВ | № 1632-2021-3.2-КЖ1_07.03.010-В02
в текущем уровне цен
на | Конструкции железобетонные. Ростверк., 07.03.010 Крытый склад № 2 (код SAP 01.01.001) код ГП 3.1 | [7 empty] | Конструкции железобетонные. Ростверк., 07.03.010 Крытый склад № 2 (код SAP 01.01.001) код ГП 3.1
(наименование работ и затрат, наименование объекта)
| Основание: | 1632-2021-3.2-КЖ1 | [7 empty] | 1632-2021-3.2-КЖ1
Сметная стоимость, руб.:
|  |  |  | Нормативная трудоемкость основных рабочих, чел.ч.: | 12993.56
|  |  |  | Сметная заработная плата основных рабочих, руб.: | 0
№ п.п. | Обоснование | Наименование | Единица измерения | Общее кол-во | Сметная стоимость в текущих ценах, руб.
[5 empty] | На ед. | Общая
1 | 2 | 3 | 4 | 5 | 6 | 7
Ресурсы подрядчика | [10 empty] | Ресурсы подрядчика
Материалы | [11 empty] | Материалы
1 | 101-0309 | Канаты пеньковые пропитанные | т | 0.0109 |  |  | 1
2 | 101-0324 | Кислород технический: газообразный | м3 | 250.549 |  |  | 1
3 | 101-0797 | Проволока горячекатаная в мотках, диаметром 6,3-6,5 мм | т | 0.0024 |  |  | 1
4 | 101-1292 | Уайт-спирит | т | 0.034 |  |  | 1
5 | 101-1513 | Электроды диаметром: 4 мм Э42 | т | 0.4466 |  |  | 1
6 | 101-1515 | Электроды диаметром: 4 мм Э46 | т | 1.2122 |  |  | 1
7 | 101-1521 | Электроды диаметром: 5 мм Э42 | т | 0.2644 |  |  | 1
8 | 101-1805 | Гвозди строительные | т | 0.0097 |  |  | 1
9 | 101-2278 | Пропан-бутан, смесь техническая | кг | 77.1272 |  |  | 1
10 | 101-2467 | Растворитель марки: Р-4 | т | 0.0061 |  |  | 1
11 | 102-0023 | Бруски обрезные хвойных пород длиной: 4-6,5 м, шириной 75-150 мм, толщиной 40-75 мм, I сорта | м3 | 0.9697 |  |  | 1
12 | 113-0021 | Грунтовка: ГФ-021 красно-коричневая | т | 0.177 |  |  | 1
13 | 113-0077 | Ксилол нефтяной марки А | т | 0.0243 |  |  | 1
14 | 113-0246 | Эмаль ПФ-115 серая | т | 0.4607 |  |  | 1
15 | 508-0097 | Канат двойной свивки типа ТК, конструкции 6х19(1+6+12)+1 о.с., оцинкованный из проволок марки В, маркировочная группа: 1770 н/мм2, диаметром 5,5 мм | 10 м | 1.091 |  |  | 1
16 | 999-9950 | Вспомогательные ненормируемые ресурсы (2% от Оплаты труда рабочих) | руб | 702.39 |  |  | 1
|  | Итого "Материалы" | руб
Ресурсы заказчика | [10 empty] | Ресурсы заказчика
Материалы | [11 empty] | Материалы
1 | ТССЦ-202-0016 | Пути подкрановые, марка стали: С 255, рельсы железнодорожные | т | 85.1148 |  |  | 1
2 | ТССЦ-202-0017 | Пути подкрановые, марка стали: С 255, крепления и упоры//Рельсовые комплекты | т | 78.2229 |  |  | 1
3 | ТССЦ-509-2631 | Капсула с клеевым составом Hilti HVU-TZ M20 | шт. | 1546 |  |  | 1
4 | ТССЦ-509-4616 | Шпилька анкерная Hilti: HIT-V-5,8 М16х300 (HAS) для использования с химическими анкерами HIT | шт. | 1546 |  |  | 1
|  | Итого "Материалы" | руб
Итого прямые затраты по смете в текущих ценах | [12 empty] | Итого прямые затраты по смете в текущих ценах
Накладные расходы | [12 empty] | Накладные расходы
Сметная прибыль | [12 empty] | Сметная прибыль
Итоги по смете: | [12 empty] | Итоги по смете:
Итого Строительные работы | [13 empty] | Итого Строительные работы
Итого Монтажные работы | [13 empty] | Итого Монтажные работы
Итого | [13 empty] | Итого
В том числе: | [13 empty] | В том числе:
Основная заработная плата | [13 empty] | Основная заработная плата
Материалы | [13 empty] | Материалы
Машины и механизмы | [13 empty] | Машины и механизмы
в том числе заработная плата машинистов | [13 empty] | в том числе заработная плата машинистов
Накладные расходы | [13 empty] | Накладные расходы
Сметная прибыль | [13 empty] | Сметная прибыль
ВЗиС 5,2% | [13 empty] | ВЗиС 5,2%
Итого | [13 empty] | Итого
Зимнее удорожание 2,1% | [13 empty] | Зимнее удорожание 2,1%
Вахтовый метод работ 3,5% | [13 empty] | Вахтовый метод работ 3,5%
Перевозка работников свыше 3-х километров 2,5% | [13 empty] | Перевозка работников свыше 3-х километров 2,5%
Перебазировка машин и механизмов 2% | [13 empty] | Перебазировка машин и механизмов 2%
Итого | [13 empty] | Итого
Непредвиденные затраты 3% | [13 empty] | Непредвиденные затраты 3%
Исключение материалов заказчика -МАТЗАК | [13 empty] | Исключение материалов заказчика -МАТЗАК
Итого с непредвиденными | [13 empty] | Итого с непредвиденными
НДС 20% | [13 empty] | НДС 20%
ВСЕГО по смете | [13 empty] | ВСЕГО по смете
Материалы заказчика | [12 empty] | Материалы заказчика