## свод
Наименование | ВСЕГО, руб. с лимитированными и НДС | в т.ч.:
|  | работа | материалы
Планировка территории (ГП) | 145396984.57 | 141295443.49 | 4101541.08
Планировка территории (ГТ) | 492311488.35 | 160506781.17 | 331804707.18
Дополнительные работы,пр.2 | 28624172.9 | 4544926.15 | 24079246.75
Дополнительные работы,пр.3 | 16765938.32 | 2623167.01 | 14142771.31
Всего | 683098584.14 | 308970317.82 | 374128266.32

## изм.11.06_1632-2021-00-ГП-П
на Планировка территории
Основание: 1632-2021-00-ГП_0_0_RU_IFС
Расчетный измеритель:
Составлен в ценах 2 кв. 2025 г. | [20 empty] | Составлен в ценах 2 кв. 2025 г. | Количество расчетных единиц:
Наименование строки итогов (планировка, выемка грунта) | Прямые затраты, руб. | в том числе, руб. |  |  |  | Сметная стоимость | [10 empty] | ВСЕГО, руб. с лимитированными и НДС | в т.ч.
|  | З/п осн. Рабочих | Эксп. Машин | З/п маш. | Мат-лы |  | ВЗиС |  | ЗУ | Вахта | Перевозка | Перебазировка | Лимитированные | Непредв. |  | НДС |  | работа | материалы
1 | 2 | 3 | 4 | 5 | 6 | 13
Раздел 1. Участок 1 (съезд) отм. +3.65, (1632-2021-00-ГП, л. 8) | 13394370 | 36327 | 13203059 | 280443 | 154984 | 13863220 | 0.052 | 14584107.44 | 0.021 | 0.035 | 0.025 | 0.02 | 1472994.85 | 1.03 | 16538815.36 | 1.2 | 19846578.43 | 19624703.42 | 221875.01
Раздел 2. Участок 2 отм. +3.30, (1632-2021-00-ГП, л. 8) | 9332339 | 19025 | 9313021 | 188702 | 293 | 9619002 | 0.052 | 10119190.104 | 0.021 | 0.035 | 0.025 | 0.02 | 1022038.2 | 1.03 | 11475465.15 | 1.2 | 13770558.18 | 13770138.72 | 419.46
Раздел 3. Участок 3 отм. +3.05, (1632-2021-00-ГП, л. 8) | 39790797 | 177372 | 38082164 | 970037 | 1531261 | 41688076 | 0.052 | 43855855.952 | 0.021 | 0.035 | 0.025 | 0.02 | 4429441.45 | 1.03 | 49733856.32 | 1.2 | 59680627.58 | 57488475.14 | 2192152.44
Раздел 4. Участок 4 отм. +3.35, (1632-2021-00-ГП, л. 8) | 23803004 | 56183 | 23614786 | 491067 | 132035 | 24585143 | 0.052 | 25863570.436 | 0.021 | 0.035 | 0.025 | 0.02 | 2612220.61 | 1.03 | 29330064.78 | 1.2 | 35196077.74 | 35007056.5 | 189021.24
Раздел 5. Участок 5 (планировка под ЖД) отм. перем., (1632-2021-00-ГП, л. 8) | 11083976 | 83675 | 9953868 | 284873 | 1046433 | 11807173 | 0.052 | 12421145.996 | 0.021 | 0.035 | 0.025 | 0.02 | 1254535.75 | 1.03 | 14085952.2 | 1.2 | 16903142.64 | 15405069.71 | 1498072.93
Всего | 97404486 | 372582 | 94166898 | 2215122 | 2865006 | 101562612 |  | 106843869.93 |  |  |  |  | 10791230.86 |  | 121164153.81 |  | 145396984.57 | 141295443.49 | 4101541.08

## изм.11.06._1632-2021-00-ГТ-П
на Планировка территории
Основание: 1632-2021-00-ГТ_0_0_RU_IFС | [19 empty] | Основание: 1632-2021-00-ГТ_0_0_RU_IFС
Расчетный измеритель:
Составлен в ценах 2кв. 2025 г. | [21 empty] | Составлен в ценах 2кв. 2025 г. | Количество расчетных единиц:
Наименование строки итогов | Прямые затраты, руб. | в том числе, руб. |  |  |  | Сметная стоимость | [10 empty] | ВСЕГО, руб. с лимитированными и НДС | в т.ч.
|  | З/п осн. Рабочих | Эксп. Машин | З/п маш. | Мат-лы |  | ВЗиС |  | ЗУ | Вахта | Перевозка | Перебазировка | Лимитированные | Непредв. |  | НДС |  | работа | материалы
1 | 2 | 3 | 4 | 5 | 6 | 13
Раздел 1. Подготовительные работы, (1632-2021-00-ГТ, л. 1) | 1520023 | 61287 | 1457876 | 302645 | 860 | 2022249 | 0.052 | 2127405.948 | 0.021 | 0.035 | 0.025 | 0.02 | 214868 | 1.03 | 2412542.17 | 1.2 | 2895050.6 | 2893819.42 | 1231.18
Раздел 2. Покрытие площадок и проездов, (1632-2021-00-ГТ, л. 1) | 195711560 | 6965657 | 7679643 | 3554285 | 181066260 | 224424453 | 0.052 | 236094524.556 | 0.021 | 0.035 | 0.025 | 0.02 | 23845546.98 | 1.03 | 267738273.68 | 1.2 | 321285928.42 | 62071566.21 | 259214362.21
Раздел 3. Покрытие ЖГФ, (1632-2021-00-ГТ, л. 1-2) | 4341224 | 923447 | 227154 | 79036 | 3190623 | 6327751 | 0.052 | 6656794.052 | 0.021 | 0.035 | 0.025 | 0.02 | 672336.2 | 1.03 | 7549004.16 | 1.2 | 9058804.99 | 4491110.79 | 4567694.2
Раздел 4. Водоотводные сооружения, (1632-2021-00-ГТ, л. 2) | 51623050 | 8876944 | 5679628 | 1701284 | 37066478 | 72363208 | 0.052 | 76126094.816 | 0.021 | 0.035 | 0.025 | 0.02 | 7688735.58 | 1.03 | 86329275.31 | 1.2 | 103595130.37 | 50530780.04 | 53064350.33
Раздел 5. Благоустройство, (1632-2021-00-ГТ, л. 2-3) | 20291643 | 9207426 | 636414 | 269310 | 10447803 | 38751463 | 0.052 | 40766539.076 | 0.021 | 0.035 | 0.025 | 0.02 | 4117420.45 | 1.03 | 46230478.31 | 1.2 | 55476573.97 | 40519504.71 | 14957069.26
Всего | 273487500 | 26034761 | 15680715 | 5906560 | 231772024 | 343889125 |  | 361771358.45 |  |  |  |  | 36538907.21 |  | 410259573.63 |  | 492311488.35 | 160506781.17 | 331804707.18

## ЛС Причал №2
на Дополнительные работы
Основание: ВОР | [19 empty] | Основание: ВОР
Расчетный измеритель: 1 819,83р./м3
Составлен в ценах | [21 empty] | Составлен в ценах | Количество расчетных единиц: 15687 м3
Наименование строки итогов (срезка грунта,подготовка основания, Устройство нижнего слоя асфальтобетонного покрытия 7 см,Устройство верхнего слоя асфальтобетонного покрытия 5 см) | Прямые затраты, руб. | в том числе, руб. |  |  |  | Сметная стоимость | [11 empty] | в т.ч.
|  | З/п осн. Рабочих | Эксп. Машин | З/п маш. | Мат-лы |  | ВЗиС |  | ЗУ | Вахта | Перевозка | Перебазировка | Лимитированные | Непредв. |  | НДС | ВСЕГО, руб. с лимитированными и НДС | работа | материалы
1 | 2 | 3 | 4 | 5 | 6 | 13
Раздел 1. | 17884086.48 | 500652.14 | 563613.41 | 254034.22 | 16819820.93 | 19994540 | 0.052 | 21034256.08 | 0.021 | 0.035 | 0.025 | 0.02 | 2124459.86 | 1.03 | 23853477.42 | 1.2 | 28624172.9 | 4544926.15 | 24079246.75
Всего | 17884086.48 | 500652.14 | 563613.41 | 254034.22 | 16819820.93 | 19994540 | 0.052 | 21034256.08 | 0.021 | 0.035 | 0.025 | 0.02 | 2124459.86 | 1.03 | 23853477.42 | 1.2 | 28624172.9 | 4544926.15 | 24079246.75

## ЛС Причал №3
на Дополнительные работы
Основание: ВОР | [19 empty] | Основание: ВОР
Расчетный измеритель: 1 065,92р./м3
Составлен в ценах | [21 empty] | Составлен в ценах | Количество расчетных единиц: 15687 м3
Наименование строки итогов (срезка грунта,подготовка основания, Устройство нижнего слоя асфальтобетонного покрытия 7 см,Устройство верхнего слоя асфальтобетонного покрытия 5 см) | Прямые затраты, руб. | в том числе, руб. |  |  |  | Сметная стоимость | [11 empty] | в т.ч.
|  | З/п осн. Рабочих | Эксп. Машин | З/п маш. | Мат-лы |  | ВЗиС |  | ЗУ | Вахта | Перевозка | Перебазировка | Лимитированные | Непредв. |  | НДС | ВСЕГО, руб. с лимитированными и НДС | работа | материалы
1 | 2 | 3 | 4 | 5 | 6 | 13
Раздел 1. | 10491470.84 | 291780.26 | 320690.49 | 144356.87 | 9879000.09 | 11711333.13 | 0.052 | 12320322.453 | 0.021 | 0.035 | 0.025 | 0.02 | 1244352.57 | 1.03 | 13971615.27 | 1.2 | 16765938.32 | 2623167.01 | 14142771.31
Всего | 10491470.84 | 291780.26 | 320690.49 | 144356.87 | 9879000.09 | 11711333.13 | 0.052 | 12320322.453 | 0.021 | 0.035 | 0.025 | 0.02 | 1244352.57 | 1.03 | 13971615.27 | 1.2 | 16765938.32 | 2623167.01 | 14142771.31

## ЛСР 1632-2021-00-ГП-П-00-
СОГЛАСОВАНО: | [10 empty] | УТВЕРЖДАЮ:
"____" ________________ 2025 года | [13 empty] | "____" ________________ 2025 года
Терминал по перевалке минеральных удобрений в морском торговом порту Усть-Луга. Береговые объекты терминала | [14 empty] | Терминал по перевалке минеральных удобрений в морском торговом порту Усть-Луга. Береговые объекты терминала
(наименование стройки)
ЛОКАЛЬНАЯ СМЕТА № 1632-2021-00-ГП-П-00-00
(локальная смета)
на Планировка территории, 00. Генплан | [15 empty] | на Планировка территории, 00. Генплан
(наименование работ и затрат, наименование объекта)
| Основание: | 1632-2021-00-ГП_0_0_RU_IFС
| Сметная стоимость |  | 145396.98 | тыс.руб.
| строительных работ |  | 101562.61 | тыс.руб.
| Средства на оплату труда |  | 2587.7 | тыс.руб.
| Сметная трудоемкость |  | 854.74 | чел.час
| Составлен(а) в текущих (прогнозных) ценах по состоянию на |  |  | 2 кв. 2025 г. | [12 empty] | 2 кв. 2025 г.
№ п/п | Шифр и номер позиции норматива | Наименование работ и затрат, единица измерения |  | Кол-во | Стоимость единицы, руб. |  |  | Общая стоимость, руб. |  |  |  |  | Затраты труда рабочих, чел.-ч, не занятых обслуживанием машин
[5 empty] | Всего | эксплуатации машин | материалы | Обору- дование | Всего | оплаты труда | эксплуатации машин | материалы
[5 empty] | оплаты труда | в т.ч. оплаты труда |  |  |  |  | в т.ч. оплаты труда |  | на единицу | всего
1 | 2 | 3 |  | 4 | 5 | 6 | 7 | 8 | 9 | 10 | 11 | 12 | 13 | 14
Раздел 1. Участок 1 (съезд) отм. +3.65, (1632-2021-00-ГП, л. 8) | [17 empty] | Раздел 1. Участок 1 (съезд) отм. +3.65, (1632-2021-00-ГП, л. 8)
Планировка территории | [18 empty] | Планировка территории
1 | ТЕР01-01-036-02 Приказ Администрации ЛО от 20.10.15 №28 | Планировка площадей бульдозерами мощностью: 79 кВт (108 л.с.) (1000 м2 спланированной поверхности за 1 проход бульдозера) |  | 7.917 | 27.24 | 27,24 7,05 |  |  | 2491 |  | 2 491 1 624 |  | 0 | 0 | [5 empty] | Планировка площадей бульдозерами мощностью: 79 кВт (108 л.с.) (1000 м2 спланированной поверхности за 1 проход бульдозера)
Объем=7917 / 1000
| Приказ от 30.01.2024 № 55/пр прил.5 табл.1 п.2 | Производство работ осуществляется на территории действующего предприятия с наличием в зоне производства работ одного или нескольких из следующих факторов: - разветвленной сети транспортных и инженерных коммуникаций; - стесненных условий для складирования материалов; - действующего технологического оборудования; - движения технологического транспорта ОЗП=1,15; ЭМ=1,15 к расх.; ЗПМ=1,15; ТЗ=1,15; ТЗМ=1,15 | [18 empty] | Производство работ осуществляется на территории действующего предприятия с наличием в зоне производства работ одного или нескольких из следующих факторов: - разветвленной сети транспортных и инженерных коммуникаций; - стесненных условий для складирования материалов; - действующего технологического оборудования; - движения технологического транспорта ОЗП=1,15; ЭМ=1,15 к расх.; ЗПМ=1,15; ТЗ=1,15; ТЗМ=1,15
| 1 | ИНДЕКС К ПОЗИЦИИ: Индексы пересчета в т.у.ц. по статьям затрат СМР/ПНР ОЗП=29,1; ЭМ=11,55; ЗПМ=29,1; МАТ=8,66 | [19 empty] | ИНДЕКС К ПОЗИЦИИ: Индексы пересчета в т.у.ц. по статьям затрат СМР/ПНР ОЗП=29,1; ЭМ=11,55; ЗПМ=29,1; МАТ=8,66
|  |  | Накладные расходы 92% ФОТ (от 1 624) | 9: 1494
|  |  | Сметная прибыль 46% ФОТ (от 1 624) | 9: 747
|  |  | Итого c накладными и см. прибылью | 9: 4732
Выемка в грунтах ИГЭ 1 | [18 empty] | Выемка в грунтах ИГЭ 1
2 | ТЕР01-01-030-06 Приказ Администрации ЛО от 20.10.15 №28 | Разработка грунта с перемещением до 10 м бульдозерами мощностью: 79 кВт (108 л.с.), группа грунтов 2, (с перемещением до 50 м) (1000 м3 грунта) |  | 5.855 | 816.04 | 816,04 211,29 |  |  | 55185 |  | 55 185 36 000 |  | 0 | 0 | [5 empty] | Разработка грунта с перемещением до 10 м бульдозерами мощностью: 79 кВт (108 л.с.), группа грунтов 2, (с перемещением до 50 м) (1000 м3 грунта)
Объем=5855 / 1000
| Приказ от 30.01.2024 № 55/пр прил.5 табл.1 п.2 | Производство работ осуществляется на территории действующего предприятия с наличием в зоне производства работ одного или нескольких из следующих факторов: - разветвленной сети транспортных и инженерных коммуникаций; - стесненных условий для складирования материалов; - действующего технологического оборудования; - движения технологического транспорта ОЗП=1,15; ЭМ=1,15 к расх.; ЗПМ=1,15; ТЗ=1,15; ТЗМ=1,15 | [18 empty] | Производство работ осуществляется на территории действующего предприятия с наличием в зоне производства работ одного или нескольких из следующих факторов: - разветвленной сети транспортных и инженерных коммуникаций; - стесненных условий для складирования материалов; - действующего технологического оборудования; - движения технологического транспорта ОЗП=1,15; ЭМ=1,15 к расх.; ЗПМ=1,15; ТЗ=1,15; ТЗМ=1,15
| 1 | ИНДЕКС К ПОЗИЦИИ: Индексы пересчета в т.у.ц. по статьям затрат СМР/ПНР ОЗП=29,1; ЭМ=11,55; ЗПМ=29,1; МАТ=8,66 | [19 empty] | ИНДЕКС К ПОЗИЦИИ: Индексы пересчета в т.у.ц. по статьям затрат СМР/ПНР ОЗП=29,1; ЭМ=11,55; ЗПМ=29,1; МАТ=8,66
|  |  | Накладные расходы 92% ФОТ (от 36 000) | 9: 33120
|  |  | Сметная прибыль 46% ФОТ (от 36 000) | 9: 16560
|  |  | Итого c накладными и см. прибылью | 9: 104865
3 | ТЕР01-01-030-13 Приказ Администрации ЛО от 20.10.15 №28 | При перемещении грунта на каждые последующие 10 м добавлять: к расценке 01-01-030-05, (добавить 40 м) (1000 м3 грунта) |  | 5.855 | 2283.62 | 2 283,62 591,28 |  |  | 154431 |  | 154 431 100 743 |  | 0 | 0 | [5 empty] | При перемещении грунта на каждые последующие 10 м добавлять: к расценке 01-01-030-05, (добавить 40 м) (1000 м3 грунта)
Объем=5855 / 1000
|  | Кпз=4 (до 50м) ПЗ=4 (ОЗП=4; ЭМ=4 к расх.; ЗПМ=4; МАТ=4 к расх.; ТЗ=4; ТЗМ=4) | [18 empty] | Кпз=4 (до 50м) ПЗ=4 (ОЗП=4; ЭМ=4 к расх.; ЗПМ=4; МАТ=4 к расх.; ТЗ=4; ТЗМ=4)
| Приказ от 30.01.2024 № 55/пр прил.5 табл.1 п.2 | Производство работ осуществляется на территории действующего предприятия с наличием в зоне производства работ одного или нескольких из следующих факторов: - разветвленной сети транспортных и инженерных коммуникаций; - стесненных условий для складирования материалов; - действующего технологического оборудования; - движения технологического транспорта ОЗП=1,15; ЭМ=1,15 к расх.; ЗПМ=1,15; ТЗ=1,15; ТЗМ=1,15 | [18 empty] | Производство работ осуществляется на территории действующего предприятия с наличием в зоне производства работ одного или нескольких из следующих факторов: - разветвленной сети транспортных и инженерных коммуникаций; - стесненных условий для складирования материалов; - действующего технологического оборудования; - движения технологического транспорта ОЗП=1,15; ЭМ=1,15 к расх.; ЗПМ=1,15; ТЗ=1,15; ТЗМ=1,15
| 1 | ИНДЕКС К ПОЗИЦИИ: Индексы пересчета в т.у.ц. по статьям затрат СМР/ПНР ОЗП=29,1; ЭМ=11,55; ЗПМ=29,1; МАТ=8,66 | [19 empty] | ИНДЕКС К ПОЗИЦИИ: Индексы пересчета в т.у.ц. по статьям затрат СМР/ПНР ОЗП=29,1; ЭМ=11,55; ЗПМ=29,1; МАТ=8,66
|  |  | Накладные расходы 92% ФОТ (от 100 743) | 9: 92684
|  |  | Сметная прибыль 46% ФОТ (от 100 743) | 9: 46342
|  |  | Итого c накладными и см. прибылью | 9: 293457
4 | ТЕР01-01-013-07 Приказ Администрации ЛО от 20.10.15 №28 | Разработка грунта с погрузкой на автомобили-самосвалы экскаваторами с ковшом вместимостью: 0,65 (0,5-1) м3, группа грунтов 1, (погрузка избыточного грунта) (1000 м3 грунта) |  | 5.855 | 4 161,74 157,84 | 3 995,72 759,12 | 8.18 |  | 297519 | 26892 | 270 212 129 338 | 415 | 10.672 | 62.48 | [5 empty] | Разработка грунта с погрузкой на автомобили-самосвалы экскаваторами с ковшом вместимостью: 0,65 (0,5-1) м3, группа грунтов 1, (погрузка избыточного грунта) (1000 м3 грунта)
Объем=5855 / 1000
| Приказ от 30.01.2024 № 55/пр прил.5 табл.1 п.2 | Производство работ осуществляется на территории действующего предприятия с наличием в зоне производства работ одного или нескольких из следующих факторов: - разветвленной сети транспортных и инженерных коммуникаций; - стесненных условий для складирования материалов; - действующего технологического оборудования; - движения технологического транспорта ОЗП=1,15; ЭМ=1,15 к расх.; ЗПМ=1,15; ТЗ=1,15; ТЗМ=1,15 | [18 empty] | Производство работ осуществляется на территории действующего предприятия с наличием в зоне производства работ одного или нескольких из следующих факторов: - разветвленной сети транспортных и инженерных коммуникаций; - стесненных условий для складирования материалов; - действующего технологического оборудования; - движения технологического транспорта ОЗП=1,15; ЭМ=1,15 к расх.; ЗПМ=1,15; ТЗ=1,15; ТЗМ=1,15
| 1 | ИНДЕКС К ПОЗИЦИИ: Индексы пересчета в т.у.ц. по статьям затрат СМР/ПНР ОЗП=29,1; ЭМ=11,55; ЗПМ=29,1; МАТ=8,66 | [19 empty] | ИНДЕКС К ПОЗИЦИИ: Индексы пересчета в т.у.ц. по статьям затрат СМР/ПНР ОЗП=29,1; ЭМ=11,55; ЗПМ=29,1; МАТ=8,66
|  |  | Накладные расходы 92% ФОТ (от 156 230) | 9: 143732
|  |  | Сметная прибыль 46% ФОТ (от 156 230) | 9: 71866
|  |  | Итого c накладными и см. прибылью | 9: 513117
5 | ТССЦпг-03-21-01-190 Приказ Администрации ЛО от 20.10.15 №28 | Перевозка грузов автомобилями-самосвалами грузоподъемностью 10 т, работающих вне карьера, на расстояние: до 190 км I класс груза, (перевозка избыточного грунта в отвал, γ=1,51 т/м³) (1 т груза) |  | 8841.05 | 124.21 | 124.21 |  |  | 12683749 |  | 12683749 |  | 0 | 0 | [5 empty] | Перевозка грузов автомобилями-самосвалами грузоподъемностью 10 т, работающих вне карьера, на расстояние: до 190 км I класс груза, (перевозка избыточного грунта в отвал, γ=1,51 т/м³) (1 т груза)
Объем=5855*1,51
| Приказ от 30.01.2024 № 55/пр прил.5 табл.1 п.2 | Производство работ осуществляется на территории действующего предприятия с наличием в зоне производства работ одного или нескольких из следующих факторов: - разветвленной сети транспортных и инженерных коммуникаций; - стесненных условий для складирования материалов; - действующего технологического оборудования; - движения технологического транспорта ОЗП=1,15; ЭМ=1,15 к расх.; ЗПМ=1,15; ТЗ=1,15; ТЗМ=1,15 | [18 empty] | Производство работ осуществляется на территории действующего предприятия с наличием в зоне производства работ одного или нескольких из следующих факторов: - разветвленной сети транспортных и инженерных коммуникаций; - стесненных условий для складирования материалов; - действующего технологического оборудования; - движения технологического транспорта ОЗП=1,15; ЭМ=1,15 к расх.; ЗПМ=1,15; ТЗ=1,15; ТЗМ=1,15
| 3 | ИНДЕКС К ПОЗИЦИИ: Индексы пересчета в т.у.ц. на перевозку ЭМ=11,55; МАТ=11,55 | [19 empty] | ИНДЕКС К ПОЗИЦИИ: Индексы пересчета в т.у.ц. на перевозку ЭМ=11,55; МАТ=11,55
Насыпь из привозного грунта (песок средней крупности) | [18 empty] | Насыпь из привозного грунта (песок средней крупности)
6 | ТЕР27-04-001-01 Приказ Администрации ЛО от 20.10.15 №28 | Устройство подстилающих и выравнивающих слоев оснований: из песка (100 м3 материала основания (в плотном теле)) |  | 1.18 | 2 999,71 274,78 | 2 714,13 370,96 | 10.8 |  | 46537 | 9435 | 36 991 12 738 | 111 | 18.078 | 21.33 | [5 empty] | Устройство подстилающих и выравнивающих слоев оснований: из песка (100 м3 материала основания (в плотном теле))
Объем=118 / 100
| Приказ от 30.01.2024 № 55/пр прил.5 табл.1 п.2 | Производство работ осуществляется на территории действующего предприятия с наличием в зоне производства работ одного или нескольких из следующих факторов: - разветвленной сети транспортных и инженерных коммуникаций; - стесненных условий для складирования материалов; - действующего технологического оборудования; - движения технологического транспорта ОЗП=1,15; ЭМ=1,15 к расх.; ЗПМ=1,15; ТЗ=1,15; ТЗМ=1,15 | [18 empty] | Производство работ осуществляется на территории действующего предприятия с наличием в зоне производства работ одного или нескольких из следующих факторов: - разветвленной сети транспортных и инженерных коммуникаций; - стесненных условий для складирования материалов; - действующего технологического оборудования; - движения технологического транспорта ОЗП=1,15; ЭМ=1,15 к расх.; ЗПМ=1,15; ТЗ=1,15; ТЗМ=1,15
| 1 | ИНДЕКС К ПОЗИЦИИ: Индексы пересчета в т.у.ц. по статьям затрат СМР/ПНР ОЗП=29,1; ЭМ=11,55; ЗПМ=29,1; МАТ=8,66 | [19 empty] | ИНДЕКС К ПОЗИЦИИ: Индексы пересчета в т.у.ц. по статьям затрат СМР/ПНР ОЗП=29,1; ЭМ=11,55; ЗПМ=29,1; МАТ=8,66
|  |  | Накладные расходы 147% ФОТ (от 22 173) | 9: 32594
|  |  | Сметная прибыль 134% ФОТ (от 22 173) | 9: 29712
|  |  | Итого c накладными и см. прибылью | 9: 108843
7 | ТЦ_02.3.00.00_78_7811628889_18.07.2024_02 Аналог ТССЦ-409-0092 73,14/50,19=2% | Песок среднезернистый м.к. 2-2,5, (расход k=1,1) (м3) |  | 129.8 | 137,41 1400,00/1,2/8,66*1,02 |  | 137,41 1400,00/1,2/8,66*1,02 |  | 154458 |  |  | 154458 | 0 | 0 | [5 empty] | Песок среднезернистый м.к. 2-2,5, (расход k=1,1) (м3)
Объем=118*1,1
Цена МАТ=1400,00/1,2/8,66*1,02
| 1 | ИНДЕКС К ПОЗИЦИИ: Индексы пересчета в т.у.ц. по статьям затрат СМР/ПНР ОЗП=29,1; ЭМ=11,55; ЗПМ=29,1; МАТ=8,66 | [19 empty] | ИНДЕКС К ПОЗИЦИИ: Индексы пересчета в т.у.ц. по статьям затрат СМР/ПНР ОЗП=29,1; ЭМ=11,55; ЗПМ=29,1; МАТ=8,66
Раздел 2. Участок 2 отм. +3.30, (1632-2021-00-ГП, л. 8) | [17 empty] | Раздел 2. Участок 2 отм. +3.30, (1632-2021-00-ГП, л. 8)
Планировка территории | [18 empty] | Планировка территории
8 | ТЕР01-01-036-02 Приказ Администрации ЛО от 20.10.15 №28 | Планировка площадей бульдозерами мощностью: 79 кВт (108 л.с.) (1000 м2 спланированной поверхности за 1 проход бульдозера) |  | 2.283 | 27.24 | 27,24 7,05 |  |  | 718 |  | 718 468 |  | 0 | 0 | [5 empty] | Планировка площадей бульдозерами мощностью: 79 кВт (108 л.с.) (1000 м2 спланированной поверхности за 1 проход бульдозера)
Объем=2283 / 1000
| Приказ от 30.01.2024 № 55/пр прил.5 табл.1 п.2 | Производство работ осуществляется на территории действующего предприятия с наличием в зоне производства работ одного или нескольких из следующих факторов: - разветвленной сети транспортных и инженерных коммуникаций; - стесненных условий для складирования материалов; - действующего технологического оборудования; - движения технологического транспорта ОЗП=1,15; ЭМ=1,15 к расх.; ЗПМ=1,15; ТЗ=1,15; ТЗМ=1,15 | [18 empty] | Производство работ осуществляется на территории действующего предприятия с наличием в зоне производства работ одного или нескольких из следующих факторов: - разветвленной сети транспортных и инженерных коммуникаций; - стесненных условий для складирования материалов; - действующего технологического оборудования; - движения технологического транспорта ОЗП=1,15; ЭМ=1,15 к расх.; ЗПМ=1,15; ТЗ=1,15; ТЗМ=1,15
| 1 | ИНДЕКС К ПОЗИЦИИ: Индексы пересчета в т.у.ц. по статьям затрат СМР/ПНР ОЗП=29,1; ЭМ=11,55; ЗПМ=29,1; МАТ=8,66 | [19 empty] | ИНДЕКС К ПОЗИЦИИ: Индексы пересчета в т.у.ц. по статьям затрат СМР/ПНР ОЗП=29,1; ЭМ=11,55; ЗПМ=29,1; МАТ=8,66
|  |  | Накладные расходы 92% ФОТ (от 468) | 9: 431
|  |  | Сметная прибыль 46% ФОТ (от 468) | 9: 215
|  |  | Итого c накладными и см. прибылью | 9: 1364
Выемка в грунтах ИГЭ 1 | [18 empty] | Выемка в грунтах ИГЭ 1
9 | ТЕР01-01-030-06 Приказ Администрации ЛО от 20.10.15 №28 | Разработка грунта с перемещением до 10 м бульдозерами мощностью: 79 кВт (108 л.с.), группа грунтов 2, (с перемещением до 50 м) (1000 м3 грунта) |  | 4.142 | 816.04 | 816,04 211,29 |  |  | 39039 |  | 39 039 25 467 |  | 0 | 0 | [5 empty] | Разработка грунта с перемещением до 10 м бульдозерами мощностью: 79 кВт (108 л.с.), группа грунтов 2, (с перемещением до 50 м) (1000 м3 грунта)
Объем=4142 / 1000
| Приказ от 30.01.2024 № 55/пр прил.5 табл.1 п.2 | Производство работ осуществляется на территории действующего предприятия с наличием в зоне производства работ одного или нескольких из следующих факторов: - разветвленной сети транспортных и инженерных коммуникаций; - стесненных условий для складирования материалов; - действующего технологического оборудования; - движения технологического транспорта ОЗП=1,15; ЭМ=1,15 к расх.; ЗПМ=1,15; ТЗ=1,15; ТЗМ=1,15 | [18 empty] | Производство работ осуществляется на территории действующего предприятия с наличием в зоне производства работ одного или нескольких из следующих факторов: - разветвленной сети транспортных и инженерных коммуникаций; - стесненных условий для складирования материалов; - действующего технологического оборудования; - движения технологического транспорта ОЗП=1,15; ЭМ=1,15 к расх.; ЗПМ=1,15; ТЗ=1,15; ТЗМ=1,15
| 1 | ИНДЕКС К ПОЗИЦИИ: Индексы пересчета в т.у.ц. по статьям затрат СМР/ПНР ОЗП=29,1; ЭМ=11,55; ЗПМ=29,1; МАТ=8,66 | [19 empty] | ИНДЕКС К ПОЗИЦИИ: Индексы пересчета в т.у.ц. по статьям затрат СМР/ПНР ОЗП=29,1; ЭМ=11,55; ЗПМ=29,1; МАТ=8,66
|  |  | Накладные расходы 92% ФОТ (от 25 467) | 9: 23430
|  |  | Сметная прибыль 46% ФОТ (от 25 467) | 9: 11715
|  |  | Итого c накладными и см. прибылью | 9: 74184
10 | ТЕР01-01-030-13 Приказ Администрации ЛО от 20.10.15 №28 | При перемещении грунта на каждые последующие 10 м добавлять: к расценке 01-01-030-05, (с перемещением до 50 м) (1000 м3 грунта) |  | 4.142 | 2283.62 | 2 283,62 591,28 |  |  | 109249 |  | 109 249 71 269 |  | 0 | 0 | [5 empty] | При перемещении грунта на каждые последующие 10 м добавлять: к расценке 01-01-030-05, (с перемещением до 50 м) (1000 м3 грунта)
Объем=4142 / 1000
|  | Кпз=4 (до 50м) ПЗ=4 (ОЗП=4; ЭМ=4 к расх.; ЗПМ=4; МАТ=4 к расх.; ТЗ=4; ТЗМ=4) | [18 empty] | Кпз=4 (до 50м) ПЗ=4 (ОЗП=4; ЭМ=4 к расх.; ЗПМ=4; МАТ=4 к расх.; ТЗ=4; ТЗМ=4)
| Приказ от 30.01.2024 № 55/пр прил.5 табл.1 п.2 | Производство работ осуществляется на территории действующего предприятия с наличием в зоне производства работ одного или нескольких из следующих факторов: - разветвленной сети транспортных и инженерных коммуникаций; - стесненных условий для складирования материалов; - действующего технологического оборудования; - движения технологического транспорта ОЗП=1,15; ЭМ=1,15 к расх.; ЗПМ=1,15; ТЗ=1,15; ТЗМ=1,15 | [18 empty] | Производство работ осуществляется на территории действующего предприятия с наличием в зоне производства работ одного или нескольких из следующих факторов: - разветвленной сети транспортных и инженерных коммуникаций; - стесненных условий для складирования материалов; - действующего технологического оборудования; - движения технологического транспорта ОЗП=1,15; ЭМ=1,15 к расх.; ЗПМ=1,15; ТЗ=1,15; ТЗМ=1,15
| 1 | ИНДЕКС К ПОЗИЦИИ: Индексы пересчета в т.у.ц. по статьям затрат СМР/ПНР ОЗП=29,1; ЭМ=11,55; ЗПМ=29,1; МАТ=8,66 | [19 empty] | ИНДЕКС К ПОЗИЦИИ: Индексы пересчета в т.у.ц. по статьям затрат СМР/ПНР ОЗП=29,1; ЭМ=11,55; ЗПМ=29,1; МАТ=8,66
|  |  | Накладные расходы 92% ФОТ (от 71 269) | 9: 65567
|  |  | Сметная прибыль 46% ФОТ (от 71 269) | 9: 32784
|  |  | Итого c накладными и см. прибылью | 9: 207600
11 | ТЕР01-01-013-07 Приказ Администрации ЛО от 20.10.15 №28 | Разработка грунта с погрузкой на автомобили-самосвалы экскаваторами с ковшом вместимостью: 0,65 (0,5-1) м3, группа грунтов 1, (погрузка избыточного грунта) (1000 м3 грунта) |  | 4.142 | 4 161,74 157,84 | 3 995,72 759,12 | 8.18 |  | 210474 | 19025 | 191 156 91 498 | 293 | 10.672 | 44.2 | [5 empty] | Разработка грунта с погрузкой на автомобили-самосвалы экскаваторами с ковшом вместимостью: 0,65 (0,5-1) м3, группа грунтов 1, (погрузка избыточного грунта) (1000 м3 грунта)
Объем=4142 / 1000
| Приказ от 30.01.2024 № 55/пр прил.5 табл.1 п.2 | Производство работ осуществляется на территории действующего предприятия с наличием в зоне производства работ одного или нескольких из следующих факторов: - разветвленной сети транспортных и инженерных коммуникаций; - стесненных условий для складирования материалов; - действующего технологического оборудования; - движения технологического транспорта ОЗП=1,15; ЭМ=1,15 к расх.; ЗПМ=1,15; ТЗ=1,15; ТЗМ=1,15 | [18 empty] | Производство работ осуществляется на территории действующего предприятия с наличием в зоне производства работ одного или нескольких из следующих факторов: - разветвленной сети транспортных и инженерных коммуникаций; - стесненных условий для складирования материалов; - действующего технологического оборудования; - движения технологического транспорта ОЗП=1,15; ЭМ=1,15 к расх.; ЗПМ=1,15; ТЗ=1,15; ТЗМ=1,15
| 1 | ИНДЕКС К ПОЗИЦИИ: Индексы пересчета в т.у.ц. по статьям затрат СМР/ПНР ОЗП=29,1; ЭМ=11,55; ЗПМ=29,1; МАТ=8,66 | [19 empty] | ИНДЕКС К ПОЗИЦИИ: Индексы пересчета в т.у.ц. по статьям затрат СМР/ПНР ОЗП=29,1; ЭМ=11,55; ЗПМ=29,1; МАТ=8,66
|  |  | Накладные расходы 92% ФОТ (от 110 523) | 9: 101681
|  |  | Сметная прибыль 46% ФОТ (от 110 523) | 9: 50841
|  |  | Итого c накладными и см. прибылью | 9: 362996
12 | *ТССЦпг-03-21-01-190 Приказ Администрации ЛО от 20.10.15 №28 | Перевозка грузов автомобилями-самосвалами грузоподъемностью 10 т, работающих вне карьера, на расстояние: до 190 км I класс груза, (перевозка избыточного грунта в отвал, γ=1,51 т/м³) (1 т груза) |  | 6254.42 | 124.21 | 124.21 |  |  | 8972859 |  | 8972859 |  | 0 | 0 | [5 empty] | Перевозка грузов автомобилями-самосвалами грузоподъемностью 10 т, работающих вне карьера, на расстояние: до 190 км I класс груза, (перевозка избыточного грунта в отвал, γ=1,51 т/м³) (1 т груза)
Объем=4142*1,51
| Приказ от 30.01.2024 № 55/пр прил.5 табл.1 п.2 | Производство работ осуществляется на территории действующего предприятия с наличием в зоне производства работ одного или нескольких из следующих факторов: - разветвленной сети транспортных и инженерных коммуникаций; - стесненных условий для складирования материалов; - действующего технологического оборудования; - движения технологического транспорта ОЗП=1,15; ЭМ=1,15 к расх.; ЗПМ=1,15; ТЗ=1,15; ТЗМ=1,15 | [18 empty] | Производство работ осуществляется на территории действующего предприятия с наличием в зоне производства работ одного или нескольких из следующих факторов: - разветвленной сети транспортных и инженерных коммуникаций; - стесненных условий для складирования материалов; - действующего технологического оборудования; - движения технологического транспорта ОЗП=1,15; ЭМ=1,15 к расх.; ЗПМ=1,15; ТЗ=1,15; ТЗМ=1,15
| 3 | ИНДЕКС К ПОЗИЦИИ: Индексы пересчета в т.у.ц. на перевозку ЭМ=11,55; МАТ=11,55 | [19 empty] | ИНДЕКС К ПОЗИЦИИ: Индексы пересчета в т.у.ц. на перевозку ЭМ=11,55; МАТ=11,55
*Закрытие выполнением по факту с подтверждением документами | [22 empty] | *Закрытие выполнением по факту с подтверждением документами
Примечание: 1632-2021-00-ИГИ.1.СУБ-ПЗ, л. 36, Таблица 4.1 Значения физико-механических свойств ИГЭ 1, 1.1, Плотность предельно рыхлого сухого грунта - 1,51 г/см³ | [22 empty] | Примечание: 1632-2021-00-ИГИ.1.СУБ-ПЗ, л. 36, Таблица 4.1 Значения физико-механических свойств ИГЭ 1, 1.1, Плотность предельно рыхлого сухого грунта - 1,51 г/см³
Раздел 3. Участок 3 отм. +3.05, (1632-2021-00-ГП, л. 8) | [17 empty] | Раздел 3. Участок 3 отм. +3.05, (1632-2021-00-ГП, л. 8)
Планировка территории | [18 empty] | Планировка территории
13 | ТЕР01-01-036-02 Приказ Администрации ЛО от 20.10.15 №28 | Планировка площадей бульдозерами мощностью: 79 кВт (108 л.с.) (1000 м2 спланированной поверхности за 1 проход бульдозера) |  | 63.6719 | 27.24 | 27,24 7,05 |  |  | 20035 |  | 20 035 13 062 |  | 0 | 0 | [5 empty] | Планировка площадей бульдозерами мощностью: 79 кВт (108 л.с.) (1000 м2 спланированной поверхности за 1 проход бульдозера)
Объем=63671,9 / 1000
| Приказ от 30.01.2024 № 55/пр прил.5 табл.1 п.2 | Производство работ осуществляется на территории действующего предприятия с наличием в зоне производства работ одного или нескольких из следующих факторов: - разветвленной сети транспортных и инженерных коммуникаций; - стесненных условий для складирования материалов; - действующего технологического оборудования; - движения технологического транспорта ОЗП=1,15; ЭМ=1,15 к расх.; ЗПМ=1,15; ТЗ=1,15; ТЗМ=1,15 | [18 empty] | Производство работ осуществляется на территории действующего предприятия с наличием в зоне производства работ одного или нескольких из следующих факторов: - разветвленной сети транспортных и инженерных коммуникаций; - стесненных условий для складирования материалов; - действующего технологического оборудования; - движения технологического транспорта ОЗП=1,15; ЭМ=1,15 к расх.; ЗПМ=1,15; ТЗ=1,15; ТЗМ=1,15
| 1 | ИНДЕКС К ПОЗИЦИИ: Индексы пересчета в т.у.ц. по статьям затрат СМР/ПНР ОЗП=29,1; ЭМ=11,55; ЗПМ=29,1; МАТ=8,66 | [19 empty] | ИНДЕКС К ПОЗИЦИИ: Индексы пересчета в т.у.ц. по статьям затрат СМР/ПНР ОЗП=29,1; ЭМ=11,55; ЗПМ=29,1; МАТ=8,66
|  |  | Накладные расходы 92% ФОТ (от 13 062) | 9: 12017
|  |  | Сметная прибыль 46% ФОТ (от 13 062) | 9: 6009
|  |  | Итого c накладными и см. прибылью | 9: 38061
Выемка в грунтах ИГЭ 1.2 | [18 empty] | Выемка в грунтах ИГЭ 1.2
14 | ТЕР01-01-030-06 Приказ Администрации ЛО от 20.10.15 №28 | Разработка грунта с перемещением до 10 м бульдозерами мощностью: 79 кВт (108 л.с.), группа грунтов 2, (с перемещением до 50 м) (1000 м3 грунта) |  | 18.2834 | 816.04 | 816,04 211,29 |  |  | 172326 |  | 172 326 112 416 |  | 0 | 0 | [5 empty] | Разработка грунта с перемещением до 10 м бульдозерами мощностью: 79 кВт (108 л.с.), группа грунтов 2, (с перемещением до 50 м) (1000 м3 грунта)
Объем=18283,41 / 1000
| Приказ от 30.01.2024 № 55/пр прил.5 табл.1 п.2 | Производство работ осуществляется на территории действующего предприятия с наличием в зоне производства работ одного или нескольких из следующих факторов: - разветвленной сети транспортных и инженерных коммуникаций; - стесненных условий для складирования материалов; - действующего технологического оборудования; - движения технологического транспорта ОЗП=1,15; ЭМ=1,15 к расх.; ЗПМ=1,15; ТЗ=1,15; ТЗМ=1,15 | [18 empty] | Производство работ осуществляется на территории действующего предприятия с наличием в зоне производства работ одного или нескольких из следующих факторов: - разветвленной сети транспортных и инженерных коммуникаций; - стесненных условий для складирования материалов; - действующего технологического оборудования; - движения технологического транспорта ОЗП=1,15; ЭМ=1,15 к расх.; ЗПМ=1,15; ТЗ=1,15; ТЗМ=1,15
| 1 | ИНДЕКС К ПОЗИЦИИ: Индексы пересчета в т.у.ц. по статьям затрат СМР/ПНР ОЗП=29,1; ЭМ=11,55; ЗПМ=29,1; МАТ=8,66 | [19 empty] | ИНДЕКС К ПОЗИЦИИ: Индексы пересчета в т.у.ц. по статьям затрат СМР/ПНР ОЗП=29,1; ЭМ=11,55; ЗПМ=29,1; МАТ=8,66
|  |  | Накладные расходы 92% ФОТ (от 112 416) | 9: 103423
|  |  | Сметная прибыль 46% ФОТ (от 112 416) | 9: 51711
|  |  | Итого c накладными и см. прибылью | 9: 327460
15 | ТЕР01-01-030-13 Приказ Администрации ЛО от 20.10.15 №28 | При перемещении грунта на каждые последующие 10 м добавлять: к расценке 01-01-030-05, (с перемещением до 50 м) (1000 м3 грунта) |  | 18.2834 | 2283.62 | 2 283,62 591,28 |  |  | 482241 |  | 482 241 314 591 |  | 0 | 0 | [5 empty] | При перемещении грунта на каждые последующие 10 м добавлять: к расценке 01-01-030-05, (с перемещением до 50 м) (1000 м3 грунта)
Объем=18283,41 / 1000
|  | Кпз=4 (до 50м) ПЗ=4 (ОЗП=4; ЭМ=4 к расх.; ЗПМ=4; МАТ=4 к расх.; ТЗ=4; ТЗМ=4) | [18 empty] | Кпз=4 (до 50м) ПЗ=4 (ОЗП=4; ЭМ=4 к расх.; ЗПМ=4; МАТ=4 к расх.; ТЗ=4; ТЗМ=4)
| Приказ от 30.01.2024 № 55/пр прил.5 табл.1 п.2 | Производство работ осуществляется на территории действующего предприятия с наличием в зоне производства работ одного или нескольких из следующих факторов: - разветвленной сети транспортных и инженерных коммуникаций; - стесненных условий для складирования материалов; - действующего технологического оборудования; - движения технологического транспорта ОЗП=1,15; ЭМ=1,15 к расх.; ЗПМ=1,15; ТЗ=1,15; ТЗМ=1,15 | [18 empty] | Производство работ осуществляется на территории действующего предприятия с наличием в зоне производства работ одного или нескольких из следующих факторов: - разветвленной сети транспортных и инженерных коммуникаций; - стесненных условий для складирования материалов; - действующего технологического оборудования; - движения технологического транспорта ОЗП=1,15; ЭМ=1,15 к расх.; ЗПМ=1,15; ТЗ=1,15; ТЗМ=1,15
| 1 | ИНДЕКС К ПОЗИЦИИ: Индексы пересчета в т.у.ц. по статьям затрат СМР/ПНР ОЗП=29,1; ЭМ=11,55; ЗПМ=29,1; МАТ=8,66 | [19 empty] | ИНДЕКС К ПОЗИЦИИ: Индексы пересчета в т.у.ц. по статьям затрат СМР/ПНР ОЗП=29,1; ЭМ=11,55; ЗПМ=29,1; МАТ=8,66
|  |  | Накладные расходы 92% ФОТ (от 314 591) | 9: 289424
|  |  | Сметная прибыль 46% ФОТ (от 314 591) | 9: 144712
|  |  | Итого c накладными и см. прибылью | 9: 916377
16 | ТЕР01-01-013-07 Приказ Администрации ЛО от 20.10.15 №28 | Разработка грунта с погрузкой на автомобили-самосвалы экскаваторами с ковшом вместимостью: 0,65 (0,5-1) м3, группа грунтов 1, (погрузка избыточного грунта) (1000 м3 грунта) |  | 18.2834 | 4 161,74 157,84 | 3 995,72 759,12 | 8.18 |  | 929062 | 83977 | 843 790 403 885 | 1295 | 10.672 | 195.12 | [5 empty] | Разработка грунта с погрузкой на автомобили-самосвалы экскаваторами с ковшом вместимостью: 0,65 (0,5-1) м3, группа грунтов 1, (погрузка избыточного грунта) (1000 м3 грунта)
Объем=18283,41 / 1000
| Приказ от 30.01.2024 № 55/пр прил.5 табл.1 п.2 | Производство работ осуществляется на территории действующего предприятия с наличием в зоне производства работ одного или нескольких из следующих факторов: - разветвленной сети транспортных и инженерных коммуникаций; - стесненных условий для складирования материалов; - действующего технологического оборудования; - движения технологического транспорта ОЗП=1,15; ЭМ=1,15 к расх.; ЗПМ=1,15; ТЗ=1,15; ТЗМ=1,15 | [18 empty] | Производство работ осуществляется на территории действующего предприятия с наличием в зоне производства работ одного или нескольких из следующих факторов: - разветвленной сети транспортных и инженерных коммуникаций; - стесненных условий для складирования материалов; - действующего технологического оборудования; - движения технологического транспорта ОЗП=1,15; ЭМ=1,15 к расх.; ЗПМ=1,15; ТЗ=1,15; ТЗМ=1,15
| 1 | ИНДЕКС К ПОЗИЦИИ: Индексы пересчета в т.у.ц. по статьям затрат СМР/ПНР ОЗП=29,1; ЭМ=11,55; ЗПМ=29,1; МАТ=8,66 | [19 empty] | ИНДЕКС К ПОЗИЦИИ: Индексы пересчета в т.у.ц. по статьям затрат СМР/ПНР ОЗП=29,1; ЭМ=11,55; ЗПМ=29,1; МАТ=8,66
|  |  | Накладные расходы 92% ФОТ (от 487 862) | 9: 448833
|  |  | Сметная прибыль 46% ФОТ (от 487 862) | 9: 224417
|  |  | Итого c накладными и см. прибылью | 9: 1602312
17 | *ТССЦпг-03-21-01-190 Приказ Администрации ЛО от 20.10.15 №28 | Перевозка грузов автомобилями-самосвалами грузоподъемностью 10 т, работающих вне карьера, на расстояние: до 190 км I класс груза, (перевозка избыточного грунта в отвал, γ=1,38 т/м³) (1 т груза) |  | 25231.106 | 124.21 | 124.21 |  |  | 36197625 |  | 36197625 |  | 0 | 0 | [5 empty] | Перевозка грузов автомобилями-самосвалами грузоподъемностью 10 т, работающих вне карьера, на расстояние: до 190 км I класс груза, (перевозка избыточного грунта в отвал, γ=1,38 т/м³) (1 т груза)
Объем=18283,41*1,38
| Приказ от 30.01.2024 № 55/пр прил.5 табл.1 п.2 | Производство работ осуществляется на территории действующего предприятия с наличием в зоне производства работ одного или нескольких из следующих факторов: - разветвленной сети транспортных и инженерных коммуникаций; - стесненных условий для складирования материалов; - действующего технологического оборудования; - движения технологического транспорта ОЗП=1,15; ЭМ=1,15 к расх.; ЗПМ=1,15; ТЗ=1,15; ТЗМ=1,15 | [18 empty] | Производство работ осуществляется на территории действующего предприятия с наличием в зоне производства работ одного или нескольких из следующих факторов: - разветвленной сети транспортных и инженерных коммуникаций; - стесненных условий для складирования материалов; - действующего технологического оборудования; - движения технологического транспорта ОЗП=1,15; ЭМ=1,15 к расх.; ЗПМ=1,15; ТЗ=1,15; ТЗМ=1,15
| 3 | ИНДЕКС К ПОЗИЦИИ: Индексы пересчета в т.у.ц. на перевозку ЭМ=11,55; МАТ=11,55 | [19 empty] | ИНДЕКС К ПОЗИЦИИ: Индексы пересчета в т.у.ц. на перевозку ЭМ=11,55; МАТ=11,55
*Закрытие выполнением по факту с подтверждением документами | [22 empty] | *Закрытие выполнением по факту с подтверждением документами
Примечание: 1632-2021-00-ИГИ.1.СУБ-ПЗ, л. 38, Таблица 4.2 Значения физико-механических свойств ИГЭ 1.2, 1.3, Плотность предельно рыхлого сухого грунта - 1,38 г/см³ | [22 empty] | Примечание: 1632-2021-00-ИГИ.1.СУБ-ПЗ, л. 38, Таблица 4.2 Значения физико-механических свойств ИГЭ 1.2, 1.3, Плотность предельно рыхлого сухого грунта - 1,38 г/см³
Насыпь из привозного грунта (песок средней крупности) | [18 empty] | Насыпь из привозного грунта (песок средней крупности)
18 | ТЕР27-04-001-01 Приказ Администрации ЛО от 20.10.15 №28 | Устройство подстилающих и выравнивающих слоев оснований: из песка (100 м3 материала основания (в плотном теле)) |  | 11.68 | 2 999,71 274,78 | 2 714,13 370,96 | 10.8 |  | 460634 | 93395 | 366 147 126 083 | 1092 | 18.078 | 211.15 | [5 empty] | Устройство подстилающих и выравнивающих слоев оснований: из песка (100 м3 материала основания (в плотном теле))
Объем=1168 / 100
| Приказ от 30.01.2024 № 55/пр прил.5 табл.1 п.2 | Производство работ осуществляется на территории действующего предприятия с наличием в зоне производства работ одного или нескольких из следующих факторов: - разветвленной сети транспортных и инженерных коммуникаций; - стесненных условий для складирования материалов; - действующего технологического оборудования; - движения технологического транспорта ОЗП=1,15; ЭМ=1,15 к расх.; ЗПМ=1,15; ТЗ=1,15; ТЗМ=1,15 | [18 empty] | Производство работ осуществляется на территории действующего предприятия с наличием в зоне производства работ одного или нескольких из следующих факторов: - разветвленной сети транспортных и инженерных коммуникаций; - стесненных условий для складирования материалов; - действующего технологического оборудования; - движения технологического транспорта ОЗП=1,15; ЭМ=1,15 к расх.; ЗПМ=1,15; ТЗ=1,15; ТЗМ=1,15
| 1 | ИНДЕКС К ПОЗИЦИИ: Индексы пересчета в т.у.ц. по статьям затрат СМР/ПНР ОЗП=29,1; ЭМ=11,55; ЗПМ=29,1; МАТ=8,66 | [19 empty] | ИНДЕКС К ПОЗИЦИИ: Индексы пересчета в т.у.ц. по статьям затрат СМР/ПНР ОЗП=29,1; ЭМ=11,55; ЗПМ=29,1; МАТ=8,66
|  |  | Накладные расходы 147% ФОТ (от 219 478) | 9: 322633
|  |  | Сметная прибыль 134% ФОТ (от 219 478) | 9: 294101
|  |  | Итого c накладными и см. прибылью | 9: 1077368
19 | ТЦ_02.3.00.00_78_7811628889_18.07.2024_02 Аналог ТССЦ-409-0092 73,14/50,19=2% | Песок среднезернистый м.к. 2-2,5, (расход k=1,1) (м3) |  | 1284.8 | 137,41 1400,00/1,2/8,66*1,02 |  | 137,41 1400,00/1,2/8,66*1,02 |  | 1528874 |  |  | 1528874 | 0 | 0 | [5 empty] | Песок среднезернистый м.к. 2-2,5, (расход k=1,1) (м3)
Объем=1168*1,1
Цена МАТ=1400,00/1,2/8,66*1,02
| 1 | ИНДЕКС К ПОЗИЦИИ: Индексы пересчета в т.у.ц. по статьям затрат СМР/ПНР ОЗП=29,1; ЭМ=11,55; ЗПМ=29,1; МАТ=8,66 | [19 empty] | ИНДЕКС К ПОЗИЦИИ: Индексы пересчета в т.у.ц. по статьям затрат СМР/ПНР ОЗП=29,1; ЭМ=11,55; ЗПМ=29,1; МАТ=8,66
Раздел 4. Участок 4 отм. +3.35, (1632-2021-00-ГП, л. 8) | [17 empty] | Раздел 4. Участок 4 отм. +3.35, (1632-2021-00-ГП, л. 8)
Планировка территории | [18 empty] | Планировка территории
20 | ТЕР01-01-036-02 Приказ Администрации ЛО от 20.10.15 №28 | Планировка площадей бульдозерами мощностью: 79 кВт (108 л.с.) (1000 м2 спланированной поверхности за 1 проход бульдозера) |  | 17.8376 | 27.24 | 27,24 7,05 |  |  | 5613 |  | 5 613 3 659 |  | 0 | 0 | [5 empty] | Планировка площадей бульдозерами мощностью: 79 кВт (108 л.с.) (1000 м2 спланированной поверхности за 1 проход бульдозера)
Объем=17837,58 / 1000
| Приказ от 30.01.2024 № 55/пр прил.5 табл.1 п.2 | Производство работ осуществляется на территории действующего предприятия с наличием в зоне производства работ одного или нескольких из следующих факторов: - разветвленной сети транспортных и инженерных коммуникаций; - стесненных условий для складирования материалов; - действующего технологического оборудования; - движения технологического транспорта ОЗП=1,15; ЭМ=1,15 к расх.; ЗПМ=1,15; ТЗ=1,15; ТЗМ=1,15 | [18 empty] | Производство работ осуществляется на территории действующего предприятия с наличием в зоне производства работ одного или нескольких из следующих факторов: - разветвленной сети транспортных и инженерных коммуникаций; - стесненных условий для складирования материалов; - действующего технологического оборудования; - движения технологического транспорта ОЗП=1,15; ЭМ=1,15 к расх.; ЗПМ=1,15; ТЗ=1,15; ТЗМ=1,15
| 1 | ИНДЕКС К ПОЗИЦИИ: Индексы пересчета в т.у.ц. по статьям затрат СМР/ПНР ОЗП=29,1; ЭМ=11,55; ЗПМ=29,1; МАТ=8,66 | [19 empty] | ИНДЕКС К ПОЗИЦИИ: Индексы пересчета в т.у.ц. по статьям затрат СМР/ПНР ОЗП=29,1; ЭМ=11,55; ЗПМ=29,1; МАТ=8,66
|  |  | Накладные расходы 92% ФОТ (от 3 659) | 9: 3366
|  |  | Сметная прибыль 46% ФОТ (от 3 659) | 9: 1683
|  |  | Итого c накладными и см. прибылью | 9: 10662
Выемка в грунтах ИГЭ 1 | [18 empty] | Выемка в грунтах ИГЭ 1
21 | ТЕР01-01-030-06 Приказ Администрации ЛО от 20.10.15 №28 | Разработка грунта с перемещением до 10 м бульдозерами мощностью: 79 кВт (108 л.с.), группа грунтов 2, (с перемещением до 50 м) (1000 м3 грунта) |  | 10.4871 | 816.04 | 816,04 211,29 |  |  | 98844 |  | 98 844 64 480 |  | 0 | 0 | [5 empty] | Разработка грунта с перемещением до 10 м бульдозерами мощностью: 79 кВт (108 л.с.), группа грунтов 2, (с перемещением до 50 м) (1000 м3 грунта)
Объем=10487,1 / 1000
| Приказ от 30.01.2024 № 55/пр прил.5 табл.1 п.2 | Производство работ осуществляется на территории действующего предприятия с наличием в зоне производства работ одного или нескольких из следующих факторов: - разветвленной сети транспортных и инженерных коммуникаций; - стесненных условий для складирования материалов; - действующего технологического оборудования; - движения технологического транспорта ОЗП=1,15; ЭМ=1,15 к расх.; ЗПМ=1,15; ТЗ=1,15; ТЗМ=1,15 | [18 empty] | Производство работ осуществляется на территории действующего предприятия с наличием в зоне производства работ одного или нескольких из следующих факторов: - разветвленной сети транспортных и инженерных коммуникаций; - стесненных условий для складирования материалов; - действующего технологического оборудования; - движения технологического транспорта ОЗП=1,15; ЭМ=1,15 к расх.; ЗПМ=1,15; ТЗ=1,15; ТЗМ=1,15
| 1 | ИНДЕКС К ПОЗИЦИИ: Индексы пересчета в т.у.ц. по статьям затрат СМР/ПНР ОЗП=29,1; ЭМ=11,55; ЗПМ=29,1; МАТ=8,66 | [19 empty] | ИНДЕКС К ПОЗИЦИИ: Индексы пересчета в т.у.ц. по статьям затрат СМР/ПНР ОЗП=29,1; ЭМ=11,55; ЗПМ=29,1; МАТ=8,66
|  |  | Накладные расходы 92% ФОТ (от 64 480) | 9: 59322
|  |  | Сметная прибыль 46% ФОТ (от 64 480) | 9: 29661
|  |  | Итого c накладными и см. прибылью | 9: 187827
22 | ТЕР01-01-030-13 Приказ Администрации ЛО от 20.10.15 №28 | При перемещении грунта на каждые последующие 10 м добавлять: к расценке 01-01-030-05, (с перемещением до 50 м) (1000 м3 грунта) |  | 10.4871 | 2283.62 | 2 283,62 591,28 |  |  | 276606 |  | 276 606 180 445 |  | 0 | 0 | [5 empty] | При перемещении грунта на каждые последующие 10 м добавлять: к расценке 01-01-030-05, (с перемещением до 50 м) (1000 м3 грунта)
Объем=10487,1 / 1000
|  | Кпз=4 (до 50м) ПЗ=4 (ОЗП=4; ЭМ=4 к расх.; ЗПМ=4; МАТ=4 к расх.; ТЗ=4; ТЗМ=4) | [18 empty] | Кпз=4 (до 50м) ПЗ=4 (ОЗП=4; ЭМ=4 к расх.; ЗПМ=4; МАТ=4 к расх.; ТЗ=4; ТЗМ=4)
| Приказ от 30.01.2024 № 55/пр прил.5 табл.1 п.2 | Производство работ осуществляется на территории действующего предприятия с наличием в зоне производства работ одного или нескольких из следующих факторов: - разветвленной сети транспортных и инженерных коммуникаций; - стесненных условий для складирования материалов; - действующего технологического оборудования; - движения технологического транспорта ОЗП=1,15; ЭМ=1,15 к расх.; ЗПМ=1,15; ТЗ=1,15; ТЗМ=1,15 | [18 empty] | Производство работ осуществляется на территории действующего предприятия с наличием в зоне производства работ одного или нескольких из следующих факторов: - разветвленной сети транспортных и инженерных коммуникаций; - стесненных условий для складирования материалов; - действующего технологического оборудования; - движения технологического транспорта ОЗП=1,15; ЭМ=1,15 к расх.; ЗПМ=1,15; ТЗ=1,15; ТЗМ=1,15
| 1 | ИНДЕКС К ПОЗИЦИИ: Индексы пересчета в т.у.ц. по статьям затрат СМР/ПНР ОЗП=29,1; ЭМ=11,55; ЗПМ=29,1; МАТ=8,66 | [19 empty] | ИНДЕКС К ПОЗИЦИИ: Индексы пересчета в т.у.ц. по статьям затрат СМР/ПНР ОЗП=29,1; ЭМ=11,55; ЗПМ=29,1; МАТ=8,66
|  |  | Накладные расходы 92% ФОТ (от 180 445) | 9: 166009
|  |  | Сметная прибыль 46% ФОТ (от 180 445) | 9: 83005
|  |  | Итого c накладными и см. прибылью | 9: 525620
23 | ТЕР01-01-013-07 Приказ Администрации ЛО от 20.10.15 №28 | Разработка грунта с погрузкой на автомобили-самосвалы экскаваторами с ковшом вместимостью: 0,65 (0,5-1) м3, группа грунтов 1, (погрузка избыточного грунта) (1000 м3 грунта) |  | 10.4871 | 4 161,74 157,84 | 3 995,72 759,12 | 8.18 |  | 532897 | 48168 | 483 986 231 663 | 743 | 10.672 | 111.92 | [5 empty] | Разработка грунта с погрузкой на автомобили-самосвалы экскаваторами с ковшом вместимостью: 0,65 (0,5-1) м3, группа грунтов 1, (погрузка избыточного грунта) (1000 м3 грунта)
Объем=10487,1 / 1000
| Приказ от 30.01.2024 № 55/пр прил.5 табл.1 п.2 | Производство работ осуществляется на территории действующего предприятия с наличием в зоне производства работ одного или нескольких из следующих факторов: - разветвленной сети транспортных и инженерных коммуникаций; - стесненных условий для складирования материалов; - действующего технологического оборудования; - движения технологического транспорта ОЗП=1,15; ЭМ=1,15 к расх.; ЗПМ=1,15; ТЗ=1,15; ТЗМ=1,15 | [18 empty] | Производство работ осуществляется на территории действующего предприятия с наличием в зоне производства работ одного или нескольких из следующих факторов: - разветвленной сети транспортных и инженерных коммуникаций; - стесненных условий для складирования материалов; - действующего технологического оборудования; - движения технологического транспорта ОЗП=1,15; ЭМ=1,15 к расх.; ЗПМ=1,15; ТЗ=1,15; ТЗМ=1,15
| 1 | ИНДЕКС К ПОЗИЦИИ: Индексы пересчета в т.у.ц. по статьям затрат СМР/ПНР ОЗП=29,1; ЭМ=11,55; ЗПМ=29,1; МАТ=8,66 | [19 empty] | ИНДЕКС К ПОЗИЦИИ: Индексы пересчета в т.у.ц. по статьям затрат СМР/ПНР ОЗП=29,1; ЭМ=11,55; ЗПМ=29,1; МАТ=8,66
|  |  | Накладные расходы 92% ФОТ (от 279 831) | 9: 257445
|  |  | Сметная прибыль 46% ФОТ (от 279 831) | 9: 128722
|  |  | Итого c накладными и см. прибылью | 9: 919064
24 | *ТССЦпг-03-21-01-190 Приказ Администрации ЛО от 20.10.15 №28 | Перевозка грузов автомобилями-самосвалами грузоподъемностью 10 т, работающих вне карьера, на расстояние: до 190 км I класс груза, (перевозка избыточного грунта в отвал, γ=1,51 т/м³) (1 т груза) |  | 15835.521 | 124.21 | 124.21 |  |  | 22718317 |  | 22718317 |  | 0 | 0 | [5 empty] | Перевозка грузов автомобилями-самосвалами грузоподъемностью 10 т, работающих вне карьера, на расстояние: до 190 км I класс груза, (перевозка избыточного грунта в отвал, γ=1,51 т/м³) (1 т груза)
Объем=10487,1*1,51
| Приказ от 30.01.2024 № 55/пр прил.5 табл.1 п.2 | Производство работ осуществляется на территории действующего предприятия с наличием в зоне производства работ одного или нескольких из следующих факторов: - разветвленной сети транспортных и инженерных коммуникаций; - стесненных условий для складирования материалов; - действующего технологического оборудования; - движения технологического транспорта ОЗП=1,15; ЭМ=1,15 к расх.; ЗПМ=1,15; ТЗ=1,15; ТЗМ=1,15 | [18 empty] | Производство работ осуществляется на территории действующего предприятия с наличием в зоне производства работ одного или нескольких из следующих факторов: - разветвленной сети транспортных и инженерных коммуникаций; - стесненных условий для складирования материалов; - действующего технологического оборудования; - движения технологического транспорта ОЗП=1,15; ЭМ=1,15 к расх.; ЗПМ=1,15; ТЗ=1,15; ТЗМ=1,15
| 3 | ИНДЕКС К ПОЗИЦИИ: Индексы пересчета в т.у.ц. на перевозку ЭМ=11,55; МАТ=11,55 | [19 empty] | ИНДЕКС К ПОЗИЦИИ: Индексы пересчета в т.у.ц. на перевозку ЭМ=11,55; МАТ=11,55
*Закрытие выполнением по факту с подтверждением документами | [22 empty] | *Закрытие выполнением по факту с подтверждением документами
Примечание: 1632-2021-00-ИГИ.1.СУБ-ПЗ, л. 36, Таблица 4.1 Значения физико-механических свойств ИГЭ 1, 1.1, Плотность предельно рыхлого сухого грунта - 1,51 г/см³ | [22 empty] | Примечание: 1632-2021-00-ИГИ.1.СУБ-ПЗ, л. 36, Таблица 4.1 Значения физико-механических свойств ИГЭ 1, 1.1, Плотность предельно рыхлого сухого грунта - 1,51 г/см³
Насыпь из привозного грунта (песок средней крупности) | [18 empty] | Насыпь из привозного грунта (песок средней крупности)
25 | ТЕР27-04-001-01 Приказ Администрации ЛО от 20.10.15 №28 | Устройство подстилающих и выравнивающих слоев оснований: из песка (100 м3 материала основания (в плотном теле)) |  | 1.0023 | 2 999,71 274,78 | 2 714,13 370,96 | 10.8 |  | 39529 | 8015 | 31 420 10 820 | 94 | 18.078 | 18.12 | [5 empty] | Устройство подстилающих и выравнивающих слоев оснований: из песка (100 м3 материала основания (в плотном теле))
Объем=100,23 / 100
| Приказ от 30.01.2024 № 55/пр прил.5 табл.1 п.2 | Производство работ осуществляется на территории действующего предприятия с наличием в зоне производства работ одного или нескольких из следующих факторов: - разветвленной сети транспортных и инженерных коммуникаций; - стесненных условий для складирования материалов; - действующего технологического оборудования; - движения технологического транспорта ОЗП=1,15; ЭМ=1,15 к расх.; ЗПМ=1,15; ТЗ=1,15; ТЗМ=1,15 | [18 empty] | Производство работ осуществляется на территории действующего предприятия с наличием в зоне производства работ одного или нескольких из следующих факторов: - разветвленной сети транспортных и инженерных коммуникаций; - стесненных условий для складирования материалов; - действующего технологического оборудования; - движения технологического транспорта ОЗП=1,15; ЭМ=1,15 к расх.; ЗПМ=1,15; ТЗ=1,15; ТЗМ=1,15
| 1 | ИНДЕКС К ПОЗИЦИИ: Индексы пересчета в т.у.ц. по статьям затрат СМР/ПНР ОЗП=29,1; ЭМ=11,55; ЗПМ=29,1; МАТ=8,66 | [19 empty] | ИНДЕКС К ПОЗИЦИИ: Индексы пересчета в т.у.ц. по статьям затрат СМР/ПНР ОЗП=29,1; ЭМ=11,55; ЗПМ=29,1; МАТ=8,66
|  |  | Накладные расходы 147% ФОТ (от 18 835) | 9: 27687
|  |  | Сметная прибыль 134% ФОТ (от 18 835) | 9: 25239
|  |  | Итого c накладными и см. прибылью | 9: 92455
26 | ТЦ_02.3.00.00_78_7811628889_18.07.2024_02 Аналог ТССЦ-409-0092 73,14/50,19=2% | Песок среднезернистый м.к. 2-2,5, (расход k=1,1) (м3) |  | 110.253 | 137,41 1400,00/1,2/8,66*1,02 |  | 137,41 1400,00/1,2/8,66*1,02 |  | 131198 |  |  | 131198 | 0 | 0 | [5 empty] | Песок среднезернистый м.к. 2-2,5, (расход k=1,1) (м3)
Объем=100,23*1,1
Цена МАТ=1400,00/1,2/8,66*1,02
| 1 | ИНДЕКС К ПОЗИЦИИ: Индексы пересчета в т.у.ц. по статьям затрат СМР/ПНР ОЗП=29,1; ЭМ=11,55; ЗПМ=29,1; МАТ=8,66 | [19 empty] | ИНДЕКС К ПОЗИЦИИ: Индексы пересчета в т.у.ц. по статьям затрат СМР/ПНР ОЗП=29,1; ЭМ=11,55; ЗПМ=29,1; МАТ=8,66
Раздел 5. Участок 5 (планировка под ЖД) отм. перем., (1632-2021-00-ГП, л. 8) | [17 empty] | Раздел 5. Участок 5 (планировка под ЖД) отм. перем., (1632-2021-00-ГП, л. 8)
Планировка территории | [18 empty] | Планировка территории
27 | ТЕР01-01-036-02 Приказ Администрации ЛО от 20.10.15 №28 | Планировка площадей бульдозерами мощностью: 79 кВт (108 л.с.) (1000 м2 спланированной поверхности за 1 проход бульдозера) |  | 12.6844 | 27.24 | 27,24 7,05 |  |  | 3991 |  | 3 991 2 602 |  | 0 | 0 | [5 empty] | Планировка площадей бульдозерами мощностью: 79 кВт (108 л.с.) (1000 м2 спланированной поверхности за 1 проход бульдозера)
Объем=12684,39 / 1000
| Приказ от 30.01.2024 № 55/пр прил.5 табл.1 п.2 | Производство работ осуществляется на территории действующего предприятия с наличием в зоне производства работ одного или нескольких из следующих факторов: - разветвленной сети транспортных и инженерных коммуникаций; - стесненных условий для складирования материалов; - действующего технологического оборудования; - движения технологического транспорта ОЗП=1,15; ЭМ=1,15 к расх.; ЗПМ=1,15; ТЗ=1,15; ТЗМ=1,15 | [18 empty] | Производство работ осуществляется на территории действующего предприятия с наличием в зоне производства работ одного или нескольких из следующих факторов: - разветвленной сети транспортных и инженерных коммуникаций; - стесненных условий для складирования материалов; - действующего технологического оборудования; - движения технологического транспорта ОЗП=1,15; ЭМ=1,15 к расх.; ЗПМ=1,15; ТЗ=1,15; ТЗМ=1,15
| 1 | ИНДЕКС К ПОЗИЦИИ: Индексы пересчета в т.у.ц. по статьям затрат СМР/ПНР ОЗП=29,1; ЭМ=11,55; ЗПМ=29,1; МАТ=8,66 | [19 empty] | ИНДЕКС К ПОЗИЦИИ: Индексы пересчета в т.у.ц. по статьям затрат СМР/ПНР ОЗП=29,1; ЭМ=11,55; ЗПМ=29,1; МАТ=8,66
|  |  | Накладные расходы 92% ФОТ (от 2 602) | 9: 2394
|  |  | Сметная прибыль 46% ФОТ (от 2 602) | 9: 1197
|  |  | Итого c накладными и см. прибылью | 9: 7582
Выемка в грунтах ИГЭ 1 | [18 empty] | Выемка в грунтах ИГЭ 1
28 | ТЕР01-01-030-06 Приказ Администрации ЛО от 20.10.15 №28 | Разработка грунта с перемещением до 10 м бульдозерами мощностью: 79 кВт (108 л.с.), группа грунтов 2, (с перемещением до 50 м) (1000 м3 грунта) |  | 4.3142 | 816.04 | 816,04 211,29 |  |  | 40663 |  | 40 663 26 526 |  | 0 | 0 | [5 empty] | Разработка грунта с перемещением до 10 м бульдозерами мощностью: 79 кВт (108 л.с.), группа грунтов 2, (с перемещением до 50 м) (1000 м3 грунта)
Объем=4314,23 / 1000
| Приказ от 30.01.2024 № 55/пр прил.5 табл.1 п.2 | Производство работ осуществляется на территории действующего предприятия с наличием в зоне производства работ одного или нескольких из следующих факторов: - разветвленной сети транспортных и инженерных коммуникаций; - стесненных условий для складирования материалов; - действующего технологического оборудования; - движения технологического транспорта ОЗП=1,15; ЭМ=1,15 к расх.; ЗПМ=1,15; ТЗ=1,15; ТЗМ=1,15 | [18 empty] | Производство работ осуществляется на территории действующего предприятия с наличием в зоне производства работ одного или нескольких из следующих факторов: - разветвленной сети транспортных и инженерных коммуникаций; - стесненных условий для складирования материалов; - действующего технологического оборудования; - движения технологического транспорта ОЗП=1,15; ЭМ=1,15 к расх.; ЗПМ=1,15; ТЗ=1,15; ТЗМ=1,15
| 1 | ИНДЕКС К ПОЗИЦИИ: Индексы пересчета в т.у.ц. по статьям затрат СМР/ПНР ОЗП=29,1; ЭМ=11,55; ЗПМ=29,1; МАТ=8,66 | [19 empty] | ИНДЕКС К ПОЗИЦИИ: Индексы пересчета в т.у.ц. по статьям затрат СМР/ПНР ОЗП=29,1; ЭМ=11,55; ЗПМ=29,1; МАТ=8,66
|  |  | Накладные расходы 92% ФОТ (от 26 526) | 9: 24404
|  |  | Сметная прибыль 46% ФОТ (от 26 526) | 9: 12202
|  |  | Итого c накладными и см. прибылью | 9: 77269
29 | ТЕР01-01-030-13 Приказ Администрации ЛО от 20.10.15 №28 | При перемещении грунта на каждые последующие 10 м добавлять: к расценке 01-01-030-05, (с перемещением до 50 м) (1000 м3 грунта) |  | 4.3142 | 2283.62 | 2 283,62 591,28 |  |  | 113792 |  | 113 792 74 232 |  | 0 | 0 | [5 empty] | При перемещении грунта на каждые последующие 10 м добавлять: к расценке 01-01-030-05, (с перемещением до 50 м) (1000 м3 грунта)
Объем=4314,23 / 1000
|  | Кпз=4 (до 50м) ПЗ=4 (ОЗП=4; ЭМ=4 к расх.; ЗПМ=4; МАТ=4 к расх.; ТЗ=4; ТЗМ=4) | [18 empty] | Кпз=4 (до 50м) ПЗ=4 (ОЗП=4; ЭМ=4 к расх.; ЗПМ=4; МАТ=4 к расх.; ТЗ=4; ТЗМ=4)
| Приказ от 30.01.2024 № 55/пр прил.5 табл.1 п.2 | Производство работ осуществляется на территории действующего предприятия с наличием в зоне производства работ одного или нескольких из следующих факторов: - разветвленной сети транспортных и инженерных коммуникаций; - стесненных условий для складирования материалов; - действующего технологического оборудования; - движения технологического транспорта ОЗП=1,15; ЭМ=1,15 к расх.; ЗПМ=1,15; ТЗ=1,15; ТЗМ=1,15 | [18 empty] | Производство работ осуществляется на территории действующего предприятия с наличием в зоне производства работ одного или нескольких из следующих факторов: - разветвленной сети транспортных и инженерных коммуникаций; - стесненных условий для складирования материалов; - действующего технологического оборудования; - движения технологического транспорта ОЗП=1,15; ЭМ=1,15 к расх.; ЗПМ=1,15; ТЗ=1,15; ТЗМ=1,15
| 1 | ИНДЕКС К ПОЗИЦИИ: Индексы пересчета в т.у.ц. по статьям затрат СМР/ПНР ОЗП=29,1; ЭМ=11,55; ЗПМ=29,1; МАТ=8,66 | [19 empty] | ИНДЕКС К ПОЗИЦИИ: Индексы пересчета в т.у.ц. по статьям затрат СМР/ПНР ОЗП=29,1; ЭМ=11,55; ЗПМ=29,1; МАТ=8,66
|  |  | Накладные расходы 92% ФОТ (от 74 232) | 9: 68293
|  |  | Сметная прибыль 46% ФОТ (от 74 232) | 9: 34147
|  |  | Итого c накладными и см. прибылью | 9: 216232
30 | ТЕР01-01-013-07 Приказ Администрации ЛО от 20.10.15 №28 | Разработка грунта с погрузкой на автомобили-самосвалы экскаваторами с ковшом вместимостью: 0,65 (0,5-1) м3, группа грунтов 1, (погрузка избыточного грунта) (1000 м3 грунта) |  | 4.3142 | 4 161,74 157,84 | 3 995,72 759,12 | 8.18 |  | 219225 | 19816 | 199 104 95 302 | 305 | 10.672 | 46.04 | [5 empty] | Разработка грунта с погрузкой на автомобили-самосвалы экскаваторами с ковшом вместимостью: 0,65 (0,5-1) м3, группа грунтов 1, (погрузка избыточного грунта) (1000 м3 грунта)
Объем=4314,23 / 1000
| Приказ от 30.01.2024 № 55/пр прил.5 табл.1 п.2 | Производство работ осуществляется на территории действующего предприятия с наличием в зоне производства работ одного или нескольких из следующих факторов: - разветвленной сети транспортных и инженерных коммуникаций; - стесненных условий для складирования материалов; - действующего технологического оборудования; - движения технологического транспорта ОЗП=1,15; ЭМ=1,15 к расх.; ЗПМ=1,15; ТЗ=1,15; ТЗМ=1,15 | [18 empty] | Производство работ осуществляется на территории действующего предприятия с наличием в зоне производства работ одного или нескольких из следующих факторов: - разветвленной сети транспортных и инженерных коммуникаций; - стесненных условий для складирования материалов; - действующего технологического оборудования; - движения технологического транспорта ОЗП=1,15; ЭМ=1,15 к расх.; ЗПМ=1,15; ТЗ=1,15; ТЗМ=1,15
| 1 | ИНДЕКС К ПОЗИЦИИ: Индексы пересчета в т.у.ц. по статьям затрат СМР/ПНР ОЗП=29,1; ЭМ=11,55; ЗПМ=29,1; МАТ=8,66 | [19 empty] | ИНДЕКС К ПОЗИЦИИ: Индексы пересчета в т.у.ц. по статьям затрат СМР/ПНР ОЗП=29,1; ЭМ=11,55; ЗПМ=29,1; МАТ=8,66
|  |  | Накладные расходы 92% ФОТ (от 115 118) | 9: 105909
|  |  | Сметная прибыль 46% ФОТ (от 115 118) | 9: 52954
|  |  | Итого c накладными и см. прибылью | 9: 378088
31 | *ТССЦпг-03-21-01-190 Приказ Администрации ЛО от 20.10.15 №28 | Перевозка грузов автомобилями-самосвалами грузоподъемностью 10 т, работающих вне карьера, на расстояние: до 190 км I класс груза, (перевозка избыточного грунта в отвал, γ=1,51 т/м³) (1 т груза) |  | 6514.487 | 124.21 | 124.21 |  |  | 9345962 |  | 9345962 |  | 0 | 0 | [5 empty] | Перевозка грузов автомобилями-самосвалами грузоподъемностью 10 т, работающих вне карьера, на расстояние: до 190 км I класс груза, (перевозка избыточного грунта в отвал, γ=1,51 т/м³) (1 т груза)
Объем=4314,23*1,51
| Приказ от 30.01.2024 № 55/пр прил.5 табл.1 п.2 | Производство работ осуществляется на территории действующего предприятия с наличием в зоне производства работ одного или нескольких из следующих факторов: - разветвленной сети транспортных и инженерных коммуникаций; - стесненных условий для складирования материалов; - действующего технологического оборудования; - движения технологического транспорта ОЗП=1,15; ЭМ=1,15 к расх.; ЗПМ=1,15; ТЗ=1,15; ТЗМ=1,15 | [18 empty] | Производство работ осуществляется на территории действующего предприятия с наличием в зоне производства работ одного или нескольких из следующих факторов: - разветвленной сети транспортных и инженерных коммуникаций; - стесненных условий для складирования материалов; - действующего технологического оборудования; - движения технологического транспорта ОЗП=1,15; ЭМ=1,15 к расх.; ЗПМ=1,15; ТЗ=1,15; ТЗМ=1,15
| 3 | ИНДЕКС К ПОЗИЦИИ: Индексы пересчета в т.у.ц. на перевозку ЭМ=11,55; МАТ=11,55 | [19 empty] | ИНДЕКС К ПОЗИЦИИ: Индексы пересчета в т.у.ц. на перевозку ЭМ=11,55; МАТ=11,55
*Закрытие выполнением по факту с подтверждением документами | [22 empty] | *Закрытие выполнением по факту с подтверждением документами
Примечание: 1632-2021-00-ИГИ.1.СУБ-ПЗ, л. 36, Таблица 4.1 Значения физико-механических свойств ИГЭ 1, 1.1, Плотность предельно рыхлого сухого грунта - 1,51 г/см³ | [22 empty] | Примечание: 1632-2021-00-ИГИ.1.СУБ-ПЗ, л. 36, Таблица 4.1 Значения физико-механических свойств ИГЭ 1, 1.1, Плотность предельно рыхлого сухого грунта - 1,51 г/см³
Насыпь из привозного грунта (песок средней крупности) | [18 empty] | Насыпь из привозного грунта (песок средней крупности)
32 | ТЕР27-04-001-01 Приказ Администрации ЛО от 20.10.15 №28 | Устройство подстилающих и выравнивающих слоев оснований: из песка (100 м3 материала основания (в плотном теле)) |  | 7.9863 | 2 999,71 274,78 | 2 714,13 370,96 | 10.8 |  | 314962 | 63859 | 250 356 86 211 | 747 | 18.078 | 144.38 | [5 empty] | Устройство подстилающих и выравнивающих слоев оснований: из песка (100 м3 материала основания (в плотном теле))
Объем=798,63 / 100
| Приказ от 30.01.2024 № 55/пр прил.5 табл.1 п.2 | Производство работ осуществляется на территории действующего предприятия с наличием в зоне производства работ одного или нескольких из следующих факторов: - разветвленной сети транспортных и инженерных коммуникаций; - стесненных условий для складирования материалов; - действующего технологического оборудования; - движения технологического транспорта ОЗП=1,15; ЭМ=1,15 к расх.; ЗПМ=1,15; ТЗ=1,15; ТЗМ=1,15 | [18 empty] | Производство работ осуществляется на территории действующего предприятия с наличием в зоне производства работ одного или нескольких из следующих факторов: - разветвленной сети транспортных и инженерных коммуникаций; - стесненных условий для складирования материалов; - действующего технологического оборудования; - движения технологического транспорта ОЗП=1,15; ЭМ=1,15 к расх.; ЗПМ=1,15; ТЗ=1,15; ТЗМ=1,15
| 1 | ИНДЕКС К ПОЗИЦИИ: Индексы пересчета в т.у.ц. по статьям затрат СМР/ПНР ОЗП=29,1; ЭМ=11,55; ЗПМ=29,1; МАТ=8,66 | [19 empty] | ИНДЕКС К ПОЗИЦИИ: Индексы пересчета в т.у.ц. по статьям затрат СМР/ПНР ОЗП=29,1; ЭМ=11,55; ЗПМ=29,1; МАТ=8,66
|  |  | Накладные расходы 147% ФОТ (от 150 070) | 9: 220603
|  |  | Сметная прибыль 134% ФОТ (от 150 070) | 9: 201094
|  |  | Итого c накладными и см. прибылью | 9: 736659
33 | ТЦ_02.3.00.00_78_7811628889_18.07.2024_02 Аналог ТССЦ-409-0092 73,14/50,19=2% | Песок среднезернистый м.к. 2-2,5, (расход k=1,1) (м3) |  | 878.493 | 137,41 1400,00/1,2/8,66*1,02 |  | 137,41 1400,00/1,2/8,66*1,02 |  | 1045381 |  |  | 1045381 | 0 | 0 | [5 empty] | Песок среднезернистый м.к. 2-2,5, (расход k=1,1) (м3)
Объем=798,63*1,1
Цена МАТ=1400,00/1,2/8,66*1,02
| 1 | ИНДЕКС К ПОЗИЦИИ: Индексы пересчета в т.у.ц. по статьям затрат СМР/ПНР ОЗП=29,1; ЭМ=11,55; ЗПМ=29,1; МАТ=8,66 | [19 empty] | ИНДЕКС К ПОЗИЦИИ: Индексы пересчета в т.у.ц. по статьям затрат СМР/ПНР ОЗП=29,1; ЭМ=11,55; ЗПМ=29,1; МАТ=8,66
Итого прямые затраты по смете в текущих ценах |  |  |  | 9: 97404486; 10: 372582; 11: 94 166 898 2 215 122; 12: 2865006; 14: 854.74 | [9 empty] | Итого прямые затраты по смете в текущих ценах
Накладные расходы |  |  |  | 9: 2606493 | [9 empty] | Накладные расходы
Сметная прибыль |  |  |  | 9: 1551633 | [9 empty] | Сметная прибыль
Итоги по смете: | [23 empty] | Итоги по смете:
Земляные работы, выполняемые механизированным способом |  |  |  | 9: 6768865; 14: 459.76 | [10 empty] | Земляные работы, выполняемые механизированным способом
Перевозка грузов (грунт, мусор и подобное) |  |  |  | 9: 89918512 | [10 empty] | Перевозка грузов (грунт, мусор и подобное)
Автомобильные дороги |  |  |  | 9: 2015324; 14: 394.98 | [10 empty] | Автомобильные дороги
Материалы для строительных работ |  |  |  | 9: 2859911 | [10 empty] | Материалы для строительных работ
Итого |  |  |  | 9: 101562612; 14: 854.74 | [10 empty] | Итого
Временные здания и сооружения 5,2% от 101562612 |  |  |  | 9: 5281256 | [10 empty] | Временные здания и сооружения 5,2% от 101562612
Итого |  |  |  | 9: 106843868 | [11 empty] | Итого
Зимнее удорожание 2,1% от 106843868 |  |  |  | 9: 2243721 | [10 empty] | Зимнее удорожание 2,1% от 106843868
Затраты на вахтовый метод работ 3,5% от 106843868 |  |  |  | 9: 3739535 | [10 empty] | Затраты на вахтовый метод работ 3,5% от 106843868
Перевозка работников свыше 3-х километров 2,5% от 106843868 |  |  |  | 9: 2671097 | [10 empty] | Перевозка работников свыше 3-х километров 2,5% от 106843868
Перебазировка машин и механизмов 2% от 106843868 |  |  |  | 9: 2136877 | [10 empty] | Перебазировка машин и механизмов 2% от 106843868
Итого |  |  |  | 9: 117635098 | [11 empty] | Итого
Непредвиденные затраты 3% от 117635098 |  |  |  | 9: 3529053 | [10 empty] | Непредвиденные затраты 3% от 117635098
Итого с непредвиденными |  |  |  | 9: 121164151 | [11 empty] | Итого с непредвиденными
НДС 20% от 121164151 |  |  |  | 9: 24232830.2 | [10 empty] | НДС 20% от 121164151
ВСЕГО по смете |  |  |  | 9: 145396981.2; 14: 854.74 | [12 empty] | ВСЕГО по смете
Составил: ____________________________ Пахомкина И.В.
[должность, подпись (инициалы, фамилия)]
Проверил: ____________________________ Смирнова И.А.
[должность, подпись (инициалы, фамилия)]

## ЛСР 1632-2021-00-ГТ-П
СОГЛАСОВАНО: | [10 empty] | УТВЕРЖДАЮ:
"____" ________________ 2025 года | [13 empty] | "____" ________________ 2025 года
Терминал по перевалке минеральных удобрений в морском торговом порту Усть-Луга. Береговые объекты терминала | [14 empty] | Терминал по перевалке минеральных удобрений в морском торговом порту Усть-Луга. Береговые объекты терминала
(наименование стройки)
ЛОКАЛЬНАЯ СМЕТА № 1632-2021-00-ГТ-П-00-00
(локальная смета)
на Планировка территории, 00. Генплан | [15 empty] | на Планировка территории, 00. Генплан
(наименование работ и затрат, наименование объекта)
| Основание: | 1632-2021-00-ГТ_0_0_RU_IFС
| Сметная стоимость |  | 492336.27 | тыс.руб.
| строительных работ |  | 343906.44 | тыс.руб.
| Средства на оплату труда |  | 31941.32 | тыс.руб.
| Сметная трудоемкость |  | 55134.08 | чел.час
| Составлен(а) в текущих (прогнозных) ценах по состоянию на |  |  | 2кв. 2025 г. | [12 empty] | 2кв. 2025 г.
№ п/п | Шифр и номер позиции норматива | Наименование работ и затрат, единица измерения |  | Кол-во | Стоимость единицы, руб. |  |  | Общая стоимость, руб. |  |  |  |  | Затраты труда рабочих, чел.-ч, не занятых обслуживанием машин
[5 empty] | Всего | эксплуатации машин | материалы | Обору- дование | Всего | оплаты труда | эксплуатации машин | материалы
[5 empty] | оплаты труда | в т.ч. оплаты труда |  |  |  |  | в т.ч. оплаты труда |  | на единицу | всего
1 | 2 | 3 |  | 4 | 5 | 6 | 7 | 8 | 9 | 10 | 11 | 12 | 13 | 14
Раздел 1. Подготовительные работы, (1632-2021-00-ГТ, л. 1) | [17 empty] | Раздел 1. Подготовительные работы, (1632-2021-00-ГТ, л. 1)
1 | ТЕР01-01-013-07 Приказ Администрации ЛО от 20.10.15 №28 | Разработка грунта с погрузкой на автомобили-самосвалы экскаваторами с ковшом вместимостью: 0,65 (0,5-1) м3, группа грунтов 1, (погрузка; коэффициент на потери при транспортировании автотранспортом на расстояние до 1 км - k=1,005) (1000 м3 грунта) |  | 12.1304 | 4 177,52 173,62 | 3 995,72 759,12 | 8.18 |  | 621971.64 | 61287.37 | 559 824,97 267 963,53 | 859.3 | 11.7392 | 142.4 |  |  |  |  | Разработка грунта с погрузкой на автомобили-самосвалы экскаваторами с ковшом вместимостью: 0,65 (0,5-1) м3, группа грунтов 1, (погрузка; коэффициент на потери при транспортировании автотранспортом на расстояние до 1 км - k=1,005) (1000 м3 грунта)
Объем=(12070*1,005) / 1000
| Прил.1.12 п.3.183 | Разработка и обратная засыпка вручную сильно налипающего на инструменты грунта: 1 группы ОЗП=1,1; ТЗ=1,1 | [17 empty] | Разработка и обратная засыпка вручную сильно налипающего на инструменты грунта: 1 группы ОЗП=1,1; ТЗ=1,1
| Приказ от 30.01.2024 № 55/пр прил.5 табл.1 п.2 | Производство работ осуществляется на территории действующего предприятия с наличием в зоне производства работ одного или нескольких из следующих факторов: - разветвленной сети транспортных и инженерных коммуникаций; - стесненных условий для складирования материалов; - действующего технологического оборудования; - движения технологического транспорта ОЗП=1,15; ЭМ=1,15 к расх.; ЗПМ=1,15; ТЗ=1,15; ТЗМ=1,15 | [17 empty] | Производство работ осуществляется на территории действующего предприятия с наличием в зоне производства работ одного или нескольких из следующих факторов: - разветвленной сети транспортных и инженерных коммуникаций; - стесненных условий для складирования материалов; - действующего технологического оборудования; - движения технологического транспорта ОЗП=1,15; ЭМ=1,15 к расх.; ЗПМ=1,15; ТЗ=1,15; ТЗМ=1,15
| 1 | ИНДЕКС К ПОЗИЦИИ: Индексы пересчета в т.у.ц. по статьям затрат СМР/ПНР ОЗП=29,1; ЭМ=11,55; ЗПМ=29,1; МАТ=8,66 | [18 empty] | ИНДЕКС К ПОЗИЦИИ: Индексы пересчета в т.у.ц. по статьям затрат СМР/ПНР ОЗП=29,1; ЭМ=11,55; ЗПМ=29,1; МАТ=8,66
|  |  | Накладные расходы 92% ФОТ (от 329 250,90) | 9: 302910.83
|  |  | Сметная прибыль 46% ФОТ (от 329 250,90) | 9: 151455.41
|  |  | Итого c накладными и см. прибылью | 9: 1076337.88
2 | ТССЦпг-03-21-01-001 Приказ Администрации ЛО от 20.10.15 №28 | Перевозка грузов автомобилями-самосвалами грузоподъемностью 10 т работающих вне карьера на расстояние: I класс груза до 1 км, (из отвала, плотность ИГЭ1 принята согл.таб.4.8 тома шифр 1321-2020-00-ИГИ.1.СУБ с учетом коэффициента первоначального разрыхления k=1,1, γ=1,51 т/м³) (1 т груза) |  | 16651.66 | 4.39 | 4.39 |  |  | 844891.07 |  | 844891.07 |  | 0 | 0 |  |  |  |  | Перевозка грузов автомобилями-самосвалами грузоподъемностью 10 т работающих вне карьера на расстояние: I класс груза до 1 км, (из отвала, плотность ИГЭ1 принята согл.таб.4.8 тома шифр 1321-2020-00-ИГИ.1.СУБ с учетом коэффициента первоначального разрыхления k=1,1, γ=1,51 т/м³) (1 т груза)
Объем=12070*1,005*1,51/1,1
| Приказ от 30.01.2024 № 55/пр прил.5 табл.1 п.2 | Производство работ осуществляется на территории действующего предприятия с наличием в зоне производства работ одного или нескольких из следующих факторов: - разветвленной сети транспортных и инженерных коммуникаций; - стесненных условий для складирования материалов; - действующего технологического оборудования; - движения технологического транспорта ОЗП=1,15; ЭМ=1,15 к расх.; ЗПМ=1,15; ТЗ=1,15; ТЗМ=1,15 | [17 empty] | Производство работ осуществляется на территории действующего предприятия с наличием в зоне производства работ одного или нескольких из следующих факторов: - разветвленной сети транспортных и инженерных коммуникаций; - стесненных условий для складирования материалов; - действующего технологического оборудования; - движения технологического транспорта ОЗП=1,15; ЭМ=1,15 к расх.; ЗПМ=1,15; ТЗ=1,15; ТЗМ=1,15
| 3 | ИНДЕКС К ПОЗИЦИИ: Индексы пересчета в т.у.ц. на перевозку ЭМ=11,55; МАТ=11,55 | [18 empty] | ИНДЕКС К ПОЗИЦИИ: Индексы пересчета в т.у.ц. на перевозку ЭМ=11,55; МАТ=11,55
3 | ТЕР01-01-033-04 Приказ Администрации ЛО от 20.10.15 №28 | Засыпка траншей и котлованов с перемещением грунта до 5 м бульдозерами мощностью: 79 кВт (108 л.с.), группа грунтов 1, (подсыпка под низ конструкции покрытий) (1000 м3 грунта) |  | 12.07 | 381.33 | 381,33 98,74 |  |  | 53160.43 |  | 53 160,43 34 680,79 |  | 0 | 0 |  |  |  |  | Засыпка траншей и котлованов с перемещением грунта до 5 м бульдозерами мощностью: 79 кВт (108 л.с.), группа грунтов 1, (подсыпка под низ конструкции покрытий) (1000 м3 грунта)
Объем=12070 / 1000
| Приказ от 30.01.2024 № 55/пр прил.5 табл.1 п.2 | Производство работ осуществляется на территории действующего предприятия с наличием в зоне производства работ одного или нескольких из следующих факторов: - разветвленной сети транспортных и инженерных коммуникаций; - стесненных условий для складирования материалов; - действующего технологического оборудования; - движения технологического транспорта ОЗП=1,15; ЭМ=1,15 к расх.; ЗПМ=1,15; ТЗ=1,15; ТЗМ=1,15 | [17 empty] | Производство работ осуществляется на территории действующего предприятия с наличием в зоне производства работ одного или нескольких из следующих факторов: - разветвленной сети транспортных и инженерных коммуникаций; - стесненных условий для складирования материалов; - действующего технологического оборудования; - движения технологического транспорта ОЗП=1,15; ЭМ=1,15 к расх.; ЗПМ=1,15; ТЗ=1,15; ТЗМ=1,15
| 1 | ИНДЕКС К ПОЗИЦИИ: Индексы пересчета в т.у.ц. по статьям затрат СМР/ПНР ОЗП=29,1; ЭМ=11,55; ЗПМ=29,1; МАТ=8,66 | [18 empty] | ИНДЕКС К ПОЗИЦИИ: Индексы пересчета в т.у.ц. по статьям затрат СМР/ПНР ОЗП=29,1; ЭМ=11,55; ЗПМ=29,1; МАТ=8,66
|  |  | Накладные расходы 92% ФОТ (от 34 680,79) | 9: 31906.33
|  |  | Сметная прибыль 46% ФОТ (от 34 680,79) | 9: 15953.16
|  |  | Итого c накладными и см. прибылью | 9: 101019.92
Раздел 2. Покрытие площадок и проездов, (1632-2021-00-ГТ, л. 1) | [17 empty] | Раздел 2. Покрытие площадок и проездов, (1632-2021-00-ГТ, л. 1)
4 | ТЕР01-01-036-02 Приказ Администрации ЛО от 20.10.15 №28 | Планировка площадей бульдозерами мощностью: 79 кВт (108 л.с.) (1000 м2 спланированной поверхности за 1 проход бульдозера) |  | 61.9 | 27.24 | 27,24 7,05 |  |  | 19477.6 |  | 19 477,60 12 698,19 |  | 0 | 0 |  |  |  |  | Планировка площадей бульдозерами мощностью: 79 кВт (108 л.с.) (1000 м2 спланированной поверхности за 1 проход бульдозера)
Объем=(54600+7300) / 1000
| Приказ от 30.01.2024 № 55/пр прил.5 табл.1 п.2 | Производство работ осуществляется на территории действующего предприятия с наличием в зоне производства работ одного или нескольких из следующих факторов: - разветвленной сети транспортных и инженерных коммуникаций; - стесненных условий для складирования материалов; - действующего технологического оборудования; - движения технологического транспорта ОЗП=1,15; ЭМ=1,15 к расх.; ЗПМ=1,15; ТЗ=1,15; ТЗМ=1,15 | [17 empty] | Производство работ осуществляется на территории действующего предприятия с наличием в зоне производства работ одного или нескольких из следующих факторов: - разветвленной сети транспортных и инженерных коммуникаций; - стесненных условий для складирования материалов; - действующего технологического оборудования; - движения технологического транспорта ОЗП=1,15; ЭМ=1,15 к расх.; ЗПМ=1,15; ТЗ=1,15; ТЗМ=1,15
| 1 | ИНДЕКС К ПОЗИЦИИ: Индексы пересчета в т.у.ц. по статьям затрат СМР/ПНР ОЗП=29,1; ЭМ=11,55; ЗПМ=29,1; МАТ=8,66 | [18 empty] | ИНДЕКС К ПОЗИЦИИ: Индексы пересчета в т.у.ц. по статьям затрат СМР/ПНР ОЗП=29,1; ЭМ=11,55; ЗПМ=29,1; МАТ=8,66
|  |  | Накладные расходы 92% ФОТ (от 12 698,19) | 9: 11682.33
|  |  | Сметная прибыль 46% ФОТ (от 12 698,19) | 9: 5841.17
|  |  | Итого c накладными и см. прибылью | 9: 37001.1
5 | ТЕР01-02-001-02 Приказ Администрации ЛО от 20.10.15 №28 | Уплотнение грунта прицепными катками на пневмоколесном ходу 25 т на первый проход по одному следу при толщине слоя: 30 см, (СНиП III-8-76 прил. 3: грунт несвязный, k=0,95, на 6 проходов) (1000 м3 уплотненного грунта) |  | 30.95 | 1744.01 | 1 744,01 436,80 |  |  | 623435.44 |  | 623 435,44 393 405,79 |  | 0 | 0 |  |  |  |  | Уплотнение грунта прицепными катками на пневмоколесном ходу 25 т на первый проход по одному следу при толщине слоя: 30 см, (СНиП III-8-76 прил. 3: грунт несвязный, k=0,95, на 6 проходов) (1000 м3 уплотненного грунта)
Объем=((54600+7300)*0,5) / 1000
| Приказ от 30.01.2024 № 55/пр прил.5 табл.1 п.2 | Производство работ осуществляется на территории действующего предприятия с наличием в зоне производства работ одного или нескольких из следующих факторов: - разветвленной сети транспортных и инженерных коммуникаций; - стесненных условий для складирования материалов; - действующего технологического оборудования; - движения технологического транспорта ОЗП=1,15; ЭМ=1,15 к расх.; ЗПМ=1,15; ТЗ=1,15; ТЗМ=1,15 | [17 empty] | Производство работ осуществляется на территории действующего предприятия с наличием в зоне производства работ одного или нескольких из следующих факторов: - разветвленной сети транспортных и инженерных коммуникаций; - стесненных условий для складирования материалов; - действующего технологического оборудования; - движения технологического транспорта ОЗП=1,15; ЭМ=1,15 к расх.; ЗПМ=1,15; ТЗ=1,15; ТЗМ=1,15
| 1 | ИНДЕКС К ПОЗИЦИИ: Индексы пересчета в т.у.ц. по статьям затрат СМР/ПНР ОЗП=29,1; ЭМ=11,55; ЗПМ=29,1; МАТ=8,66 | [18 empty] | ИНДЕКС К ПОЗИЦИИ: Индексы пересчета в т.у.ц. по статьям затрат СМР/ПНР ОЗП=29,1; ЭМ=11,55; ЗПМ=29,1; МАТ=8,66
|  |  | Накладные расходы 92% ФОТ (от 393 405,79) | 9: 361933.33
|  |  | Сметная прибыль 46% ФОТ (от 393 405,79) | 9: 180966.66
|  |  | Итого c накладными и см. прибылью | 9: 1166335.43
6 | ТЕР01-02-001-08 Приказ Администрации ЛО от 20.10.15 №28 | На каждый последующий проход по одному следу добавлять: к расценке 01-02-001-02, (добавить 5 проходов) (1000 м3 уплотненного грунта) |  | 30.95 | 1088.07 | 1 088,07 207,63 |  |  | 388956 |  | 388 956,00 187 003,17 |  | 0 | 0 |  |  |  |  | На каждый последующий проход по одному следу добавлять: к расценке 01-02-001-02, (добавить 5 проходов) (1000 м3 уплотненного грунта)
Объем=((54600+7300)*0,5) / 1000
|  | добавить до 6 проходов, Кпз=5 ПЗ=5 (ОЗП=5; ЭМ=5 к расх.; ЗПМ=5; МАТ=5 к расх.; ТЗ=5; ТЗМ=5) | [17 empty] | добавить до 6 проходов, Кпз=5 ПЗ=5 (ОЗП=5; ЭМ=5 к расх.; ЗПМ=5; МАТ=5 к расх.; ТЗ=5; ТЗМ=5)
| Приказ от 30.01.2024 № 55/пр прил.5 табл.1 п.2 | Производство работ осуществляется на территории действующего предприятия с наличием в зоне производства работ одного или нескольких из следующих факторов: - разветвленной сети транспортных и инженерных коммуникаций; - стесненных условий для складирования материалов; - действующего технологического оборудования; - движения технологического транспорта ОЗП=1,15; ЭМ=1,15 к расх.; ЗПМ=1,15; ТЗ=1,15; ТЗМ=1,15 | [17 empty] | Производство работ осуществляется на территории действующего предприятия с наличием в зоне производства работ одного или нескольких из следующих факторов: - разветвленной сети транспортных и инженерных коммуникаций; - стесненных условий для складирования материалов; - действующего технологического оборудования; - движения технологического транспорта ОЗП=1,15; ЭМ=1,15 к расх.; ЗПМ=1,15; ТЗ=1,15; ТЗМ=1,15
| 1 | ИНДЕКС К ПОЗИЦИИ: Индексы пересчета в т.у.ц. по статьям затрат СМР/ПНР ОЗП=29,1; ЭМ=11,55; ЗПМ=29,1; МАТ=8,66 | [18 empty] | ИНДЕКС К ПОЗИЦИИ: Индексы пересчета в т.у.ц. по статьям затрат СМР/ПНР ОЗП=29,1; ЭМ=11,55; ЗПМ=29,1; МАТ=8,66
|  |  | Накладные расходы 92% ФОТ (от 187 003,17) | 9: 172042.92
|  |  | Сметная прибыль 46% ФОТ (от 187 003,17) | 9: 86021.46
|  |  | Итого c накладными и см. прибылью | 9: 647020.38
Устройство покрытия из асфальтобетона | [21 empty] | Устройство покрытия из асфальтобетона
1) Плотный асфальтобетон тип Б марки I, ГОСТ 9128-2013 h=0,05м; 2) Пористый асфальтобетон марки II, ГОСТ 9128-2013 h=0,07м; 3) Щебень гранитный фр. 40-70 М800 с расклинкой, ГОСТ 8267-93 h=0,15м; 4) Георешетка по типу TriAx TX160, ГОСТ Р 56708-2015; 5) Щебень гранитный фр. 40-70 М800 с расклинкой, ГОСТ 8267-93 h=0,20м; 6) Георешетка по типу TriAx TX180, ГОСТ Р 56708-2015; 7) Уплотненное основание в песке средней крупности (привозной грунт) до к=0,95, не менее 0,5м | [22 empty] | 1) Плотный асфальтобетон тип Б марки I, ГОСТ 9128-2013 h=0,05м; 2) Пористый асфальтобетон марки II, ГОСТ 9128-2013 h=0,07м; 3) Щебень гранитный фр. 40-70 М800 с расклинкой, ГОСТ 8267-93 h=0,15м; 4) Георешетка по типу TriAx TX160, ГОСТ Р 56708-2015; 5) Щебень гранитный фр. 40-70 М800 с расклинкой, ГОСТ 8267-93 h=0,20м; 6) Георешетка по типу TriAx TX180, ГОСТ Р 56708-2015; 7) Уплотненное основание в песке средней крупности (привозной грунт) до к=0,95, не менее 0,5м
7 | ТЕР27-06-049-01 Приказ Администрации ЛО от 20.10.15 №28 | Стабилизация грунта решеткой геотехнической двуосной при толщине слоя основания 20 см (1000 м2 поверхности) |  | 61.9 | 3 361,89 1 106,07 | 1 499,74 252,76 | 756.08 |  | 3469882.72 | 1992352.83 | 1 072 230,18 455 291,36 | 405299.71 | 72.151 | 4466.15 |  |  |  |  | Стабилизация грунта решеткой геотехнической двуосной при толщине слоя основания 20 см (1000 м2 поверхности)
Объем=(54600+7300) / 1000
| Приказ от 30.01.2024 № 55/пр прил.5 табл.1 п.2 | Производство работ осуществляется на территории действующего предприятия с наличием в зоне производства работ одного или нескольких из следующих факторов: - разветвленной сети транспортных и инженерных коммуникаций; - стесненных условий для складирования материалов; - действующего технологического оборудования; - движения технологического транспорта ОЗП=1,15; ЭМ=1,15 к расх.; ЗПМ=1,15; ТЗ=1,15; ТЗМ=1,15 | [17 empty] | Производство работ осуществляется на территории действующего предприятия с наличием в зоне производства работ одного или нескольких из следующих факторов: - разветвленной сети транспортных и инженерных коммуникаций; - стесненных условий для складирования материалов; - действующего технологического оборудования; - движения технологического транспорта ОЗП=1,15; ЭМ=1,15 к расх.; ЗПМ=1,15; ТЗ=1,15; ТЗМ=1,15
| 1 | ИНДЕКС К ПОЗИЦИИ: Индексы пересчета в т.у.ц. по статьям затрат СМР/ПНР ОЗП=29,1; ЭМ=11,55; ЗПМ=29,1; МАТ=8,66 | [18 empty] | ИНДЕКС К ПОЗИЦИИ: Индексы пересчета в т.у.ц. по статьям затрат СМР/ПНР ОЗП=29,1; ЭМ=11,55; ЗПМ=29,1; МАТ=8,66
|  |  | Накладные расходы 147% ФОТ (от 2 447 644,19) | 9: 3598036.96
|  |  | Сметная прибыль 134% ФОТ (от 2 447 644,19) | 9: 3279843.21
|  |  | Итого c накладными и см. прибылью | 9: 10347762.89
8 | ТЦ_01.7.12.00_78_7819316320_18.07.2024_02 Аналог ТССЦ-101-7339 35,84/35,12=2% | Георешетка по типу TriAx TX180 (м2) |  | 80470 | 34,16 290/8,66*1,02 |  | 34,16 290/8,66*1,02 |  | 23805086.03 |  |  | 23805086.03 | 0 | 0 |  |  |  |  | Георешетка по типу TriAx TX180 (м2)
Объем=70980+9490
Цена МАТ=290/8,66*1,02
| 1 | ИНДЕКС К ПОЗИЦИИ: Индексы пересчета в т.у.ц. по статьям затрат СМР/ПНР ОЗП=29,1; ЭМ=11,55; ЗПМ=29,1; МАТ=8,66 | [18 empty] | ИНДЕКС К ПОЗИЦИИ: Индексы пересчета в т.у.ц. по статьям затрат СМР/ПНР ОЗП=29,1; ЭМ=11,55; ЗПМ=29,1; МАТ=8,66
9 | ТЦ_02.2.05.00_78_7811628889_18.07.2024_02 Аналог ТССЦ-409-0083 80,50/53,60=2% | Щебень гранитный фр. 40-70 М800 (м3) |  | 15598.8 | 289,55 2458,33/8,66*1,02 |  | 289,55 2458,33/8,66*1,02 |  | 39114037.8 |  |  | 39114037.8 | 0 | 0 |  |  |  |  | Щебень гранитный фр. 40-70 М800 (м3)
Объем=(54600+7300)*0,2*1,26
Цена МАТ=2458,33/8,66*1,02
| 1 | ИНДЕКС К ПОЗИЦИИ: Индексы пересчета в т.у.ц. по статьям затрат СМР/ПНР ОЗП=29,1; ЭМ=11,55; ЗПМ=29,1; МАТ=8,66 | [18 empty] | ИНДЕКС К ПОЗИЦИИ: Индексы пересчета в т.у.ц. по статьям затрат СМР/ПНР ОЗП=29,1; ЭМ=11,55; ЗПМ=29,1; МАТ=8,66
10 | ТЕР27-06-049-01 Приказ Администрации ЛО от 20.10.15 №28 Приминительно | Стабилизация грунта решеткой геотехнической двуосной при толщине слоя основания 20 см, (h=0,15 м) (1000 м2 поверхности) |  | 61.9 | 3 361,89 1 106,07 | 1 499,74 252,76 | 756.08 |  | 3469882.72 | 1992352.83 | 1 072 230,18 455 291,36 | 405299.71 | 72.151 | 4466.15 |  |  |  |  | Стабилизация грунта решеткой геотехнической двуосной при толщине слоя основания 20 см, (h=0,15 м) (1000 м2 поверхности)
Объем=(54600+7300) / 1000
| Приказ от 30.01.2024 № 55/пр прил.5 табл.1 п.2 | Производство работ осуществляется на территории действующего предприятия с наличием в зоне производства работ одного или нескольких из следующих факторов: - разветвленной сети транспортных и инженерных коммуникаций; - стесненных условий для складирования материалов; - действующего технологического оборудования; - движения технологического транспорта ОЗП=1,15; ЭМ=1,15 к расх.; ЗПМ=1,15; ТЗ=1,15; ТЗМ=1,15 | [17 empty] | Производство работ осуществляется на территории действующего предприятия с наличием в зоне производства работ одного или нескольких из следующих факторов: - разветвленной сети транспортных и инженерных коммуникаций; - стесненных условий для складирования материалов; - действующего технологического оборудования; - движения технологического транспорта ОЗП=1,15; ЭМ=1,15 к расх.; ЗПМ=1,15; ТЗ=1,15; ТЗМ=1,15
| 1 | ИНДЕКС К ПОЗИЦИИ: Индексы пересчета в т.у.ц. по статьям затрат СМР/ПНР ОЗП=29,1; ЭМ=11,55; ЗПМ=29,1; МАТ=8,66 | [18 empty] | ИНДЕКС К ПОЗИЦИИ: Индексы пересчета в т.у.ц. по статьям затрат СМР/ПНР ОЗП=29,1; ЭМ=11,55; ЗПМ=29,1; МАТ=8,66
|  |  | Накладные расходы 147% ФОТ (от 2 447 644,19) | 9: 3598036.96
|  |  | Сметная прибыль 134% ФОТ (от 2 447 644,19) | 9: 3279843.21
|  |  | Итого c накладными и см. прибылью | 9: 10347762.89
11 | ТЦ_01.7.12.00_78_7819316320_18.07.2024_02 Аналог ТССЦ-101-7339 35,84/35,12=2% | Георешетка по типу TriAx TX160 (м2) |  | 80470 | 28,27 240/8,66*1,02 |  | 28,27 240/8,66*1,02 |  | 19700520.55 |  |  | 19700520.55 | 0 | 0 |  |  |  |  | Георешетка по типу TriAx TX160 (м2)
Объем=70980+9490
Цена МАТ=240/8,66*1,02
| 1 | ИНДЕКС К ПОЗИЦИИ: Индексы пересчета в т.у.ц. по статьям затрат СМР/ПНР ОЗП=29,1; ЭМ=11,55; ЗПМ=29,1; МАТ=8,66 | [18 empty] | ИНДЕКС К ПОЗИЦИИ: Индексы пересчета в т.у.ц. по статьям затрат СМР/ПНР ОЗП=29,1; ЭМ=11,55; ЗПМ=29,1; МАТ=8,66
12 | ТЦ_02.2.05.00_78_7811628889_18.07.2024_02 Аналог ТССЦ-409-0083 80,50/53,60=2% | Щебень гранитный фр. 40-70 М800, (h=0,15 м, расход k=1,26) (м3) |  | 11699.1 | 289,55 2458,33/8,66*1,02 |  | 289,55 2458,33/8,66*1,02 |  | 29335528.35 |  |  | 29335528.35 | 0 | 0 |  |  |  |  | Щебень гранитный фр. 40-70 М800, (h=0,15 м, расход k=1,26) (м3)
Объем=(54600+7300)*0,15*1,26
Цена МАТ=2458,33/8,66*1,02
| 1 | ИНДЕКС К ПОЗИЦИИ: Индексы пересчета в т.у.ц. по статьям затрат СМР/ПНР ОЗП=29,1; ЭМ=11,55; ЗПМ=29,1; МАТ=8,66 | [18 empty] | ИНДЕКС К ПОЗИЦИИ: Индексы пересчета в т.у.ц. по статьям затрат СМР/ПНР ОЗП=29,1; ЭМ=11,55; ЗПМ=29,1; МАТ=8,66
13 | ТЕР27-06-026-01 Приказ Администрации ЛО от 20.10.15 №28 СНиП 3.06.03-85 "Автомобильные дороги", п.12.3.2 | Розлив вяжущих материалов, (по основанию 0,8 л/м²) (1 т) |  | 49.52 | 1637.9 | 57,07 14,90 | 1580.83 |  | 710572.3 |  | 32 644,10 21 477,14 | 677928.2 | 0 | 0 |  |  |  |  | Розлив вяжущих материалов, (по основанию 0,8 л/м²) (1 т)
Объем=(54600+7300)*0,8/1000
| Приказ от 30.01.2024 № 55/пр прил.5 табл.1 п.2 | Производство работ осуществляется на территории действующего предприятия с наличием в зоне производства работ одного или нескольких из следующих факторов: - разветвленной сети транспортных и инженерных коммуникаций; - стесненных условий для складирования материалов; - действующего технологического оборудования; - движения технологического транспорта ОЗП=1,15; ЭМ=1,15 к расх.; ЗПМ=1,15; ТЗ=1,15; ТЗМ=1,15 | [17 empty] | Производство работ осуществляется на территории действующего предприятия с наличием в зоне производства работ одного или нескольких из следующих факторов: - разветвленной сети транспортных и инженерных коммуникаций; - стесненных условий для складирования материалов; - действующего технологического оборудования; - движения технологического транспорта ОЗП=1,15; ЭМ=1,15 к расх.; ЗПМ=1,15; ТЗ=1,15; ТЗМ=1,15
| 1 | ИНДЕКС К ПОЗИЦИИ: Индексы пересчета в т.у.ц. по статьям затрат СМР/ПНР ОЗП=29,1; ЭМ=11,55; ЗПМ=29,1; МАТ=8,66 | [18 empty] | ИНДЕКС К ПОЗИЦИИ: Индексы пересчета в т.у.ц. по статьям затрат СМР/ПНР ОЗП=29,1; ЭМ=11,55; ЗПМ=29,1; МАТ=8,66
|  |  | Накладные расходы 147% ФОТ (от 21 477,14) | 9: 31571.4
|  |  | Сметная прибыль 134% ФОТ (от 21 477,14) | 9: 28779.37
|  |  | Итого c накладными и см. прибылью | 9: 770923.07
14 | ТЕР27-06-020-06 Приказ Администрации ЛО от 20.10.15 №28 | Устройство покрытия толщиной 4 см из горячих асфальтобетонных смесей пористых крупнозернистых, плотность каменных материалов: 2,5-2,9 т/м3, (нижний слой, h=0,07 м) (1000 м2 покрытия) |  | 61.9 | 3 901,81 803,38 | 3 037,71 547,47 | 60.72 |  | 3651464.94 | 1447117.66 | 2 171 798,08 986 150,44 | 32549.2 | 44.045 | 2726.39 |  |  |  |  | Устройство покрытия толщиной 4 см из горячих асфальтобетонных смесей пористых крупнозернистых, плотность каменных материалов: 2,5-2,9 т/м3, (нижний слой, h=0,07 м) (1000 м2 покрытия)
Объем=(54600+7300) / 1000
3 400,80 = 61 434,38 - 92,5 x 627,39
| Приказ от 30.01.2024 № 55/пр прил.5 табл.1 п.2 | Производство работ осуществляется на территории действующего предприятия с наличием в зоне производства работ одного или нескольких из следующих факторов: - разветвленной сети транспортных и инженерных коммуникаций; - стесненных условий для складирования материалов; - действующего технологического оборудования; - движения технологического транспорта ОЗП=1,15; ЭМ=1,15 к расх.; ЗПМ=1,15; ТЗ=1,15; ТЗМ=1,15 | [17 empty] | Производство работ осуществляется на территории действующего предприятия с наличием в зоне производства работ одного или нескольких из следующих факторов: - разветвленной сети транспортных и инженерных коммуникаций; - стесненных условий для складирования материалов; - действующего технологического оборудования; - движения технологического транспорта ОЗП=1,15; ЭМ=1,15 к расх.; ЗПМ=1,15; ТЗ=1,15; ТЗМ=1,15
| 1 | ИНДЕКС К ПОЗИЦИИ: Индексы пересчета в т.у.ц. по статьям затрат СМР/ПНР ОЗП=29,1; ЭМ=11,55; ЗПМ=29,1; МАТ=8,66 | [18 empty] | ИНДЕКС К ПОЗИЦИИ: Индексы пересчета в т.у.ц. по статьям затрат СМР/ПНР ОЗП=29,1; ЭМ=11,55; ЗПМ=29,1; МАТ=8,66
|  |  | Накладные расходы 147% ФОТ (от 2 433 268,10) | 9: 3576904.11
|  |  | Сметная прибыль 134% ФОТ (от 2 433 268,10) | 9: 3260579.25
|  |  | Итого c накладными и см. прибылью | 9: 10488948.3
15 | ТЦ_04.2.01.00_77_7720461150_18.07.2024_02 Аналог ТССЦ-410-0006 698,86/659,84=2% | Пористый асфальтобетон марки II (т) |  | 5725.75 | 423,04 3591,67/8,66*1,02 |  | 423,04 3591,67/8,66*1,02 |  | 20976436.28 |  |  | 20976436.28 | 0 | 0 |  |  |  |  | Пористый асфальтобетон марки II (т)
Цена МАТ=3591,67/8,66*1,02
| 1 | ИНДЕКС К ПОЗИЦИИ: Индексы пересчета в т.у.ц. по статьям затрат СМР/ПНР ОЗП=29,1; ЭМ=11,55; ЗПМ=29,1; МАТ=8,66 | [18 empty] | ИНДЕКС К ПОЗИЦИИ: Индексы пересчета в т.у.ц. по статьям затрат СМР/ПНР ОЗП=29,1; ЭМ=11,55; ЗПМ=29,1; МАТ=8,66
16 | ТЕР27-06-021-06 Приказ Администрации ЛО от 20.10.15 №28 | На каждые 0,5 см изменения толщины покрытия добавлять или исключать: к расценке 27-06-020-06, (добавить 3 см) (1000 м2 покрытия) |  | 61.9 | 41,48 11,32 | 20.15 | 10.01 |  | 40159.37 | 20383.4 | 14404.71 | 5371.26 | 0.621 | 38.44 |  |  |  |  | На каждые 0,5 см изменения толщины покрытия добавлять или исключать: к расценке 27-06-020-06, (добавить 3 см) (1000 м2 покрытия)
Объем=(54600+7300) / 1000
6,23 = 7 283,95 - 11,6 x 627,39
|  | добавить до 7 см, Кпз=(7-4)/0,5=6 ПЗ=6 (ОЗП=6; ЭМ=6 к расх.; ЗПМ=6; МАТ=6 к расх.; ТЗ=6; ТЗМ=6) | [17 empty] | добавить до 7 см, Кпз=(7-4)/0,5=6 ПЗ=6 (ОЗП=6; ЭМ=6 к расх.; ЗПМ=6; МАТ=6 к расх.; ТЗ=6; ТЗМ=6)
| Приказ от 30.01.2024 № 55/пр прил.5 табл.1 п.2 | Производство работ осуществляется на территории действующего предприятия с наличием в зоне производства работ одного или нескольких из следующих факторов: - разветвленной сети транспортных и инженерных коммуникаций; - стесненных условий для складирования материалов; - действующего технологического оборудования; - движения технологического транспорта ОЗП=1,15; ЭМ=1,15 к расх.; ЗПМ=1,15; ТЗ=1,15; ТЗМ=1,15 | [17 empty] | Производство работ осуществляется на территории действующего предприятия с наличием в зоне производства работ одного или нескольких из следующих факторов: - разветвленной сети транспортных и инженерных коммуникаций; - стесненных условий для складирования материалов; - действующего технологического оборудования; - движения технологического транспорта ОЗП=1,15; ЭМ=1,15 к расх.; ЗПМ=1,15; ТЗ=1,15; ТЗМ=1,15
| 1 | ИНДЕКС К ПОЗИЦИИ: Индексы пересчета в т.у.ц. по статьям затрат СМР/ПНР ОЗП=29,1; ЭМ=11,55; ЗПМ=29,1; МАТ=8,66 | [18 empty] | ИНДЕКС К ПОЗИЦИИ: Индексы пересчета в т.у.ц. по статьям затрат СМР/ПНР ОЗП=29,1; ЭМ=11,55; ЗПМ=29,1; МАТ=8,66
|  |  | Накладные расходы 147% ФОТ (от 20 383,40) | 9: 29963.6
|  |  | Сметная прибыль 134% ФОТ (от 20 383,40) | 9: 27313.76
|  |  | Итого c накладными и см. прибылью | 9: 97436.73
17 | ТЦ_04.2.01.00_77_7720461150_18.07.2024_02 Аналог ТССЦ-410-0006 698,86/659,84=2% | Пористый асфальтобетон марки II (т) |  | 4308.24 | 423,04 3591,67/8,66*1,02 |  | 423,04 3591,67/8,66*1,02 |  | 15783350.98 |  |  | 15783350.98 | 0 | 0 |  |  |  |  | Пористый асфальтобетон марки II (т)
Цена МАТ=3591,67/8,66*1,02
| 1 | ИНДЕКС К ПОЗИЦИИ: Индексы пересчета в т.у.ц. по статьям затрат СМР/ПНР ОЗП=29,1; ЭМ=11,55; ЗПМ=29,1; МАТ=8,66 | [18 empty] | ИНДЕКС К ПОЗИЦИИ: Индексы пересчета в т.у.ц. по статьям затрат СМР/ПНР ОЗП=29,1; ЭМ=11,55; ЗПМ=29,1; МАТ=8,66
18 | ТЕР27-06-026-01 Приказ Администрации ЛО от 20.10.15 №28 СНиП 3.06.03-85 "Автомобильные дороги", п.12.3.2 | Розлив вяжущих материалов, (по основанию 0,3 л/м²) (1 т) |  | 18.57 | 1637.9 | 57,07 14,90 | 1580.83 |  | 266464.61 |  | 12 241,54 8 053,93 | 254223.07 | 0 | 0 |  |  |  |  | Розлив вяжущих материалов, (по основанию 0,3 л/м²) (1 т)
Объем=(54600+7300)*0,3/1000
| Приказ от 30.01.2024 № 55/пр прил.5 табл.1 п.2 | Производство работ осуществляется на территории действующего предприятия с наличием в зоне производства работ одного или нескольких из следующих факторов: - разветвленной сети транспортных и инженерных коммуникаций; - стесненных условий для складирования материалов; - действующего технологического оборудования; - движения технологического транспорта ОЗП=1,15; ЭМ=1,15 к расх.; ЗПМ=1,15; ТЗ=1,15; ТЗМ=1,15 | [17 empty] | Производство работ осуществляется на территории действующего предприятия с наличием в зоне производства работ одного или нескольких из следующих факторов: - разветвленной сети транспортных и инженерных коммуникаций; - стесненных условий для складирования материалов; - действующего технологического оборудования; - движения технологического транспорта ОЗП=1,15; ЭМ=1,15 к расх.; ЗПМ=1,15; ТЗ=1,15; ТЗМ=1,15
| 1 | ИНДЕКС К ПОЗИЦИИ: Индексы пересчета в т.у.ц. по статьям затрат СМР/ПНР ОЗП=29,1; ЭМ=11,55; ЗПМ=29,1; МАТ=8,66 | [18 empty] | ИНДЕКС К ПОЗИЦИИ: Индексы пересчета в т.у.ц. по статьям затрат СМР/ПНР ОЗП=29,1; ЭМ=11,55; ЗПМ=29,1; МАТ=8,66
|  |  | Накладные расходы 147% ФОТ (от 8 053,93) | 9: 11839.28
|  |  | Сметная прибыль 134% ФОТ (от 8 053,93) | 9: 10792.27
|  |  | Итого c накладными и см. прибылью | 9: 289096.16
19 | ТЕР27-06-020-01 Приказ Администрации ЛО от 20.10.15 №28 | Устройство покрытия толщиной 4 см из горячих асфальтобетонных смесей плотных мелкозернистых типа АБВ, плотность каменных материалов: 2,5-2,9 т/м3, (верхний слой, h=0,05 м) (1000 м2 покрытия) |  | 61.9 | 4 166,66 803,38 | 3 046,19 548,33 | 317.09 |  | 3794952.61 | 1447117.66 | 2 177 857,59 987 704,05 | 169977.36 | 44.045 | 2726.39 |  |  |  |  | Устройство покрытия толщиной 4 см из горячих асфальтобетонных смесей плотных мелкозернистых типа АБВ, плотность каменных материалов: 2,5-2,9 т/м3, (верхний слой, h=0,05 м) (1000 м2 покрытия)
Объем=(54600+7300) / 1000
3 664,54 = 73 800,97 - 96,6 x 726,05
| Приказ от 30.01.2024 № 55/пр прил.5 табл.1 п.2 | Производство работ осуществляется на территории действующего предприятия с наличием в зоне производства работ одного или нескольких из следующих факторов: - разветвленной сети транспортных и инженерных коммуникаций; - стесненных условий для складирования материалов; - действующего технологического оборудования; - движения технологического транспорта ОЗП=1,15; ЭМ=1,15 к расх.; ЗПМ=1,15; ТЗ=1,15; ТЗМ=1,15 | [17 empty] | Производство работ осуществляется на территории действующего предприятия с наличием в зоне производства работ одного или нескольких из следующих факторов: - разветвленной сети транспортных и инженерных коммуникаций; - стесненных условий для складирования материалов; - действующего технологического оборудования; - движения технологического транспорта ОЗП=1,15; ЭМ=1,15 к расх.; ЗПМ=1,15; ТЗ=1,15; ТЗМ=1,15
| 1 | ИНДЕКС К ПОЗИЦИИ: Индексы пересчета в т.у.ц. по статьям затрат СМР/ПНР ОЗП=29,1; ЭМ=11,55; ЗПМ=29,1; МАТ=8,66 | [18 empty] | ИНДЕКС К ПОЗИЦИИ: Индексы пересчета в т.у.ц. по статьям затрат СМР/ПНР ОЗП=29,1; ЭМ=11,55; ЗПМ=29,1; МАТ=8,66
|  |  | Накладные расходы 147% ФОТ (от 2 434 821,71) | 9: 3579187.91
|  |  | Сметная прибыль 134% ФОТ (от 2 434 821,71) | 9: 3262661.09
|  |  | Итого c накладными и см. прибылью | 9: 10636801.61
20 | ТЦ_04.2.01.00_78_7811628889_18.07.2024_02 Аналог ТССЦ-410-0002 707,89/668,69=2% | Плотный асфальтобетон тип Б марки I (т) |  | 5979.54 | 456,41 3875/8,66*1,02 |  | 456,41 3875/8,66*1,02 |  | 23634195.23 |  |  | 23634195.23 | 0 | 0 |  |  |  |  | Плотный асфальтобетон тип Б марки I (т)
Цена МАТ=3875/8,66*1,02
| 1 | ИНДЕКС К ПОЗИЦИИ: Индексы пересчета в т.у.ц. по статьям затрат СМР/ПНР ОЗП=29,1; ЭМ=11,55; ЗПМ=29,1; МАТ=8,66 | [18 empty] | ИНДЕКС К ПОЗИЦИИ: Индексы пересчета в т.у.ц. по статьям затрат СМР/ПНР ОЗП=29,1; ЭМ=11,55; ЗПМ=29,1; МАТ=8,66
21 | ТЕР27-06-021-01 Приказ Администрации ЛО от 20.10.15 №28 | На каждые 0,5 см изменения толщины покрытия добавлять или исключать: к расценке 27-06-020-01, (добавить 1 см) (1000 м2 покрытия) |  | 61.9 | 14,22 3,77 | 7.13 | 3.32 |  | 13671.73 | 6794.47 | 5097.56 | 1779.7 | 0.207 | 12.81 |  |  |  |  | На каждые 0,5 см изменения толщины покрытия добавлять или исключать: к расценке 27-06-020-01, (добавить 1 см) (1000 м2 покрытия)
Объем=(54600+7300) / 1000
6,40 = 8 791,61 - 12,1 x 726,05
|  | добавить до 5 см, Кпз=2 ПЗ=2 (ОЗП=2; ЭМ=2 к расх.; ЗПМ=2; МАТ=2 к расх.; ТЗ=2; ТЗМ=2) | [17 empty] | добавить до 5 см, Кпз=2 ПЗ=2 (ОЗП=2; ЭМ=2 к расх.; ЗПМ=2; МАТ=2 к расх.; ТЗ=2; ТЗМ=2)
| Приказ от 30.01.2024 № 55/пр прил.5 табл.1 п.2 | Производство работ осуществляется на территории действующего предприятия с наличием в зоне производства работ одного или нескольких из следующих факторов: - разветвленной сети транспортных и инженерных коммуникаций; - стесненных условий для складирования материалов; - действующего технологического оборудования; - движения технологического транспорта ОЗП=1,15; ЭМ=1,15 к расх.; ЗПМ=1,15; ТЗ=1,15; ТЗМ=1,15 | [17 empty] | Производство работ осуществляется на территории действующего предприятия с наличием в зоне производства работ одного или нескольких из следующих факторов: - разветвленной сети транспортных и инженерных коммуникаций; - стесненных условий для складирования материалов; - действующего технологического оборудования; - движения технологического транспорта ОЗП=1,15; ЭМ=1,15 к расх.; ЗПМ=1,15; ТЗ=1,15; ТЗМ=1,15
| 1 | ИНДЕКС К ПОЗИЦИИ: Индексы пересчета в т.у.ц. по статьям затрат СМР/ПНР ОЗП=29,1; ЭМ=11,55; ЗПМ=29,1; МАТ=8,66 | [18 empty] | ИНДЕКС К ПОЗИЦИИ: Индексы пересчета в т.у.ц. по статьям затрат СМР/ПНР ОЗП=29,1; ЭМ=11,55; ЗПМ=29,1; МАТ=8,66
|  |  | Накладные расходы 147% ФОТ (от 6 794,47) | 9: 9987.87
|  |  | Сметная прибыль 134% ФОТ (от 6 794,47) | 9: 9104.59
|  |  | Итого c накладными и см. прибылью | 9: 32764.19
22 | ТЦ_04.2.01.00_78_7811628889_18.07.2024_02 Аналог ТССЦ-410-0002 707,89/668,69=2% | Плотный асфальтобетон тип Б марки I (т) |  | 1497.98 | 456,41 3875/8,66*1,02 |  | 456,41 3875/8,66*1,02 |  | 5920781.83 |  |  | 5920781.83 | 0 | 0 |  |  |  |  | Плотный асфальтобетон тип Б марки I (т)
Цена МАТ=3875/8,66*1,02
| 1 | ИНДЕКС К ПОЗИЦИИ: Индексы пересчета в т.у.ц. по статьям затрат СМР/ПНР ОЗП=29,1; ЭМ=11,55; ЗПМ=29,1; МАТ=8,66 | [18 empty] | ИНДЕКС К ПОЗИЦИИ: Индексы пересчета в т.у.ц. по статьям затрат СМР/ПНР ОЗП=29,1; ЭМ=11,55; ЗПМ=29,1; МАТ=8,66
Укрепление обочин | [21 empty] | Укрепление обочин
23 | ТЕР27-08-001-11 Приказ Администрации ЛО от 20.10.15 №28 Приминительно | Укрепление обочин щебнем толщиной 10 см, (h=0,12 м) (1000 м2 покрытия полосы и обочин) |  | 2.38 | 4 150,29 859,66 | 3 247,43 681,67 | 43.2 |  | 149697.22 | 59538.3 | 89 268,53 47 211,38 | 890.39 | 55.5335 | 132.17 |  |  |  |  | Укрепление обочин щебнем толщиной 10 см, (h=0,12 м) (1000 м2 покрытия полосы и обочин)
Объем=(2280+100) / 1000
| Приказ от 30.01.2024 № 55/пр прил.5 табл.1 п.2 | Производство работ осуществляется на территории действующего предприятия с наличием в зоне производства работ одного или нескольких из следующих факторов: - разветвленной сети транспортных и инженерных коммуникаций; - стесненных условий для складирования материалов; - действующего технологического оборудования; - движения технологического транспорта ОЗП=1,15; ЭМ=1,15 к расх.; ЗПМ=1,15; ТЗ=1,15; ТЗМ=1,15 | [17 empty] | Производство работ осуществляется на территории действующего предприятия с наличием в зоне производства работ одного или нескольких из следующих факторов: - разветвленной сети транспортных и инженерных коммуникаций; - стесненных условий для складирования материалов; - действующего технологического оборудования; - движения технологического транспорта ОЗП=1,15; ЭМ=1,15 к расх.; ЗПМ=1,15; ТЗ=1,15; ТЗМ=1,15
| 1 | ИНДЕКС К ПОЗИЦИИ: Индексы пересчета в т.у.ц. по статьям затрат СМР/ПНР ОЗП=29,1; ЭМ=11,55; ЗПМ=29,1; МАТ=8,66 | [18 empty] | ИНДЕКС К ПОЗИЦИИ: Индексы пересчета в т.у.ц. по статьям затрат СМР/ПНР ОЗП=29,1; ЭМ=11,55; ЗПМ=29,1; МАТ=8,66
|  |  | Накладные расходы 147% ФОТ (от 106 749,68) | 9: 156922.03
|  |  | Сметная прибыль 134% ФОТ (от 106 749,68) | 9: 143044.57
|  |  | Итого c накладными и см. прибылью | 9: 449663.82
24 | ТЦ_02.2.05.00_77_7710364566_18.07.2024_02 Аналог ТССЦ-408-0015 272,83/226,97=2% | Щебень М800 фр. 20-40 мм, (расход k=1,26) (м3) |  | 359.856 | 270,51 2296,67/8,66*1,02 |  | 270,51 2296,67/8,66*1,02 |  | 843004.64 |  |  | 843004.64 | 0 | 0 |  |  |  |  | Щебень М800 фр. 20-40 мм, (расход k=1,26) (м3)
Объем=(2280+100)*0,12*1,26
Цена МАТ=2296,67/8,66*1,02
| 1 | ИНДЕКС К ПОЗИЦИИ: Индексы пересчета в т.у.ц. по статьям затрат СМР/ПНР ОЗП=29,1; ЭМ=11,55; ЗПМ=29,1; МАТ=8,66 | [18 empty] | ИНДЕКС К ПОЗИЦИИ: Индексы пересчета в т.у.ц. по статьям затрат СМР/ПНР ОЗП=29,1; ЭМ=11,55; ЗПМ=29,1; МАТ=8,66
Раздел 3. Покрытие ЖГФ, (1632-2021-00-ГТ, л. 1-2) | [17 empty] | Раздел 3. Покрытие ЖГФ, (1632-2021-00-ГТ, л. 1-2)
25 | ТЕР27-04-001-04 Приказ Администрации ЛО от 20.10.15 №28 | Устройство подстилающих и выравнивающих слоев оснований: из щебня, (h=0,07 м) (100 м3 материала основания (в плотном теле)) |  | 0.938 | 4 657,64 426,45 | 4 216,06 582,06 | 15.13 |  | 57439.62 | 11640.42 | 45 676,38 15 887,82 | 122.82 | 27.8185 | 26.09 |  |  |  |  | Устройство подстилающих и выравнивающих слоев оснований: из щебня, (h=0,07 м) (100 м3 материала основания (в плотном теле))
Объем=(1340*0,07) / 100
| Приказ от 30.01.2024 № 55/пр прил.5 табл.1 п.2 | Производство работ осуществляется на территории действующего предприятия с наличием в зоне производства работ одного или нескольких из следующих факторов: - разветвленной сети транспортных и инженерных коммуникаций; - стесненных условий для складирования материалов; - действующего технологического оборудования; - движения технологического транспорта ОЗП=1,15; ЭМ=1,15 к расх.; ЗПМ=1,15; ТЗ=1,15; ТЗМ=1,15 | [17 empty] | Производство работ осуществляется на территории действующего предприятия с наличием в зоне производства работ одного или нескольких из следующих факторов: - разветвленной сети транспортных и инженерных коммуникаций; - стесненных условий для складирования материалов; - действующего технологического оборудования; - движения технологического транспорта ОЗП=1,15; ЭМ=1,15 к расх.; ЗПМ=1,15; ТЗ=1,15; ТЗМ=1,15
| 1 | ИНДЕКС К ПОЗИЦИИ: Индексы пересчета в т.у.ц. по статьям затрат СМР/ПНР ОЗП=29,1; ЭМ=11,55; ЗПМ=29,1; МАТ=8,66 | [18 empty] | ИНДЕКС К ПОЗИЦИИ: Индексы пересчета в т.у.ц. по статьям затрат СМР/ПНР ОЗП=29,1; ЭМ=11,55; ЗПМ=29,1; МАТ=8,66
|  |  | Накладные расходы 147% ФОТ (от 27 528,24) | 9: 40466.51
|  |  | Сметная прибыль 134% ФОТ (от 27 528,24) | 9: 36887.84
|  |  | Итого c накладными и см. прибылью | 9: 134793.97
26 | ТЦ_02.2.05.00_78_7811628889_18.07.2024_02 Аналог ТССЦ-408-0018 265,72/220,00=2% | Щебень фр. 20-40мм М600, (расход k=1,26) (м3) |  | 118.188 | 282,29 2396,67/8,66*1,02 |  | 282,29 2396,67/8,66*1,02 |  | 288926.1 |  |  | 288926.1 | 0 | 0 |  |  |  |  | Щебень фр. 20-40мм М600, (расход k=1,26) (м3)
Объем=1340*0,07*1,26
Цена МАТ=2396,67/8,66*1,02
| 1 | ИНДЕКС К ПОЗИЦИИ: Индексы пересчета в т.у.ц. по статьям затрат СМР/ПНР ОЗП=29,1; ЭМ=11,55; ЗПМ=29,1; МАТ=8,66 | [18 empty] | ИНДЕКС К ПОЗИЦИИ: Индексы пересчета в т.у.ц. по статьям затрат СМР/ПНР ОЗП=29,1; ЭМ=11,55; ЗПМ=29,1; МАТ=8,66
27 | ТЕР27-04-001-01 Приказ Администрации ЛО от 20.10.15 №28 | Устройство подстилающих и выравнивающих слоев оснований: из песка, (из пескоцементной смеси, h=0,05 м) (100 м3 материала основания (в плотном теле)) |  | 0.67 | 2 999,71 274,78 | 2 714,13 370,96 | 10.8 |  | 26423.34 | 5357.41 | 21 003,27 7 232,52 | 62.66 | 18.078 | 12.11 |  |  |  |  | Устройство подстилающих и выравнивающих слоев оснований: из песка, (из пескоцементной смеси, h=0,05 м) (100 м3 материала основания (в плотном теле))
Объем=(1340*0,05) / 100
| Приказ от 30.01.2024 № 55/пр прил.5 табл.1 п.2 | Производство работ осуществляется на территории действующего предприятия с наличием в зоне производства работ одного или нескольких из следующих факторов: - разветвленной сети транспортных и инженерных коммуникаций; - стесненных условий для складирования материалов; - действующего технологического оборудования; - движения технологического транспорта ОЗП=1,15; ЭМ=1,15 к расх.; ЗПМ=1,15; ТЗ=1,15; ТЗМ=1,15 | [17 empty] | Производство работ осуществляется на территории действующего предприятия с наличием в зоне производства работ одного или нескольких из следующих факторов: - разветвленной сети транспортных и инженерных коммуникаций; - стесненных условий для складирования материалов; - действующего технологического оборудования; - движения технологического транспорта ОЗП=1,15; ЭМ=1,15 к расх.; ЗПМ=1,15; ТЗ=1,15; ТЗМ=1,15
| 1 | ИНДЕКС К ПОЗИЦИИ: Индексы пересчета в т.у.ц. по статьям затрат СМР/ПНР ОЗП=29,1; ЭМ=11,55; ЗПМ=29,1; МАТ=8,66 | [18 empty] | ИНДЕКС К ПОЗИЦИИ: Индексы пересчета в т.у.ц. по статьям затрат СМР/ПНР ОЗП=29,1; ЭМ=11,55; ЗПМ=29,1; МАТ=8,66
|  |  | Накладные расходы 147% ФОТ (от 12 589,93) | 9: 18507.2
|  |  | Сметная прибыль 134% ФОТ (от 12 589,93) | 9: 16870.51
|  |  | Итого c накладными и см. прибылью | 9: 61801.05
28 | ТССЦ-407-0027 Приказ Администрации ЛО от 20.10.15 №28 Применительно | Смесь пескоцементная с содержанием цемента до 67%, (пескоцементная смесь М300, расход k=1,1) (м3) |  | 73.7 | 541.91 |  | 541.91 |  | 345869.72 |  |  | 345869.72 | 0 | 0 |  |  |  |  | Смесь пескоцементная с содержанием цемента до 67%, (пескоцементная смесь М300, расход k=1,1) (м3)
Объем=1340*0,05*1,1
| 1 | ИНДЕКС К ПОЗИЦИИ: Индексы пересчета в т.у.ц. по статьям затрат СМР/ПНР ОЗП=29,1; ЭМ=11,55; ЗПМ=29,1; МАТ=8,66 | [18 empty] | ИНДЕКС К ПОЗИЦИИ: Индексы пересчета в т.у.ц. по статьям затрат СМР/ПНР ОЗП=29,1; ЭМ=11,55; ЗПМ=29,1; МАТ=8,66
29 | ТЕР27-12-010-01 Приказ Администрации ЛО от 20.10.15 №28 | Устройство дорог из сборных железобетонных плит площадью: до 3 м2, (из плит ПЖ 16.12,3.1.4, V=0,28) (100 м3 сборных железобетонных плит) |  | 1.6632 | 8 779,67 2 848,29 | 5 754,53 1 120,24 | 176.85 |  | 250946.05 | 137854.51 | 110 544,31 54 218,53 | 2547.23 | 179.2505 | 298.13 |  |  |  |  | Устройство дорог из сборных железобетонных плит площадью: до 3 м2, (из плит ПЖ 16.12,3.1.4, V=0,28) (100 м3 сборных железобетонных плит)
Объем=(0,28*594) / 100
| Приказ от 30.01.2024 № 55/пр прил.5 табл.1 п.2 | Производство работ осуществляется на территории действующего предприятия с наличием в зоне производства работ одного или нескольких из следующих факторов: - разветвленной сети транспортных и инженерных коммуникаций; - стесненных условий для складирования материалов; - действующего технологического оборудования; - движения технологического транспорта ОЗП=1,15; ЭМ=1,15 к расх.; ЗПМ=1,15; ТЗ=1,15; ТЗМ=1,15 | [17 empty] | Производство работ осуществляется на территории действующего предприятия с наличием в зоне производства работ одного или нескольких из следующих факторов: - разветвленной сети транспортных и инженерных коммуникаций; - стесненных условий для складирования материалов; - действующего технологического оборудования; - движения технологического транспорта ОЗП=1,15; ЭМ=1,15 к расх.; ЗПМ=1,15; ТЗ=1,15; ТЗМ=1,15
| 1 | ИНДЕКС К ПОЗИЦИИ: Индексы пересчета в т.у.ц. по статьям затрат СМР/ПНР ОЗП=29,1; ЭМ=11,55; ЗПМ=29,1; МАТ=8,66 | [18 empty] | ИНДЕКС К ПОЗИЦИИ: Индексы пересчета в т.у.ц. по статьям затрат СМР/ПНР ОЗП=29,1; ЭМ=11,55; ЗПМ=29,1; МАТ=8,66
|  |  | Накладные расходы 147% ФОТ (от 192 073,04) | 9: 282347.37
|  |  | Сметная прибыль 134% ФОТ (от 192 073,04) | 9: 257377.87
|  |  | Итого c накладными и см. прибылью | 9: 790671.29
30 | ТЦ_05.2.04.03_78_7813514326_18.07.2024_02 Аналог ТССЦ-403-0551 4868,99/4587,71=2% | Плита ПЖ 16.12,3.1.4, h-0,14 м (шт.) |  | 594 | 427,75 3631,67/8,66*1,02 |  | 427,75 3631,67/8,66*1,02 |  | 2200363.11 |  |  | 2200363.11 | 0 | 0 |  |  |  |  | Плита ПЖ 16.12,3.1.4, h-0,14 м (шт.)
Цена МАТ=3631,67/8,66*1,02
| 1 | ИНДЕКС К ПОЗИЦИИ: Индексы пересчета в т.у.ц. по статьям затрат СМР/ПНР ОЗП=29,1; ЭМ=11,55; ЗПМ=29,1; МАТ=8,66 | [18 empty] | ИНДЕКС К ПОЗИЦИИ: Индексы пересчета в т.у.ц. по статьям затрат СМР/ПНР ОЗП=29,1; ЭМ=11,55; ЗПМ=29,1; МАТ=8,66
31 | ТЕР06-01-018-01 Приказ Администрации ЛО от 20.10.15 №28 Приминительно | Устройство деформационного осадочного шва фундаментов под оборудование с заполнением битумом при толщине шва 25 мм, глубине 20 см, (устройство деформационных швов между плитами) (100 м шва) |  | 9.66 | 3 680,77 1 232,70 | 400,76 4,51 | 2047.31 |  | 562501.72 | 346518.38 | 44 714,39 1 267,23 | 171268.95 | 75.302 | 727.42 |  |  |  |  | Устройство деформационного осадочного шва фундаментов под оборудование с заполнением битумом при толщине шва 25 мм, глубине 20 см, (устройство деформационных швов между плитами) (100 м шва)
Объем=966 / 100
| Приказ от 30.01.2024 № 55/пр прил.5 табл.1 п.2 | Производство работ осуществляется на территории действующего предприятия с наличием в зоне производства работ одного или нескольких из следующих факторов: - разветвленной сети транспортных и инженерных коммуникаций; - стесненных условий для складирования материалов; - действующего технологического оборудования; - движения технологического транспорта ОЗП=1,15; ЭМ=1,15 к расх.; ЗПМ=1,15; ТЗ=1,15; ТЗМ=1,15 | [17 empty] | Производство работ осуществляется на территории действующего предприятия с наличием в зоне производства работ одного или нескольких из следующих факторов: - разветвленной сети транспортных и инженерных коммуникаций; - стесненных условий для складирования материалов; - действующего технологического оборудования; - движения технологического транспорта ОЗП=1,15; ЭМ=1,15 к расх.; ЗПМ=1,15; ТЗ=1,15; ТЗМ=1,15
| 1 | ИНДЕКС К ПОЗИЦИИ: Индексы пересчета в т.у.ц. по статьям затрат СМР/ПНР ОЗП=29,1; ЭМ=11,55; ЗПМ=29,1; МАТ=8,66 | [18 empty] | ИНДЕКС К ПОЗИЦИИ: Индексы пересчета в т.у.ц. по статьям затрат СМР/ПНР ОЗП=29,1; ЭМ=11,55; ЗПМ=29,1; МАТ=8,66
|  |  | Накладные расходы 102% ФОТ (от 347 785,61) | 9: 354741.32
|  |  | Сметная прибыль 58% ФОТ (от 347 785,61) | 9: 201715.65
|  |  | Итого c накладными и см. прибылью | 9: 1118958.69
32 | ТЕР07-01-039-01 Приказ Администрации ЛО от 20.10.15 №28 Приминительно | Заделка деформационных швов плит-оболочек цементным раствором 1:3 на глубину 30 мм, (заделка швов между плитами песчано-цементной смесью 10%, h-0,09 м) (100 п.м) |  | 9.66 | 1 317,41 1 317,35 |  | 0.06 |  | 370319.45 | 370314.43 |  | 5.02 | 85.1 | 822.07 |  |  |  |  | Заделка деформационных швов плит-оболочек цементным раствором 1:3 на глубину 30 мм, (заделка швов между плитами песчано-цементной смесью 10%, h-0,09 м) (100 п.м)
Объем=966 / 100
1 145,58 = 1 297,77 - 0,26 x 585,33
| Приказ от 30.01.2024 № 55/пр прил.5 табл.1 п.2 | Производство работ осуществляется на территории действующего предприятия с наличием в зоне производства работ одного или нескольких из следующих факторов: - разветвленной сети транспортных и инженерных коммуникаций; - стесненных условий для складирования материалов; - действующего технологического оборудования; - движения технологического транспорта ОЗП=1,15; ЭМ=1,15 к расх.; ЗПМ=1,15; ТЗ=1,15; ТЗМ=1,15 | [17 empty] | Производство работ осуществляется на территории действующего предприятия с наличием в зоне производства работ одного или нескольких из следующих факторов: - разветвленной сети транспортных и инженерных коммуникаций; - стесненных условий для складирования материалов; - действующего технологического оборудования; - движения технологического транспорта ОЗП=1,15; ЭМ=1,15 к расх.; ЗПМ=1,15; ТЗ=1,15; ТЗМ=1,15
| 1 | ИНДЕКС К ПОЗИЦИИ: Индексы пересчета в т.у.ц. по статьям затрат СМР/ПНР ОЗП=29,1; ЭМ=11,55; ЗПМ=29,1; МАТ=8,66 | [18 empty] | ИНДЕКС К ПОЗИЦИИ: Индексы пересчета в т.у.ц. по статьям затрат СМР/ПНР ОЗП=29,1; ЭМ=11,55; ЗПМ=29,1; МАТ=8,66
|  |  | Накладные расходы 110% ФОТ (от 370 314,43) | 9: 407345.87
|  |  | Сметная прибыль 73% ФОТ (от 370 314,43) | 9: 270329.53
|  |  | Итого c накладными и см. прибылью | 9: 1047994.85
33 | ТЦ_04.3.02.13_78_7807209317_18.07.2024_02 Аналог ТССЦ-407-0009 439,70/382,97=2% | Песчано-цементная смесь 10% (м3) |  | 1.79 | 328,81 2791,67/8,66*1,02 |  | 328,81 2791,67/8,66*1,02 |  | 5097.02 |  |  | 5097.02 | 0 | 0 |  |  |  |  | Песчано-цементная смесь 10% (м3)
Цена МАТ=2791,67/8,66*1,02
| 1 | ИНДЕКС К ПОЗИЦИИ: Индексы пересчета в т.у.ц. по статьям затрат СМР/ПНР ОЗП=29,1; ЭМ=11,55; ЗПМ=29,1; МАТ=8,66 | [18 empty] | ИНДЕКС К ПОЗИЦИИ: Индексы пересчета в т.у.ц. по статьям затрат СМР/ПНР ОЗП=29,1; ЭМ=11,55; ЗПМ=29,1; МАТ=8,66
34 | ТЕР27-06-026-01 Приказ Администрации ЛО от 20.10.15 №28 СНиП 3.06.03-85 "Автомобильные дороги", п.12.3.2 | Розлив вяжущих материалов, (по основанию 0,8 л/м²) (1 т) |  | 0.1224 | 1637.9 | 57,07 14,90 | 1580.83 |  | 1756.34 |  | 80,69 53,09 | 1675.65 | 0 | 0 |  |  |  |  | Розлив вяжущих материалов, (по основанию 0,8 л/м²) (1 т)
Объем=153*0,8/1000
| Приказ от 30.01.2024 № 55/пр прил.5 табл.1 п.2 | Производство работ осуществляется на территории действующего предприятия с наличием в зоне производства работ одного или нескольких из следующих факторов: - разветвленной сети транспортных и инженерных коммуникаций; - стесненных условий для складирования материалов; - действующего технологического оборудования; - движения технологического транспорта ОЗП=1,15; ЭМ=1,15 к расх.; ЗПМ=1,15; ТЗ=1,15; ТЗМ=1,15 | [17 empty] | Производство работ осуществляется на территории действующего предприятия с наличием в зоне производства работ одного или нескольких из следующих факторов: - разветвленной сети транспортных и инженерных коммуникаций; - стесненных условий для складирования материалов; - действующего технологического оборудования; - движения технологического транспорта ОЗП=1,15; ЭМ=1,15 к расх.; ЗПМ=1,15; ТЗ=1,15; ТЗМ=1,15
| 1 | ИНДЕКС К ПОЗИЦИИ: Индексы пересчета в т.у.ц. по статьям затрат СМР/ПНР ОЗП=29,1; ЭМ=11,55; ЗПМ=29,1; МАТ=8,66 | [18 empty] | ИНДЕКС К ПОЗИЦИИ: Индексы пересчета в т.у.ц. по статьям затрат СМР/ПНР ОЗП=29,1; ЭМ=11,55; ЗПМ=29,1; МАТ=8,66
|  |  | Накладные расходы 147% ФОТ (от 53,09) | 9: 78.04
|  |  | Сметная прибыль 134% ФОТ (от 53,09) | 9: 71.14
|  |  | Итого c накладными и см. прибылью | 9: 1905.52
35 | ТЕР27-07-001-01 Приказ Администрации ЛО от 20.10.15 №28 | Устройство асфальтобетонных покрытий дорожек и тротуаров однослойных из литой мелкозернистой асфальтобетонной смеси толщиной 3 см, (заделка пазух над креплением рельсов жд пути, hср=0,12 м) (100 м2 покрытия) |  | 1.53 | 503,25 306,20 | 70,02 1,20 | 127.03 |  | 16553.44 | 13632.9 | 1 237,42 53,25 | 1683.12 | 17.388 | 26.6 |  |  |  |  | Устройство асфальтобетонных покрытий дорожек и тротуаров однослойных из литой мелкозернистой асфальтобетонной смеси толщиной 3 см, (заделка пазух над креплением рельсов жд пути, hср=0,12 м) (100 м2 покрытия)
Объем=153 / 100
454,18 = 3 293,12 - 7,14 x 397,61
| Приказ от 30.01.2024 № 55/пр прил.5 табл.1 п.2 | Производство работ осуществляется на территории действующего предприятия с наличием в зоне производства работ одного или нескольких из следующих факторов: - разветвленной сети транспортных и инженерных коммуникаций; - стесненных условий для складирования материалов; - действующего технологического оборудования; - движения технологического транспорта ОЗП=1,15; ЭМ=1,15 к расх.; ЗПМ=1,15; ТЗ=1,15; ТЗМ=1,15 | [17 empty] | Производство работ осуществляется на территории действующего предприятия с наличием в зоне производства работ одного или нескольких из следующих факторов: - разветвленной сети транспортных и инженерных коммуникаций; - стесненных условий для складирования материалов; - действующего технологического оборудования; - движения технологического транспорта ОЗП=1,15; ЭМ=1,15 к расх.; ЗПМ=1,15; ТЗ=1,15; ТЗМ=1,15
| 1 | ИНДЕКС К ПОЗИЦИИ: Индексы пересчета в т.у.ц. по статьям затрат СМР/ПНР ОЗП=29,1; ЭМ=11,55; ЗПМ=29,1; МАТ=8,66 | [18 empty] | ИНДЕКС К ПОЗИЦИИ: Индексы пересчета в т.у.ц. по статьям затрат СМР/ПНР ОЗП=29,1; ЭМ=11,55; ЗПМ=29,1; МАТ=8,66
|  |  | Накладные расходы 113% ФОТ (от 13 686,15) | 9: 15465.35
|  |  | Сметная прибыль 77% ФОТ (от 13 686,15) | 9: 10538.34
|  |  | Итого c накладными и см. прибылью | 9: 42557.13
36 | ТЦ_04.2.01.00_77_7720461150_18.07.2024_02 Аналог ТССЦ-410-0006 698,86/659,84=2% | Асфальтобетон М II горячий, плотный (т) |  | 10.9242 | 423,04 3591,67/8,66*1,02 |  | 423,04 3591,67/8,66*1,02 |  | 40021.1 |  |  | 40021.1 | 0 | 0 |  |  |  |  | Асфальтобетон М II горячий, плотный (т)
Цена МАТ=3591,67/8,66*1,02
| 1 | ИНДЕКС К ПОЗИЦИИ: Индексы пересчета в т.у.ц. по статьям затрат СМР/ПНР ОЗП=29,1; ЭМ=11,55; ЗПМ=29,1; МАТ=8,66 | [18 empty] | ИНДЕКС К ПОЗИЦИИ: Индексы пересчета в т.у.ц. по статьям затрат СМР/ПНР ОЗП=29,1; ЭМ=11,55; ЗПМ=29,1; МАТ=8,66
37 | ТЕР27-07-001-02 Приказ Администрации ЛО от 20.10.15 №28 | На каждые 0,5 см изменения толщины покрытия добавлять к расценке 27-07-001-01, (добавить 9 см) (100 м2 покрытия) |  | 1.53 | 1 026,10 845,80 | 180.3 |  |  | 40843.76 | 37657.64 | 3186.12 |  | 48.024 | 73.48 |  |  |  |  | На каждые 0,5 см изменения толщины покрытия добавлять к расценке 27-07-001-01, (добавить 9 см) (100 м2 покрытия)
Объем=153 / 100
49,57 = 530,68 - 1,21 x 397,61
|  | добавить до 12 см (12-3=9 см), Кпз=18 ПЗ=18 (ОЗП=18; ЭМ=18 к расх.; ЗПМ=18; МАТ=18 к расх.; ТЗ=18; ТЗМ=18) | [17 empty] | добавить до 12 см (12-3=9 см), Кпз=18 ПЗ=18 (ОЗП=18; ЭМ=18 к расх.; ЗПМ=18; МАТ=18 к расх.; ТЗ=18; ТЗМ=18)
| Приказ от 30.01.2024 № 55/пр прил.5 табл.1 п.2 | Производство работ осуществляется на территории действующего предприятия с наличием в зоне производства работ одного или нескольких из следующих факторов: - разветвленной сети транспортных и инженерных коммуникаций; - стесненных условий для складирования материалов; - действующего технологического оборудования; - движения технологического транспорта ОЗП=1,15; ЭМ=1,15 к расх.; ЗПМ=1,15; ТЗ=1,15; ТЗМ=1,15 | [17 empty] | Производство работ осуществляется на территории действующего предприятия с наличием в зоне производства работ одного или нескольких из следующих факторов: - разветвленной сети транспортных и инженерных коммуникаций; - стесненных условий для складирования материалов; - действующего технологического оборудования; - движения технологического транспорта ОЗП=1,15; ЭМ=1,15 к расх.; ЗПМ=1,15; ТЗ=1,15; ТЗМ=1,15
| 1 | ИНДЕКС К ПОЗИЦИИ: Индексы пересчета в т.у.ц. по статьям затрат СМР/ПНР ОЗП=29,1; ЭМ=11,55; ЗПМ=29,1; МАТ=8,66 | [18 empty] | ИНДЕКС К ПОЗИЦИИ: Индексы пересчета в т.у.ц. по статьям затрат СМР/ПНР ОЗП=29,1; ЭМ=11,55; ЗПМ=29,1; МАТ=8,66
|  |  | Накладные расходы 113% ФОТ (от 37 657,64) | 9: 42553.13
|  |  | Сметная прибыль 77% ФОТ (от 37 657,64) | 9: 28996.38
|  |  | Итого c накладными и см. прибылью | 9: 112393.27
38 | ТЦ_04.2.01.00_77_7720461150_18.07.2024_02 Аналог ТССЦ-410-0006 698,86/659,84=2% | Асфальтобетон М II горячий, плотный (т) |  | 33.3234 | 423,04 3591,67/8,66*1,02 |  | 423,04 3591,67/8,66*1,02 |  | 122081.16 |  |  | 122081.16 | 0 | 0 |  |  |  |  | Асфальтобетон М II горячий, плотный (т)
Цена МАТ=3591,67/8,66*1,02
| 1 | ИНДЕКС К ПОЗИЦИИ: Индексы пересчета в т.у.ц. по статьям затрат СМР/ПНР ОЗП=29,1; ЭМ=11,55; ЗПМ=29,1; МАТ=8,66 | [18 empty] | ИНДЕКС К ПОЗИЦИИ: Индексы пересчета в т.у.ц. по статьям затрат СМР/ПНР ОЗП=29,1; ЭМ=11,55; ЗПМ=29,1; МАТ=8,66
Устройство участков из асфальтобетонного покрытия, h=0,12м | [21 empty] | Устройство участков из асфальтобетонного покрытия, h=0,12м
39 | ТЕР27-06-026-01 Приказ Администрации ЛО от 20.10.15 №28 СНиП 3.06.03-85 "Автомобильные дороги", п.12.3.2 | Розлив вяжущих материалов, (по основанию 0,8 л/м²) (1 т) |  | 0.008 | 1637.9 | 57,07 14,90 | 1580.83 |  | 114.79 |  | 5,27 3,47 | 109.52 | 0 | 0 |  |  |  |  | Розлив вяжущих материалов, (по основанию 0,8 л/м²) (1 т)
Объем=10*0,8/1000
| Приказ от 30.01.2024 № 55/пр прил.5 табл.1 п.2 | Производство работ осуществляется на территории действующего предприятия с наличием в зоне производства работ одного или нескольких из следующих факторов: - разветвленной сети транспортных и инженерных коммуникаций; - стесненных условий для складирования материалов; - действующего технологического оборудования; - движения технологического транспорта ОЗП=1,15; ЭМ=1,15 к расх.; ЗПМ=1,15; ТЗ=1,15; ТЗМ=1,15 | [17 empty] | Производство работ осуществляется на территории действующего предприятия с наличием в зоне производства работ одного или нескольких из следующих факторов: - разветвленной сети транспортных и инженерных коммуникаций; - стесненных условий для складирования материалов; - действующего технологического оборудования; - движения технологического транспорта ОЗП=1,15; ЭМ=1,15 к расх.; ЗПМ=1,15; ТЗ=1,15; ТЗМ=1,15
| 1 | ИНДЕКС К ПОЗИЦИИ: Индексы пересчета в т.у.ц. по статьям затрат СМР/ПНР ОЗП=29,1; ЭМ=11,55; ЗПМ=29,1; МАТ=8,66 | [18 empty] | ИНДЕКС К ПОЗИЦИИ: Индексы пересчета в т.у.ц. по статьям затрат СМР/ПНР ОЗП=29,1; ЭМ=11,55; ЗПМ=29,1; МАТ=8,66
|  |  | Накладные расходы 147% ФОТ (от 3,47) | 9: 5.1
|  |  | Сметная прибыль 134% ФОТ (от 3,47) | 9: 4.65
|  |  | Итого c накладными и см. прибылью | 9: 124.54
40 | ТЕР27-06-020-06 Приказ Администрации ЛО от 20.10.15 №28 | Устройство покрытия толщиной 4 см из горячих асфальтобетонных смесей пористых крупнозернистых, плотность каменных материалов: 2,5-2,9 т/м3, (нижний слой, h=0,07 м) (1000 м2 покрытия) |  | 0.01 | 3 901,81 803,38 | 3 037,71 547,47 | 60.72 |  | 589.9 | 233.78 | 350,86 159,31 | 5.26 | 44.045 | 0.44 |  |  |  |  | Устройство покрытия толщиной 4 см из горячих асфальтобетонных смесей пористых крупнозернистых, плотность каменных материалов: 2,5-2,9 т/м3, (нижний слой, h=0,07 м) (1000 м2 покрытия)
Объем=10 / 1000
3 400,80 = 61 434,38 - 92,5 x 627,39
| Приказ от 30.01.2024 № 55/пр прил.5 табл.1 п.2 | Производство работ осуществляется на территории действующего предприятия с наличием в зоне производства работ одного или нескольких из следующих факторов: - разветвленной сети транспортных и инженерных коммуникаций; - стесненных условий для складирования материалов; - действующего технологического оборудования; - движения технологического транспорта ОЗП=1,15; ЭМ=1,15 к расх.; ЗПМ=1,15; ТЗ=1,15; ТЗМ=1,15 | [17 empty] | Производство работ осуществляется на территории действующего предприятия с наличием в зоне производства работ одного или нескольких из следующих факторов: - разветвленной сети транспортных и инженерных коммуникаций; - стесненных условий для складирования материалов; - действующего технологического оборудования; - движения технологического транспорта ОЗП=1,15; ЭМ=1,15 к расх.; ЗПМ=1,15; ТЗ=1,15; ТЗМ=1,15
| 1 | ИНДЕКС К ПОЗИЦИИ: Индексы пересчета в т.у.ц. по статьям затрат СМР/ПНР ОЗП=29,1; ЭМ=11,55; ЗПМ=29,1; МАТ=8,66 | [18 empty] | ИНДЕКС К ПОЗИЦИИ: Индексы пересчета в т.у.ц. по статьям затрат СМР/ПНР ОЗП=29,1; ЭМ=11,55; ЗПМ=29,1; МАТ=8,66
|  |  | Накладные расходы 147% ФОТ (от 393,09) | 9: 577.84
|  |  | Сметная прибыль 134% ФОТ (от 393,09) | 9: 526.74
|  |  | Итого c накладными и см. прибылью | 9: 1694.48
41 | ТЦ_04.2.01.00_77_7720461150_18.07.2024_02 Аналог ТССЦ-410-0006 698,86/659,84=2% | Пористый асфальтобетон марки II (т) |  | 0.925 | 423,04 3591,67/8,66*1,02 |  | 423,04 3591,67/8,66*1,02 |  | 3388.76 |  |  | 3388.76 | 0 | 0 |  |  |  |  | Пористый асфальтобетон марки II (т)
Цена МАТ=3591,67/8,66*1,02
| 1 | ИНДЕКС К ПОЗИЦИИ: Индексы пересчета в т.у.ц. по статьям затрат СМР/ПНР ОЗП=29,1; ЭМ=11,55; ЗПМ=29,1; МАТ=8,66 | [18 empty] | ИНДЕКС К ПОЗИЦИИ: Индексы пересчета в т.у.ц. по статьям затрат СМР/ПНР ОЗП=29,1; ЭМ=11,55; ЗПМ=29,1; МАТ=8,66
42 | ТЕР27-06-021-06 Приказ Администрации ЛО от 20.10.15 №28 | На каждые 0,5 см изменения толщины покрытия добавлять или исключать: к расценке 27-06-020-06, (добавить 3 см) (1000 м2 покрытия) |  | 0.01 | 41,48 11,32 | 20.15 | 10.01 |  | 6.49 | 3.29 | 2.33 | 0.87 | 0.621 | 0.01 |  |  |  |  | На каждые 0,5 см изменения толщины покрытия добавлять или исключать: к расценке 27-06-020-06, (добавить 3 см) (1000 м2 покрытия)
Объем=10 / 1000
6,23 = 7 283,95 - 11,6 x 627,39
|  | добавить до 7 см, Кпз=(7-4)/0,5=6 ПЗ=6 (ОЗП=6; ЭМ=6 к расх.; ЗПМ=6; МАТ=6 к расх.; ТЗ=6; ТЗМ=6) | [17 empty] | добавить до 7 см, Кпз=(7-4)/0,5=6 ПЗ=6 (ОЗП=6; ЭМ=6 к расх.; ЗПМ=6; МАТ=6 к расх.; ТЗ=6; ТЗМ=6)
| Приказ от 30.01.2024 № 55/пр прил.5 табл.1 п.2 | Производство работ осуществляется на территории действующего предприятия с наличием в зоне производства работ одного или нескольких из следующих факторов: - разветвленной сети транспортных и инженерных коммуникаций; - стесненных условий для складирования материалов; - действующего технологического оборудования; - движения технологического транспорта ОЗП=1,15; ЭМ=1,15 к расх.; ЗПМ=1,15; ТЗ=1,15; ТЗМ=1,15 | [17 empty] | Производство работ осуществляется на территории действующего предприятия с наличием в зоне производства работ одного или нескольких из следующих факторов: - разветвленной сети транспортных и инженерных коммуникаций; - стесненных условий для складирования материалов; - действующего технологического оборудования; - движения технологического транспорта ОЗП=1,15; ЭМ=1,15 к расх.; ЗПМ=1,15; ТЗ=1,15; ТЗМ=1,15
| 1 | ИНДЕКС К ПОЗИЦИИ: Индексы пересчета в т.у.ц. по статьям затрат СМР/ПНР ОЗП=29,1; ЭМ=11,55; ЗПМ=29,1; МАТ=8,66 | [18 empty] | ИНДЕКС К ПОЗИЦИИ: Индексы пересчета в т.у.ц. по статьям затрат СМР/ПНР ОЗП=29,1; ЭМ=11,55; ЗПМ=29,1; МАТ=8,66
|  |  | Накладные расходы 147% ФОТ (от 3,29) | 9: 4.84
|  |  | Сметная прибыль 134% ФОТ (от 3,29) | 9: 4.41
|  |  | Итого c накладными и см. прибылью | 9: 15.74
43 | ТЦ_04.2.01.00_77_7720461150_18.07.2024_02 Аналог ТССЦ-410-0006 698,86/659,84=2% | Пористый асфальтобетон марки II (т) |  | 0.696 | 423,04 3591,67/8,66*1,02 |  | 423,04 3591,67/8,66*1,02 |  | 2549.81 |  |  | 2549.81 | 0 | 0 |  |  |  |  | Пористый асфальтобетон марки II (т)
Цена МАТ=3591,67/8,66*1,02
| 1 | ИНДЕКС К ПОЗИЦИИ: Индексы пересчета в т.у.ц. по статьям затрат СМР/ПНР ОЗП=29,1; ЭМ=11,55; ЗПМ=29,1; МАТ=8,66 | [18 empty] | ИНДЕКС К ПОЗИЦИИ: Индексы пересчета в т.у.ц. по статьям затрат СМР/ПНР ОЗП=29,1; ЭМ=11,55; ЗПМ=29,1; МАТ=8,66
44 | ТЕР27-06-026-01 Приказ Администрации ЛО от 20.10.15 №28 СНиП 3.06.03-85 "Автомобильные дороги", п.12.3.2 | Розлив вяжущих материалов, (по основанию 0,3 л/м²) (1 т) |  | 0.003 | 1637.9 | 57,07 14,90 | 1580.83 |  | 43.05 |  | 1,98 1,30 | 41.07 | 0 | 0 |  |  |  |  | Розлив вяжущих материалов, (по основанию 0,3 л/м²) (1 т)
Объем=10*0,3/1000
| Приказ от 30.01.2024 № 55/пр прил.5 табл.1 п.2 | Производство работ осуществляется на территории действующего предприятия с наличием в зоне производства работ одного или нескольких из следующих факторов: - разветвленной сети транспортных и инженерных коммуникаций; - стесненных условий для складирования материалов; - действующего технологического оборудования; - движения технологического транспорта ОЗП=1,15; ЭМ=1,15 к расх.; ЗПМ=1,15; ТЗ=1,15; ТЗМ=1,15 | [17 empty] | Производство работ осуществляется на территории действующего предприятия с наличием в зоне производства работ одного или нескольких из следующих факторов: - разветвленной сети транспортных и инженерных коммуникаций; - стесненных условий для складирования материалов; - действующего технологического оборудования; - движения технологического транспорта ОЗП=1,15; ЭМ=1,15 к расх.; ЗПМ=1,15; ТЗ=1,15; ТЗМ=1,15
| 1 | ИНДЕКС К ПОЗИЦИИ: Индексы пересчета в т.у.ц. по статьям затрат СМР/ПНР ОЗП=29,1; ЭМ=11,55; ЗПМ=29,1; МАТ=8,66 | [18 empty] | ИНДЕКС К ПОЗИЦИИ: Индексы пересчета в т.у.ц. по статьям затрат СМР/ПНР ОЗП=29,1; ЭМ=11,55; ЗПМ=29,1; МАТ=8,66
|  |  | Накладные расходы 147% ФОТ (от 1,30) | 9: 1.91
|  |  | Сметная прибыль 134% ФОТ (от 1,30) | 9: 1.74
|  |  | Итого c накладными и см. прибылью | 9: 46.7
45 | ТЕР27-06-020-01 Приказ Администрации ЛО от 20.10.15 №28 | Устройство покрытия толщиной 4 см из горячих асфальтобетонных смесей плотных мелкозернистых типа АБВ, плотность каменных материалов: 2,5-2,9 т/м3, (верхний слой, h=0,05 м) (1000 м2 покрытия) |  | 0.01 | 4 166,66 803,38 | 3 046,19 548,33 | 317.09 |  | 613.07 | 233.78 | 351,83 159,56 | 27.46 | 44.045 | 0.44 |  |  |  |  | Устройство покрытия толщиной 4 см из горячих асфальтобетонных смесей плотных мелкозернистых типа АБВ, плотность каменных материалов: 2,5-2,9 т/м3, (верхний слой, h=0,05 м) (1000 м2 покрытия)
Объем=10 / 1000
3 664,54 = 73 800,97 - 96,6 x 726,05
| Приказ от 30.01.2024 № 55/пр прил.5 табл.1 п.2 | Производство работ осуществляется на территории действующего предприятия с наличием в зоне производства работ одного или нескольких из следующих факторов: - разветвленной сети транспортных и инженерных коммуникаций; - стесненных условий для складирования материалов; - действующего технологического оборудования; - движения технологического транспорта ОЗП=1,15; ЭМ=1,15 к расх.; ЗПМ=1,15; ТЗ=1,15; ТЗМ=1,15 | [17 empty] | Производство работ осуществляется на территории действующего предприятия с наличием в зоне производства работ одного или нескольких из следующих факторов: - разветвленной сети транспортных и инженерных коммуникаций; - стесненных условий для складирования материалов; - действующего технологического оборудования; - движения технологического транспорта ОЗП=1,15; ЭМ=1,15 к расх.; ЗПМ=1,15; ТЗ=1,15; ТЗМ=1,15
| 1 | ИНДЕКС К ПОЗИЦИИ: Индексы пересчета в т.у.ц. по статьям затрат СМР/ПНР ОЗП=29,1; ЭМ=11,55; ЗПМ=29,1; МАТ=8,66 | [18 empty] | ИНДЕКС К ПОЗИЦИИ: Индексы пересчета в т.у.ц. по статьям затрат СМР/ПНР ОЗП=29,1; ЭМ=11,55; ЗПМ=29,1; МАТ=8,66
|  |  | Накладные расходы 147% ФОТ (от 393,34) | 9: 578.21
|  |  | Сметная прибыль 134% ФОТ (от 393,34) | 9: 527.08
|  |  | Итого c накладными и см. прибылью | 9: 1718.36
46 | ТЦ_04.2.01.00_78_7811628889_18.07.2024_02 Аналог ТССЦ-410-0002 707,89/668,69=2% | Плотный асфальтобетон тип Б марки I (т) |  | 0.966 | 456,41 3875/8,66*1,02 |  | 456,41 3875/8,66*1,02 |  | 3818.13 |  |  | 3818.13 | 0 | 0 |  |  |  |  | Плотный асфальтобетон тип Б марки I (т)
Цена МАТ=3875/8,66*1,02
| 1 | ИНДЕКС К ПОЗИЦИИ: Индексы пересчета в т.у.ц. по статьям затрат СМР/ПНР ОЗП=29,1; ЭМ=11,55; ЗПМ=29,1; МАТ=8,66 | [18 empty] | ИНДЕКС К ПОЗИЦИИ: Индексы пересчета в т.у.ц. по статьям затрат СМР/ПНР ОЗП=29,1; ЭМ=11,55; ЗПМ=29,1; МАТ=8,66
47 | ТЕР27-06-021-01 Приказ Администрации ЛО от 20.10.15 №28 | На каждые 0,5 см изменения толщины покрытия добавлять или исключать: к расценке 27-06-020-01, (добавить 1 см) (1000 м2 покрытия) |  | 0.01 | 14,22 3,77 | 7.13 | 3.32 |  | 2.21 | 1.1 | 0.82 | 0.29 | 0.207 | 0 |  |  |  |  | На каждые 0,5 см изменения толщины покрытия добавлять или исключать: к расценке 27-06-020-01, (добавить 1 см) (1000 м2 покрытия)
Объем=10 / 1000
6,40 = 8 791,61 - 12,1 x 726,05
|  | добавить до 5 см, Кпз=2 ПЗ=2 (ОЗП=2; ЭМ=2 к расх.; ЗПМ=2; МАТ=2 к расх.; ТЗ=2; ТЗМ=2) | [17 empty] | добавить до 5 см, Кпз=2 ПЗ=2 (ОЗП=2; ЭМ=2 к расх.; ЗПМ=2; МАТ=2 к расх.; ТЗ=2; ТЗМ=2)
| Приказ от 30.01.2024 № 55/пр прил.5 табл.1 п.2 | Производство работ осуществляется на территории действующего предприятия с наличием в зоне производства работ одного или нескольких из следующих факторов: - разветвленной сети транспортных и инженерных коммуникаций; - стесненных условий для складирования материалов; - действующего технологического оборудования; - движения технологического транспорта ОЗП=1,15; ЭМ=1,15 к расх.; ЗПМ=1,15; ТЗ=1,15; ТЗМ=1,15 | [17 empty] | Производство работ осуществляется на территории действующего предприятия с наличием в зоне производства работ одного или нескольких из следующих факторов: - разветвленной сети транспортных и инженерных коммуникаций; - стесненных условий для складирования материалов; - действующего технологического оборудования; - движения технологического транспорта ОЗП=1,15; ЭМ=1,15 к расх.; ЗПМ=1,15; ТЗ=1,15; ТЗМ=1,15
| 1 | ИНДЕКС К ПОЗИЦИИ: Индексы пересчета в т.у.ц. по статьям затрат СМР/ПНР ОЗП=29,1; ЭМ=11,55; ЗПМ=29,1; МАТ=8,66 | [18 empty] | ИНДЕКС К ПОЗИЦИИ: Индексы пересчета в т.у.ц. по статьям затрат СМР/ПНР ОЗП=29,1; ЭМ=11,55; ЗПМ=29,1; МАТ=8,66
|  |  | Накладные расходы 147% ФОТ (от 1,10) | 9: 1.62
|  |  | Сметная прибыль 134% ФОТ (от 1,10) | 9: 1.47
|  |  | Итого c накладными и см. прибылью | 9: 5.3
48 | ТЦ_04.2.01.00_78_7811628889_18.07.2024_02 Аналог ТССЦ-410-0002 707,89/668,69=2% | Плотный асфальтобетон тип Б марки I (т) |  | 0.242 | 456,41 3875/8,66*1,02 |  | 456,41 3875/8,66*1,02 |  | 956.51 |  |  | 956.51 | 0 | 0 |  |  |  |  | Плотный асфальтобетон тип Б марки I (т)
Цена МАТ=3875/8,66*1,02
| 1 | ИНДЕКС К ПОЗИЦИИ: Индексы пересчета в т.у.ц. по статьям затрат СМР/ПНР ОЗП=29,1; ЭМ=11,55; ЗПМ=29,1; МАТ=8,66 | [18 empty] | ИНДЕКС К ПОЗИЦИИ: Индексы пересчета в т.у.ц. по статьям затрат СМР/ПНР ОЗП=29,1; ЭМ=11,55; ЗПМ=29,1; МАТ=8,66
Раздел 4. Водоотводные сооружения, (1632-2021-00-ГТ, л. 2) | [17 empty] | Раздел 4. Водоотводные сооружения, (1632-2021-00-ГТ, л. 2)
Замена водоотвода ЖГФ | [21 empty] | Замена водоотвода ЖГФ
49 | ТЕР30-07-030-01 Приказ Администрации ЛО от 20.10.15 №28 Демонтаж | Устройство железобетонных водоотводных лотков междушпальных глубиной: до 0,35 м, (демонтаж междупутных лотков (Тип II), h=0,75 м) (100 м лотка) |  | 2.47 | 22 732,18 4 034,68 | 7 209,39 1 093,30 | 11488.11 |  | 741406.54 | 290000.58 | 205 672,99 78 583,15 | 245732.97 | 246.468 | 608.78 |  |  |  |  | Устройство железобетонных водоотводных лотков междушпальных глубиной: до 0,35 м, (демонтаж междупутных лотков (Тип II), h=0,75 м) (100 м лотка)
Объем=247 / 100
| ОП п.1.30.53 | Демонтаж сборных железобетонных, бетонных и деревянных конструкций ОЗП=0,8; ЭМ=0,8 к расх.; ЗПМ=0,8; ТЗ=0,8; ТЗМ=0,8 | [17 empty] | Демонтаж сборных железобетонных, бетонных и деревянных конструкций ОЗП=0,8; ЭМ=0,8 к расх.; ЗПМ=0,8; ТЗ=0,8; ТЗМ=0,8
| Приказ от 30.01.2024 № 55/пр прил.5 табл.1 п.2 | Производство работ осуществляется на территории действующего предприятия с наличием в зоне производства работ одного или нескольких из следующих факторов: - разветвленной сети транспортных и инженерных коммуникаций; - стесненных условий для складирования материалов; - действующего технологического оборудования; - движения технологического транспорта ОЗП=1,15; ЭМ=1,15 к расх.; ЗПМ=1,15; ТЗ=1,15; ТЗМ=1,15 | [17 empty] | Производство работ осуществляется на территории действующего предприятия с наличием в зоне производства работ одного или нескольких из следующих факторов: - разветвленной сети транспортных и инженерных коммуникаций; - стесненных условий для складирования материалов; - действующего технологического оборудования; - движения технологического транспорта ОЗП=1,15; ЭМ=1,15 к расх.; ЗПМ=1,15; ТЗ=1,15; ТЗМ=1,15
| 1 | ИНДЕКС К ПОЗИЦИИ: Индексы пересчета в т.у.ц. по статьям затрат СМР/ПНР ОЗП=29,1; ЭМ=11,55; ЗПМ=29,1; МАТ=8,66 | [18 empty] | ИНДЕКС К ПОЗИЦИИ: Индексы пересчета в т.у.ц. по статьям затрат СМР/ПНР ОЗП=29,1; ЭМ=11,55; ЗПМ=29,1; МАТ=8,66
|  |  | Накладные расходы 140% ФОТ (от 368 583,73) | 9: 516017.22
|  |  | Сметная прибыль 93% ФОТ (от 368 583,73) | 9: 342782.87
|  |  | Итого c накладными и см. прибылью | 9: 1600206.63
50 | ТССЦпг-01-01-01-003 Приказ Администрации ЛО от 20.10.15 №28 | Погрузочные работы при автомобильных перевозках: изделий из сборного железобетона, бетона, керамзитобетона массой до 3 т, (железобетонные междупутные лотки типа II, h=0,75 м , вес=800 кг/шт.) (1 т груза) |  | 197.6 | 15.76 |  | 15.76 |  | 31297.47 |  |  | 31297.47 | 0 | 0 |  |  |  |  | Погрузочные работы при автомобильных перевозках: изделий из сборного железобетона, бетона, керамзитобетона массой до 3 т, (железобетонные междупутные лотки типа II, h=0,75 м , вес=800 кг/шт.) (1 т груза)
Объем=800*247/1000
| 4 | ИНДЕКС К ПОЗИЦИИ: Разгрузка/погрузка МАТ=10,05 | [18 empty] | ИНДЕКС К ПОЗИЦИИ: Разгрузка/погрузка МАТ=10,05
51 | ТССЦпг-01-01-02-003 Приказ Администрации ЛО от 20.10.15 №28 | Разгрузочные работы при автомобильных перевозках: изделий из сборного железобетона, бетона, керамзитобетона массой до 3 т, (железобетонные междупутные лотки типа II, h=0,75 м , вес=800 кг/шт.) (1 т груза) |  | 197.6 | 15.76 |  | 15.76 |  | 31297.47 |  |  | 31297.47 | 0 | 0 |  |  |  |  | Разгрузочные работы при автомобильных перевозках: изделий из сборного железобетона, бетона, керамзитобетона массой до 3 т, (железобетонные междупутные лотки типа II, h=0,75 м , вес=800 кг/шт.) (1 т груза)
Объем=800*247/1000
| 4 | ИНДЕКС К ПОЗИЦИИ: Разгрузка/погрузка МАТ=10,05 | [18 empty] | ИНДЕКС К ПОЗИЦИИ: Разгрузка/погрузка МАТ=10,05
52 | ТССЦпг-03-21-01-001 Приказ Администрации ЛО от 20.10.15 №28 | Перевозка грузов автомобилями-самосвалами грузоподъемностью 10 т, работающих вне карьера, на расстояние: до 1 км I класс груза (во временное хранение на территории Заказчика) (1 т груза) |  | 197.6 | 4.39 | 4.39 |  |  | 10026.06 |  | 10026.06 |  | 0 | 0 |  |  |  |  | Перевозка грузов автомобилями-самосвалами грузоподъемностью 10 т, работающих вне карьера, на расстояние: до 1 км I класс груза (во временное хранение на территории Заказчика) (1 т груза)
Объем=800*247/1000
| Приказ от 30.01.2024 № 55/пр прил.5 табл.1 п.2 | Производство работ осуществляется на территории действующего предприятия с наличием в зоне производства работ одного или нескольких из следующих факторов: - разветвленной сети транспортных и инженерных коммуникаций; - стесненных условий для складирования материалов; - действующего технологического оборудования; - движения технологического транспорта ОЗП=1,15; ЭМ=1,15 к расх.; ЗПМ=1,15; ТЗ=1,15; ТЗМ=1,15 | [17 empty] | Производство работ осуществляется на территории действующего предприятия с наличием в зоне производства работ одного или нескольких из следующих факторов: - разветвленной сети транспортных и инженерных коммуникаций; - стесненных условий для складирования материалов; - действующего технологического оборудования; - движения технологического транспорта ОЗП=1,15; ЭМ=1,15 к расх.; ЗПМ=1,15; ТЗ=1,15; ТЗМ=1,15
| 3 | ИНДЕКС К ПОЗИЦИИ: Индексы пересчета в т.у.ц. на перевозку ЭМ=11,55; МАТ=11,55 | [18 empty] | ИНДЕКС К ПОЗИЦИИ: Индексы пересчета в т.у.ц. на перевозку ЭМ=11,55; МАТ=11,55
53 | ТЕР23-01-001-02 Приказ Администрации ЛО от 20.10.15 №28 | Устройство основания под трубопроводы: щебеночного, (устройство выравнивающего слоя из щебня фр. 10-20 мм М600, h-0,10 м под трубу) (10 м3 основания) |  | 1.7 | 242,67 181,59 | 61,08 10,71 |  |  | 10182.47 | 8983.01 | 1 199,46 529,65 |  | 11.73 | 19.94 |  |  |  |  | Устройство основания под трубопроводы: щебеночного, (устройство выравнивающего слоя из щебня фр. 10-20 мм М600, h-0,10 м под трубу) (10 м3 основания)
Объем=17 / 10
211,02 = 3 448,02 - 12,5 x 258,96
| Приказ от 30.01.2024 № 55/пр прил.5 табл.1 п.2 | Производство работ осуществляется на территории действующего предприятия с наличием в зоне производства работ одного или нескольких из следующих факторов: - разветвленной сети транспортных и инженерных коммуникаций; - стесненных условий для складирования материалов; - действующего технологического оборудования; - движения технологического транспорта ОЗП=1,15; ЭМ=1,15 к расх.; ЗПМ=1,15; ТЗ=1,15; ТЗМ=1,15 | [17 empty] | Производство работ осуществляется на территории действующего предприятия с наличием в зоне производства работ одного или нескольких из следующих факторов: - разветвленной сети транспортных и инженерных коммуникаций; - стесненных условий для складирования материалов; - действующего технологического оборудования; - движения технологического транспорта ОЗП=1,15; ЭМ=1,15 к расх.; ЗПМ=1,15; ТЗ=1,15; ТЗМ=1,15
| 1 | ИНДЕКС К ПОЗИЦИИ: Индексы пересчета в т.у.ц. по статьям затрат СМР/ПНР ОЗП=29,1; ЭМ=11,55; ЗПМ=29,1; МАТ=8,66 | [18 empty] | ИНДЕКС К ПОЗИЦИИ: Индексы пересчета в т.у.ц. по статьям затрат СМР/ПНР ОЗП=29,1; ЭМ=11,55; ЗПМ=29,1; МАТ=8,66
|  |  | Накладные расходы 117% ФОТ (от 9 512,66) | 9: 11129.81
|  |  | Сметная прибыль 74% ФОТ (от 9 512,66) | 9: 7039.37
|  |  | Итого c накладными и см. прибылью | 9: 28351.65
54 | ТЦ_02.2.05.00_78_7811628889_18.07.2024_02 Аналог ТССЦ-408-0018 265,72/220,00=2% | Щебень фр. 10-20мм М600 (м3) |  | 21.25 | 282,29 2396,67/8,66*1,02 |  | 282,29 2396,67/8,66*1,02 |  | 51948.42 |  |  | 51948.42 | 0 | 0 |  |  |  |  | Щебень фр. 10-20мм М600 (м3)
Цена МАТ=2396,67/8,66*1,02
| 1 | ИНДЕКС К ПОЗИЦИИ: Индексы пересчета в т.у.ц. по статьям затрат СМР/ПНР ОЗП=29,1; ЭМ=11,55; ЗПМ=29,1; МАТ=8,66 | [18 empty] | ИНДЕКС К ПОЗИЦИИ: Индексы пересчета в т.у.ц. по статьям затрат СМР/ПНР ОЗП=29,1; ЭМ=11,55; ЗПМ=29,1; МАТ=8,66
55 | ТЕР23-01-030-01 Приказ Администрации ЛО от 20.10.15 №28 Приминительно | Укладка безнапорных трубопроводов из полиэтиленовых труб диаметром: 200 мм, (Ø160 мм) (100 м трубопроводов) |  | 2.47 | 5 478,39 708,02 | 4 763,67 421,15 | 6.7 |  | 186934 | 50890.39 | 135 900,30 30 271,21 | 143.31 | 39.7095 | 98.08 |  |  |  |  | Укладка безнапорных трубопроводов из полиэтиленовых труб диаметром: 200 мм, (Ø160 мм) (100 м трубопроводов)
Объем=247 / 100
| Приказ от 30.01.2024 № 55/пр прил.5 табл.1 п.2 | Производство работ осуществляется на территории действующего предприятия с наличием в зоне производства работ одного или нескольких из следующих факторов: - разветвленной сети транспортных и инженерных коммуникаций; - стесненных условий для складирования материалов; - действующего технологического оборудования; - движения технологического транспорта ОЗП=1,15; ЭМ=1,15 к расх.; ЗПМ=1,15; ТЗ=1,15; ТЗМ=1,15 | [17 empty] | Производство работ осуществляется на территории действующего предприятия с наличием в зоне производства работ одного или нескольких из следующих факторов: - разветвленной сети транспортных и инженерных коммуникаций; - стесненных условий для складирования материалов; - действующего технологического оборудования; - движения технологического транспорта ОЗП=1,15; ЭМ=1,15 к расх.; ЗПМ=1,15; ТЗ=1,15; ТЗМ=1,15
| 1 | ИНДЕКС К ПОЗИЦИИ: Индексы пересчета в т.у.ц. по статьям затрат СМР/ПНР ОЗП=29,1; ЭМ=11,55; ЗПМ=29,1; МАТ=8,66 | [18 empty] | ИНДЕКС К ПОЗИЦИИ: Индексы пересчета в т.у.ц. по статьям затрат СМР/ПНР ОЗП=29,1; ЭМ=11,55; ЗПМ=29,1; МАТ=8,66
|  |  | Накладные расходы 117% ФОТ (от 81 161,60) | 9: 94959.07
|  |  | Сметная прибыль 74% ФОТ (от 81 161,60) | 9: 60059.58
|  |  | Итого c накладными и см. прибылью | 9: 341952.65
56 | ТЦ_24.3.02.03_77_9721190717_18.07.2024_02 Аналог ТССЦ-103-8017 22,75/22,25=2% | Труба гофрированная дренажная Ø160 в фильтре, SN4 (м) |  | 249.47 | 15,21 129,17/8,66*1,02 |  | 15,21 129,17/8,66*1,02 |  | 32859.84 |  |  | 32859.84 | 0 | 0 |  |  |  |  | Труба гофрированная дренажная Ø160 в фильтре, SN4 (м)
Цена МАТ=129,17/8,66*1,02
| 1 | ИНДЕКС К ПОЗИЦИИ: Индексы пересчета в т.у.ц. по статьям затрат СМР/ПНР ОЗП=29,1; ЭМ=11,55; ЗПМ=29,1; МАТ=8,66 | [18 empty] | ИНДЕКС К ПОЗИЦИИ: Индексы пересчета в т.у.ц. по статьям затрат СМР/ПНР ОЗП=29,1; ЭМ=11,55; ЗПМ=29,1; МАТ=8,66
57 | ТЕР01-01-033-06 Приказ Администрации ЛО от 20.10.15 №28 | Засыпка траншей и котлованов с перемещением грунта до 5 м бульдозерами мощностью: 79 кВт (108 л.с.), группа грунтов 3, (обсыпка дркенажной трубы щебнем, h=0,3 м) (1000 м3 грунта) |  | 0.074 | 518.6 | 518,60 134,27 |  |  | 443.25 |  | 443,25 289,15 |  | 0 | 0 |  |  |  |  | Засыпка траншей и котлованов с перемещением грунта до 5 м бульдозерами мощностью: 79 кВт (108 л.с.), группа грунтов 3, (обсыпка дркенажной трубы щебнем, h=0,3 м) (1000 м3 грунта)
Объем=74 / 1000
| Приказ от 30.01.2024 № 55/пр прил.5 табл.1 п.2 | Производство работ осуществляется на территории действующего предприятия с наличием в зоне производства работ одного или нескольких из следующих факторов: - разветвленной сети транспортных и инженерных коммуникаций; - стесненных условий для складирования материалов; - действующего технологического оборудования; - движения технологического транспорта ОЗП=1,15; ЭМ=1,15 к расх.; ЗПМ=1,15; ТЗ=1,15; ТЗМ=1,15 | [17 empty] | Производство работ осуществляется на территории действующего предприятия с наличием в зоне производства работ одного или нескольких из следующих факторов: - разветвленной сети транспортных и инженерных коммуникаций; - стесненных условий для складирования материалов; - действующего технологического оборудования; - движения технологического транспорта ОЗП=1,15; ЭМ=1,15 к расх.; ЗПМ=1,15; ТЗ=1,15; ТЗМ=1,15
| 1 | ИНДЕКС К ПОЗИЦИИ: Индексы пересчета в т.у.ц. по статьям затрат СМР/ПНР ОЗП=29,1; ЭМ=11,55; ЗПМ=29,1; МАТ=8,66 | [18 empty] | ИНДЕКС К ПОЗИЦИИ: Индексы пересчета в т.у.ц. по статьям затрат СМР/ПНР ОЗП=29,1; ЭМ=11,55; ЗПМ=29,1; МАТ=8,66
|  |  | Накладные расходы 92% ФОТ (от 289,15) | 9: 266.02
|  |  | Сметная прибыль 46% ФОТ (от 289,15) | 9: 133.01
|  |  | Итого c накладными и см. прибылью | 9: 842.28
58 | ТЦ_02.2.05.00_78_7811628889_18.07.2024_02 Аналог ТССЦ-408-0018 265,72/220,00=2% | Щебень фр. 20-40мм М600, (расход k=1,26) (м3) |  | 93.24 | 282,29 2396,67/8,66*1,02 |  | 282,29 2396,67/8,66*1,02 |  | 227937.43 |  |  | 227937.43 | 0 | 0 |  |  |  |  | Щебень фр. 20-40мм М600, (расход k=1,26) (м3)
Объем=74*1,26
Цена МАТ=2396,67/8,66*1,02
| 1 | ИНДЕКС К ПОЗИЦИИ: Индексы пересчета в т.у.ц. по статьям затрат СМР/ПНР ОЗП=29,1; ЭМ=11,55; ЗПМ=29,1; МАТ=8,66 | [18 empty] | ИНДЕКС К ПОЗИЦИИ: Индексы пересчета в т.у.ц. по статьям затрат СМР/ПНР ОЗП=29,1; ЭМ=11,55; ЗПМ=29,1; МАТ=8,66
Устройство водоотводных лотков Standartpark DN300, с чугунной решеткой, КЛ. Е600, L=919 п.м. | [21 empty] | Устройство водоотводных лотков Standartpark DN300, с чугунной решеткой, КЛ. Е600, L=919 п.м.
59 | ТЕР26-01-055-02 Приказ Администрации ЛО от 20.10.15 №28 | Установка пароизоляционного слоя из: пленки полиэтиленовой (без стекловолокнистых материалов), (полиэтиленовая пленка 120 мкм под бетонную обойму в 2 слоя с нахлестом 15 см) (100 м2 поверхности покрытия изоляции) |  | 29.1 | 2 097,90 547,29 | 68.98 | 1481.63 |  | 860012.09 | 463446.41 | 23183.51 | 373382.17 | 33.028 | 961.11 |  |  |  |  | Установка пароизоляционного слоя из: пленки полиэтиленовой (без стекловолокнистых материалов), (полиэтиленовая пленка 120 мкм под бетонную обойму в 2 слоя с нахлестом 15 см) (100 м2 поверхности покрытия изоляции)
Объем=2910 / 100
1 008,76 = 1 576,86 - 115 x 4,94
|  | в 2 слоя, Кпз=2 ПЗ=2 (ОЗП=2; ЭМ=2 к расх.; ЗПМ=2; МАТ=2 к расх.; ТЗ=2; ТЗМ=2) | [17 empty] | в 2 слоя, Кпз=2 ПЗ=2 (ОЗП=2; ЭМ=2 к расх.; ЗПМ=2; МАТ=2 к расх.; ТЗ=2; ТЗМ=2)
| Приказ от 30.01.2024 № 55/пр прил.5 табл.1 п.2 | Производство работ осуществляется на территории действующего предприятия с наличием в зоне производства работ одного или нескольких из следующих факторов: - разветвленной сети транспортных и инженерных коммуникаций; - стесненных условий для складирования материалов; - действующего технологического оборудования; - движения технологического транспорта ОЗП=1,15; ЭМ=1,15 к расх.; ЗПМ=1,15; ТЗ=1,15; ТЗМ=1,15 | [17 empty] | Производство работ осуществляется на территории действующего предприятия с наличием в зоне производства работ одного или нескольких из следующих факторов: - разветвленной сети транспортных и инженерных коммуникаций; - стесненных условий для складирования материалов; - действующего технологического оборудования; - движения технологического транспорта ОЗП=1,15; ЭМ=1,15 к расх.; ЗПМ=1,15; ТЗ=1,15; ТЗМ=1,15
| 1 | ИНДЕКС К ПОЗИЦИИ: Индексы пересчета в т.у.ц. по статьям затрат СМР/ПНР ОЗП=29,1; ЭМ=11,55; ЗПМ=29,1; МАТ=8,66 | [18 empty] | ИНДЕКС К ПОЗИЦИИ: Индексы пересчета в т.у.ц. по статьям затрат СМР/ПНР ОЗП=29,1; ЭМ=11,55; ЗПМ=29,1; МАТ=8,66
|  |  | Накладные расходы 97% ФОТ (от 463 446,41) | 9: 449543.02
|  |  | Сметная прибыль 55% ФОТ (от 463 446,41) | 9: 254895.53
|  |  | Итого c накладными и см. прибылью | 9: 1564450.64
60 | ТЦ_01.7.07.12_77_7717797576_18.07.2024_02 Аналог ТССЦ-113-8006 3706,74/3626,32=2% | Полиэтиленовая пленка 120 мкм (м2) |  | 6693 | 4,61 39,17/8,66*1,02 |  | 4,61 39,17/8,66*1,02 |  | 267201.96 |  |  | 267201.96 | 0 | 0 |  |  |  |  | Полиэтиленовая пленка 120 мкм (м2)
Цена МАТ=39,17/8,66*1,02
| 1 | ИНДЕКС К ПОЗИЦИИ: Индексы пересчета в т.у.ц. по статьям затрат СМР/ПНР ОЗП=29,1; ЭМ=11,55; ЗПМ=29,1; МАТ=8,66 | [18 empty] | ИНДЕКС К ПОЗИЦИИ: Индексы пересчета в т.у.ц. по статьям затрат СМР/ПНР ОЗП=29,1; ЭМ=11,55; ЗПМ=29,1; МАТ=8,66
61 | ТЕР06-01-064-02 Приказ Администрации ЛО от 20.10.15 №28 | Строительство отдельных конструкций емкостных сооружений, устройство: лотков между сооружениями при толщине стен до 100 мм, (обойма под водоотводной лоток) (100 м3 железобетона в деле) |  | 4.14 | 66 489,07 28 902,72 | 22 989,08 4 917,73 | 14597.27 |  | 5104642.05 | 3482026.29 | 1 099 268,60 592 459,03 | 523347.16 | 1700.16 | 7038.66 |  |  |  |  | Строительство отдельных конструкций емкостных сооружений, устройство: лотков между сооружениями при толщине стен до 100 мм, (обойма под водоотводной лоток) (100 м3 железобетона в деле)
Объем=414 / 100
59 720,57 = 146 321,90 - 5,7 x 5 079,72 - 101,5 x 567,95
| Приказ от 30.01.2024 № 55/пр прил.5 табл.1 п.2 | Производство работ осуществляется на территории действующего предприятия с наличием в зоне производства работ одного или нескольких из следующих факторов: - разветвленной сети транспортных и инженерных коммуникаций; - стесненных условий для складирования материалов; - действующего технологического оборудования; - движения технологического транспорта ОЗП=1,15; ЭМ=1,15 к расх.; ЗПМ=1,15; ТЗ=1,15; ТЗМ=1,15 | [17 empty] | Производство работ осуществляется на территории действующего предприятия с наличием в зоне производства работ одного или нескольких из следующих факторов: - разветвленной сети транспортных и инженерных коммуникаций; - стесненных условий для складирования материалов; - действующего технологического оборудования; - движения технологического транспорта ОЗП=1,15; ЭМ=1,15 к расх.; ЗПМ=1,15; ТЗ=1,15; ТЗМ=1,15
| 1 | ИНДЕКС К ПОЗИЦИИ: Индексы пересчета в т.у.ц. по статьям затрат СМР/ПНР ОЗП=29,1; ЭМ=11,55; ЗПМ=29,1; МАТ=8,66 | [18 empty] | ИНДЕКС К ПОЗИЦИИ: Индексы пересчета в т.у.ц. по статьям затрат СМР/ПНР ОЗП=29,1; ЭМ=11,55; ЗПМ=29,1; МАТ=8,66
|  |  | Накладные расходы 102% ФОТ (от 4 074 485,32) | 9: 4155975.03
|  |  | Сметная прибыль 58% ФОТ (от 4 074 485,32) | 9: 2363201.49
|  |  | Итого c накладными и см. прибылью | 9: 11623818.57
62 | ТЦ_04.1.02.05_78_7801663309_18.07.2024_02 Аналог ТССЦ-401-0092 646,11/571,09=2% | Бетон В35 (м3) |  | 420.21 | 299,37 2541,67/8,66*1,02 |  | 299,37 2541,67/8,66*1,02 |  | 1089413 |  |  | 1089413 | 0 | 0 |  |  |  |  | Бетон В35 (м3)
Цена МАТ=2541,67/8,66*1,02
| 1 | ИНДЕКС К ПОЗИЦИИ: Индексы пересчета в т.у.ц. по статьям затрат СМР/ПНР ОЗП=29,1; ЭМ=11,55; ЗПМ=29,1; МАТ=8,66 | [18 empty] | ИНДЕКС К ПОЗИЦИИ: Индексы пересчета в т.у.ц. по статьям затрат СМР/ПНР ОЗП=29,1; ЭМ=11,55; ЗПМ=29,1; МАТ=8,66
63 | ТЕР27-02-004-01 Приказ Администрации ЛО от 20.10.15 №28 Приминительно | Устройство водосбросных сооружений с проезжей части из лотков в откосах насыпи (100 м лотка) |  | 9.19 | 9 406,71 3 104,67 | 6 302,06 1 209,52 | -0.01 |  | 1499205.8 | 830277.86 | 668 928,74 323 461,79 | -0.8 | 195.385 | 1795.59 |  |  |  |  | Устройство водосбросных сооружений с проезжей части из лотков в откосах насыпи (100 м лотка)
Объем=919 / 100
8 179,75 = 10 280,19 - 0,046 x 585,33 - 7,6 x 272,83
| Приказ от 30.01.2024 № 55/пр прил.5 табл.1 п.2 | Производство работ осуществляется на территории действующего предприятия с наличием в зоне производства работ одного или нескольких из следующих факторов: - разветвленной сети транспортных и инженерных коммуникаций; - стесненных условий для складирования материалов; - действующего технологического оборудования; - движения технологического транспорта ОЗП=1,15; ЭМ=1,15 к расх.; ЗПМ=1,15; ТЗ=1,15; ТЗМ=1,15 | [17 empty] | Производство работ осуществляется на территории действующего предприятия с наличием в зоне производства работ одного или нескольких из следующих факторов: - разветвленной сети транспортных и инженерных коммуникаций; - стесненных условий для складирования материалов; - действующего технологического оборудования; - движения технологического транспорта ОЗП=1,15; ЭМ=1,15 к расх.; ЗПМ=1,15; ТЗ=1,15; ТЗМ=1,15
| 1 | ИНДЕКС К ПОЗИЦИИ: Индексы пересчета в т.у.ц. по статьям затрат СМР/ПНР ОЗП=29,1; ЭМ=11,55; ЗПМ=29,1; МАТ=8,66 | [18 empty] | ИНДЕКС К ПОЗИЦИИ: Индексы пересчета в т.у.ц. по статьям затрат СМР/ПНР ОЗП=29,1; ЭМ=11,55; ЗПМ=29,1; МАТ=8,66
|  |  | Накладные расходы 147% ФОТ (от 1 153 739,65) | 9: 1695997.29
|  |  | Сметная прибыль 134% ФОТ (от 1 153 739,65) | 9: 1546011.13
|  |  | Итого c накладными и см. прибылью | 9: 4741214.22
64 | ТЦ_02.2.05.00_78_7811628889_18.07.2024_02 Аналог ТССЦ-408-0018 265,72/220,00=2% | Щебень фр. 20-40мм М600, (расход k=1,26) (м3) |  | 118.44 | 282,29 2396,67/8,66*1,02 |  | 282,29 2396,67/8,66*1,02 |  | 289542.14 |  |  | 289542.14 | 0 | 0 |  |  |  |  | Щебень фр. 20-40мм М600, (расход k=1,26) (м3)
Объем=94*1,26
Цена МАТ=2396,67/8,66*1,02
| 1 | ИНДЕКС К ПОЗИЦИИ: Индексы пересчета в т.у.ц. по статьям затрат СМР/ПНР ОЗП=29,1; ЭМ=11,55; ЗПМ=29,1; МАТ=8,66 | [18 empty] | ИНДЕКС К ПОЗИЦИИ: Индексы пересчета в т.у.ц. по статьям затрат СМР/ПНР ОЗП=29,1; ЭМ=11,55; ЗПМ=29,1; МАТ=8,66
65 | ТЦ_11.3.04.05_78_7728609697_18.07.2024_02 Аналог ТССЦ-101-7751 10195,02/9994,07=2% | Лоток водоотводный BetoMax ЛВ -30.38.31- Б бетонный (шт) |  | 9 | 1 056,09 8966,42/8,66*1,02 |  | 1 056,09 8966,42/8,66*1,02 |  | 82311.65 |  |  | 82311.65 | 0 | 0 |  |  |  |  | Лоток водоотводный BetoMax ЛВ -30.38.31- Б бетонный (шт)
Цена МАТ=8966,42/8,66*1,02
| 1 | ИНДЕКС К ПОЗИЦИИ: Индексы пересчета в т.у.ц. по статьям затрат СМР/ПНР ОЗП=29,1; ЭМ=11,55; ЗПМ=29,1; МАТ=8,66 | [18 empty] | ИНДЕКС К ПОЗИЦИИ: Индексы пересчета в т.у.ц. по статьям затрат СМР/ПНР ОЗП=29,1; ЭМ=11,55; ЗПМ=29,1; МАТ=8,66
66 | ТЦ_11.3.04.05_78_7728609697_18.07.2024_02 Аналог ТССЦ-101-7751 10195,02/9994,07=2% | Лоток водоотводный BetoMax ЛВ -30.38.36- Б бетонный (шт) |  | 9 | 1 108,10 9408,01/8,66*1,02 |  | 1 108,10 9408,01/8,66*1,02 |  | 86365.31 |  |  | 86365.31 | 0 | 0 |  |  |  |  | Лоток водоотводный BetoMax ЛВ -30.38.36- Б бетонный (шт)
Цена МАТ=9408,01/8,66*1,02
| 1 | ИНДЕКС К ПОЗИЦИИ: Индексы пересчета в т.у.ц. по статьям затрат СМР/ПНР ОЗП=29,1; ЭМ=11,55; ЗПМ=29,1; МАТ=8,66 | [18 empty] | ИНДЕКС К ПОЗИЦИИ: Индексы пересчета в т.у.ц. по статьям затрат СМР/ПНР ОЗП=29,1; ЭМ=11,55; ЗПМ=29,1; МАТ=8,66
67 | ТЦ_11.3.04.05_78_7728609697_18.07.2024_02 Аналог ТССЦ-101-7751 10195,02/9994,07=2% | Лоток водоотводный BetoMax ЛВ -30.38.41- Б бетонный (шт) |  | 13 | 1 169,91 9932,79/8,66*1,02 |  | 1 169,91 9932,79/8,66*1,02 |  | 131708.47 |  |  | 131708.47 | 0 | 0 |  |  |  |  | Лоток водоотводный BetoMax ЛВ -30.38.41- Б бетонный (шт)
Цена МАТ=9932,79/8,66*1,02
| 1 | ИНДЕКС К ПОЗИЦИИ: Индексы пересчета в т.у.ц. по статьям затрат СМР/ПНР ОЗП=29,1; ЭМ=11,55; ЗПМ=29,1; МАТ=8,66 | [18 empty] | ИНДЕКС К ПОЗИЦИИ: Индексы пересчета в т.у.ц. по статьям затрат СМР/ПНР ОЗП=29,1; ЭМ=11,55; ЗПМ=29,1; МАТ=8,66
68 | ТЦ_11.3.04.05_78_7728609697_18.07.2024_02 Аналог ТССЦ-101-7751 10195,02/9994,07=2% | Лоток водоотводный BetoMax ЛВ -30.38.61- Б -К 30 бетонный (шт) |  | 12 | 1 469,90 12479,71/8,66*1,02 |  | 1 469,90 12479,71/8,66*1,02 |  | 152752.01 |  |  | 152752.01 | 0 | 0 |  |  |  |  | Лоток водоотводный BetoMax ЛВ -30.38.61- Б -К 30 бетонный (шт)
Цена МАТ=12479,71/8,66*1,02
| 1 | ИНДЕКС К ПОЗИЦИИ: Индексы пересчета в т.у.ц. по статьям затрат СМР/ПНР ОЗП=29,1; ЭМ=11,55; ЗПМ=29,1; МАТ=8,66 | [18 empty] | ИНДЕКС К ПОЗИЦИИ: Индексы пересчета в т.у.ц. по статьям затрат СМР/ПНР ОЗП=29,1; ЭМ=11,55; ЗПМ=29,1; МАТ=8,66
69 | ТЦ_11.3.04.05_78_7728609697_18.07.2024_02 Аналог ТССЦ-101-7751 10195,02/9994,07=2% | Лоток водоотводный BetoMax ЛВ -30.38.61- Б -К 20 бетонный (шт) |  | 12 | 1 469,90 12479,71/8,66*1,02 |  | 1 469,90 12479,71/8,66*1,02 |  | 152752.01 |  |  | 152752.01 | 0 | 0 |  |  |  |  | Лоток водоотводный BetoMax ЛВ -30.38.61- Б -К 20 бетонный (шт)
Цена МАТ=12479,71/8,66*1,02
| 1 | ИНДЕКС К ПОЗИЦИИ: Индексы пересчета в т.у.ц. по статьям затрат СМР/ПНР ОЗП=29,1; ЭМ=11,55; ЗПМ=29,1; МАТ=8,66 | [18 empty] | ИНДЕКС К ПОЗИЦИИ: Индексы пересчета в т.у.ц. по статьям затрат СМР/ПНР ОЗП=29,1; ЭМ=11,55; ЗПМ=29,1; МАТ=8,66
70 | ТЦ_11.3.04.05_78_7728609697_18.07.2024_02 Аналог ТССЦ-101-7751 10195,02/9994,07=2% | Лоток водоотводный BetoMax ЛВ -30.38.61- Б -К 10 бетонный (шт) |  | 13 | 1 634,79 13879,72/8,66*1,02 |  | 1 634,79 13879,72/8,66*1,02 |  | 184044.66 |  |  | 184044.66 | 0 | 0 |  |  |  |  | Лоток водоотводный BetoMax ЛВ -30.38.61- Б -К 10 бетонный (шт)
Цена МАТ=13879,72/8,66*1,02
| 1 | ИНДЕКС К ПОЗИЦИИ: Индексы пересчета в т.у.ц. по статьям затрат СМР/ПНР ОЗП=29,1; ЭМ=11,55; ЗПМ=29,1; МАТ=8,66 | [18 empty] | ИНДЕКС К ПОЗИЦИИ: Индексы пересчета в т.у.ц. по статьям затрат СМР/ПНР ОЗП=29,1; ЭМ=11,55; ЗПМ=29,1; МАТ=8,66
71 | ТЦ_11.3.04.05_78_7728609697_18.07.2024_02 Аналог ТССЦ-101-7751 10195,02/9994,07=2% | Лоток водоотводный BetoMax ЛВ -30.38.61- Б бетонный (шт) |  | 13 | 1 380,78 11723,07/8,66*1,02 |  | 1 380,78 11723,07/8,66*1,02 |  | 155448.21 |  |  | 155448.21 | 0 | 0 |  |  |  |  | Лоток водоотводный BetoMax ЛВ -30.38.61- Б бетонный (шт)
Цена МАТ=11723,07/8,66*1,02
| 1 | ИНДЕКС К ПОЗИЦИИ: Индексы пересчета в т.у.ц. по статьям затрат СМР/ПНР ОЗП=29,1; ЭМ=11,55; ЗПМ=29,1; МАТ=8,66 | [18 empty] | ИНДЕКС К ПОЗИЦИИ: Индексы пересчета в т.у.ц. по статьям затрат СМР/ПНР ОЗП=29,1; ЭМ=11,55; ЗПМ=29,1; МАТ=8,66
72 | ТЦ_11.3.04.05_78_7728609697_18.07.2024_02 Аналог ТССЦ-101-7751 10195,02/9994,07=2% | Лоток водоотводный BetoMax ЛВ -30.38.41- Б -У 30 бетонный с уклоном (шт) |  | 6 | 1 248,30 10598,28/8,66*1,02 |  | 1 248,30 10598,28/8,66*1,02 |  | 64861.67 |  |  | 64861.67 | 0 | 0 |  |  |  |  | Лоток водоотводный BetoMax ЛВ -30.38.41- Б -У 30 бетонный с уклоном (шт)
Цена МАТ=10598,28/8,66*1,02
| 1 | ИНДЕКС К ПОЗИЦИИ: Индексы пересчета в т.у.ц. по статьям затрат СМР/ПНР ОЗП=29,1; ЭМ=11,55; ЗПМ=29,1; МАТ=8,66 | [18 empty] | ИНДЕКС К ПОЗИЦИИ: Индексы пересчета в т.у.ц. по статьям затрат СМР/ПНР ОЗП=29,1; ЭМ=11,55; ЗПМ=29,1; МАТ=8,66
73 | ТЦ_11.3.04.05_78_7728609697_18.07.2024_02 Аналог ТССЦ-101-7751 10195,02/9994,07=2% | Лоток водоотводный BetoMax ЛВ -30.38.41- Б -У 29 бетонный с уклоном (шт) |  | 8 | 1 248,30 10598,28/8,66*1,02 |  | 1 248,30 10598,28/8,66*1,02 |  | 86482.22 |  |  | 86482.22 | 0 | 0 |  |  |  |  | Лоток водоотводный BetoMax ЛВ -30.38.41- Б -У 29 бетонный с уклоном (шт)
Цена МАТ=10598,28/8,66*1,02
| 1 | ИНДЕКС К ПОЗИЦИИ: Индексы пересчета в т.у.ц. по статьям затрат СМР/ПНР ОЗП=29,1; ЭМ=11,55; ЗПМ=29,1; МАТ=8,66 | [18 empty] | ИНДЕКС К ПОЗИЦИИ: Индексы пересчета в т.у.ц. по статьям затрат СМР/ПНР ОЗП=29,1; ЭМ=11,55; ЗПМ=29,1; МАТ=8,66
74 | ТЦ_11.3.04.05_78_7728609697_18.07.2024_02 Аналог ТССЦ-101-7751 10195,02/9994,07=2% | Лоток водоотводный BetoMax ЛВ -30.38.41- Б -У 28 бетонный с уклоном (шт) |  | 8 | 1 248,30 10598,28/8,66*1,02 |  | 1 248,30 10598,28/8,66*1,02 |  | 86482.22 |  |  | 86482.22 | 0 | 0 |  |  |  |  | Лоток водоотводный BetoMax ЛВ -30.38.41- Б -У 28 бетонный с уклоном (шт)
Цена МАТ=10598,28/8,66*1,02
| 1 | ИНДЕКС К ПОЗИЦИИ: Индексы пересчета в т.у.ц. по статьям затрат СМР/ПНР ОЗП=29,1; ЭМ=11,55; ЗПМ=29,1; МАТ=8,66 | [18 empty] | ИНДЕКС К ПОЗИЦИИ: Индексы пересчета в т.у.ц. по статьям затрат СМР/ПНР ОЗП=29,1; ЭМ=11,55; ЗПМ=29,1; МАТ=8,66
75 | ТЦ_11.3.04.05_78_7728609697_18.07.2024_02 Аналог ТССЦ-101-7751 10195,02/9994,07=2% | Лоток водоотводный BetoMax ЛВ -30.38.41- Б -У 27 бетонный с уклоном (шт) |  | 8 | 1 248,30 10598,28/8,66*1,02 |  | 1 248,30 10598,28/8,66*1,02 |  | 86482.22 |  |  | 86482.22 | 0 | 0 |  |  |  |  | Лоток водоотводный BetoMax ЛВ -30.38.41- Б -У 27 бетонный с уклоном (шт)
Цена МАТ=10598,28/8,66*1,02
| 1 | ИНДЕКС К ПОЗИЦИИ: Индексы пересчета в т.у.ц. по статьям затрат СМР/ПНР ОЗП=29,1; ЭМ=11,55; ЗПМ=29,1; МАТ=8,66 | [18 empty] | ИНДЕКС К ПОЗИЦИИ: Индексы пересчета в т.у.ц. по статьям затрат СМР/ПНР ОЗП=29,1; ЭМ=11,55; ЗПМ=29,1; МАТ=8,66
76 | ТЦ_11.3.04.05_78_7728609697_18.07.2024_02 Аналог ТССЦ-101-7751 10195,02/9994,07=2% | Лоток водоотводный BetoMax ЛВ -30.38.41- Б -У 26 бетонный с уклоном (шт) |  | 9 | 1 248,30 10598,28/8,66*1,02 |  | 1 248,30 10598,28/8,66*1,02 |  | 97292.5 |  |  | 97292.5 | 0 | 0 |  |  |  |  | Лоток водоотводный BetoMax ЛВ -30.38.41- Б -У 26 бетонный с уклоном (шт)
Цена МАТ=10598,28/8,66*1,02
| 1 | ИНДЕКС К ПОЗИЦИИ: Индексы пересчета в т.у.ц. по статьям затрат СМР/ПНР ОЗП=29,1; ЭМ=11,55; ЗПМ=29,1; МАТ=8,66 | [18 empty] | ИНДЕКС К ПОЗИЦИИ: Индексы пересчета в т.у.ц. по статьям затрат СМР/ПНР ОЗП=29,1; ЭМ=11,55; ЗПМ=29,1; МАТ=8,66
77 | ТЦ_11.3.04.05_78_7728609697_18.07.2024_02 Аналог ТССЦ-101-7751 10195,02/9994,07=2% | Лоток водоотводный BetoMax ЛВ -30.38.41- Б -У 25 бетонный с уклоном (шт) |  | 13 | 1 248,30 10598,28/8,66*1,02 |  | 1 248,30 10598,28/8,66*1,02 |  | 140533.61 |  |  | 140533.61 | 0 | 0 |  |  |  |  | Лоток водоотводный BetoMax ЛВ -30.38.41- Б -У 25 бетонный с уклоном (шт)
Цена МАТ=10598,28/8,66*1,02
| 1 | ИНДЕКС К ПОЗИЦИИ: Индексы пересчета в т.у.ц. по статьям затрат СМР/ПНР ОЗП=29,1; ЭМ=11,55; ЗПМ=29,1; МАТ=8,66 | [18 empty] | ИНДЕКС К ПОЗИЦИИ: Индексы пересчета в т.у.ц. по статьям затрат СМР/ПНР ОЗП=29,1; ЭМ=11,55; ЗПМ=29,1; МАТ=8,66
78 | ТЦ_11.3.04.05_78_7728609697_18.07.2024_02 Аналог ТССЦ-101-7751 10195,02/9994,07=2% | Лоток водоотводный BetoMax ЛВ -30.38.41- Б -У 24 бетонный с уклоном (шт) |  | 13 | 1 248,30 10598,28/8,66*1,02 |  | 1 248,30 10598,28/8,66*1,02 |  | 140533.61 |  |  | 140533.61 | 0 | 0 |  |  |  |  | Лоток водоотводный BetoMax ЛВ -30.38.41- Б -У 24 бетонный с уклоном (шт)
Цена МАТ=10598,28/8,66*1,02
| 1 | ИНДЕКС К ПОЗИЦИИ: Индексы пересчета в т.у.ц. по статьям затрат СМР/ПНР ОЗП=29,1; ЭМ=11,55; ЗПМ=29,1; МАТ=8,66 | [18 empty] | ИНДЕКС К ПОЗИЦИИ: Индексы пересчета в т.у.ц. по статьям затрат СМР/ПНР ОЗП=29,1; ЭМ=11,55; ЗПМ=29,1; МАТ=8,66
79 | ТЦ_11.3.04.05_78_7728609697_18.07.2024_02 Аналог ТССЦ-101-7751 10195,02/9994,07=2% | Лоток водоотводный BetoMax ЛВ -30.38.41- Б -У 23 бетонный с уклоном (шт) |  | 13 | 1 248,30 10598,28/8,66*1,02 |  | 1 248,30 10598,28/8,66*1,02 |  | 140533.61 |  |  | 140533.61 | 0 | 0 |  |  |  |  | Лоток водоотводный BetoMax ЛВ -30.38.41- Б -У 23 бетонный с уклоном (шт)
Цена МАТ=10598,28/8,66*1,02
| 1 | ИНДЕКС К ПОЗИЦИИ: Индексы пересчета в т.у.ц. по статьям затрат СМР/ПНР ОЗП=29,1; ЭМ=11,55; ЗПМ=29,1; МАТ=8,66 | [18 empty] | ИНДЕКС К ПОЗИЦИИ: Индексы пересчета в т.у.ц. по статьям затрат СМР/ПНР ОЗП=29,1; ЭМ=11,55; ЗПМ=29,1; МАТ=8,66
80 | ТЦ_11.3.04.05_78_7728609697_18.07.2024_02 Аналог ТССЦ-101-7751 10195,02/9994,07=2% | Лоток водоотводный BetoMax ЛВ -30.38.41- Б -У 22 бетонный с уклоном (шт) |  | 13 | 1 248,30 10598,28/8,66*1,02 |  | 1 248,30 10598,28/8,66*1,02 |  | 140533.61 |  |  | 140533.61 | 0 | 0 |  |  |  |  | Лоток водоотводный BetoMax ЛВ -30.38.41- Б -У 22 бетонный с уклоном (шт)
Цена МАТ=10598,28/8,66*1,02
| 1 | ИНДЕКС К ПОЗИЦИИ: Индексы пересчета в т.у.ц. по статьям затрат СМР/ПНР ОЗП=29,1; ЭМ=11,55; ЗПМ=29,1; МАТ=8,66 | [18 empty] | ИНДЕКС К ПОЗИЦИИ: Индексы пересчета в т.у.ц. по статьям затрат СМР/ПНР ОЗП=29,1; ЭМ=11,55; ЗПМ=29,1; МАТ=8,66
81 | ТЦ_11.3.04.05_78_7728609697_18.07.2024_02 Аналог ТССЦ-101-7751 10195,02/9994,07=2% | Лоток водоотводный BetoMax ЛВ -30.38.41- Б -У 21 бетонный с уклоном (шт) |  | 13 | 1 248,30 10598,28/8,66*1,02 |  | 1 248,30 10598,28/8,66*1,02 |  | 140533.61 |  |  | 140533.61 | 0 | 0 |  |  |  |  | Лоток водоотводный BetoMax ЛВ -30.38.41- Б -У 21 бетонный с уклоном (шт)
Цена МАТ=10598,28/8,66*1,02
| 1 | ИНДЕКС К ПОЗИЦИИ: Индексы пересчета в т.у.ц. по статьям затрат СМР/ПНР ОЗП=29,1; ЭМ=11,55; ЗПМ=29,1; МАТ=8,66 | [18 empty] | ИНДЕКС К ПОЗИЦИИ: Индексы пересчета в т.у.ц. по статьям затрат СМР/ПНР ОЗП=29,1; ЭМ=11,55; ЗПМ=29,1; МАТ=8,66
82 | ТЦ_11.3.04.05_78_7728609697_18.07.2024_02 Аналог ТССЦ-101-7751 10195,02/9994,07=2% | Лоток водоотводный BetoMax ЛВ -30.38.41- Б -У 20 бетонный с уклоном (шт) |  | 14 | 1 248,30 10598,28/8,66*1,02 |  | 1 248,30 10598,28/8,66*1,02 |  | 151343.89 |  |  | 151343.89 | 0 | 0 |  |  |  |  | Лоток водоотводный BetoMax ЛВ -30.38.41- Б -У 20 бетонный с уклоном (шт)
Цена МАТ=10598,28/8,66*1,02
| 1 | ИНДЕКС К ПОЗИЦИИ: Индексы пересчета в т.у.ц. по статьям затрат СМР/ПНР ОЗП=29,1; ЭМ=11,55; ЗПМ=29,1; МАТ=8,66 | [18 empty] | ИНДЕКС К ПОЗИЦИИ: Индексы пересчета в т.у.ц. по статьям затрат СМР/ПНР ОЗП=29,1; ЭМ=11,55; ЗПМ=29,1; МАТ=8,66
83 | ТЦ_11.3.04.05_78_7728609697_18.07.2024_02 Аналог ТССЦ-101-7751 10195,02/9994,07=2% | Лоток водоотводный BetoMax ЛВ -30.38.41- Б -У 19 бетонный с уклоном (шт) |  | 14 | 1 248,30 10598,28/8,66*1,02 |  | 1 248,30 10598,28/8,66*1,02 |  | 151343.89 |  |  | 151343.89 | 0 | 0 |  |  |  |  | Лоток водоотводный BetoMax ЛВ -30.38.41- Б -У 19 бетонный с уклоном (шт)
Цена МАТ=10598,28/8,66*1,02
| 1 | ИНДЕКС К ПОЗИЦИИ: Индексы пересчета в т.у.ц. по статьям затрат СМР/ПНР ОЗП=29,1; ЭМ=11,55; ЗПМ=29,1; МАТ=8,66 | [18 empty] | ИНДЕКС К ПОЗИЦИИ: Индексы пересчета в т.у.ц. по статьям затрат СМР/ПНР ОЗП=29,1; ЭМ=11,55; ЗПМ=29,1; МАТ=8,66
84 | ТЦ_11.3.04.05_78_7728609697_18.07.2024_02 Аналог ТССЦ-101-7751 10195,02/9994,07=2% | Лоток водоотводный BetoMax ЛВ -30.38.41- Б -У 18 бетонный с уклоном (шт) |  | 15 | 1 248,30 10598,28/8,66*1,02 |  | 1 248,30 10598,28/8,66*1,02 |  | 162154.17 |  |  | 162154.17 | 0 | 0 |  |  |  |  | Лоток водоотводный BetoMax ЛВ -30.38.41- Б -У 18 бетонный с уклоном (шт)
Цена МАТ=10598,28/8,66*1,02
| 1 | ИНДЕКС К ПОЗИЦИИ: Индексы пересчета в т.у.ц. по статьям затрат СМР/ПНР ОЗП=29,1; ЭМ=11,55; ЗПМ=29,1; МАТ=8,66 | [18 empty] | ИНДЕКС К ПОЗИЦИИ: Индексы пересчета в т.у.ц. по статьям затрат СМР/ПНР ОЗП=29,1; ЭМ=11,55; ЗПМ=29,1; МАТ=8,66
85 | ТЦ_11.3.04.05_78_7728609697_18.07.2024_02 Аналог ТССЦ-101-7751 10195,02/9994,07=2% | Лоток водоотводный BetoMax ЛВ -30.38.41- Б -У 17 бетонный с уклоном (шт) |  | 15 | 1 248,30 10598,28/8,66*1,02 |  | 1 248,30 10598,28/8,66*1,02 |  | 162154.17 |  |  | 162154.17 | 0 | 0 |  |  |  |  | Лоток водоотводный BetoMax ЛВ -30.38.41- Б -У 17 бетонный с уклоном (шт)
Цена МАТ=10598,28/8,66*1,02
| 1 | ИНДЕКС К ПОЗИЦИИ: Индексы пересчета в т.у.ц. по статьям затрат СМР/ПНР ОЗП=29,1; ЭМ=11,55; ЗПМ=29,1; МАТ=8,66 | [18 empty] | ИНДЕКС К ПОЗИЦИИ: Индексы пересчета в т.у.ц. по статьям затрат СМР/ПНР ОЗП=29,1; ЭМ=11,55; ЗПМ=29,1; МАТ=8,66
86 | ТЦ_11.3.04.05_78_7728609697_18.07.2024_02 Аналог ТССЦ-101-7751 10195,02/9994,07=2% | Лоток водоотводный BetoMax ЛВ -30.38.41- Б -У 16 бетонный с уклоном (шт) |  | 15 | 1 248,30 10598,28/8,66*1,02 |  | 1 248,30 10598,28/8,66*1,02 |  | 162154.17 |  |  | 162154.17 | 0 | 0 |  |  |  |  | Лоток водоотводный BetoMax ЛВ -30.38.41- Б -У 16 бетонный с уклоном (шт)
Цена МАТ=10598,28/8,66*1,02
| 1 | ИНДЕКС К ПОЗИЦИИ: Индексы пересчета в т.у.ц. по статьям затрат СМР/ПНР ОЗП=29,1; ЭМ=11,55; ЗПМ=29,1; МАТ=8,66 | [18 empty] | ИНДЕКС К ПОЗИЦИИ: Индексы пересчета в т.у.ц. по статьям затрат СМР/ПНР ОЗП=29,1; ЭМ=11,55; ЗПМ=29,1; МАТ=8,66
87 | ТЦ_11.3.04.05_78_7728609697_18.07.2024_02 Аналог ТССЦ-101-7751 10195,02/9994,07=2% | Лоток водоотводный BetoMax ЛВ -30.38.41- Б -У 15 бетонный с уклоном (шт) |  | 15 | 1 385,15 11760,23/8,66*1,02 |  | 1 385,15 11760,23/8,66*1,02 |  | 179930.99 |  |  | 179930.99 | 0 | 0 |  |  |  |  | Лоток водоотводный BetoMax ЛВ -30.38.41- Б -У 15 бетонный с уклоном (шт)
Цена МАТ=11760,23/8,66*1,02
| 1 | ИНДЕКС К ПОЗИЦИИ: Индексы пересчета в т.у.ц. по статьям затрат СМР/ПНР ОЗП=29,1; ЭМ=11,55; ЗПМ=29,1; МАТ=8,66 | [18 empty] | ИНДЕКС К ПОЗИЦИИ: Индексы пересчета в т.у.ц. по статьям затрат СМР/ПНР ОЗП=29,1; ЭМ=11,55; ЗПМ=29,1; МАТ=8,66
88 | ТЦ_11.3.04.05_78_7728609697_18.07.2024_02 Аналог ТССЦ-101-7751 10195,02/9994,07=2% | Лоток водоотводный BetoMax ЛВ -30.38.41- Б -У 14 бетонный с уклоном (шт) |  | 15 | 1 385,15 11760,23/8,66*1,02 |  | 1 385,15 11760,23/8,66*1,02 |  | 179930.99 |  |  | 179930.99 | 0 | 0 |  |  |  |  | Лоток водоотводный BetoMax ЛВ -30.38.41- Б -У 14 бетонный с уклоном (шт)
Цена МАТ=11760,23/8,66*1,02
| 1 | ИНДЕКС К ПОЗИЦИИ: Индексы пересчета в т.у.ц. по статьям затрат СМР/ПНР ОЗП=29,1; ЭМ=11,55; ЗПМ=29,1; МАТ=8,66 | [18 empty] | ИНДЕКС К ПОЗИЦИИ: Индексы пересчета в т.у.ц. по статьям затрат СМР/ПНР ОЗП=29,1; ЭМ=11,55; ЗПМ=29,1; МАТ=8,66
89 | ТЦ_11.3.04.05_78_7728609697_18.07.2024_02 Аналог ТССЦ-101-7751 10195,02/9994,07=2% | Лоток водоотводный BetoMax ЛВ -30.38.41- Б -У 13 бетонный с уклоном (шт) |  | 15 | 1 385,15 11760,23/8,66*1,02 |  | 1 385,15 11760,23/8,66*1,02 |  | 179930.99 |  |  | 179930.99 | 0 | 0 |  |  |  |  | Лоток водоотводный BetoMax ЛВ -30.38.41- Б -У 13 бетонный с уклоном (шт)
Цена МАТ=11760,23/8,66*1,02
| 1 | ИНДЕКС К ПОЗИЦИИ: Индексы пересчета в т.у.ц. по статьям затрат СМР/ПНР ОЗП=29,1; ЭМ=11,55; ЗПМ=29,1; МАТ=8,66 | [18 empty] | ИНДЕКС К ПОЗИЦИИ: Индексы пересчета в т.у.ц. по статьям затрат СМР/ПНР ОЗП=29,1; ЭМ=11,55; ЗПМ=29,1; МАТ=8,66
90 | ТЦ_11.3.04.05_78_7728609697_18.07.2024_02 Аналог ТССЦ-101-7751 10195,02/9994,07=2% | Лоток водоотводный BetoMax ЛВ -30.38.41- Б -У 12 бетонный с уклоном (шт) |  | 15 | 1 385,15 11760,23/8,66*1,02 |  | 1 385,15 11760,23/8,66*1,02 |  | 179930.99 |  |  | 179930.99 | 0 | 0 |  |  |  |  | Лоток водоотводный BetoMax ЛВ -30.38.41- Б -У 12 бетонный с уклоном (шт)
Цена МАТ=11760,23/8,66*1,02
| 1 | ИНДЕКС К ПОЗИЦИИ: Индексы пересчета в т.у.ц. по статьям затрат СМР/ПНР ОЗП=29,1; ЭМ=11,55; ЗПМ=29,1; МАТ=8,66 | [18 empty] | ИНДЕКС К ПОЗИЦИИ: Индексы пересчета в т.у.ц. по статьям затрат СМР/ПНР ОЗП=29,1; ЭМ=11,55; ЗПМ=29,1; МАТ=8,66
91 | ТЦ_11.3.04.05_78_7728609697_18.07.2024_02 Аналог ТССЦ-101-7751 10195,02/9994,07=2% | Лоток водоотводный BetoMax ЛВ -30.38.41- Б -У 11 бетонный с уклоном (шт) |  | 15 | 1 385,15 11760,23/8,66*1,02 |  | 1 385,15 11760,23/8,66*1,02 |  | 179930.99 |  |  | 179930.99 | 0 | 0 |  |  |  |  | Лоток водоотводный BetoMax ЛВ -30.38.41- Б -У 11 бетонный с уклоном (шт)
Цена МАТ=11760,23/8,66*1,02
| 1 | ИНДЕКС К ПОЗИЦИИ: Индексы пересчета в т.у.ц. по статьям затрат СМР/ПНР ОЗП=29,1; ЭМ=11,55; ЗПМ=29,1; МАТ=8,66 | [18 empty] | ИНДЕКС К ПОЗИЦИИ: Индексы пересчета в т.у.ц. по статьям затрат СМР/ПНР ОЗП=29,1; ЭМ=11,55; ЗПМ=29,1; МАТ=8,66
92 | ТЦ_11.3.04.05_78_7728609697_18.07.2024_02 Аналог ТССЦ-101-7751 10195,02/9994,07=2% | Лоток водоотводный BetoMax ЛВ -30.38.41- Б -У 10 бетонный с уклоном (шт) |  | 15 | 1 385,15 11760,23/8,66*1,02 |  | 1 385,15 11760,23/8,66*1,02 |  | 179930.99 |  |  | 179930.99 | 0 | 0 |  |  |  |  | Лоток водоотводный BetoMax ЛВ -30.38.41- Б -У 10 бетонный с уклоном (шт)
Цена МАТ=11760,23/8,66*1,02
| 1 | ИНДЕКС К ПОЗИЦИИ: Индексы пересчета в т.у.ц. по статьям затрат СМР/ПНР ОЗП=29,1; ЭМ=11,55; ЗПМ=29,1; МАТ=8,66 | [18 empty] | ИНДЕКС К ПОЗИЦИИ: Индексы пересчета в т.у.ц. по статьям затрат СМР/ПНР ОЗП=29,1; ЭМ=11,55; ЗПМ=29,1; МАТ=8,66
93 | ТЦ_11.3.04.05_78_7728609697_18.07.2024_02 Аналог ТССЦ-101-7751 10195,02/9994,07=2% | Лоток водоотводный BetoMax ЛВ -30.38.41- Б -У 09 бетонный с уклоном (шт) |  | 15 | 1 385,15 11760,23/8,66*1,02 |  | 1 385,15 11760,23/8,66*1,02 |  | 179930.99 |  |  | 179930.99 | 0 | 0 |  |  |  |  | Лоток водоотводный BetoMax ЛВ -30.38.41- Б -У 09 бетонный с уклоном (шт)
Цена МАТ=11760,23/8,66*1,02
| 1 | ИНДЕКС К ПОЗИЦИИ: Индексы пересчета в т.у.ц. по статьям затрат СМР/ПНР ОЗП=29,1; ЭМ=11,55; ЗПМ=29,1; МАТ=8,66 | [18 empty] | ИНДЕКС К ПОЗИЦИИ: Индексы пересчета в т.у.ц. по статьям затрат СМР/ПНР ОЗП=29,1; ЭМ=11,55; ЗПМ=29,1; МАТ=8,66
94 | ТЦ_11.3.04.05_78_7728609697_18.07.2024_02 Аналог ТССЦ-101-7751 10195,02/9994,07=2% | Лоток водоотводный BetoMax ЛВ -30.38.41- Б -У 08 бетонный с уклоном (шт) |  | 15 | 1 385,15 11760,23/8,66*1,02 |  | 1 385,15 11760,23/8,66*1,02 |  | 179930.99 |  |  | 179930.99 | 0 | 0 |  |  |  |  | Лоток водоотводный BetoMax ЛВ -30.38.41- Б -У 08 бетонный с уклоном (шт)
Цена МАТ=11760,23/8,66*1,02
| 1 | ИНДЕКС К ПОЗИЦИИ: Индексы пересчета в т.у.ц. по статьям затрат СМР/ПНР ОЗП=29,1; ЭМ=11,55; ЗПМ=29,1; МАТ=8,66 | [18 empty] | ИНДЕКС К ПОЗИЦИИ: Индексы пересчета в т.у.ц. по статьям затрат СМР/ПНР ОЗП=29,1; ЭМ=11,55; ЗПМ=29,1; МАТ=8,66
95 | ТЦ_11.3.04.05_78_7728609697_18.07.2024_02 Аналог ТССЦ-101-7751 10195,02/9994,07=2% | Лоток водоотводный BetoMax ЛВ -30.38.41- Б -У 07 бетонный с уклоном (шт) |  | 15 | 1 385,15 11760,23/8,66*1,02 |  | 1 385,15 11760,23/8,66*1,02 |  | 179930.99 |  |  | 179930.99 | 0 | 0 |  |  |  |  | Лоток водоотводный BetoMax ЛВ -30.38.41- Б -У 07 бетонный с уклоном (шт)
Цена МАТ=11760,23/8,66*1,02
| 1 | ИНДЕКС К ПОЗИЦИИ: Индексы пересчета в т.у.ц. по статьям затрат СМР/ПНР ОЗП=29,1; ЭМ=11,55; ЗПМ=29,1; МАТ=8,66 | [18 empty] | ИНДЕКС К ПОЗИЦИИ: Индексы пересчета в т.у.ц. по статьям затрат СМР/ПНР ОЗП=29,1; ЭМ=11,55; ЗПМ=29,1; МАТ=8,66
96 | ТЦ_11.3.04.05_78_7728609697_18.07.2024_02 Аналог ТССЦ-101-7751 10195,02/9994,07=2% | Лоток водоотводный BetoMax ЛВ -30.38.41- Б -У 06 бетонный с уклоном (шт) |  | 15 | 1 385,15 11760,23/8,66*1,02 |  | 1 385,15 11760,23/8,66*1,02 |  | 179930.99 |  |  | 179930.99 | 0 | 0 |  |  |  |  | Лоток водоотводный BetoMax ЛВ -30.38.41- Б -У 06 бетонный с уклоном (шт)
Цена МАТ=11760,23/8,66*1,02
| 1 | ИНДЕКС К ПОЗИЦИИ: Индексы пересчета в т.у.ц. по статьям затрат СМР/ПНР ОЗП=29,1; ЭМ=11,55; ЗПМ=29,1; МАТ=8,66 | [18 empty] | ИНДЕКС К ПОЗИЦИИ: Индексы пересчета в т.у.ц. по статьям затрат СМР/ПНР ОЗП=29,1; ЭМ=11,55; ЗПМ=29,1; МАТ=8,66
97 | ТЦ_11.3.04.05_78_7728609697_18.07.2024_02 Аналог ТССЦ-101-7751 10195,02/9994,07=2% | Лоток водоотводный BetoMax ЛВ -30.38.41- Б -У 05 бетонный с уклоном (шт) |  | 14 | 1 385,15 11760,23/8,66*1,02 |  | 1 385,15 11760,23/8,66*1,02 |  | 167935.59 |  |  | 167935.59 | 0 | 0 |  |  |  |  | Лоток водоотводный BetoMax ЛВ -30.38.41- Б -У 05 бетонный с уклоном (шт)
Цена МАТ=11760,23/8,66*1,02
| 1 | ИНДЕКС К ПОЗИЦИИ: Индексы пересчета в т.у.ц. по статьям затрат СМР/ПНР ОЗП=29,1; ЭМ=11,55; ЗПМ=29,1; МАТ=8,66 | [18 empty] | ИНДЕКС К ПОЗИЦИИ: Индексы пересчета в т.у.ц. по статьям затрат СМР/ПНР ОЗП=29,1; ЭМ=11,55; ЗПМ=29,1; МАТ=8,66
98 | ТЦ_11.3.04.05_78_7728609697_18.07.2024_02 Аналог ТССЦ-101-7751 10195,02/9994,07=2% | Лоток водоотводный BetoMax ЛВ -30.38.41- Б -У 04 бетонный с уклоном (шт) |  | 14 | 1 385,15 11760,23/8,66*1,02 |  | 1 385,15 11760,23/8,66*1,02 |  | 167935.59 |  |  | 167935.59 | 0 | 0 |  |  |  |  | Лоток водоотводный BetoMax ЛВ -30.38.41- Б -У 04 бетонный с уклоном (шт)
Цена МАТ=11760,23/8,66*1,02
| 1 | ИНДЕКС К ПОЗИЦИИ: Индексы пересчета в т.у.ц. по статьям затрат СМР/ПНР ОЗП=29,1; ЭМ=11,55; ЗПМ=29,1; МАТ=8,66 | [18 empty] | ИНДЕКС К ПОЗИЦИИ: Индексы пересчета в т.у.ц. по статьям затрат СМР/ПНР ОЗП=29,1; ЭМ=11,55; ЗПМ=29,1; МАТ=8,66
99 | ТЦ_11.3.04.05_78_7728609697_18.07.2024_02 Аналог ТССЦ-101-7751 10195,02/9994,07=2% | Лоток водоотводный BetoMax ЛВ -30.38.41- Б -У 03 бетонный с уклоном (шт) |  | 14 | 1 385,15 11760,23/8,66*1,02 |  | 1 385,15 11760,23/8,66*1,02 |  | 167935.59 |  |  | 167935.59 | 0 | 0 |  |  |  |  | Лоток водоотводный BetoMax ЛВ -30.38.41- Б -У 03 бетонный с уклоном (шт)
Цена МАТ=11760,23/8,66*1,02
| 1 | ИНДЕКС К ПОЗИЦИИ: Индексы пересчета в т.у.ц. по статьям затрат СМР/ПНР ОЗП=29,1; ЭМ=11,55; ЗПМ=29,1; МАТ=8,66 | [18 empty] | ИНДЕКС К ПОЗИЦИИ: Индексы пересчета в т.у.ц. по статьям затрат СМР/ПНР ОЗП=29,1; ЭМ=11,55; ЗПМ=29,1; МАТ=8,66
100 | ТЦ_11.3.04.05_78_7728609697_18.07.2024_02 Аналог ТССЦ-101-7751 10195,02/9994,07=2% | Лоток водоотводный BetoMax ЛВ -30.38.41- Б -У 02 бетонный с уклоном (шт) |  | 14 | 1 385,15 11760,23/8,66*1,02 |  | 1 385,15 11760,23/8,66*1,02 |  | 167935.59 |  |  | 167935.59 | 0 | 0 |  |  |  |  | Лоток водоотводный BetoMax ЛВ -30.38.41- Б -У 02 бетонный с уклоном (шт)
Цена МАТ=11760,23/8,66*1,02
| 1 | ИНДЕКС К ПОЗИЦИИ: Индексы пересчета в т.у.ц. по статьям затрат СМР/ПНР ОЗП=29,1; ЭМ=11,55; ЗПМ=29,1; МАТ=8,66 | [18 empty] | ИНДЕКС К ПОЗИЦИИ: Индексы пересчета в т.у.ц. по статьям затрат СМР/ПНР ОЗП=29,1; ЭМ=11,55; ЗПМ=29,1; МАТ=8,66
101 | ТЦ_11.3.04.05_78_7728609697_18.07.2024_02 Аналог ТССЦ-101-7751 10195,02/9994,07=2% | Лоток водоотводный BetoMax ЛВ -30.38.41- Б -У 01 бетонный с уклоном (шт) |  | 14 | 1 385,15 11760,23/8,66*1,02 |  | 1 385,15 11760,23/8,66*1,02 |  | 167935.59 |  |  | 167935.59 | 0 | 0 |  |  |  |  | Лоток водоотводный BetoMax ЛВ -30.38.41- Б -У 01 бетонный с уклоном (шт)
Цена МАТ=11760,23/8,66*1,02
| 1 | ИНДЕКС К ПОЗИЦИИ: Индексы пересчета в т.у.ц. по статьям затрат СМР/ПНР ОЗП=29,1; ЭМ=11,55; ЗПМ=29,1; МАТ=8,66 | [18 empty] | ИНДЕКС К ПОЗИЦИИ: Индексы пересчета в т.у.ц. по статьям затрат СМР/ПНР ОЗП=29,1; ЭМ=11,55; ЗПМ=29,1; МАТ=8,66
102 | ТЦ_11.3.04.05_78_7728609697_18.07.2024_02 Аналог ТССЦ-101-7751 10195,02/9994,07=2% | Лоток водоотводный BetoMax ЛВ -30.38.61- Б -У 40 бетонный с уклоном (шт) |  | 13 | 1 457,70 12376,17/8,66*1,02 |  | 1 457,70 12376,17/8,66*1,02 |  | 164107.87 |  |  | 164107.87 | 0 | 0 |  |  |  |  | Лоток водоотводный BetoMax ЛВ -30.38.61- Б -У 40 бетонный с уклоном (шт)
Цена МАТ=12376,17/8,66*1,02
| 1 | ИНДЕКС К ПОЗИЦИИ: Индексы пересчета в т.у.ц. по статьям затрат СМР/ПНР ОЗП=29,1; ЭМ=11,55; ЗПМ=29,1; МАТ=8,66 | [18 empty] | ИНДЕКС К ПОЗИЦИИ: Индексы пересчета в т.у.ц. по статьям затрат СМР/ПНР ОЗП=29,1; ЭМ=11,55; ЗПМ=29,1; МАТ=8,66
103 | ТЦ_11.3.04.05_78_7728609697_18.07.2024_02 Аналог ТССЦ-101-7751 10195,02/9994,07=2% | Лоток водоотводный BetoMax ЛВ -30.38.61- Б -У 39 бетонный с уклоном (шт) |  | 13 | 1 457,70 12376,17/8,66*1,02 |  | 1 457,70 12376,17/8,66*1,02 |  | 164107.87 |  |  | 164107.87 | 0 | 0 |  |  |  |  | Лоток водоотводный BetoMax ЛВ -30.38.61- Б -У 39 бетонный с уклоном (шт)
Цена МАТ=12376,17/8,66*1,02
| 1 | ИНДЕКС К ПОЗИЦИИ: Индексы пересчета в т.у.ц. по статьям затрат СМР/ПНР ОЗП=29,1; ЭМ=11,55; ЗПМ=29,1; МАТ=8,66 | [18 empty] | ИНДЕКС К ПОЗИЦИИ: Индексы пересчета в т.у.ц. по статьям затрат СМР/ПНР ОЗП=29,1; ЭМ=11,55; ЗПМ=29,1; МАТ=8,66
104 | ТЦ_11.3.04.05_78_7728609697_18.07.2024_02 Аналог ТССЦ-101-7751 10195,02/9994,07=2% | Лоток водоотводный BetoMax ЛВ -30.38.61- Б -У 38 бетонный с уклоном (шт) |  | 13 | 1 457,70 12376,17/8,66*1,02 |  | 1 457,70 12376,17/8,66*1,02 |  | 164107.87 |  |  | 164107.87 | 0 | 0 |  |  |  |  | Лоток водоотводный BetoMax ЛВ -30.38.61- Б -У 38 бетонный с уклоном (шт)
Цена МАТ=12376,17/8,66*1,02
| 1 | ИНДЕКС К ПОЗИЦИИ: Индексы пересчета в т.у.ц. по статьям затрат СМР/ПНР ОЗП=29,1; ЭМ=11,55; ЗПМ=29,1; МАТ=8,66 | [18 empty] | ИНДЕКС К ПОЗИЦИИ: Индексы пересчета в т.у.ц. по статьям затрат СМР/ПНР ОЗП=29,1; ЭМ=11,55; ЗПМ=29,1; МАТ=8,66
105 | ТЦ_11.3.04.05_78_7728609697_18.07.2024_02 Аналог ТССЦ-101-7751 10195,02/9994,07=2% | Лоток водоотводный BetoMax ЛВ -30.38.61- Б -У 37 бетонный с уклоном (шт) |  | 13 | 1 457,70 12376,17/8,66*1,02 |  | 1 457,70 12376,17/8,66*1,02 |  | 164107.87 |  |  | 164107.87 | 0 | 0 |  |  |  |  | Лоток водоотводный BetoMax ЛВ -30.38.61- Б -У 37 бетонный с уклоном (шт)
Цена МАТ=12376,17/8,66*1,02
| 1 | ИНДЕКС К ПОЗИЦИИ: Индексы пересчета в т.у.ц. по статьям затрат СМР/ПНР ОЗП=29,1; ЭМ=11,55; ЗПМ=29,1; МАТ=8,66 | [18 empty] | ИНДЕКС К ПОЗИЦИИ: Индексы пересчета в т.у.ц. по статьям затрат СМР/ПНР ОЗП=29,1; ЭМ=11,55; ЗПМ=29,1; МАТ=8,66
106 | ТЦ_11.3.04.05_78_7728609697_18.07.2024_02 Аналог ТССЦ-101-7751 10195,02/9994,07=2% | Лоток водоотводный BetoMax ЛВ -30.38.61- Б -У 36 бетонный с уклоном (шт) |  | 13 | 1 457,70 12376,17/8,66*1,02 |  | 1 457,70 12376,17/8,66*1,02 |  | 164107.87 |  |  | 164107.87 | 0 | 0 |  |  |  |  | Лоток водоотводный BetoMax ЛВ -30.38.61- Б -У 36 бетонный с уклоном (шт)
Цена МАТ=12376,17/8,66*1,02
| 1 | ИНДЕКС К ПОЗИЦИИ: Индексы пересчета в т.у.ц. по статьям затрат СМР/ПНР ОЗП=29,1; ЭМ=11,55; ЗПМ=29,1; МАТ=8,66 | [18 empty] | ИНДЕКС К ПОЗИЦИИ: Индексы пересчета в т.у.ц. по статьям затрат СМР/ПНР ОЗП=29,1; ЭМ=11,55; ЗПМ=29,1; МАТ=8,66
107 | ТЦ_11.3.04.05_78_7728609697_18.07.2024_02 Аналог ТССЦ-101-7751 10195,02/9994,07=2% | Лоток водоотводный BetoMax ЛВ -30.38.61- Б -У 35 бетонный с уклоном (шт) |  | 13 | 1 457,70 12376,17/8,66*1,02 |  | 1 457,70 12376,17/8,66*1,02 |  | 164107.87 |  |  | 164107.87 | 0 | 0 |  |  |  |  | Лоток водоотводный BetoMax ЛВ -30.38.61- Б -У 35 бетонный с уклоном (шт)
Цена МАТ=12376,17/8,66*1,02
| 1 | ИНДЕКС К ПОЗИЦИИ: Индексы пересчета в т.у.ц. по статьям затрат СМР/ПНР ОЗП=29,1; ЭМ=11,55; ЗПМ=29,1; МАТ=8,66 | [18 empty] | ИНДЕКС К ПОЗИЦИИ: Индексы пересчета в т.у.ц. по статьям затрат СМР/ПНР ОЗП=29,1; ЭМ=11,55; ЗПМ=29,1; МАТ=8,66
108 | ТЦ_11.3.04.05_78_7728609697_18.07.2024_02 Аналог ТССЦ-101-7751 10195,02/9994,07=2% | Лоток водоотводный BetoMax ЛВ -30.38.61- Б -У 34 бетонный с уклоном (шт) |  | 13 | 1 457,70 12376,17/8,66*1,02 |  | 1 457,70 12376,17/8,66*1,02 |  | 164107.87 |  |  | 164107.87 | 0 | 0 |  |  |  |  | Лоток водоотводный BetoMax ЛВ -30.38.61- Б -У 34 бетонный с уклоном (шт)
Цена МАТ=12376,17/8,66*1,02
| 1 | ИНДЕКС К ПОЗИЦИИ: Индексы пересчета в т.у.ц. по статьям затрат СМР/ПНР ОЗП=29,1; ЭМ=11,55; ЗПМ=29,1; МАТ=8,66 | [18 empty] | ИНДЕКС К ПОЗИЦИИ: Индексы пересчета в т.у.ц. по статьям затрат СМР/ПНР ОЗП=29,1; ЭМ=11,55; ЗПМ=29,1; МАТ=8,66
109 | ТЦ_11.3.04.05_78_7728609697_18.07.2024_02 Аналог ТССЦ-101-7751 10195,02/9994,07=2% | Лоток водоотводный BetoMax ЛВ -30.38.61- Б -У 33 бетонный с уклоном (шт) |  | 13 | 1 457,70 12376,17/8,66*1,02 |  | 1 457,70 12376,17/8,66*1,02 |  | 164107.87 |  |  | 164107.87 | 0 | 0 |  |  |  |  | Лоток водоотводный BetoMax ЛВ -30.38.61- Б -У 33 бетонный с уклоном (шт)
Цена МАТ=12376,17/8,66*1,02
| 1 | ИНДЕКС К ПОЗИЦИИ: Индексы пересчета в т.у.ц. по статьям затрат СМР/ПНР ОЗП=29,1; ЭМ=11,55; ЗПМ=29,1; МАТ=8,66 | [18 empty] | ИНДЕКС К ПОЗИЦИИ: Индексы пересчета в т.у.ц. по статьям затрат СМР/ПНР ОЗП=29,1; ЭМ=11,55; ЗПМ=29,1; МАТ=8,66
110 | ТЦ_11.3.04.05_78_7728609697_18.07.2024_02 Аналог ТССЦ-101-7751 10195,02/9994,07=2% | Лоток водоотводный BetoMax ЛВ -30.38.61- Б -У 32 бетонный с уклоном (шт) |  | 13 | 1 457,70 12376,17/8,66*1,02 |  | 1 457,70 12376,17/8,66*1,02 |  | 164107.87 |  |  | 164107.87 | 0 | 0 |  |  |  |  | Лоток водоотводный BetoMax ЛВ -30.38.61- Б -У 32 бетонный с уклоном (шт)
Цена МАТ=12376,17/8,66*1,02
| 1 | ИНДЕКС К ПОЗИЦИИ: Индексы пересчета в т.у.ц. по статьям затрат СМР/ПНР ОЗП=29,1; ЭМ=11,55; ЗПМ=29,1; МАТ=8,66 | [18 empty] | ИНДЕКС К ПОЗИЦИИ: Индексы пересчета в т.у.ц. по статьям затрат СМР/ПНР ОЗП=29,1; ЭМ=11,55; ЗПМ=29,1; МАТ=8,66
111 | ТЦ_11.3.04.05_78_7728609697_18.07.2024_02 Аналог ТССЦ-101-7751 10195,02/9994,07=2% | Лоток водоотводный BetoMax ЛВ -30.38.61- Б -У 31 бетонный с уклоном (шт) |  | 13 | 1 457,70 12376,17/8,66*1,02 |  | 1 457,70 12376,17/8,66*1,02 |  | 164107.87 |  |  | 164107.87 | 0 | 0 |  |  |  |  | Лоток водоотводный BetoMax ЛВ -30.38.61- Б -У 31 бетонный с уклоном (шт)
Цена МАТ=12376,17/8,66*1,02
| 1 | ИНДЕКС К ПОЗИЦИИ: Индексы пересчета в т.у.ц. по статьям затрат СМР/ПНР ОЗП=29,1; ЭМ=11,55; ЗПМ=29,1; МАТ=8,66 | [18 empty] | ИНДЕКС К ПОЗИЦИИ: Индексы пересчета в т.у.ц. по статьям затрат СМР/ПНР ОЗП=29,1; ЭМ=11,55; ЗПМ=29,1; МАТ=8,66
112 | ТЦ_11.3.04.05_78_7728609697_18.07.2024_02 Аналог ТССЦ-101-7751 10195,02/9994,07=2% | Лоток водоотводный BetoMax ЛВ -30.38.61- Б -У 30 бетонный с уклоном (шт) |  | 11 | 1 457,70 12376,17/8,66*1,02 |  | 1 457,70 12376,17/8,66*1,02 |  | 138860.5 |  |  | 138860.5 | 0 | 0 |  |  |  |  | Лоток водоотводный BetoMax ЛВ -30.38.61- Б -У 30 бетонный с уклоном (шт)
Цена МАТ=12376,17/8,66*1,02
| 1 | ИНДЕКС К ПОЗИЦИИ: Индексы пересчета в т.у.ц. по статьям затрат СМР/ПНР ОЗП=29,1; ЭМ=11,55; ЗПМ=29,1; МАТ=8,66 | [18 empty] | ИНДЕКС К ПОЗИЦИИ: Индексы пересчета в т.у.ц. по статьям затрат СМР/ПНР ОЗП=29,1; ЭМ=11,55; ЗПМ=29,1; МАТ=8,66
113 | ТЦ_11.3.04.05_78_7728609697_18.07.2024_02 Аналог ТССЦ-101-7751 10195,02/9994,07=2% | Лоток водоотводный BetoMax ЛВ -30.38.61- Б -У 29 бетонный с уклоном (шт) |  | 11 | 1 457,70 12376,17/8,66*1,02 |  | 1 457,70 12376,17/8,66*1,02 |  | 138860.5 |  |  | 138860.5 | 0 | 0 |  |  |  |  | Лоток водоотводный BetoMax ЛВ -30.38.61- Б -У 29 бетонный с уклоном (шт)
Цена МАТ=12376,17/8,66*1,02
| 1 | ИНДЕКС К ПОЗИЦИИ: Индексы пересчета в т.у.ц. по статьям затрат СМР/ПНР ОЗП=29,1; ЭМ=11,55; ЗПМ=29,1; МАТ=8,66 | [18 empty] | ИНДЕКС К ПОЗИЦИИ: Индексы пересчета в т.у.ц. по статьям затрат СМР/ПНР ОЗП=29,1; ЭМ=11,55; ЗПМ=29,1; МАТ=8,66
114 | ТЦ_11.3.04.05_78_7728609697_18.07.2024_02 Аналог ТССЦ-101-7751 10195,02/9994,07=2% | Лоток водоотводный BetoMax ЛВ -30.38.61- Б -У 28 бетонный с уклоном (шт) |  | 11 | 1 457,70 12376,17/8,66*1,02 |  | 1 457,70 12376,17/8,66*1,02 |  | 138860.5 |  |  | 138860.5 | 0 | 0 |  |  |  |  | Лоток водоотводный BetoMax ЛВ -30.38.61- Б -У 28 бетонный с уклоном (шт)
Цена МАТ=12376,17/8,66*1,02
| 1 | ИНДЕКС К ПОЗИЦИИ: Индексы пересчета в т.у.ц. по статьям затрат СМР/ПНР ОЗП=29,1; ЭМ=11,55; ЗПМ=29,1; МАТ=8,66 | [18 empty] | ИНДЕКС К ПОЗИЦИИ: Индексы пересчета в т.у.ц. по статьям затрат СМР/ПНР ОЗП=29,1; ЭМ=11,55; ЗПМ=29,1; МАТ=8,66
115 | ТЦ_11.3.04.05_78_7728609697_18.07.2024_02 Аналог ТССЦ-101-7751 10195,02/9994,07=2% | Лоток водоотводный BetoMax ЛВ -30.38.61- Б -У 27 бетонный с уклоном (шт) |  | 11 | 1 457,70 12376,17/8,66*1,02 |  | 1 457,70 12376,17/8,66*1,02 |  | 138860.5 |  |  | 138860.5 | 0 | 0 |  |  |  |  | Лоток водоотводный BetoMax ЛВ -30.38.61- Б -У 27 бетонный с уклоном (шт)
Цена МАТ=12376,17/8,66*1,02
| 1 | ИНДЕКС К ПОЗИЦИИ: Индексы пересчета в т.у.ц. по статьям затрат СМР/ПНР ОЗП=29,1; ЭМ=11,55; ЗПМ=29,1; МАТ=8,66 | [18 empty] | ИНДЕКС К ПОЗИЦИИ: Индексы пересчета в т.у.ц. по статьям затрат СМР/ПНР ОЗП=29,1; ЭМ=11,55; ЗПМ=29,1; МАТ=8,66
116 | ТЦ_11.3.04.05_78_7728609697_18.07.2024_02 Аналог ТССЦ-101-7751 10195,02/9994,07=2% | Лоток водоотводный BetoMax ЛВ -30.38.61- Б -У 26 бетонный с уклоном (шт) |  | 11 | 1 457,70 12376,17/8,66*1,02 |  | 1 457,70 12376,17/8,66*1,02 |  | 138860.5 |  |  | 138860.5 | 0 | 0 |  |  |  |  | Лоток водоотводный BetoMax ЛВ -30.38.61- Б -У 26 бетонный с уклоном (шт)
Цена МАТ=12376,17/8,66*1,02
| 1 | ИНДЕКС К ПОЗИЦИИ: Индексы пересчета в т.у.ц. по статьям затрат СМР/ПНР ОЗП=29,1; ЭМ=11,55; ЗПМ=29,1; МАТ=8,66 | [18 empty] | ИНДЕКС К ПОЗИЦИИ: Индексы пересчета в т.у.ц. по статьям затрат СМР/ПНР ОЗП=29,1; ЭМ=11,55; ЗПМ=29,1; МАТ=8,66
117 | ТЦ_11.3.04.05_78_7728609697_18.07.2024_02 Аналог ТССЦ-101-7751 10195,02/9994,07=2% | Лоток водоотводный BetoMax ЛВ -30.38.61- Б -У 25 бетонный с уклоном (шт) |  | 11 | 1 457,70 12376,17/8,66*1,02 |  | 1 457,70 12376,17/8,66*1,02 |  | 138860.5 |  |  | 138860.5 | 0 | 0 |  |  |  |  | Лоток водоотводный BetoMax ЛВ -30.38.61- Б -У 25 бетонный с уклоном (шт)
Цена МАТ=12376,17/8,66*1,02
| 1 | ИНДЕКС К ПОЗИЦИИ: Индексы пересчета в т.у.ц. по статьям затрат СМР/ПНР ОЗП=29,1; ЭМ=11,55; ЗПМ=29,1; МАТ=8,66 | [18 empty] | ИНДЕКС К ПОЗИЦИИ: Индексы пересчета в т.у.ц. по статьям затрат СМР/ПНР ОЗП=29,1; ЭМ=11,55; ЗПМ=29,1; МАТ=8,66
118 | ТЦ_11.3.04.05_78_7728609697_18.07.2024_02 Аналог ТССЦ-101-7751 10195,02/9994,07=2% | Лоток водоотводный BetoMax ЛВ -30.38.61- Б -У 24 бетонный с уклоном (шт) |  | 11 | 1 457,70 12376,17/8,66*1,02 |  | 1 457,70 12376,17/8,66*1,02 |  | 138860.5 |  |  | 138860.5 | 0 | 0 |  |  |  |  | Лоток водоотводный BetoMax ЛВ -30.38.61- Б -У 24 бетонный с уклоном (шт)
Цена МАТ=12376,17/8,66*1,02
| 1 | ИНДЕКС К ПОЗИЦИИ: Индексы пересчета в т.у.ц. по статьям затрат СМР/ПНР ОЗП=29,1; ЭМ=11,55; ЗПМ=29,1; МАТ=8,66 | [18 empty] | ИНДЕКС К ПОЗИЦИИ: Индексы пересчета в т.у.ц. по статьям затрат СМР/ПНР ОЗП=29,1; ЭМ=11,55; ЗПМ=29,1; МАТ=8,66
119 | ТЦ_11.3.04.05_78_7728609697_18.07.2024_02 Аналог ТССЦ-101-7751 10195,02/9994,07=2% | Лоток водоотводный BetoMax ЛВ -30.38.61- Б -У 23 бетонный с уклоном (шт) |  | 11 | 1 457,70 12376,17/8,66*1,02 |  | 1 457,70 12376,17/8,66*1,02 |  | 138860.5 |  |  | 138860.5 | 0 | 0 |  |  |  |  | Лоток водоотводный BetoMax ЛВ -30.38.61- Б -У 23 бетонный с уклоном (шт)
Цена МАТ=12376,17/8,66*1,02
| 1 | ИНДЕКС К ПОЗИЦИИ: Индексы пересчета в т.у.ц. по статьям затрат СМР/ПНР ОЗП=29,1; ЭМ=11,55; ЗПМ=29,1; МАТ=8,66 | [18 empty] | ИНДЕКС К ПОЗИЦИИ: Индексы пересчета в т.у.ц. по статьям затрат СМР/ПНР ОЗП=29,1; ЭМ=11,55; ЗПМ=29,1; МАТ=8,66
120 | ТЦ_11.3.04.05_78_7728609697_18.07.2024_02 Аналог ТССЦ-101-7751 10195,02/9994,07=2% | Лоток водоотводный BetoMax ЛВ -30.38.61- Б -У 22 бетонный с уклоном (шт) |  | 11 | 1 457,70 12376,17/8,66*1,02 |  | 1 457,70 12376,17/8,66*1,02 |  | 138860.5 |  |  | 138860.5 | 0 | 0 |  |  |  |  | Лоток водоотводный BetoMax ЛВ -30.38.61- Б -У 22 бетонный с уклоном (шт)
Цена МАТ=12376,17/8,66*1,02
| 1 | ИНДЕКС К ПОЗИЦИИ: Индексы пересчета в т.у.ц. по статьям затрат СМР/ПНР ОЗП=29,1; ЭМ=11,55; ЗПМ=29,1; МАТ=8,66 | [18 empty] | ИНДЕКС К ПОЗИЦИИ: Индексы пересчета в т.у.ц. по статьям затрат СМР/ПНР ОЗП=29,1; ЭМ=11,55; ЗПМ=29,1; МАТ=8,66
121 | ТЦ_11.3.04.05_78_7728609697_18.07.2024_02 Аналог ТССЦ-101-7751 10195,02/9994,07=2% | Лоток водоотводный BetoMax ЛВ -30.38.61- Б -У 21 бетонный с уклоном (шт) |  | 11 | 1 457,70 12376,17/8,66*1,02 |  | 1 457,70 12376,17/8,66*1,02 |  | 138860.5 |  |  | 138860.5 | 0 | 0 |  |  |  |  | Лоток водоотводный BetoMax ЛВ -30.38.61- Б -У 21 бетонный с уклоном (шт)
Цена МАТ=12376,17/8,66*1,02
| 1 | ИНДЕКС К ПОЗИЦИИ: Индексы пересчета в т.у.ц. по статьям затрат СМР/ПНР ОЗП=29,1; ЭМ=11,55; ЗПМ=29,1; МАТ=8,66 | [18 empty] | ИНДЕКС К ПОЗИЦИИ: Индексы пересчета в т.у.ц. по статьям затрат СМР/ПНР ОЗП=29,1; ЭМ=11,55; ЗПМ=29,1; МАТ=8,66
122 | ТЦ_11.3.04.05_78_7728609697_18.07.2024_02 Аналог ТССЦ-101-7751 10195,02/9994,07=2% | Лоток водоотводный BetoMax ЛВ -30.38.61- Б -У 20 бетонный с (шт) |  | 11 | 1 619,26 13747,86/8,66*1,02 |  | 1 619,26 13747,86/8,66*1,02 |  | 154250.71 |  |  | 154250.71 | 0 | 0 |  |  |  |  | Лоток водоотводный BetoMax ЛВ -30.38.61- Б -У 20 бетонный с (шт)
Цена МАТ=13747,86/8,66*1,02
| 1 | ИНДЕКС К ПОЗИЦИИ: Индексы пересчета в т.у.ц. по статьям затрат СМР/ПНР ОЗП=29,1; ЭМ=11,55; ЗПМ=29,1; МАТ=8,66 | [18 empty] | ИНДЕКС К ПОЗИЦИИ: Индексы пересчета в т.у.ц. по статьям затрат СМР/ПНР ОЗП=29,1; ЭМ=11,55; ЗПМ=29,1; МАТ=8,66
123 | ТЦ_11.3.04.05_78_7728609697_18.07.2024_02 Аналог ТССЦ-101-7751 10195,02/9994,07=2% | Лоток водоотводный BetoMax ЛВ -30.38.61- Б -У 19 бетонный с уклоном (шт) |  | 11 | 1 619,26 13747,86/8,66*1,02 |  | 1 619,26 13747,86/8,66*1,02 |  | 154250.71 |  |  | 154250.71 | 0 | 0 |  |  |  |  | Лоток водоотводный BetoMax ЛВ -30.38.61- Б -У 19 бетонный с уклоном (шт)
Цена МАТ=13747,86/8,66*1,02
| 1 | ИНДЕКС К ПОЗИЦИИ: Индексы пересчета в т.у.ц. по статьям затрат СМР/ПНР ОЗП=29,1; ЭМ=11,55; ЗПМ=29,1; МАТ=8,66 | [18 empty] | ИНДЕКС К ПОЗИЦИИ: Индексы пересчета в т.у.ц. по статьям затрат СМР/ПНР ОЗП=29,1; ЭМ=11,55; ЗПМ=29,1; МАТ=8,66
124 | ТЦ_11.3.04.05_78_7728609697_18.07.2024_02 Аналог ТССЦ-101-7751 10195,02/9994,07=2% | Лоток водоотводный BetoMax ЛВ -30.38.61- Б -У 18 бетонный с уклоном (шт) |  | 11 | 1 619,26 13747,86/8,66*1,02 |  | 1 619,26 13747,86/8,66*1,02 |  | 154250.71 |  |  | 154250.71 | 0 | 0 |  |  |  |  | Лоток водоотводный BetoMax ЛВ -30.38.61- Б -У 18 бетонный с уклоном (шт)
Цена МАТ=13747,86/8,66*1,02
| 1 | ИНДЕКС К ПОЗИЦИИ: Индексы пересчета в т.у.ц. по статьям затрат СМР/ПНР ОЗП=29,1; ЭМ=11,55; ЗПМ=29,1; МАТ=8,66 | [18 empty] | ИНДЕКС К ПОЗИЦИИ: Индексы пересчета в т.у.ц. по статьям затрат СМР/ПНР ОЗП=29,1; ЭМ=11,55; ЗПМ=29,1; МАТ=8,66
125 | ТЦ_11.3.04.05_78_7728609697_18.07.2024_02 Аналог ТССЦ-101-7751 10195,02/9994,07=2% | Лоток водоотводный BetoMax ЛВ -30.38.61- Б -У 17 бетонный с уклоном (шт) |  | 11 | 1 619,26 13747,86/8,66*1,02 |  | 1 619,26 13747,86/8,66*1,02 |  | 154250.71 |  |  | 154250.71 | 0 | 0 |  |  |  |  | Лоток водоотводный BetoMax ЛВ -30.38.61- Б -У 17 бетонный с уклоном (шт)
Цена МАТ=13747,86/8,66*1,02
| 1 | ИНДЕКС К ПОЗИЦИИ: Индексы пересчета в т.у.ц. по статьям затрат СМР/ПНР ОЗП=29,1; ЭМ=11,55; ЗПМ=29,1; МАТ=8,66 | [18 empty] | ИНДЕКС К ПОЗИЦИИ: Индексы пересчета в т.у.ц. по статьям затрат СМР/ПНР ОЗП=29,1; ЭМ=11,55; ЗПМ=29,1; МАТ=8,66
126 | ТЦ_11.3.04.05_78_7728609697_18.07.2024_02 Аналог ТССЦ-101-7751 10195,02/9994,07=2% | Лоток водоотводный BetoMax ЛВ -30.38.61- Б -У 16 бетонный с уклоном (шт) |  | 11 | 1 619,26 13747,86/8,66*1,02 |  | 1 619,26 13747,86/8,66*1,02 |  | 154250.71 |  |  | 154250.71 | 0 | 0 |  |  |  |  | Лоток водоотводный BetoMax ЛВ -30.38.61- Б -У 16 бетонный с уклоном (шт)
Цена МАТ=13747,86/8,66*1,02
| 1 | ИНДЕКС К ПОЗИЦИИ: Индексы пересчета в т.у.ц. по статьям затрат СМР/ПНР ОЗП=29,1; ЭМ=11,55; ЗПМ=29,1; МАТ=8,66 | [18 empty] | ИНДЕКС К ПОЗИЦИИ: Индексы пересчета в т.у.ц. по статьям затрат СМР/ПНР ОЗП=29,1; ЭМ=11,55; ЗПМ=29,1; МАТ=8,66
127 | ТЦ_11.3.04.05_78_7728609697_18.07.2024_02 Аналог ТССЦ-101-7751 10195,02/9994,07=2% | Лоток водоотводный BetoMax ЛВ -30.38.61- Б -У 15 бетонный с уклоном (шт) |  | 11 | 1 619,26 13747,86/8,66*1,02 |  | 1 619,26 13747,86/8,66*1,02 |  | 154250.71 |  |  | 154250.71 | 0 | 0 |  |  |  |  | Лоток водоотводный BetoMax ЛВ -30.38.61- Б -У 15 бетонный с уклоном (шт)
Цена МАТ=13747,86/8,66*1,02
| 1 | ИНДЕКС К ПОЗИЦИИ: Индексы пересчета в т.у.ц. по статьям затрат СМР/ПНР ОЗП=29,1; ЭМ=11,55; ЗПМ=29,1; МАТ=8,66 | [18 empty] | ИНДЕКС К ПОЗИЦИИ: Индексы пересчета в т.у.ц. по статьям затрат СМР/ПНР ОЗП=29,1; ЭМ=11,55; ЗПМ=29,1; МАТ=8,66
128 | ТЦ_11.3.04.05_78_7728609697_18.07.2024_02 Аналог ТССЦ-101-7751 10195,02/9994,07=2% | Лоток водоотводный BetoMax ЛВ -30.38.61- Б -У 14 бетонный с уклоном (шт) |  | 11 | 1 619,26 13747,86/8,66*1,02 |  | 1 619,26 13747,86/8,66*1,02 |  | 154250.71 |  |  | 154250.71 | 0 | 0 |  |  |  |  | Лоток водоотводный BetoMax ЛВ -30.38.61- Б -У 14 бетонный с уклоном (шт)
Цена МАТ=13747,86/8,66*1,02
| 1 | ИНДЕКС К ПОЗИЦИИ: Индексы пересчета в т.у.ц. по статьям затрат СМР/ПНР ОЗП=29,1; ЭМ=11,55; ЗПМ=29,1; МАТ=8,66 | [18 empty] | ИНДЕКС К ПОЗИЦИИ: Индексы пересчета в т.у.ц. по статьям затрат СМР/ПНР ОЗП=29,1; ЭМ=11,55; ЗПМ=29,1; МАТ=8,66
129 | ТЦ_11.3.04.05_78_7728609697_18.07.2024_02 Аналог ТССЦ-101-7751 10195,02/9994,07=2% | Лоток водоотводный BetoMax ЛВ -30.38.61- Б -У 13 бетонный с уклоном (шт) |  | 11 | 1 619,26 13747,86/8,66*1,02 |  | 1 619,26 13747,86/8,66*1,02 |  | 154250.71 |  |  | 154250.71 | 0 | 0 |  |  |  |  | Лоток водоотводный BetoMax ЛВ -30.38.61- Б -У 13 бетонный с уклоном (шт)
Цена МАТ=13747,86/8,66*1,02
| 1 | ИНДЕКС К ПОЗИЦИИ: Индексы пересчета в т.у.ц. по статьям затрат СМР/ПНР ОЗП=29,1; ЭМ=11,55; ЗПМ=29,1; МАТ=8,66 | [18 empty] | ИНДЕКС К ПОЗИЦИИ: Индексы пересчета в т.у.ц. по статьям затрат СМР/ПНР ОЗП=29,1; ЭМ=11,55; ЗПМ=29,1; МАТ=8,66
130 | ТЦ_11.3.04.05_78_7728609697_18.07.2024_02 Аналог ТССЦ-101-7751 10195,02/9994,07=2% | Лоток водоотводный BetoMax ЛВ -30.38.61- Б -У 12 бетонный с уклоном (шт) |  | 11 | 1 619,26 13747,86/8,66*1,02 |  | 1 619,26 13747,86/8,66*1,02 |  | 154250.71 |  |  | 154250.71 | 0 | 0 |  |  |  |  | Лоток водоотводный BetoMax ЛВ -30.38.61- Б -У 12 бетонный с уклоном (шт)
Цена МАТ=13747,86/8,66*1,02
| 1 | ИНДЕКС К ПОЗИЦИИ: Индексы пересчета в т.у.ц. по статьям затрат СМР/ПНР ОЗП=29,1; ЭМ=11,55; ЗПМ=29,1; МАТ=8,66 | [18 empty] | ИНДЕКС К ПОЗИЦИИ: Индексы пересчета в т.у.ц. по статьям затрат СМР/ПНР ОЗП=29,1; ЭМ=11,55; ЗПМ=29,1; МАТ=8,66
131 | ТЦ_11.3.04.05_78_7728609697_18.07.2024_02 Аналог ТССЦ-101-7751 10195,02/9994,07=2% | Лоток водоотводный BetoMax ЛВ -30.38.61- Б -У 11 бетонный с уклоном (шт) |  | 11 | 1 619,26 13747,86/8,66*1,02 |  | 1 619,26 13747,86/8,66*1,02 |  | 154250.71 |  |  | 154250.71 | 0 | 0 |  |  |  |  | Лоток водоотводный BetoMax ЛВ -30.38.61- Б -У 11 бетонный с уклоном (шт)
Цена МАТ=13747,86/8,66*1,02
| 1 | ИНДЕКС К ПОЗИЦИИ: Индексы пересчета в т.у.ц. по статьям затрат СМР/ПНР ОЗП=29,1; ЭМ=11,55; ЗПМ=29,1; МАТ=8,66 | [18 empty] | ИНДЕКС К ПОЗИЦИИ: Индексы пересчета в т.у.ц. по статьям затрат СМР/ПНР ОЗП=29,1; ЭМ=11,55; ЗПМ=29,1; МАТ=8,66
132 | ТЦ_11.3.04.05_78_7728609697_18.07.2024_02 Аналог ТССЦ-101-7751 10195,02/9994,07=2% | Лоток водоотводный BetoMax ЛВ -30.38.61- Б -У 10 бетонный с уклоном (шт) |  | 8 | 1 619,26 13747,86/8,66*1,02 |  | 1 619,26 13747,86/8,66*1,02 |  | 112182.33 |  |  | 112182.33 | 0 | 0 |  |  |  |  | Лоток водоотводный BetoMax ЛВ -30.38.61- Б -У 10 бетонный с уклоном (шт)
Цена МАТ=13747,86/8,66*1,02
| 1 | ИНДЕКС К ПОЗИЦИИ: Индексы пересчета в т.у.ц. по статьям затрат СМР/ПНР ОЗП=29,1; ЭМ=11,55; ЗПМ=29,1; МАТ=8,66 | [18 empty] | ИНДЕКС К ПОЗИЦИИ: Индексы пересчета в т.у.ц. по статьям затрат СМР/ПНР ОЗП=29,1; ЭМ=11,55; ЗПМ=29,1; МАТ=8,66
133 | ТЦ_11.3.04.05_78_7728609697_18.07.2024_02 Аналог ТССЦ-101-7751 10195,02/9994,07=2% | Лоток водоотводный BetoMax ЛВ -30.38.61- Б -У 09 бетонный с уклоном (шт) |  | 8 | 1 619,26 13747,86/8,66*1,02 |  | 1 619,26 13747,86/8,66*1,02 |  | 112182.33 |  |  | 112182.33 | 0 | 0 |  |  |  |  | Лоток водоотводный BetoMax ЛВ -30.38.61- Б -У 09 бетонный с уклоном (шт)
Цена МАТ=13747,86/8,66*1,02
| 1 | ИНДЕКС К ПОЗИЦИИ: Индексы пересчета в т.у.ц. по статьям затрат СМР/ПНР ОЗП=29,1; ЭМ=11,55; ЗПМ=29,1; МАТ=8,66 | [18 empty] | ИНДЕКС К ПОЗИЦИИ: Индексы пересчета в т.у.ц. по статьям затрат СМР/ПНР ОЗП=29,1; ЭМ=11,55; ЗПМ=29,1; МАТ=8,66
134 | ТЦ_11.3.04.05_78_7728609697_18.07.2024_02 Аналог ТССЦ-101-7751 10195,02/9994,07=2% | Лоток водоотводный BetoMax ЛВ -30.38.61- Б -У 08 бетонный с уклоном (шт) |  | 8 | 1 619,26 13747,86/8,66*1,02 |  | 1 619,26 13747,86/8,66*1,02 |  | 112182.33 |  |  | 112182.33 | 0 | 0 |  |  |  |  | Лоток водоотводный BetoMax ЛВ -30.38.61- Б -У 08 бетонный с уклоном (шт)
Цена МАТ=13747,86/8,66*1,02
| 1 | ИНДЕКС К ПОЗИЦИИ: Индексы пересчета в т.у.ц. по статьям затрат СМР/ПНР ОЗП=29,1; ЭМ=11,55; ЗПМ=29,1; МАТ=8,66 | [18 empty] | ИНДЕКС К ПОЗИЦИИ: Индексы пересчета в т.у.ц. по статьям затрат СМР/ПНР ОЗП=29,1; ЭМ=11,55; ЗПМ=29,1; МАТ=8,66
135 | ТЦ_11.3.04.05_78_7728609697_18.07.2024_02 Аналог ТССЦ-101-7751 10195,02/9994,07=2% | Лоток водоотводный BetoMax ЛВ -30.38.61- Б -У 07 бетонный с уклоном (шт) |  | 8 | 1 619,26 13747,86/8,66*1,02 |  | 1 619,26 13747,86/8,66*1,02 |  | 112182.33 |  |  | 112182.33 | 0 | 0 |  |  |  |  | Лоток водоотводный BetoMax ЛВ -30.38.61- Б -У 07 бетонный с уклоном (шт)
Цена МАТ=13747,86/8,66*1,02
| 1 | ИНДЕКС К ПОЗИЦИИ: Индексы пересчета в т.у.ц. по статьям затрат СМР/ПНР ОЗП=29,1; ЭМ=11,55; ЗПМ=29,1; МАТ=8,66 | [18 empty] | ИНДЕКС К ПОЗИЦИИ: Индексы пересчета в т.у.ц. по статьям затрат СМР/ПНР ОЗП=29,1; ЭМ=11,55; ЗПМ=29,1; МАТ=8,66
136 | ТЦ_11.3.04.05_78_7728609697_18.07.2024_02 Аналог ТССЦ-101-7751 10195,02/9994,07=2% | Лоток водоотводный BetoMax ЛВ -30.38.61- Б -У 06 бетонный с уклоном (шт) |  | 8 | 1 619,26 13747,86/8,66*1,02 |  | 1 619,26 13747,86/8,66*1,02 |  | 112182.33 |  |  | 112182.33 | 0 | 0 |  |  |  |  | Лоток водоотводный BetoMax ЛВ -30.38.61- Б -У 06 бетонный с уклоном (шт)
Цена МАТ=13747,86/8,66*1,02
| 1 | ИНДЕКС К ПОЗИЦИИ: Индексы пересчета в т.у.ц. по статьям затрат СМР/ПНР ОЗП=29,1; ЭМ=11,55; ЗПМ=29,1; МАТ=8,66 | [18 empty] | ИНДЕКС К ПОЗИЦИИ: Индексы пересчета в т.у.ц. по статьям затрат СМР/ПНР ОЗП=29,1; ЭМ=11,55; ЗПМ=29,1; МАТ=8,66
137 | ТЦ_11.3.04.05_78_7728609697_18.07.2024_02 Аналог ТССЦ-101-7751 10195,02/9994,07=2% | Лоток водоотводный BetoMax ЛВ -30.38.61- Б -У 05 бетонный с уклоном (шт) |  | 8 | 1 619,26 13747,86/8,66*1,02 |  | 1 619,26 13747,86/8,66*1,02 |  | 112182.33 |  |  | 112182.33 | 0 | 0 |  |  |  |  | Лоток водоотводный BetoMax ЛВ -30.38.61- Б -У 05 бетонный с уклоном (шт)
Цена МАТ=13747,86/8,66*1,02
| 1 | ИНДЕКС К ПОЗИЦИИ: Индексы пересчета в т.у.ц. по статьям затрат СМР/ПНР ОЗП=29,1; ЭМ=11,55; ЗПМ=29,1; МАТ=8,66 | [18 empty] | ИНДЕКС К ПОЗИЦИИ: Индексы пересчета в т.у.ц. по статьям затрат СМР/ПНР ОЗП=29,1; ЭМ=11,55; ЗПМ=29,1; МАТ=8,66
138 | ТЦ_11.3.04.05_78_7728609697_18.07.2024_02 Аналог ТССЦ-101-7751 10195,02/9994,07=2% | Лоток водоотводный BetoMax ЛВ -30.38.61- Б -У 04 бетонный с уклоном (шт) |  | 8 | 1 619,26 13747,86/8,66*1,02 |  | 1 619,26 13747,86/8,66*1,02 |  | 112182.33 |  |  | 112182.33 | 0 | 0 |  |  |  |  | Лоток водоотводный BetoMax ЛВ -30.38.61- Б -У 04 бетонный с уклоном (шт)
Цена МАТ=13747,86/8,66*1,02
| 1 | ИНДЕКС К ПОЗИЦИИ: Индексы пересчета в т.у.ц. по статьям затрат СМР/ПНР ОЗП=29,1; ЭМ=11,55; ЗПМ=29,1; МАТ=8,66 | [18 empty] | ИНДЕКС К ПОЗИЦИИ: Индексы пересчета в т.у.ц. по статьям затрат СМР/ПНР ОЗП=29,1; ЭМ=11,55; ЗПМ=29,1; МАТ=8,66
139 | ТЦ_11.3.04.05_78_7728609697_18.07.2024_02 Аналог ТССЦ-101-7751 10195,02/9994,07=2% | Лоток водоотводный BetoMax ЛВ -30.38.61- Б -У 03 бетонный с уклоном (шт) |  | 8 | 1 619,26 13747,86/8,66*1,02 |  | 1 619,26 13747,86/8,66*1,02 |  | 112182.33 |  |  | 112182.33 | 0 | 0 |  |  |  |  | Лоток водоотводный BetoMax ЛВ -30.38.61- Б -У 03 бетонный с уклоном (шт)
Цена МАТ=13747,86/8,66*1,02
| 1 | ИНДЕКС К ПОЗИЦИИ: Индексы пересчета в т.у.ц. по статьям затрат СМР/ПНР ОЗП=29,1; ЭМ=11,55; ЗПМ=29,1; МАТ=8,66 | [18 empty] | ИНДЕКС К ПОЗИЦИИ: Индексы пересчета в т.у.ц. по статьям затрат СМР/ПНР ОЗП=29,1; ЭМ=11,55; ЗПМ=29,1; МАТ=8,66
140 | ТЦ_11.3.04.05_78_7728609697_18.07.2024_02 Аналог ТССЦ-101-7751 10195,02/9994,07=2% | Лоток водоотводный BetoMax ЛВ -30.38.61- Б -У 02 бетонный с уклоном (шт) |  | 8 | 1 619,26 13747,86/8,66*1,02 |  | 1 619,26 13747,86/8,66*1,02 |  | 112182.33 |  |  | 112182.33 | 0 | 0 |  |  |  |  | Лоток водоотводный BetoMax ЛВ -30.38.61- Б -У 02 бетонный с уклоном (шт)
Цена МАТ=13747,86/8,66*1,02
| 1 | ИНДЕКС К ПОЗИЦИИ: Индексы пересчета в т.у.ц. по статьям затрат СМР/ПНР ОЗП=29,1; ЭМ=11,55; ЗПМ=29,1; МАТ=8,66 | [18 empty] | ИНДЕКС К ПОЗИЦИИ: Индексы пересчета в т.у.ц. по статьям затрат СМР/ПНР ОЗП=29,1; ЭМ=11,55; ЗПМ=29,1; МАТ=8,66
141 | ТЦ_11.3.04.05_78_7728609697_18.07.2024_02 Аналог ТССЦ-101-7751 10195,02/9994,07=2% | Лоток водоотводный BetoMax ЛВ -30.38.61- Б -У 01 бетонный с уклоном (шт) |  | 8 | 1 619,26 13747,86/8,66*1,02 |  | 1 619,26 13747,86/8,66*1,02 |  | 112182.33 |  |  | 112182.33 | 0 | 0 |  |  |  |  | Лоток водоотводный BetoMax ЛВ -30.38.61- Б -У 01 бетонный с уклоном (шт)
Цена МАТ=13747,86/8,66*1,02
| 1 | ИНДЕКС К ПОЗИЦИИ: Индексы пересчета в т.у.ц. по статьям затрат СМР/ПНР ОЗП=29,1; ЭМ=11,55; ЗПМ=29,1; МАТ=8,66 | [18 empty] | ИНДЕКС К ПОЗИЦИИ: Индексы пересчета в т.у.ц. по статьям затрат СМР/ПНР ОЗП=29,1; ЭМ=11,55; ЗПМ=29,1; МАТ=8,66
142 | ТЦ_11.3.04.08_78_7728609697_18.07.2024_02 Аналог ТССЦ-101-7751 10195,02/9994,07=2% | Пескоуловитель BetoMax ПУ -30.39.95- Б бетонный (шт) |  | 3 | 2 800,75 23778,88/8,66*1,02 |  | 2 800,75 23778,88/8,66*1,02 |  | 72763.49 |  |  | 72763.49 | 0 | 0 |  |  |  |  | Пескоуловитель BetoMax ПУ -30.39.95- Б бетонный (шт)
Цена МАТ=23778,88/8,66*1,02
| 1 | ИНДЕКС К ПОЗИЦИИ: Индексы пересчета в т.у.ц. по статьям затрат СМР/ПНР ОЗП=29,1; ЭМ=11,55; ЗПМ=29,1; МАТ=8,66 | [18 empty] | ИНДЕКС К ПОЗИЦИИ: Индексы пересчета в т.у.ц. по статьям затрат СМР/ПНР ОЗП=29,1; ЭМ=11,55; ЗПМ=29,1; МАТ=8,66
143 | ТЦ_11.3.04.08_78_7728609697_18.07.2024_02 Аналог ТССЦ-101-7751 10195,02/9994,07=2% | Пескоуловитель секционный BetoMax ПУС -30.39.95- Б -В бетонный (верхняя часть) (шт) |  | 6 | 2 493,36 21169,13/8,66*1,02 |  | 2 493,36 21169,13/8,66*1,02 |  | 129554.99 |  |  | 129554.99 | 0 | 0 |  |  |  |  | Пескоуловитель секционный BetoMax ПУС -30.39.95- Б -В бетонный (верхняя часть) (шт)
Цена МАТ=21169,13/8,66*1,02
| 1 | ИНДЕКС К ПОЗИЦИИ: Индексы пересчета в т.у.ц. по статьям затрат СМР/ПНР ОЗП=29,1; ЭМ=11,55; ЗПМ=29,1; МАТ=8,66 | [18 empty] | ИНДЕКС К ПОЗИЦИИ: Индексы пересчета в т.у.ц. по статьям затрат СМР/ПНР ОЗП=29,1; ЭМ=11,55; ЗПМ=29,1; МАТ=8,66
144 | ТЦ_11.3.04.08_78_7728609697_18.07.2024_02 Аналог ТССЦ-101-7751 10195,02/9994,07=2% | Пескоуловитель секционный BetoMax ПУС -30.39.95- Б -С бетонный (средняя часть) (шт) |  | 3 | 1 730,27 14690,34/8,66*1,02 |  | 1 730,27 14690,34/8,66*1,02 |  | 44952.41 |  |  | 44952.41 | 0 | 0 |  |  |  |  | Пескоуловитель секционный BetoMax ПУС -30.39.95- Б -С бетонный (средняя часть) (шт)
Цена МАТ=14690,34/8,66*1,02
| 1 | ИНДЕКС К ПОЗИЦИИ: Индексы пересчета в т.у.ц. по статьям затрат СМР/ПНР ОЗП=29,1; ЭМ=11,55; ЗПМ=29,1; МАТ=8,66 | [18 empty] | ИНДЕКС К ПОЗИЦИИ: Индексы пересчета в т.у.ц. по статьям затрат СМР/ПНР ОЗП=29,1; ЭМ=11,55; ЗПМ=29,1; МАТ=8,66
145 | ТЦ_11.3.04.08_78_7728609697_18.07.2024_02 Аналог ТССЦ-101-7751 10195,02/9994,07=2% | Пескоуловитель секционный BetoMax ПУС -30.39.95- Б -Н бетонный (нижняя часть) (шт) |  | 6 | 1 857,75 15772,64/8,66*1,02 |  | 1 857,75 15772,64/8,66*1,02 |  | 96528.69 |  |  | 96528.69 | 0 | 0 |  |  |  |  | Пескоуловитель секционный BetoMax ПУС -30.39.95- Б -Н бетонный (нижняя часть) (шт)
Цена МАТ=15772,64/8,66*1,02
| 1 | ИНДЕКС К ПОЗИЦИИ: Индексы пересчета в т.у.ц. по статьям затрат СМР/ПНР ОЗП=29,1; ЭМ=11,55; ЗПМ=29,1; МАТ=8,66 | [18 empty] | ИНДЕКС К ПОЗИЦИИ: Индексы пересчета в т.у.ц. по статьям затрат СМР/ПНР ОЗП=29,1; ЭМ=11,55; ЗПМ=29,1; МАТ=8,66
146 | ТЕР08-02-007-03 Приказ Администрации ЛО от 20.10.15 №28 | Установка металлических решеток приямков, (вес=3,31 кг) (1 т металлических изделий) |  | 0.02979 | 1 241,60 914,84 | 326,77 19,47 | -0.01 |  | 905.49 | 793.06 | 112,43 16,88 |  | 54.487 | 1.62 |  |  |  |  | Установка металлических решеток приямков, (вес=3,31 кг) (1 т металлических изделий)
Объем=3,31*9/1000
1 079,65 = 12 378,97 - 0,06 x 7 719,27 - 0,005 x 29 201,53 - 1 x 10 251,15 - 0,75 x 585,33
| Приказ от 30.01.2024 № 55/пр прил.5 табл.1 п.2 | Производство работ осуществляется на территории действующего предприятия с наличием в зоне производства работ одного или нескольких из следующих факторов: - разветвленной сети транспортных и инженерных коммуникаций; - стесненных условий для складирования материалов; - действующего технологического оборудования; - движения технологического транспорта ОЗП=1,15; ЭМ=1,15 к расх.; ЗПМ=1,15; ТЗ=1,15; ТЗМ=1,15 | [17 empty] | Производство работ осуществляется на территории действующего предприятия с наличием в зоне производства работ одного или нескольких из следующих факторов: - разветвленной сети транспортных и инженерных коммуникаций; - стесненных условий для складирования материалов; - действующего технологического оборудования; - движения технологического транспорта ОЗП=1,15; ЭМ=1,15 к расх.; ЗПМ=1,15; ТЗ=1,15; ТЗМ=1,15
| 1 | ИНДЕКС К ПОЗИЦИИ: Индексы пересчета в т.у.ц. по статьям затрат СМР/ПНР ОЗП=29,1; ЭМ=11,55; ЗПМ=29,1; МАТ=8,66 | [18 empty] | ИНДЕКС К ПОЗИЦИИ: Индексы пересчета в т.у.ц. по статьям затрат СМР/ПНР ОЗП=29,1; ЭМ=11,55; ЗПМ=29,1; МАТ=8,66
|  |  | Накладные расходы 110% ФОТ (от 809,94) | 9: 890.93
|  |  | Сметная прибыль 69% ФОТ (от 809,94) | 9: 558.86
|  |  | Итого c накладными и см. прибылью | 9: 2355.28
147 | ТЦ_11.3.04.08_78_7728609697_18.07.2024_02 Аналог ТССЦ-101-7751 10195,02/9994,07=2% | Корзина для пескоуловителя КОПУ -30.39.95- ОС оцинкованная сталь, (вес=3,31 кг) (шт) |  | 9 | 380,56 3230,99/8,66*1,02 |  | 380,56 3230,99/8,66*1,02 |  | 29660.85 |  |  | 29660.85 | 0 | 0 |  |  |  |  | Корзина для пескоуловителя КОПУ -30.39.95- ОС оцинкованная сталь, (вес=3,31 кг) (шт)
Цена МАТ=3230,99/8,66*1,02
| 1 | ИНДЕКС К ПОЗИЦИИ: Индексы пересчета в т.у.ц. по статьям затрат СМР/ПНР ОЗП=29,1; ЭМ=11,55; ЗПМ=29,1; МАТ=8,66 | [18 empty] | ИНДЕКС К ПОЗИЦИИ: Индексы пересчета в т.у.ц. по статьям затрат СМР/ПНР ОЗП=29,1; ЭМ=11,55; ЗПМ=29,1; МАТ=8,66
148 | ТЦ_20.2.03.01_78_7728609697_18.07.2024_02 Аналог ТССЦ-101-7751 10195,02/9994,07=2% | Заглушка торцевая стальная ЗЛВ -30.38.31- Б -ОС (шт) |  | 13 | 111,01 942,48/8,66*1,02 |  | 111,01 942,48/8,66*1,02 |  | 12497.51 |  |  | 12497.51 | 0 | 0 |  |  |  |  | Заглушка торцевая стальная ЗЛВ -30.38.31- Б -ОС (шт)
Цена МАТ=942,48/8,66*1,02
| 1 | ИНДЕКС К ПОЗИЦИИ: Индексы пересчета в т.у.ц. по статьям затрат СМР/ПНР ОЗП=29,1; ЭМ=11,55; ЗПМ=29,1; МАТ=8,66 | [18 empty] | ИНДЕКС К ПОЗИЦИИ: Индексы пересчета в т.у.ц. по статьям затрат СМР/ПНР ОЗП=29,1; ЭМ=11,55; ЗПМ=29,1; МАТ=8,66
149 | ТЦ_20.2.03.01_78_7728609697_18.07.2024_02 Аналог ТССЦ-101-7751 10195,02/9994,07=2% | Заглушка торцевая стальная ЗЛВ -30.38.36- Б -ОС (шт) |  | 2 | 104,96 891,16/8,66*1,02 |  | 104,96 891,16/8,66*1,02 |  | 1817.91 |  |  | 1817.91 | 0 | 0 |  |  |  |  | Заглушка торцевая стальная ЗЛВ -30.38.36- Б -ОС (шт)
Цена МАТ=891,16/8,66*1,02
| 1 | ИНДЕКС К ПОЗИЦИИ: Индексы пересчета в т.у.ц. по статьям затрат СМР/ПНР ОЗП=29,1; ЭМ=11,55; ЗПМ=29,1; МАТ=8,66 | [18 empty] | ИНДЕКС К ПОЗИЦИИ: Индексы пересчета в т.у.ц. по статьям затрат СМР/ПНР ОЗП=29,1; ЭМ=11,55; ЗПМ=29,1; МАТ=8,66
150 | ТЦ_20.2.03.01_78_7728609697_18.07.2024_02 Аналог ТССЦ-101-7751 10195,02/9994,07=2% | Заглушка торцевая стальная ЗЛВ -30.38.41- Б -ОС (шт) |  | 8 | 147,91 1255,76/8,66*1,02 |  | 147,91 1255,76/8,66*1,02 |  | 10247.2 |  |  | 10247.2 | 0 | 0 |  |  |  |  | Заглушка торцевая стальная ЗЛВ -30.38.41- Б -ОС (шт)
Цена МАТ=1255,76/8,66*1,02
| 1 | ИНДЕКС К ПОЗИЦИИ: Индексы пересчета в т.у.ц. по статьям затрат СМР/ПНР ОЗП=29,1; ЭМ=11,55; ЗПМ=29,1; МАТ=8,66 | [18 empty] | ИНДЕКС К ПОЗИЦИИ: Индексы пересчета в т.у.ц. по статьям затрат СМР/ПНР ОЗП=29,1; ЭМ=11,55; ЗПМ=29,1; МАТ=8,66
151 | ТЕР08-02-007-03 Приказ Администрации ЛО от 20.10.15 №28 | Установка металлических решеток приямков, (вес=18,75 кг) (1 т металлических изделий) |  | 34.2188 | 1 241,60 914,84 | 326,77 19,47 | -0.01 |  | 1040108.95 | 910962.74 | 129 149,17 19 387,06 | -2.96 | 54.487 | 1864.48 |  |  |  |  | Установка металлических решеток приямков, (вес=18,75 кг) (1 т металлических изделий)
Объем=18,75*1825/1000
1 079,65 = 12 378,97 - 0,06 x 7 719,27 - 0,005 x 29 201,53 - 1 x 10 251,15 - 0,75 x 585,33
| Приказ от 30.01.2024 № 55/пр прил.5 табл.1 п.2 | Производство работ осуществляется на территории действующего предприятия с наличием в зоне производства работ одного или нескольких из следующих факторов: - разветвленной сети транспортных и инженерных коммуникаций; - стесненных условий для складирования материалов; - действующего технологического оборудования; - движения технологического транспорта ОЗП=1,15; ЭМ=1,15 к расх.; ЗПМ=1,15; ТЗ=1,15; ТЗМ=1,15 | [17 empty] | Производство работ осуществляется на территории действующего предприятия с наличием в зоне производства работ одного или нескольких из следующих факторов: - разветвленной сети транспортных и инженерных коммуникаций; - стесненных условий для складирования материалов; - действующего технологического оборудования; - движения технологического транспорта ОЗП=1,15; ЭМ=1,15 к расх.; ЗПМ=1,15; ТЗ=1,15; ТЗМ=1,15
| 1 | ИНДЕКС К ПОЗИЦИИ: Индексы пересчета в т.у.ц. по статьям затрат СМР/ПНР ОЗП=29,1; ЭМ=11,55; ЗПМ=29,1; МАТ=8,66 | [18 empty] | ИНДЕКС К ПОЗИЦИИ: Индексы пересчета в т.у.ц. по статьям затрат СМР/ПНР ОЗП=29,1; ЭМ=11,55; ЗПМ=29,1; МАТ=8,66
|  |  | Накладные расходы 110% ФОТ (от 930 349,80) | 9: 1023384.78
|  |  | Сметная прибыль 69% ФОТ (от 930 349,80) | 9: 641941.36
|  |  | Итого c накладными и см. прибылью | 9: 2705435.09
152 | ТЦ_08.1.02.14_78_7728609697_18.07.2024_02 Аналог ТССЦ-101-7751 10195,02/9994,07=2% | Решетка водоприемная Max РВ -30.37.50 щелевая дорожная чугунная ВЧ E600, (вес=18,75 кг) (шт) |  | 1825 | 1 085,90 9219,53/8,66*1,02 |  | 1 085,90 9219,53/8,66*1,02 |  | 17162106.55 |  |  | 17162106.55 | 0 | 0 |  |  |  |  | Решетка водоприемная Max РВ -30.37.50 щелевая дорожная чугунная ВЧ E600, (вес=18,75 кг) (шт)
Цена МАТ=9219,53/8,66*1,02
| 1 | ИНДЕКС К ПОЗИЦИИ: Индексы пересчета в т.у.ц. по статьям затрат СМР/ПНР ОЗП=29,1; ЭМ=11,55; ЗПМ=29,1; МАТ=8,66 | [18 empty] | ИНДЕКС К ПОЗИЦИИ: Индексы пересчета в т.у.ц. по статьям затрат СМР/ПНР ОЗП=29,1; ЭМ=11,55; ЗПМ=29,1; МАТ=8,66
153 | ТЦ_01.7.15.02_78_7728609697_18.07.2024_02 | Болт М 12 х40 (шт) |  | 7300 | 2,19 18,58/8,66*1,02 |  | 2,19 18,58/8,66*1,02 |  | 138447.42 |  |  | 138447.42 | 0 | 0 |  |  |  |  | Болт М 12 х40 (шт)
Цена МАТ=18,58/8,66*1,02
| 1 | ИНДЕКС К ПОЗИЦИИ: Индексы пересчета в т.у.ц. по статьям затрат СМР/ПНР ОЗП=29,1; ЭМ=11,55; ЗПМ=29,1; МАТ=8,66 | [18 empty] | ИНДЕКС К ПОЗИЦИИ: Индексы пересчета в т.у.ц. по статьям затрат СМР/ПНР ОЗП=29,1; ЭМ=11,55; ЗПМ=29,1; МАТ=8,66
154 | ТЦ_01.7.15.05_78_7728609697_18.07.2024_02 | Гайка М 12 квадрат (шт) |  | 7300 | 2,29 19,47/8,66*1,02 |  | 2,29 19,47/8,66*1,02 |  | 144769.22 |  |  | 144769.22 | 0 | 0 |  |  |  |  | Гайка М 12 квадрат (шт)
Цена МАТ=19,47/8,66*1,02
| 1 | ИНДЕКС К ПОЗИЦИИ: Индексы пересчета в т.у.ц. по статьям затрат СМР/ПНР ОЗП=29,1; ЭМ=11,55; ЗПМ=29,1; МАТ=8,66 | [18 empty] | ИНДЕКС К ПОЗИЦИИ: Индексы пересчета в т.у.ц. по статьям затрат СМР/ПНР ОЗП=29,1; ЭМ=11,55; ЗПМ=29,1; МАТ=8,66
155 | ТЦ_14.5.01.06_78_7728609697_18.07.2024_02 | Герметик полиуретановый однокомпонентный в упаковке 600 мл, (на стыки между изделиями) (шт) |  | 142 | 85,58 726,55/8,66*1,02 |  | 85,58 726,55/8,66*1,02 |  | 105239.44 |  |  | 105239.44 | 0 | 0 |  |  |  |  | Герметик полиуретановый однокомпонентный в упаковке 600 мл, (на стыки между изделиями) (шт)
Цена МАТ=726,55/8,66*1,02
| 1 | ИНДЕКС К ПОЗИЦИИ: Индексы пересчета в т.у.ц. по статьям затрат СМР/ПНР ОЗП=29,1; ЭМ=11,55; ЗПМ=29,1; МАТ=8,66 | [18 empty] | ИНДЕКС К ПОЗИЦИИ: Индексы пересчета в т.у.ц. по статьям затрат СМР/ПНР ОЗП=29,1; ЭМ=11,55; ЗПМ=29,1; МАТ=8,66
Укладка железобетонных междупутных лотков II типа h=0,75 м, L=583,5 м (247 п.м. перекладываются с ЖГФ) | [21 empty] | Укладка железобетонных междупутных лотков II типа h=0,75 м, L=583,5 м (247 п.м. перекладываются с ЖГФ)
156 | *ТССЦпг-03-21-01-190 Приказ Администрации ЛО от 20.10.15 №28 | Перевозка грузов автомобилями-самосвалами грузоподъемностью 10 т работающих вне карьера на расстояние: I класс груза до 190 км, (перевозка грунта полученного от разработки траншеи, на полигон; ТЧ п.1.1.9 ТЕР-2001 Земляные работы транспорт грунта - 190 км согл. разд.10.2 тома шифр 958-2016-00-ПОС, γ=1,51 т/м³) (1 т груза) |  | 1365.04 | 124.21 | 124.21 |  |  | 1958344.84 |  | 1958344.84 |  | 0 | 0 |  |  |  |  | Перевозка грузов автомобилями-самосвалами грузоподъемностью 10 т работающих вне карьера на расстояние: I класс груза до 190 км, (перевозка грунта полученного от разработки траншеи, на полигон; ТЧ п.1.1.9 ТЕР-2001 Земляные работы транспорт грунта - 190 км согл. разд.10.2 тома шифр 958-2016-00-ПОС, γ=1,51 т/м³) (1 т груза)
Объем=904*1,51
| Приказ от 30.01.2024 № 55/пр прил.5 табл.1 п.2 | Производство работ осуществляется на территории действующего предприятия с наличием в зоне производства работ одного или нескольких из следующих факторов: - разветвленной сети транспортных и инженерных коммуникаций; - стесненных условий для складирования материалов; - действующего технологического оборудования; - движения технологического транспорта ОЗП=1,15; ЭМ=1,15 к расх.; ЗПМ=1,15; ТЗ=1,15; ТЗМ=1,15 | [17 empty] | Производство работ осуществляется на территории действующего предприятия с наличием в зоне производства работ одного или нескольких из следующих факторов: - разветвленной сети транспортных и инженерных коммуникаций; - стесненных условий для складирования материалов; - действующего технологического оборудования; - движения технологического транспорта ОЗП=1,15; ЭМ=1,15 к расх.; ЗПМ=1,15; ТЗ=1,15; ТЗМ=1,15
| 3 | ИНДЕКС К ПОЗИЦИИ: Индексы пересчета в т.у.ц. на перевозку ЭМ=11,55; МАТ=11,55 | [18 empty] | ИНДЕКС К ПОЗИЦИИ: Индексы пересчета в т.у.ц. на перевозку ЭМ=11,55; МАТ=11,55
*Закрытие выполнением по факту с подтверждением документами | [22 empty] | *Закрытие выполнением по факту с подтверждением документами
157 | ТССЦпг-01-01-01-003 Приказ Администрации ЛО от 20.10.15 №28 | Погрузочные работы при автомобильных перевозках: изделий из сборного железобетона, бетона, керамзитобетона массой до 3 т, (железобетонные междупутные лотки типа II, h=0,75 м , вес=800 кг/шт.) (1 т груза) |  | 197.6 | 15.76 |  | 15.76 |  | 31297.47 |  |  | 31297.47 | 0 | 0 |  |  |  |  | Погрузочные работы при автомобильных перевозках: изделий из сборного железобетона, бетона, керамзитобетона массой до 3 т, (железобетонные междупутные лотки типа II, h=0,75 м , вес=800 кг/шт.) (1 т груза)
Объем=800*247/1000
| 4 | ИНДЕКС К ПОЗИЦИИ: Разгрузка/погрузка МАТ=10,05 | [18 empty] | ИНДЕКС К ПОЗИЦИИ: Разгрузка/погрузка МАТ=10,05
158 | ТССЦпг-01-01-02-003 Приказ Администрации ЛО от 20.10.15 №28 | Разгрузочные работы при автомобильных перевозках: изделий из сборного железобетона, бетона, керамзитобетона массой до 3 т, (железобетонные междупутные лотки типа II, h=0,75 м , вес=800 кг/шт.) (1 т груза) |  | 197.6 | 15.76 |  | 15.76 |  | 31297.47 |  |  | 31297.47 | 0 | 0 |  |  |  |  | Разгрузочные работы при автомобильных перевозках: изделий из сборного железобетона, бетона, керамзитобетона массой до 3 т, (железобетонные междупутные лотки типа II, h=0,75 м , вес=800 кг/шт.) (1 т груза)
Объем=800*247/1000
| 4 | ИНДЕКС К ПОЗИЦИИ: Разгрузка/погрузка МАТ=10,05 | [18 empty] | ИНДЕКС К ПОЗИЦИИ: Разгрузка/погрузка МАТ=10,05
159 | ТССЦпг-03-21-01-001 Приказ Администрации ЛО от 20.10.15 №28 | Перевозка грузов автомобилями-самосвалами грузоподъемностью 10 т, работающих вне карьера, на расстояние: до 1 км I класс груза, (из временного хранения на территории Заказчика) (1 т груза) |  | 197.6 | 4.39 | 4.39 |  |  | 10026.06 |  | 10026.06 |  | 0 | 0 |  |  |  |  | Перевозка грузов автомобилями-самосвалами грузоподъемностью 10 т, работающих вне карьера, на расстояние: до 1 км I класс груза, (из временного хранения на территории Заказчика) (1 т груза)
Объем=800*247/1000
| Приказ от 30.01.2024 № 55/пр прил.5 табл.1 п.2 | Производство работ осуществляется на территории действующего предприятия с наличием в зоне производства работ одного или нескольких из следующих факторов: - разветвленной сети транспортных и инженерных коммуникаций; - стесненных условий для складирования материалов; - действующего технологического оборудования; - движения технологического транспорта ОЗП=1,15; ЭМ=1,15 к расх.; ЗПМ=1,15; ТЗ=1,15; ТЗМ=1,15 | [17 empty] | Производство работ осуществляется на территории действующего предприятия с наличием в зоне производства работ одного или нескольких из следующих факторов: - разветвленной сети транспортных и инженерных коммуникаций; - стесненных условий для складирования материалов; - действующего технологического оборудования; - движения технологического транспорта ОЗП=1,15; ЭМ=1,15 к расх.; ЗПМ=1,15; ТЗ=1,15; ТЗМ=1,15
| 3 | ИНДЕКС К ПОЗИЦИИ: Индексы пересчета в т.у.ц. на перевозку ЭМ=11,55; МАТ=11,55 | [18 empty] | ИНДЕКС К ПОЗИЦИИ: Индексы пересчета в т.у.ц. на перевозку ЭМ=11,55; МАТ=11,55
160 | ТЕР30-07-030-04 Приказ Администрации ЛО от 20.10.15 №28 | Устройство железобетонных водоотводных лотков междупутных глубиной: до 0,75 м (100 м лотка) |  | 5.835 | 45 633,48 12 790,04 | 12 065,36 1 799,90 | 20778.08 |  | 4034804.17 | 2171728.84 | 813 136,09 305 620,24 | 1049939.24 | 726.294 | 4237.93 |  |  |  |  | Устройство железобетонных водоотводных лотков междупутных глубиной: до 0,75 м (100 м лотка)
Объем=583,5 / 100
42 391,47 = 49 845,48 - 5,8 x 272,83 - 84 x 69,90
| Приказ от 30.01.2024 № 55/пр прил.5 табл.1 п.2 | Производство работ осуществляется на территории действующего предприятия с наличием в зоне производства работ одного или нескольких из следующих факторов: - разветвленной сети транспортных и инженерных коммуникаций; - стесненных условий для складирования материалов; - действующего технологического оборудования; - движения технологического транспорта ОЗП=1,15; ЭМ=1,15 к расх.; ЗПМ=1,15; ТЗ=1,15; ТЗМ=1,15 | [17 empty] | Производство работ осуществляется на территории действующего предприятия с наличием в зоне производства работ одного или нескольких из следующих факторов: - разветвленной сети транспортных и инженерных коммуникаций; - стесненных условий для складирования материалов; - действующего технологического оборудования; - движения технологического транспорта ОЗП=1,15; ЭМ=1,15 к расх.; ЗПМ=1,15; ТЗ=1,15; ТЗМ=1,15
| 1 | ИНДЕКС К ПОЗИЦИИ: Индексы пересчета в т.у.ц. по статьям затрат СМР/ПНР ОЗП=29,1; ЭМ=11,55; ЗПМ=29,1; МАТ=8,66 | [18 empty] | ИНДЕКС К ПОЗИЦИИ: Индексы пересчета в т.у.ц. по статьям затрат СМР/ПНР ОЗП=29,1; ЭМ=11,55; ЗПМ=29,1; МАТ=8,66
|  |  | Накладные расходы 140% ФОТ (от 2 477 349,08) | 9: 3468288.71
|  |  | Сметная прибыль 93% ФОТ (от 2 477 349,08) | 9: 2303934.64
|  |  | Итого c накладными и см. прибылью | 9: 9807027.52
161 | ТЦ_05.1.01.10_78_7805783734_18.07.2024_02 Аналог ТССЦ-509-5584 136,80/133,87=2% | Железобетонные междупутные лотки II типа h-0,75м (шт.) |  | 389 | 467,99 3973,33/8,66*1,02 |  | 467,99 3973,33/8,66*1,02 |  | 1576536.63 |  |  | 1576536.63 | 0 | 0 |  |  |  |  | Железобетонные междупутные лотки II типа h-0,75м (шт.)
Цена МАТ=3973,33/8,66*1,02
| 1 | ИНДЕКС К ПОЗИЦИИ: Индексы пересчета в т.у.ц. по статьям затрат СМР/ПНР ОЗП=29,1; ЭМ=11,55; ЗПМ=29,1; МАТ=8,66 | [18 empty] | ИНДЕКС К ПОЗИЦИИ: Индексы пересчета в т.у.ц. по статьям затрат СМР/ПНР ОЗП=29,1; ЭМ=11,55; ЗПМ=29,1; МАТ=8,66
162 | ТЦ_02.2.05.00_78_7811628889_18.07.2024_02 Аналог ТССЦ-408-0018 265,72/220,00=2% | Щебень фр. 10-20 М600, (для выравнивающего слоя, h=0,1 м, расход k=1,26) (м3) |  | 51.66 | 282,29 2396,67/8,66*1,02 |  | 282,29 2396,67/8,66*1,02 |  | 126289.66 |  |  | 126289.66 | 0 | 0 |  |  |  |  | Щебень фр. 10-20 М600, (для выравнивающего слоя, h=0,1 м, расход k=1,26) (м3)
Объем=41*1,26
Цена МАТ=2396,67/8,66*1,02
| 1 | ИНДЕКС К ПОЗИЦИИ: Индексы пересчета в т.у.ц. по статьям затрат СМР/ПНР ОЗП=29,1; ЭМ=11,55; ЗПМ=29,1; МАТ=8,66 | [18 empty] | ИНДЕКС К ПОЗИЦИИ: Индексы пересчета в т.у.ц. по статьям затрат СМР/ПНР ОЗП=29,1; ЭМ=11,55; ЗПМ=29,1; МАТ=8,66
163 | ТЦ_02.2.05.00_77_7710364566_18.07.2024_02 Аналог ТССЦ-408-0018 265,72/220,00=2% | Щебень М800 фр. 20-40 мм, (для обсыпки межпутного лотка, расход k=1,26) (м3) |  | 632.52 | 270,51 2296,67/8,66*1,02 |  | 270,51 2296,67/8,66*1,02 |  | 1481751.85 |  |  | 1481751.85 | 0 | 0 |  |  |  |  | Щебень М800 фр. 20-40 мм, (для обсыпки межпутного лотка, расход k=1,26) (м3)
Объем=502*1,26
Цена МАТ=2296,67/8,66*1,02
| 1 | ИНДЕКС К ПОЗИЦИИ: Индексы пересчета в т.у.ц. по статьям затрат СМР/ПНР ОЗП=29,1; ЭМ=11,55; ЗПМ=29,1; МАТ=8,66 | [18 empty] | ИНДЕКС К ПОЗИЦИИ: Индексы пересчета в т.у.ц. по статьям затрат СМР/ПНР ОЗП=29,1; ЭМ=11,55; ЗПМ=29,1; МАТ=8,66
164 | ТЕР06-01-001-01 Приказ Администрации ЛО от 20.10.15 №28 | Устройство бетонной подготовки, (заливка дна лотка бетоном) (100 м3 бетона, бутобетона и железобетона в деле) |  | 0.46 | 7 237,77 3 061,53 | 2 093,31 507,77 | 2082.93 |  | 60400.96 | 40981.64 | 11 121,76 6 797,02 | 8297.56 | 207 | 95.22 |  |  |  |  | Устройство бетонной подготовки, (заливка дна лотка бетоном) (100 м3 бетона, бутобетона и железобетона в деле)
Объем=46 / 100
6 565,40 = 40 889,42 - 102 x 336,51
| Приказ от 30.01.2024 № 55/пр прил.5 табл.1 п.2 | Производство работ осуществляется на территории действующего предприятия с наличием в зоне производства работ одного или нескольких из следующих факторов: - разветвленной сети транспортных и инженерных коммуникаций; - стесненных условий для складирования материалов; - действующего технологического оборудования; - движения технологического транспорта ОЗП=1,15; ЭМ=1,15 к расх.; ЗПМ=1,15; ТЗ=1,15; ТЗМ=1,15 | [17 empty] | Производство работ осуществляется на территории действующего предприятия с наличием в зоне производства работ одного или нескольких из следующих факторов: - разветвленной сети транспортных и инженерных коммуникаций; - стесненных условий для складирования материалов; - действующего технологического оборудования; - движения технологического транспорта ОЗП=1,15; ЭМ=1,15 к расх.; ЗПМ=1,15; ТЗ=1,15; ТЗМ=1,15
| 1 | ИНДЕКС К ПОЗИЦИИ: Индексы пересчета в т.у.ц. по статьям затрат СМР/ПНР ОЗП=29,1; ЭМ=11,55; ЗПМ=29,1; МАТ=8,66 | [18 empty] | ИНДЕКС К ПОЗИЦИИ: Индексы пересчета в т.у.ц. по статьям затрат СМР/ПНР ОЗП=29,1; ЭМ=11,55; ЗПМ=29,1; МАТ=8,66
|  |  | Накладные расходы 102% ФОТ (от 47 778,66) | 9: 48734.23
|  |  | Сметная прибыль 58% ФОТ (от 47 778,66) | 9: 27711.62
|  |  | Итого c накладными и см. прибылью | 9: 136846.81
165 | ТЦ_04.1.02.05_78_7801663309_18.07.2024_02 Аналог ТССЦ-401-0092 646,11/571,09=2% | Бетон Б15 (м3) |  | 46.92 | 247,34 2100/8,66*1,02 |  | 247,34 2100/8,66*1,02 |  | 100500.97 |  |  | 100500.97 | 0 | 0 |  |  |  |  | Бетон Б15 (м3)
Цена МАТ=2100/8,66*1,02
| 1 | ИНДЕКС К ПОЗИЦИИ: Индексы пересчета в т.у.ц. по статьям затрат СМР/ПНР ОЗП=29,1; ЭМ=11,55; ЗПМ=29,1; МАТ=8,66 | [18 empty] | ИНДЕКС К ПОЗИЦИИ: Индексы пересчета в т.у.ц. по статьям затрат СМР/ПНР ОЗП=29,1; ЭМ=11,55; ЗПМ=29,1; МАТ=8,66
166 | ТЕР07-06-002-06 Приказ Администрации ЛО от 20.10.15 №28 | Устройство плит перекрытий каналов площадью: до 1 м2, (укладка крышек для лотков II типа L=0,75м) (100 шт. сборных конструкций) |  | 7.78 | 9 039,27 2 206,90 | 6 714,39 1 499,90 | 117.98 |  | 1110934.09 | 499636.84 | 603 348,37 339 574,13 | 7948.88 | 123.7745 | 962.97 |  |  |  |  | Устройство плит перекрытий каналов площадью: до 1 м2, (укладка крышек для лотков II типа L=0,75м) (100 шт. сборных конструкций)
Объем=778 / 100
| Приказ от 30.01.2024 № 55/пр прил.5 табл.1 п.2 | Производство работ осуществляется на территории действующего предприятия с наличием в зоне производства работ одного или нескольких из следующих факторов: - разветвленной сети транспортных и инженерных коммуникаций; - стесненных условий для складирования материалов; - действующего технологического оборудования; - движения технологического транспорта ОЗП=1,15; ЭМ=1,15 к расх.; ЗПМ=1,15; ТЗ=1,15; ТЗМ=1,15 | [17 empty] | Производство работ осуществляется на территории действующего предприятия с наличием в зоне производства работ одного или нескольких из следующих факторов: - разветвленной сети транспортных и инженерных коммуникаций; - стесненных условий для складирования материалов; - действующего технологического оборудования; - движения технологического транспорта ОЗП=1,15; ЭМ=1,15 к расх.; ЗПМ=1,15; ТЗ=1,15; ТЗМ=1,15
| 1 | ИНДЕКС К ПОЗИЦИИ: Индексы пересчета в т.у.ц. по статьям затрат СМР/ПНР ОЗП=29,1; ЭМ=11,55; ЗПМ=29,1; МАТ=8,66 | [18 empty] | ИНДЕКС К ПОЗИЦИИ: Индексы пересчета в т.у.ц. по статьям затрат СМР/ПНР ОЗП=29,1; ЭМ=11,55; ЗПМ=29,1; МАТ=8,66
|  |  | Накладные расходы 110% ФОТ (от 839 210,97) | 9: 923132.07
|  |  | Сметная прибыль 73% ФОТ (от 839 210,97) | 9: 612624.01
|  |  | Итого c накладными и см. прибылью | 9: 2646690.17
167 | ТЦ_20.2.03.06_77_7703473571_18.07.2024_02 Аналог ТССЦ-509-3435 9,81/9,56=2% | Крышки для лотков II типа (шт.) |  | 778 | 45,44 385,83/8,66*1,02 |  | 45,44 385,83/8,66*1,02 |  | 306151.09 |  |  | 306151.09 | 0 | 0 |  |  |  |  | Крышки для лотков II типа (шт.)
Цена МАТ=385,83/8,66*1,02
| 1 | ИНДЕКС К ПОЗИЦИИ: Индексы пересчета в т.у.ц. по статьям затрат СМР/ПНР ОЗП=29,1; ЭМ=11,55; ЗПМ=29,1; МАТ=8,66 | [18 empty] | ИНДЕКС К ПОЗИЦИИ: Индексы пересчета в т.у.ц. по статьям затрат СМР/ПНР ОЗП=29,1; ЭМ=11,55; ЗПМ=29,1; МАТ=8,66
168 | ТЕР01-01-048-01 Приказ Администрации ЛО от 20.10.15 №28 | Разработка продольных водоотводных и нагорных канав, группа грунтов: 1, (L=388 м) (1000 м3 грунта) |  | 0.254 | 17 071,22 14 990,39 | 2 080,83 386,76 |  |  | 116904.49 | 110799.95 | 6 104,54 2 858,67 |  | 927.0495 | 235.47 |  |  |  |  | Разработка продольных водоотводных и нагорных канав, группа грунтов: 1, (L=388 м) (1000 м3 грунта)
Объем=254 / 1000
| Приказ от 30.01.2024 № 55/пр прил.5 табл.1 п.2 | Производство работ осуществляется на территории действующего предприятия с наличием в зоне производства работ одного или нескольких из следующих факторов: - разветвленной сети транспортных и инженерных коммуникаций; - стесненных условий для складирования материалов; - действующего технологического оборудования; - движения технологического транспорта ОЗП=1,15; ЭМ=1,15 к расх.; ЗПМ=1,15; ТЗ=1,15; ТЗМ=1,15 | [17 empty] | Производство работ осуществляется на территории действующего предприятия с наличием в зоне производства работ одного или нескольких из следующих факторов: - разветвленной сети транспортных и инженерных коммуникаций; - стесненных условий для складирования материалов; - действующего технологического оборудования; - движения технологического транспорта ОЗП=1,15; ЭМ=1,15 к расх.; ЗПМ=1,15; ТЗ=1,15; ТЗМ=1,15
| 1 | ИНДЕКС К ПОЗИЦИИ: Индексы пересчета в т.у.ц. по статьям затрат СМР/ПНР ОЗП=29,1; ЭМ=11,55; ЗПМ=29,1; МАТ=8,66 | [18 empty] | ИНДЕКС К ПОЗИЦИИ: Индексы пересчета в т.у.ц. по статьям затрат СМР/ПНР ОЗП=29,1; ЭМ=11,55; ЗПМ=29,1; МАТ=8,66
|  |  | Накладные расходы 92% ФОТ (от 113 658,62) | 9: 104565.93
|  |  | Сметная прибыль 46% ФОТ (от 113 658,62) | 9: 52282.97
|  |  | Итого c накладными и см. прибылью | 9: 273753.39
169 | ТЕР23-01-001-02 Приказ Администрации ЛО от 20.10.15 №28 | Устройство основания под трубопроводы: щебеночного, (укрепление дна канавы щебнем М800 фр. 20-40 мм, h-0,10м) (10 м3 основания) |  | 1.5 | 242,67 181,59 | 61,08 10,71 |  |  | 8984.54 | 7926.19 | 1 058,35 467,34 |  | 11.73 | 17.6 |  |  |  |  | Устройство основания под трубопроводы: щебеночного, (укрепление дна канавы щебнем М800 фр. 20-40 мм, h-0,10м) (10 м3 основания)
Объем=15 / 10
211,02 = 3 448,02 - 12,5 x 258,96
| Приказ от 30.01.2024 № 55/пр прил.5 табл.1 п.2 | Производство работ осуществляется на территории действующего предприятия с наличием в зоне производства работ одного или нескольких из следующих факторов: - разветвленной сети транспортных и инженерных коммуникаций; - стесненных условий для складирования материалов; - действующего технологического оборудования; - движения технологического транспорта ОЗП=1,15; ЭМ=1,15 к расх.; ЗПМ=1,15; ТЗ=1,15; ТЗМ=1,15 | [17 empty] | Производство работ осуществляется на территории действующего предприятия с наличием в зоне производства работ одного или нескольких из следующих факторов: - разветвленной сети транспортных и инженерных коммуникаций; - стесненных условий для складирования материалов; - действующего технологического оборудования; - движения технологического транспорта ОЗП=1,15; ЭМ=1,15 к расх.; ЗПМ=1,15; ТЗ=1,15; ТЗМ=1,15
| 1 | ИНДЕКС К ПОЗИЦИИ: Индексы пересчета в т.у.ц. по статьям затрат СМР/ПНР ОЗП=29,1; ЭМ=11,55; ЗПМ=29,1; МАТ=8,66 | [18 empty] | ИНДЕКС К ПОЗИЦИИ: Индексы пересчета в т.у.ц. по статьям затрат СМР/ПНР ОЗП=29,1; ЭМ=11,55; ЗПМ=29,1; МАТ=8,66
|  |  | Накладные расходы 117% ФОТ (от 8 393,53) | 9: 9820.43
|  |  | Сметная прибыль 74% ФОТ (от 8 393,53) | 9: 6211.21
|  |  | Итого c накладными и см. прибылью | 9: 25016.18
170 | ТЦ_02.2.05.00_77_7710364566_18.07.2024_02 Аналог ТССЦ-408-0015 272,83/226,97=2% | Щебень М800 фр. 20-40 мм (м3) |  | 18.75 | 270,51 2296,67/8,66*1,02 |  | 270,51 2296,67/8,66*1,02 |  | 43924.06 |  |  | 43924.06 | 0 | 0 |  |  |  |  | Щебень М800 фр. 20-40 мм (м3)
Цена МАТ=2296,67/8,66*1,02
| 1 | ИНДЕКС К ПОЗИЦИИ: Индексы пересчета в т.у.ц. по статьям затрат СМР/ПНР ОЗП=29,1; ЭМ=11,55; ЗПМ=29,1; МАТ=8,66 | [18 empty] | ИНДЕКС К ПОЗИЦИИ: Индексы пересчета в т.у.ц. по статьям затрат СМР/ПНР ОЗП=29,1; ЭМ=11,55; ЗПМ=29,1; МАТ=8,66
171 | ТЕР23-01-007-01 Приказ Администрации ЛО от 20.10.15 №28 | Укладка трубопроводов из железобетонных безнапорных раструбных труб диаметром: 400 мм (100 м трубопровода) |  | 0.158 | 4 291,59 1 846,33 | 1 427,62 210,67 | 1017.64 |  | 12486.72 | 8489.03 | 2 605,27 968,61 | 1392.42 | 104.8455 | 16.57 |  |  |  |  | Укладка трубопроводов из железобетонных безнапорных раструбных труб диаметром: 400 мм (100 м трубопровода)
Объем=15,8 / 100
3 864,55 = 29 646,88 - 99,8 x 258,34
| Приказ от 30.01.2024 № 55/пр прил.5 табл.1 п.2 | Производство работ осуществляется на территории действующего предприятия с наличием в зоне производства работ одного или нескольких из следующих факторов: - разветвленной сети транспортных и инженерных коммуникаций; - стесненных условий для складирования материалов; - действующего технологического оборудования; - движения технологического транспорта ОЗП=1,15; ЭМ=1,15 к расх.; ЗПМ=1,15; ТЗ=1,15; ТЗМ=1,15 | [17 empty] | Производство работ осуществляется на территории действующего предприятия с наличием в зоне производства работ одного или нескольких из следующих факторов: - разветвленной сети транспортных и инженерных коммуникаций; - стесненных условий для складирования материалов; - действующего технологического оборудования; - движения технологического транспорта ОЗП=1,15; ЭМ=1,15 к расх.; ЗПМ=1,15; ТЗ=1,15; ТЗМ=1,15
| 1 | ИНДЕКС К ПОЗИЦИИ: Индексы пересчета в т.у.ц. по статьям затрат СМР/ПНР ОЗП=29,1; ЭМ=11,55; ЗПМ=29,1; МАТ=8,66 | [18 empty] | ИНДЕКС К ПОЗИЦИИ: Индексы пересчета в т.у.ц. по статьям затрат СМР/ПНР ОЗП=29,1; ЭМ=11,55; ЗПМ=29,1; МАТ=8,66
|  |  | Накладные расходы 117% ФОТ (от 9 457,64) | 9: 11065.44
|  |  | Сметная прибыль 74% ФОТ (от 9 457,64) | 9: 6998.65
|  |  | Итого c накладными и см. прибылью | 9: 30550.81
172 | ТЦ_05.1.02.08_50_5009123510_18.07.2024_02 Аналог ТССЦ-103-8017 22,75/22,25=2% | Труба БНТ 400-3950 (м3) |  | 15.8 | 102,08 866,67/8,66*1,02 |  | 102,08 866,67/8,66*1,02 |  | 13967.4 |  |  | 13967.4 | 0 | 0 |  |  |  |  | Труба БНТ 400-3950 (м3)
Цена МАТ=866,67/8,66*1,02
| 1 | ИНДЕКС К ПОЗИЦИИ: Индексы пересчета в т.у.ц. по статьям затрат СМР/ПНР ОЗП=29,1; ЭМ=11,55; ЗПМ=29,1; МАТ=8,66 | [18 empty] | ИНДЕКС К ПОЗИЦИИ: Индексы пересчета в т.у.ц. по статьям затрат СМР/ПНР ОЗП=29,1; ЭМ=11,55; ЗПМ=29,1; МАТ=8,66
Раздел 5. Благоустройство, (1632-2021-00-ГТ, л. 2-3) | [17 empty] | Раздел 5. Благоустройство, (1632-2021-00-ГТ, л. 2-3)
Утройство тротуара | [21 empty] | Утройство тротуара
1) Плотный асфальтобетон тип Б марки I, ГОСТ 9128-2013 h=0,05 м; 2) Щебень гранитный фр. 40-70 М600 с расклинкой, ГОСТ 8267-93 h=0,15 м; 3) Уплотненное основание в песке средней крупности (привозной грунт) до к=0,95, не менее 0,5 м. | [22 empty] | 1) Плотный асфальтобетон тип Б марки I, ГОСТ 9128-2013 h=0,05 м; 2) Щебень гранитный фр. 40-70 М600 с расклинкой, ГОСТ 8267-93 h=0,15 м; 3) Уплотненное основание в песке средней крупности (привозной грунт) до к=0,95, не менее 0,5 м.
173 | ТЕР01-01-036-02 Приказ Администрации ЛО от 20.10.15 №28 | Планировка площадей бульдозерами мощностью: 79 кВт (108 л.с.) (1000 м2 спланированной поверхности за 1 проход бульдозера) |  | 4.601 | 27.24 | 27,24 7,05 |  |  | 1447.76 |  | 1 447,76 943,85 |  | 0 | 0 |  |  |  |  | Планировка площадей бульдозерами мощностью: 79 кВт (108 л.с.) (1000 м2 спланированной поверхности за 1 проход бульдозера)
Объем=(4551+50) / 1000
| Приказ от 30.01.2024 № 55/пр прил.5 табл.1 п.2 | Производство работ осуществляется на территории действующего предприятия с наличием в зоне производства работ одного или нескольких из следующих факторов: - разветвленной сети транспортных и инженерных коммуникаций; - стесненных условий для складирования материалов; - действующего технологического оборудования; - движения технологического транспорта ОЗП=1,15; ЭМ=1,15 к расх.; ЗПМ=1,15; ТЗ=1,15; ТЗМ=1,15 | [17 empty] | Производство работ осуществляется на территории действующего предприятия с наличием в зоне производства работ одного или нескольких из следующих факторов: - разветвленной сети транспортных и инженерных коммуникаций; - стесненных условий для складирования материалов; - действующего технологического оборудования; - движения технологического транспорта ОЗП=1,15; ЭМ=1,15 к расх.; ЗПМ=1,15; ТЗ=1,15; ТЗМ=1,15
| 1 | ИНДЕКС К ПОЗИЦИИ: Индексы пересчета в т.у.ц. по статьям затрат СМР/ПНР ОЗП=29,1; ЭМ=11,55; ЗПМ=29,1; МАТ=8,66 | [18 empty] | ИНДЕКС К ПОЗИЦИИ: Индексы пересчета в т.у.ц. по статьям затрат СМР/ПНР ОЗП=29,1; ЭМ=11,55; ЗПМ=29,1; МАТ=8,66
|  |  | Накладные расходы 92% ФОТ (от 943,85) | 9: 868.34
|  |  | Сметная прибыль 46% ФОТ (от 943,85) | 9: 434.17
|  |  | Итого c накладными и см. прибылью | 9: 2750.27
174 | ТЕР01-02-001-02 Приказ Администрации ЛО от 20.10.15 №28 | Уплотнение грунта прицепными катками на пневмоколесном ходу 25 т на первый проход по одному следу при толщине слоя: 30 см, (СНиП III-8-76 прил. 3: грунт несвязный, k=0,95, на 6 проходов) (1000 м3 уплотненного грунта) |  | 2.3005 | 1744.01 | 1 744,01 436,80 |  |  | 46339.68 |  | 46 339,68 29 241,68 |  | 0 | 0 |  |  |  |  | Уплотнение грунта прицепными катками на пневмоколесном ходу 25 т на первый проход по одному следу при толщине слоя: 30 см, (СНиП III-8-76 прил. 3: грунт несвязный, k=0,95, на 6 проходов) (1000 м3 уплотненного грунта)
Объем=((4551+50)*0,5) / 1000
| Приказ от 30.01.2024 № 55/пр прил.5 табл.1 п.2 | Производство работ осуществляется на территории действующего предприятия с наличием в зоне производства работ одного или нескольких из следующих факторов: - разветвленной сети транспортных и инженерных коммуникаций; - стесненных условий для складирования материалов; - действующего технологического оборудования; - движения технологического транспорта ОЗП=1,15; ЭМ=1,15 к расх.; ЗПМ=1,15; ТЗ=1,15; ТЗМ=1,15 | [17 empty] | Производство работ осуществляется на территории действующего предприятия с наличием в зоне производства работ одного или нескольких из следующих факторов: - разветвленной сети транспортных и инженерных коммуникаций; - стесненных условий для складирования материалов; - действующего технологического оборудования; - движения технологического транспорта ОЗП=1,15; ЭМ=1,15 к расх.; ЗПМ=1,15; ТЗ=1,15; ТЗМ=1,15
| 1 | ИНДЕКС К ПОЗИЦИИ: Индексы пересчета в т.у.ц. по статьям затрат СМР/ПНР ОЗП=29,1; ЭМ=11,55; ЗПМ=29,1; МАТ=8,66 | [18 empty] | ИНДЕКС К ПОЗИЦИИ: Индексы пересчета в т.у.ц. по статьям затрат СМР/ПНР ОЗП=29,1; ЭМ=11,55; ЗПМ=29,1; МАТ=8,66
|  |  | Накладные расходы 92% ФОТ (от 29 241,68) | 9: 26902.35
|  |  | Сметная прибыль 46% ФОТ (от 29 241,68) | 9: 13451.17
|  |  | Итого c накладными и см. прибылью | 9: 86693.2
175 | ТЕР01-02-001-08 Приказ Администрации ЛО от 20.10.15 №28 | На каждый последующий проход по одному следу добавлять: к расценке 01-02-001-02, (добавить 5 проходов) (1000 м3 уплотненного грунта) |  | 2.3005 | 1088.07 | 1 088,07 207,63 |  |  | 28910.93 |  | 28 910,93 13 899,86 |  | 0 | 0 |  |  |  |  | На каждый последующий проход по одному следу добавлять: к расценке 01-02-001-02, (добавить 5 проходов) (1000 м3 уплотненного грунта)
Объем=((4551+50)*0,5) / 1000
|  | добавить 5 проходов, Кпз=5 ПЗ=5 (ОЗП=5; ЭМ=5 к расх.; ЗПМ=5; МАТ=5 к расх.; ТЗ=5; ТЗМ=5) | [17 empty] | добавить 5 проходов, Кпз=5 ПЗ=5 (ОЗП=5; ЭМ=5 к расх.; ЗПМ=5; МАТ=5 к расх.; ТЗ=5; ТЗМ=5)
| Приказ от 30.01.2024 № 55/пр прил.5 табл.1 п.2 | Производство работ осуществляется на территории действующего предприятия с наличием в зоне производства работ одного или нескольких из следующих факторов: - разветвленной сети транспортных и инженерных коммуникаций; - стесненных условий для складирования материалов; - действующего технологического оборудования; - движения технологического транспорта ОЗП=1,15; ЭМ=1,15 к расх.; ЗПМ=1,15; ТЗ=1,15; ТЗМ=1,15 | [17 empty] | Производство работ осуществляется на территории действующего предприятия с наличием в зоне производства работ одного или нескольких из следующих факторов: - разветвленной сети транспортных и инженерных коммуникаций; - стесненных условий для складирования материалов; - действующего технологического оборудования; - движения технологического транспорта ОЗП=1,15; ЭМ=1,15 к расх.; ЗПМ=1,15; ТЗ=1,15; ТЗМ=1,15
| 1 | ИНДЕКС К ПОЗИЦИИ: Индексы пересчета в т.у.ц. по статьям затрат СМР/ПНР ОЗП=29,1; ЭМ=11,55; ЗПМ=29,1; МАТ=8,66 | [18 empty] | ИНДЕКС К ПОЗИЦИИ: Индексы пересчета в т.у.ц. по статьям затрат СМР/ПНР ОЗП=29,1; ЭМ=11,55; ЗПМ=29,1; МАТ=8,66
|  |  | Накладные расходы 92% ФОТ (от 13 899,86) | 9: 12787.87
|  |  | Сметная прибыль 46% ФОТ (от 13 899,86) | 9: 6393.94
|  |  | Итого c накладными и см. прибылью | 9: 48092.74
176 | ТЕР27-06-026-01 Приказ Администрации ЛО от 20.10.15 №28 СНиП 3.06.03-85 "Автомобильные дороги", п.12.3.2 | Розлив вяжущих материалов, (по основанию 0,8 л/м²) (1 т) |  | 3.6808 | 1637.9 | 57,07 14,90 | 1580.83 |  | 52816.53 |  | 2 426,42 1 596,39 | 50390.11 | 0 | 0 |  |  |  |  | Розлив вяжущих материалов, (по основанию 0,8 л/м²) (1 т)
Объем=(4551+50)*0,8/1000
| Приказ от 30.01.2024 № 55/пр прил.5 табл.1 п.2 | Производство работ осуществляется на территории действующего предприятия с наличием в зоне производства работ одного или нескольких из следующих факторов: - разветвленной сети транспортных и инженерных коммуникаций; - стесненных условий для складирования материалов; - действующего технологического оборудования; - движения технологического транспорта ОЗП=1,15; ЭМ=1,15 к расх.; ЗПМ=1,15; ТЗ=1,15; ТЗМ=1,15 | [17 empty] | Производство работ осуществляется на территории действующего предприятия с наличием в зоне производства работ одного или нескольких из следующих факторов: - разветвленной сети транспортных и инженерных коммуникаций; - стесненных условий для складирования материалов; - действующего технологического оборудования; - движения технологического транспорта ОЗП=1,15; ЭМ=1,15 к расх.; ЗПМ=1,15; ТЗ=1,15; ТЗМ=1,15
| 1 | ИНДЕКС К ПОЗИЦИИ: Индексы пересчета в т.у.ц. по статьям затрат СМР/ПНР ОЗП=29,1; ЭМ=11,55; ЗПМ=29,1; МАТ=8,66 | [18 empty] | ИНДЕКС К ПОЗИЦИИ: Индексы пересчета в т.у.ц. по статьям затрат СМР/ПНР ОЗП=29,1; ЭМ=11,55; ЗПМ=29,1; МАТ=8,66
|  |  | Накладные расходы 147% ФОТ (от 1 596,39) | 9: 2346.69
|  |  | Сметная прибыль 134% ФОТ (от 1 596,39) | 9: 2139.16
|  |  | Итого c накладными и см. прибылью | 9: 57302.38
177 | ТЕР27-07-002-01 Приказ Администрации ЛО от 20.10.15 №28 | Устройство оснований толщиной 12 см под тротуары из кирпичного или известнякового щебня, (h=0,15 м) (100 м2 дорожек и тротуаров) |  | 46.01 | 853,43 483,72 | 365,39 72,91 | 4.32 |  | 843549.31 | 647654.38 | 194 173,64 97 618,54 | 1721.29 | 30.176 | 1388.4 |  |  |  |  | Устройство оснований толщиной 12 см под тротуары из кирпичного или известнякового щебня, (h=0,15 м) (100 м2 дорожек и тротуаров)
Объем=(4551+50) / 100
742,68 = 3 901,30 - 17,4 x 181,53
| Приказ от 30.01.2024 № 55/пр прил.5 табл.1 п.2 | Производство работ осуществляется на территории действующего предприятия с наличием в зоне производства работ одного или нескольких из следующих факторов: - разветвленной сети транспортных и инженерных коммуникаций; - стесненных условий для складирования материалов; - действующего технологического оборудования; - движения технологического транспорта ОЗП=1,15; ЭМ=1,15 к расх.; ЗПМ=1,15; ТЗ=1,15; ТЗМ=1,15 | [17 empty] | Производство работ осуществляется на территории действующего предприятия с наличием в зоне производства работ одного или нескольких из следующих факторов: - разветвленной сети транспортных и инженерных коммуникаций; - стесненных условий для складирования материалов; - действующего технологического оборудования; - движения технологического транспорта ОЗП=1,15; ЭМ=1,15 к расх.; ЗПМ=1,15; ТЗ=1,15; ТЗМ=1,15
| 1 | ИНДЕКС К ПОЗИЦИИ: Индексы пересчета в т.у.ц. по статьям затрат СМР/ПНР ОЗП=29,1; ЭМ=11,55; ЗПМ=29,1; МАТ=8,66 | [18 empty] | ИНДЕКС К ПОЗИЦИИ: Индексы пересчета в т.у.ц. по статьям затрат СМР/ПНР ОЗП=29,1; ЭМ=11,55; ЗПМ=29,1; МАТ=8,66
|  |  | Накладные расходы 113% ФОТ (от 745 272,92) | 9: 842158.4
|  |  | Сметная прибыль 77% ФОТ (от 745 272,92) | 9: 573860.15
|  |  | Итого c накладными и см. прибылью | 9: 2259567.86
178 | ТЦ_02.2.05.00_78_7811628889_18.07.2024_02 Аналог ТССЦ-409-0083 80,50/53,60=2% | Щебень гранитный фр. 40-70 М800 (м3) |  | 800.574 | 289,55 2458,33/8,66*1,02 |  | 289,55 2458,33/8,66*1,02 |  | 2007441.71 |  |  | 2007441.71 | 0 | 0 |  |  |  |  | Щебень гранитный фр. 40-70 М800 (м3)
Цена МАТ=2458,33/8,66*1,02
| 1 | ИНДЕКС К ПОЗИЦИИ: Индексы пересчета в т.у.ц. по статьям затрат СМР/ПНР ОЗП=29,1; ЭМ=11,55; ЗПМ=29,1; МАТ=8,66 | [18 empty] | ИНДЕКС К ПОЗИЦИИ: Индексы пересчета в т.у.ц. по статьям затрат СМР/ПНР ОЗП=29,1; ЭМ=11,55; ЗПМ=29,1; МАТ=8,66
179 | ТЕР27-07-002-02 Приказ Администрации ЛО от 20.10.15 №28 | На каждый 1 см изменения толщины оснований добавлять или исключать к расценке 27-07-002-01, (добавить 3 см) (100 м2 дорожек и тротуаров) |  | 46.01 | 65,83 29,88 | 35,95 6,31 |  |  | 59105.91 | 40002.05 | 19 103,86 8 453,09 |  | 1.863 | 85.72 |  |  |  |  | На каждый 1 см изменения толщины оснований добавлять или исключать к расценке 27-07-002-01, (добавить 3 см) (100 м2 дорожек и тротуаров)
Объем=(4551+50) / 100
19,08 = 291,38 - 1,5 x 181,53
|  | добавить 3 см, Кпз=3 ПЗ=3 (ОЗП=3; ЭМ=3 к расх.; ЗПМ=3; МАТ=3 к расх.; ТЗ=3; ТЗМ=3) | [17 empty] | добавить 3 см, Кпз=3 ПЗ=3 (ОЗП=3; ЭМ=3 к расх.; ЗПМ=3; МАТ=3 к расх.; ТЗ=3; ТЗМ=3)
| Приказ от 30.01.2024 № 55/пр прил.5 табл.1 п.2 | Производство работ осуществляется на территории действующего предприятия с наличием в зоне производства работ одного или нескольких из следующих факторов: - разветвленной сети транспортных и инженерных коммуникаций; - стесненных условий для складирования материалов; - действующего технологического оборудования; - движения технологического транспорта ОЗП=1,15; ЭМ=1,15 к расх.; ЗПМ=1,15; ТЗ=1,15; ТЗМ=1,15 | [17 empty] | Производство работ осуществляется на территории действующего предприятия с наличием в зоне производства работ одного или нескольких из следующих факторов: - разветвленной сети транспортных и инженерных коммуникаций; - стесненных условий для складирования материалов; - действующего технологического оборудования; - движения технологического транспорта ОЗП=1,15; ЭМ=1,15 к расх.; ЗПМ=1,15; ТЗ=1,15; ТЗМ=1,15
| 1 | ИНДЕКС К ПОЗИЦИИ: Индексы пересчета в т.у.ц. по статьям затрат СМР/ПНР ОЗП=29,1; ЭМ=11,55; ЗПМ=29,1; МАТ=8,66 | [18 empty] | ИНДЕКС К ПОЗИЦИИ: Индексы пересчета в т.у.ц. по статьям затрат СМР/ПНР ОЗП=29,1; ЭМ=11,55; ЗПМ=29,1; МАТ=8,66
|  |  | Накладные расходы 113% ФОТ (от 48 455,14) | 9: 54754.31
|  |  | Сметная прибыль 77% ФОТ (от 48 455,14) | 9: 37310.46
|  |  | Итого c накладными и см. прибылью | 9: 151170.68
180 | ТЦ_02.2.05.00_78_7811628889_18.07.2024_02 Аналог ТССЦ-409-0083 80,50/53,60=2% | Щебень гранитный фр. 40-70 М800 (м3) |  | 207.045 | 289,55 2458,33/8,66*1,02 |  | 289,55 2458,33/8,66*1,02 |  | 519165.96 |  |  | 519165.96 | 0 | 0 |  |  |  |  | Щебень гранитный фр. 40-70 М800 (м3)
Цена МАТ=2458,33/8,66*1,02
| 1 | ИНДЕКС К ПОЗИЦИИ: Индексы пересчета в т.у.ц. по статьям затрат СМР/ПНР ОЗП=29,1; ЭМ=11,55; ЗПМ=29,1; МАТ=8,66 | [18 empty] | ИНДЕКС К ПОЗИЦИИ: Индексы пересчета в т.у.ц. по статьям затрат СМР/ПНР ОЗП=29,1; ЭМ=11,55; ЗПМ=29,1; МАТ=8,66
181 | ТЕР27-06-026-01 Приказ Администрации ЛО от 20.10.15 №28 СНиП 3.06.03-85 "Автомобильные дороги", п.12.3.2 | Розлив вяжущих материалов, (по покрытию 0,3 л/м²) (1 т) |  | 1.3803 | 1637.9 | 57,07 14,90 | 1580.83 |  | 19806.2 |  | 909,91 598,64 | 18896.29 | 0 | 0 |  |  |  |  | Розлив вяжущих материалов, (по покрытию 0,3 л/м²) (1 т)
Объем=(4551+50)*0,3/1000
| Приказ от 30.01.2024 № 55/пр прил.5 табл.1 п.2 | Производство работ осуществляется на территории действующего предприятия с наличием в зоне производства работ одного или нескольких из следующих факторов: - разветвленной сети транспортных и инженерных коммуникаций; - стесненных условий для складирования материалов; - действующего технологического оборудования; - движения технологического транспорта ОЗП=1,15; ЭМ=1,15 к расх.; ЗПМ=1,15; ТЗ=1,15; ТЗМ=1,15 | [17 empty] | Производство работ осуществляется на территории действующего предприятия с наличием в зоне производства работ одного или нескольких из следующих факторов: - разветвленной сети транспортных и инженерных коммуникаций; - стесненных условий для складирования материалов; - действующего технологического оборудования; - движения технологического транспорта ОЗП=1,15; ЭМ=1,15 к расх.; ЗПМ=1,15; ТЗ=1,15; ТЗМ=1,15
| 1 | ИНДЕКС К ПОЗИЦИИ: Индексы пересчета в т.у.ц. по статьям затрат СМР/ПНР ОЗП=29,1; ЭМ=11,55; ЗПМ=29,1; МАТ=8,66 | [18 empty] | ИНДЕКС К ПОЗИЦИИ: Индексы пересчета в т.у.ц. по статьям затрат СМР/ПНР ОЗП=29,1; ЭМ=11,55; ЗПМ=29,1; МАТ=8,66
|  |  | Накладные расходы 147% ФОТ (от 598,64) | 9: 880
|  |  | Сметная прибыль 134% ФОТ (от 598,64) | 9: 802.18
|  |  | Итого c накладными и см. прибылью | 9: 21488.38
182 | ТЕР27-07-001-01 Приказ Администрации ЛО от 20.10.15 №28 | Устройство асфальтобетонных покрытий дорожек и тротуаров однослойных из литой мелкозернистой асфальтобетонной смеси толщиной 3 см, (h=0,05 м) (100 м2 покрытия) |  | 46.01 | 503,25 306,20 | 70,02 1,20 | 127.03 |  | 497793.33 | 409967.09 | 37 211,57 1 601,31 | 50614.67 | 17.388 | 800.02 |  |  |  |  | Устройство асфальтобетонных покрытий дорожек и тротуаров однослойных из литой мелкозернистой асфальтобетонной смеси толщиной 3 см, (h=0,05 м) (100 м2 покрытия)
Объем=(4551+50) / 100
454,18 = 3 293,12 - 7,14 x 397,61
| Приказ от 30.01.2024 № 55/пр прил.5 табл.1 п.2 | Производство работ осуществляется на территории действующего предприятия с наличием в зоне производства работ одного или нескольких из следующих факторов: - разветвленной сети транспортных и инженерных коммуникаций; - стесненных условий для складирования материалов; - действующего технологического оборудования; - движения технологического транспорта ОЗП=1,15; ЭМ=1,15 к расх.; ЗПМ=1,15; ТЗ=1,15; ТЗМ=1,15 | [17 empty] | Производство работ осуществляется на территории действующего предприятия с наличием в зоне производства работ одного или нескольких из следующих факторов: - разветвленной сети транспортных и инженерных коммуникаций; - стесненных условий для складирования материалов; - действующего технологического оборудования; - движения технологического транспорта ОЗП=1,15; ЭМ=1,15 к расх.; ЗПМ=1,15; ТЗ=1,15; ТЗМ=1,15
| 1 | ИНДЕКС К ПОЗИЦИИ: Индексы пересчета в т.у.ц. по статьям затрат СМР/ПНР ОЗП=29,1; ЭМ=11,55; ЗПМ=29,1; МАТ=8,66 | [18 empty] | ИНДЕКС К ПОЗИЦИИ: Индексы пересчета в т.у.ц. по статьям затрат СМР/ПНР ОЗП=29,1; ЭМ=11,55; ЗПМ=29,1; МАТ=8,66
|  |  | Накладные расходы 113% ФОТ (от 411 568,40) | 9: 465072.29
|  |  | Сметная прибыль 77% ФОТ (от 411 568,40) | 9: 316907.67
|  |  | Итого c накладными и см. прибылью | 9: 1279773.29
183 | ТЦ_04.2.01.00_78_7811628889_18.07.2024_02 Аналог ТССЦ-410-0002 707,89/668,69=2% | Плотный асфальтобетон тип Б марки I (т) |  | 328.5114 | 456,41 3875/8,66*1,02 |  | 456,41 3875/8,66*1,02 |  | 1298444.79 |  |  | 1298444.79 | 0 | 0 |  |  |  |  | Плотный асфальтобетон тип Б марки I (т)
Цена МАТ=3875/8,66*1,02
| 1 | ИНДЕКС К ПОЗИЦИИ: Индексы пересчета в т.у.ц. по статьям затрат СМР/ПНР ОЗП=29,1; ЭМ=11,55; ЗПМ=29,1; МАТ=8,66 | [18 empty] | ИНДЕКС К ПОЗИЦИИ: Индексы пересчета в т.у.ц. по статьям затрат СМР/ПНР ОЗП=29,1; ЭМ=11,55; ЗПМ=29,1; МАТ=8,66
184 | ТЕР27-07-001-02 Приказ Администрации ЛО от 20.10.15 №28 | На каждые 0,5 см изменения толщины покрытия добавлять к расценке 27-07-001-01, (добавить 2 см) (100 м2 покрытия) |  | 46.01 | 228,02 187,96 | 40.06 |  |  | 272944.29 | 251652.6 | 21291.69 |  | 10.672 | 491.02 |  |  |  |  | На каждые 0,5 см изменения толщины покрытия добавлять к расценке 27-07-001-01, (добавить 2 см) (100 м2 покрытия)
Объем=(4551+50) / 100
49,57 = 530,68 - 1,21 x 397,61
|  | добавить до 5 см, Кпз=(5-3)/0,5=4 ПЗ=4 (ОЗП=4; ЭМ=4 к расх.; ЗПМ=4; МАТ=4 к расх.; ТЗ=4; ТЗМ=4) | [17 empty] | добавить до 5 см, Кпз=(5-3)/0,5=4 ПЗ=4 (ОЗП=4; ЭМ=4 к расх.; ЗПМ=4; МАТ=4 к расх.; ТЗ=4; ТЗМ=4)
| Приказ от 30.01.2024 № 55/пр прил.5 табл.1 п.2 | Производство работ осуществляется на территории действующего предприятия с наличием в зоне производства работ одного или нескольких из следующих факторов: - разветвленной сети транспортных и инженерных коммуникаций; - стесненных условий для складирования материалов; - действующего технологического оборудования; - движения технологического транспорта ОЗП=1,15; ЭМ=1,15 к расх.; ЗПМ=1,15; ТЗ=1,15; ТЗМ=1,15 | [17 empty] | Производство работ осуществляется на территории действующего предприятия с наличием в зоне производства работ одного или нескольких из следующих факторов: - разветвленной сети транспортных и инженерных коммуникаций; - стесненных условий для складирования материалов; - действующего технологического оборудования; - движения технологического транспорта ОЗП=1,15; ЭМ=1,15 к расх.; ЗПМ=1,15; ТЗ=1,15; ТЗМ=1,15
| 1 | ИНДЕКС К ПОЗИЦИИ: Индексы пересчета в т.у.ц. по статьям затрат СМР/ПНР ОЗП=29,1; ЭМ=11,55; ЗПМ=29,1; МАТ=8,66 | [18 empty] | ИНДЕКС К ПОЗИЦИИ: Индексы пересчета в т.у.ц. по статьям затрат СМР/ПНР ОЗП=29,1; ЭМ=11,55; ЗПМ=29,1; МАТ=8,66
|  |  | Накладные расходы 113% ФОТ (от 251 652,60) | 9: 284367.44
|  |  | Сметная прибыль 77% ФОТ (от 251 652,60) | 9: 193772.5
|  |  | Итого c накладными и см. прибылью | 9: 751084.23
185 | ТЦ_04.2.01.00_78_7811628889_18.07.2024_02 Аналог ТССЦ-410-0002 707,89/668,69=2% | Плотный асфальтобетон тип Б марки I (т) |  | 222.6884 | 456,41 3875/8,66*1,02 |  | 456,41 3875/8,66*1,02 |  | 880178.26 |  |  | 880178.26 | 0 | 0 |  |  |  |  | Плотный асфальтобетон тип Б марки I (т)
Цена МАТ=3875/8,66*1,02
| 1 | ИНДЕКС К ПОЗИЦИИ: Индексы пересчета в т.у.ц. по статьям затрат СМР/ПНР ОЗП=29,1; ЭМ=11,55; ЗПМ=29,1; МАТ=8,66 | [18 empty] | ИНДЕКС К ПОЗИЦИИ: Индексы пересчета в т.у.ц. по статьям затрат СМР/ПНР ОЗП=29,1; ЭМ=11,55; ЗПМ=29,1; МАТ=8,66
Установка бортовых камней | [21 empty] | Установка бортовых камней
186 | ТЕР27-02-010-02 Приказ Администрации ЛО от 20.10.15 №28 | Установка бортовых камней бетонных: при других видах покрытий, (дорожного типа) (100 м бортового камня) |  | 26.93 | 1 695,42 1 402,49 | 103,83 19,18 | 189.1 |  | 1175477.59 | 1099082.66 | 32 296,53 15 032,22 | 44098.4 | 87.492 | 2356.16 |  |  |  |  | Установка бортовых камней бетонных: при других видах покрытий, (дорожного типа) (100 м бортового камня)
Объем=(2493+200) / 100
1 498,94 = 5 402,73 - 5,9 x 661,66
| Приказ от 30.01.2024 № 55/пр прил.5 табл.1 п.2 | Производство работ осуществляется на территории действующего предприятия с наличием в зоне производства работ одного или нескольких из следующих факторов: - разветвленной сети транспортных и инженерных коммуникаций; - стесненных условий для складирования материалов; - действующего технологического оборудования; - движения технологического транспорта ОЗП=1,15; ЭМ=1,15 к расх.; ЗПМ=1,15; ТЗ=1,15; ТЗМ=1,15 | [17 empty] | Производство работ осуществляется на территории действующего предприятия с наличием в зоне производства работ одного или нескольких из следующих факторов: - разветвленной сети транспортных и инженерных коммуникаций; - стесненных условий для складирования материалов; - действующего технологического оборудования; - движения технологического транспорта ОЗП=1,15; ЭМ=1,15 к расх.; ЗПМ=1,15; ТЗ=1,15; ТЗМ=1,15
| 1 | ИНДЕКС К ПОЗИЦИИ: Индексы пересчета в т.у.ц. по статьям затрат СМР/ПНР ОЗП=29,1; ЭМ=11,55; ЗПМ=29,1; МАТ=8,66 | [18 empty] | ИНДЕКС К ПОЗИЦИИ: Индексы пересчета в т.у.ц. по статьям затрат СМР/ПНР ОЗП=29,1; ЭМ=11,55; ЗПМ=29,1; МАТ=8,66
|  |  | Накладные расходы 147% ФОТ (от 1 114 114,88) | 9: 1637748.87
|  |  | Сметная прибыль 134% ФОТ (от 1 114 114,88) | 9: 1492913.94
|  |  | Итого c накладными и см. прибылью | 9: 4306140.4
187 | ТЦ_13.2.03.02_78_7811734132_18.07.2024_02 Аналог ТССЦ-403-8024 64,10/60,24=2% | Бортовой камень БР 100.30.15 (шт) |  | 2693 | 40,24 341,67/8,66*1,02 |  | 40,24 341,67/8,66*1,02 |  | 938452.33 |  |  | 938452.33 | 0 | 0 |  |  |  |  | Бортовой камень БР 100.30.15 (шт)
Объем=2493+200
Цена МАТ=341,67/8,66*1,02
| 1 | ИНДЕКС К ПОЗИЦИИ: Индексы пересчета в т.у.ц. по статьям затрат СМР/ПНР ОЗП=29,1; ЭМ=11,55; ЗПМ=29,1; МАТ=8,66 | [18 empty] | ИНДЕКС К ПОЗИЦИИ: Индексы пересчета в т.у.ц. по статьям затрат СМР/ПНР ОЗП=29,1; ЭМ=11,55; ЗПМ=29,1; МАТ=8,66
188 | ТЦ_04.1.02.05_78_7801663309_18.07.2024_02 Аналог ТССЦ-401-0092 646,11/571,09=2% | Бетон Б30 (м3) |  | 40 | 290,53 2466,67/8,66*1,02 |  | 290,53 2466,67/8,66*1,02 |  | 100639.59 |  |  | 100639.59 | 0 | 0 |  |  |  |  | Бетон Б30 (м3)
Цена МАТ=2466,67/8,66*1,02
| 1 | ИНДЕКС К ПОЗИЦИИ: Индексы пересчета в т.у.ц. по статьям затрат СМР/ПНР ОЗП=29,1; ЭМ=11,55; ЗПМ=29,1; МАТ=8,66 | [18 empty] | ИНДЕКС К ПОЗИЦИИ: Индексы пересчета в т.у.ц. по статьям затрат СМР/ПНР ОЗП=29,1; ЭМ=11,55; ЗПМ=29,1; МАТ=8,66
189 | ТЕР27-02-010-02 Приказ Администрации ЛО от 20.10.15 №28 | Установка бортовых камней бетонных: при других видах покрытий, (тротуарного типа) (100 м бортового камня) |  | 9.2 | 1 676,05 1 402,49 | 103,83 19,18 | 169.73 |  | 400030.97 | 375475.69 | 11 033,35 5 135,41 | 13521.93 | 87.492 | 804.93 |  |  |  |  | Установка бортовых камней бетонных: при других видах покрытий, (тротуарного типа) (100 м бортового камня)
Объем=(760+160) / 100
1 479,57 = 5 402,73 - 5,9 x 661,66 + (0,0198 - 0,06) x 481,90
| Приказ от 30.01.2024 № 55/пр прил.5 табл.1 п.2 | Производство работ осуществляется на территории действующего предприятия с наличием в зоне производства работ одного или нескольких из следующих факторов: - разветвленной сети транспортных и инженерных коммуникаций; - стесненных условий для складирования материалов; - действующего технологического оборудования; - движения технологического транспорта ОЗП=1,15; ЭМ=1,15 к расх.; ЗПМ=1,15; ТЗ=1,15; ТЗМ=1,15 | [17 empty] | Производство работ осуществляется на территории действующего предприятия с наличием в зоне производства работ одного или нескольких из следующих факторов: - разветвленной сети транспортных и инженерных коммуникаций; - стесненных условий для складирования материалов; - действующего технологического оборудования; - движения технологического транспорта ОЗП=1,15; ЭМ=1,15 к расх.; ЗПМ=1,15; ТЗ=1,15; ТЗМ=1,15
| 1 | ИНДЕКС К ПОЗИЦИИ: Индексы пересчета в т.у.ц. по статьям затрат СМР/ПНР ОЗП=29,1; ЭМ=11,55; ЗПМ=29,1; МАТ=8,66 | [18 empty] | ИНДЕКС К ПОЗИЦИИ: Индексы пересчета в т.у.ц. по статьям затрат СМР/ПНР ОЗП=29,1; ЭМ=11,55; ЗПМ=29,1; МАТ=8,66
|  |  | Накладные расходы 147% ФОТ (от 380 611,10) | 9: 559498.32
|  |  | Сметная прибыль 134% ФОТ (от 380 611,10) | 9: 510018.87
|  |  | Итого c накладными и см. прибылью | 9: 1469548.16
190 | ТЦ_13.2.03.02_47_4703165638_18.07.2024_02 Аналог ТССЦ-403-8024 64,10/60,24=2% | Бортовой камень БР 100.20.8 (шт) |  | 920 | 24,54 208,33/8,66*1,02 |  | 24,54 208,33/8,66*1,02 |  | 195515.09 |  |  | 195515.09 | 0 | 0 |  |  |  |  | Бортовой камень БР 100.20.8 (шт)
Объем=760+160
Цена МАТ=208,33/8,66*1,02
| 1 | ИНДЕКС К ПОЗИЦИИ: Индексы пересчета в т.у.ц. по статьям затрат СМР/ПНР ОЗП=29,1; ЭМ=11,55; ЗПМ=29,1; МАТ=8,66 | [18 empty] | ИНДЕКС К ПОЗИЦИИ: Индексы пересчета в т.у.ц. по статьям затрат СМР/ПНР ОЗП=29,1; ЭМ=11,55; ЗПМ=29,1; МАТ=8,66
191 | ТЦ_04.1.02.05_78_7801663309_18.07.2024_02 Аналог ТССЦ-401-0092 646,11/571,09=2% | Бетон Б30 (м3) |  | 18 | 290,53 2466,67/8,66*1,02 |  | 290,53 2466,67/8,66*1,02 |  | 45287.82 |  |  | 45287.82 | 0 | 0 |  |  |  |  | Бетон Б30 (м3)
Цена МАТ=2466,67/8,66*1,02
| 1 | ИНДЕКС К ПОЗИЦИИ: Индексы пересчета в т.у.ц. по статьям затрат СМР/ПНР ОЗП=29,1; ЭМ=11,55; ЗПМ=29,1; МАТ=8,66 | [18 empty] | ИНДЕКС К ПОЗИЦИИ: Индексы пересчета в т.у.ц. по статьям затрат СМР/ПНР ОЗП=29,1; ЭМ=11,55; ЗПМ=29,1; МАТ=8,66
Укрепление откосов насыпи/выемки георешеткой по типу Стабарм ГР-10, с заполнением ячеек растительным грунтом с посевом трав h=0,15м | [21 empty] | Укрепление откосов насыпи/выемки георешеткой по типу Стабарм ГР-10, с заполнением ячеек растительным грунтом с посевом трав h=0,15м
192 | ТЕР01-01-053-01 Приказ Администрации ЛО от 20.10.15 №28 | Укрепление откосов насыпных сооружений, конусов мостов и путепроводов матами геотехническими полиамидными с заполнением растительным грунтом с посевом трав, высота геомата: 10 мм (1000 м2 поверхности) |  | 1.6 | 13 643,00 1 158,87 | 1 689,64 298,95 | 10794.49 |  | 234749.91 | 53956.82 | 31 224,50 13 919,30 | 149568.59 | 71.668 | 114.67 |  |  |  |  | Укрепление откосов насыпных сооружений, конусов мостов и путепроводов матами геотехническими полиамидными с заполнением растительным грунтом с посевом трав, высота геомата: 10 мм (1000 м2 поверхности)
Объем=1600 / 1000
13 271,46 = 74 283,67 - 1,545 x 14 001,43 - 1100 x 35,80
| Приказ от 30.01.2024 № 55/пр прил.5 табл.1 п.2 | Производство работ осуществляется на территории действующего предприятия с наличием в зоне производства работ одного или нескольких из следующих факторов: - разветвленной сети транспортных и инженерных коммуникаций; - стесненных условий для складирования материалов; - действующего технологического оборудования; - движения технологического транспорта ОЗП=1,15; ЭМ=1,15 к расх.; ЗПМ=1,15; ТЗ=1,15; ТЗМ=1,15 | [17 empty] | Производство работ осуществляется на территории действующего предприятия с наличием в зоне производства работ одного или нескольких из следующих факторов: - разветвленной сети транспортных и инженерных коммуникаций; - стесненных условий для складирования материалов; - действующего технологического оборудования; - движения технологического транспорта ОЗП=1,15; ЭМ=1,15 к расх.; ЗПМ=1,15; ТЗ=1,15; ТЗМ=1,15
| 1 | ИНДЕКС К ПОЗИЦИИ: Индексы пересчета в т.у.ц. по статьям затрат СМР/ПНР ОЗП=29,1; ЭМ=11,55; ЗПМ=29,1; МАТ=8,66 | [18 empty] | ИНДЕКС К ПОЗИЦИИ: Индексы пересчета в т.у.ц. по статьям затрат СМР/ПНР ОЗП=29,1; ЭМ=11,55; ЗПМ=29,1; МАТ=8,66
|  |  | Накладные расходы 92% ФОТ (от 67 876,12) | 9: 62446.03
|  |  | Сметная прибыль 46% ФОТ (от 67 876,12) | 9: 31223.02
|  |  | Итого c накладными и см. прибылью | 9: 328418.96
193 | ТЦ_01.7.12.00_61_6150078590_18.07.2024_02 Аналог ТССЦ-101-7339 35,84/35,12=2% | Георешетка по типу Стабарм ГР-10 (м2) |  | 1760 | 15,02 127,5/8,66*1,02 |  | 15,02 127,5/8,66*1,02 |  | 228928.83 |  |  | 228928.83 | 0 | 0 |  |  |  |  | Георешетка по типу Стабарм ГР-10 (м2)
Цена МАТ=127,5/8,66*1,02
| 1 | ИНДЕКС К ПОЗИЦИИ: Индексы пересчета в т.у.ц. по статьям затрат СМР/ПНР ОЗП=29,1; ЭМ=11,55; ЗПМ=29,1; МАТ=8,66 | [18 empty] | ИНДЕКС К ПОЗИЦИИ: Индексы пересчета в т.у.ц. по статьям затрат СМР/ПНР ОЗП=29,1; ЭМ=11,55; ЗПМ=29,1; МАТ=8,66
194 | ТЦ_01.7.15.01_78_7813362641_18.07.2024_02 Аналог ТССЦ-101-3006 14001,43/13678,46=2% | Г-образный анкер d-12 мм, L- 1,0м, (вес=1,042 кг/шт.) (шт) |  | 4530 | 7,42 63/8,66*1,02 |  | 7,42 63/8,66*1,02 |  | 291085.12 |  |  | 291085.12 | 0 | 0 |  |  |  |  | Г-образный анкер d-12 мм, L- 1,0м, (вес=1,042 кг/шт.) (шт)
Объем=4,72*1000/1,042
Цена МАТ=63/8,66*1,02
| 1 | ИНДЕКС К ПОЗИЦИИ: Индексы пересчета в т.у.ц. по статьям затрат СМР/ПНР ОЗП=29,1; ЭМ=11,55; ЗПМ=29,1; МАТ=8,66 | [18 empty] | ИНДЕКС К ПОЗИЦИИ: Индексы пересчета в т.у.ц. по статьям затрат СМР/ПНР ОЗП=29,1; ЭМ=11,55; ЗПМ=29,1; МАТ=8,66
195 | ТЕР47-01-046-03 Приказ Администрации ЛО от 20.10.15 №28 | Подготовка почвы для устройства партерного и обыкновенного газона с внесением растительной земли слоем 15 см: механизированным способом (100 м2) |  | 355.5 | 1 445,62 607,55 | 8,58 1,98 | 829.49 |  | 8874032.58 | 6285083.4 | 35 225,59 20 462,51 | 2553723.59 | 40.342 | 14341.58 |  |  |  |  | Подготовка почвы для устройства партерного и обыкновенного газона с внесением растительной земли слоем 15 см: механизированным способом (100 м2)
Объем=35550 / 100
| Приказ от 30.01.2024 № 55/пр прил.5 табл.1 п.2 | Производство работ осуществляется на территории действующего предприятия с наличием в зоне производства работ одного или нескольких из следующих факторов: - разветвленной сети транспортных и инженерных коммуникаций; - стесненных условий для складирования материалов; - действующего технологического оборудования; - движения технологического транспорта ОЗП=1,15; ЭМ=1,15 к расх.; ЗПМ=1,15; ТЗ=1,15; ТЗМ=1,15 | [17 empty] | Производство работ осуществляется на территории действующего предприятия с наличием в зоне производства работ одного или нескольких из следующих факторов: - разветвленной сети транспортных и инженерных коммуникаций; - стесненных условий для складирования материалов; - действующего технологического оборудования; - движения технологического транспорта ОЗП=1,15; ЭМ=1,15 к расх.; ЗПМ=1,15; ТЗ=1,15; ТЗМ=1,15
| 1 | ИНДЕКС К ПОЗИЦИИ: Индексы пересчета в т.у.ц. по статьям затрат СМР/ПНР ОЗП=29,1; ЭМ=11,55; ЗПМ=29,1; МАТ=8,66 | [18 empty] | ИНДЕКС К ПОЗИЦИИ: Индексы пересчета в т.у.ц. по статьям затрат СМР/ПНР ОЗП=29,1; ЭМ=11,55; ЗПМ=29,1; МАТ=8,66
|  |  | Накладные расходы 103% ФОТ (от 6 305 545,91) | 9: 6494712.29
|  |  | Сметная прибыль 72% ФОТ (от 6 305 545,91) | 9: 4539993.06
|  |  | Итого c накладными и см. прибылью | 9: 19908737.93
Планировка территории щебнем | [21 empty] | Планировка территории щебнем
196 | ТЕР27-04-001-04 Приказ Администрации ЛО от 20.10.15 №28 Применительно | Устройство подстилающих и выравнивающих слоев оснований: из щебня, (h=0,1 м) (100 м3 материала основания (в плотном теле)) |  | 3.59 | 4 657,64 426,45 | 4 216,06 582,06 | 15.13 |  | 219838.21 | 44551.28 | 174 816,86 60 807,33 | 470.07 | 27.8185 | 99.87 |  |  |  |  | Устройство подстилающих и выравнивающих слоев оснований: из щебня, (h=0,1 м) (100 м3 материала основания (в плотном теле))
Объем=(3590*0,1) / 100
| Приказ от 30.01.2024 № 55/пр прил.5 табл.1 п.2 | Производство работ осуществляется на территории действующего предприятия с наличием в зоне производства работ одного или нескольких из следующих факторов: - разветвленной сети транспортных и инженерных коммуникаций; - стесненных условий для складирования материалов; - действующего технологического оборудования; - движения технологического транспорта ОЗП=1,15; ЭМ=1,15 к расх.; ЗПМ=1,15; ТЗ=1,15; ТЗМ=1,15 | [17 empty] | Производство работ осуществляется на территории действующего предприятия с наличием в зоне производства работ одного или нескольких из следующих факторов: - разветвленной сети транспортных и инженерных коммуникаций; - стесненных условий для складирования материалов; - действующего технологического оборудования; - движения технологического транспорта ОЗП=1,15; ЭМ=1,15 к расх.; ЗПМ=1,15; ТЗ=1,15; ТЗМ=1,15
| 1 | ИНДЕКС К ПОЗИЦИИ: Индексы пересчета в т.у.ц. по статьям затрат СМР/ПНР ОЗП=29,1; ЭМ=11,55; ЗПМ=29,1; МАТ=8,66 | [18 empty] | ИНДЕКС К ПОЗИЦИИ: Индексы пересчета в т.у.ц. по статьям затрат СМР/ПНР ОЗП=29,1; ЭМ=11,55; ЗПМ=29,1; МАТ=8,66
|  |  | Накладные расходы 147% ФОТ (от 105 358,61) | 9: 154877.16
|  |  | Сметная прибыль 134% ФОТ (от 105 358,61) | 9: 141180.54
|  |  | Итого c накладными и см. прибылью | 9: 515895.91
197 | ТЦ_02.2.05.00_77_7710364566_18.07.2024_02 Аналог ТССЦ-408-0015 272,83/226,97=2% | Щебень М800 фр. 20-40 мм, (расход k=1,26) (м3) |  | 452.34 | 270,51 2296,67/8,66*1,02 |  | 270,51 2296,67/8,66*1,02 |  | 1059659.19 |  |  | 1059659.19 | 0 | 0 |  |  |  |  | Щебень М800 фр. 20-40 мм, (расход k=1,26) (м3)
Объем=3590*0,1*1,26
Цена МАТ=2296,67/8,66*1,02
| 1 | ИНДЕКС К ПОЗИЦИИ: Индексы пересчета в т.у.ц. по статьям затрат СМР/ПНР ОЗП=29,1; ЭМ=11,55; ЗПМ=29,1; МАТ=8,66 | [18 empty] | ИНДЕКС К ПОЗИЦИИ: Индексы пересчета в т.у.ц. по статьям затрат СМР/ПНР ОЗП=29,1; ЭМ=11,55; ЗПМ=29,1; МАТ=8,66
Итого прямые затраты по смете в текущих ценах |  |  |  | 9: 273504804.65; 10: 26034760.96; 11: 15 680 715,73 5 906 561,27; 12: 231789327.96; 14: 55134.08 | [9 empty] | Итого прямые затраты по смете в текущих ценах
Накладные расходы |  |  |  | 9: 39748790.49 | [9 empty] | Накладные расходы
Сметная прибыль |  |  |  | 9: 30652839.67 | [9 empty] | Сметная прибыль
Итоги по смете: | [23 empty] | Итоги по смете:
Земляные работы, выполняемые механизированным способом |  |  |  | 9: 3768265.54; 14: 492.54 | [10 empty] | Земляные работы, выполняемые механизированным способом
Перевозка грузов (грунт, мусор и подобное) |  |  |  | 9: 2823288.03 | [10 empty] | Перевозка грузов (грунт, мусор и подобное)
Автомобильные дороги |  |  |  | 9: 55911395.78; 14: 19962.27 | [10 empty] | Автомобильные дороги
Материалы |  |  |  | 9: 224093355.65 | [10 empty] | Материалы
Бетонные и железобетонные монолитные конструкции и работы в строительстве |  |  |  | 9: 12879624.07; 14: 7861.3 | [10 empty] | Бетонные и железобетонные монолитные конструкции и работы в строительстве
Бетонные и железобетонные сборные конструкции и работы в строительстве |  |  |  | 9: 3694685.02; 14: 1785.04 | [10 empty] | Бетонные и железобетонные сборные конструкции и работы в строительстве
Устройство покрытий дорожек, тротуаров, мостовых и площадок и прочее |  |  |  | 9: 4596546.45; 14: 2865.24 | [10 empty] | Устройство покрытий дорожек, тротуаров, мостовых и площадок и прочее
Мосты и трубы |  |  |  | 9: 11407234.15; 14: 4846.71 | [10 empty] | Мосты и трубы
Погрузо-разгрузочные работы |  |  |  | 9: 125189.88 | [10 empty] | Погрузо-разгрузочные работы
Наружные сети водопровода, канализации, теплоснабжения, газопровода |  |  |  | 9: 425871.3; 14: 152.19 | [10 empty] | Наружные сети водопровода, канализации, теплоснабжения, газопровода
Теплоизоляционные работы |  |  |  | 9: 1564450.64; 14: 961.11 | [10 empty] | Теплоизоляционные работы
Конструкции из кирпича и блоков |  |  |  | 9: 2707790.37; 14: 1866.1 | [10 empty] | Конструкции из кирпича и блоков
Озеленение. Защитные лесонасаждения |  |  |  | 9: 19908737.93; 14: 14341.58 | [10 empty] | Озеленение. Защитные лесонасаждения
Итого |  |  |  | 9: 343906434.81; 14: 55134.08 | [10 empty] | Итого
Временные здания и сооружения 5,2% от 343906434,81 |  |  |  | 9: 17883134.61 | [10 empty] | Временные здания и сооружения 5,2% от 343906434,81
Итого |  |  |  | 9: 361789569.42 | [11 empty] | Итого
Зимнее удорожание 2,1% от 361789569,42 |  |  |  | 9: 7597580.96 | [10 empty] | Зимнее удорожание 2,1% от 361789569,42
Затраты на вахтовый метод работ 3,5% от 361789569,42 |  |  |  | 9: 12662634.93 | [10 empty] | Затраты на вахтовый метод работ 3,5% от 361789569,42
Перевозка работников свыше 3-х километров 2,5% от 361789569,42 |  |  |  | 9: 9044739.24 | [10 empty] | Перевозка работников свыше 3-х километров 2,5% от 361789569,42
Перебазировка машин и механизмов 2% от 361789569,42 |  |  |  | 9: 7235791.39 | [10 empty] | Перебазировка машин и механизмов 2% от 361789569,42
Итого |  |  |  | 9: 398330315.94 | [11 empty] | Итого
Непредвиденные затраты 3% от 398330315,94 |  |  |  | 9: 11949909.48 | [10 empty] | Непредвиденные затраты 3% от 398330315,94
Итого с непредвиденными |  |  |  | 9: 410280225.42 | [11 empty] | Итого с непредвиденными
НДС 20% от 410280225,42 |  |  |  | 9: 82056045.08 | [10 empty] | НДС 20% от 410280225,42
ВСЕГО по смете |  |  |  | 9: 492336270.5; 14: 55134.08 | [12 empty] | ВСЕГО по смете
Составил: ____________________________ Пахомкина И.В.
[должность, подпись (инициалы, фамилия)]
Проверил: ____________________________ Смирнова И.А.
[должность, подпись (инициалы, фамилия)]

## ЛСР Причал №2
Терминал по перевалке минеральных удобрений в Морском торговом порту Усть-Луга. Береговые объекты терминала | [17 empty] | Терминал по перевалке минеральных удобрений в Морском торговом порту Усть-Луга. Береговые объекты терминала
(наименование стройки)
ЛОКАЛЬНАЯ СМЕТА №
(локальная смета)
на Дополнительные работы, Причал №2 | [18 empty] | на Дополнительные работы, Причал №2
(наименование работ и затрат, наименование объекта)
| Основание: | ВОР | [17 empty] | ВОР
| Сметная стоимость |  | 28624172.9 | руб.
| строительных работ |  | 19994540 | руб.
| Средства на оплату труда |  | 754686.36 | руб.
| Сметная трудоемкость |  | 1016.52 | чел.час
| Трудозатраты механизаторов |  | 352.46 | чел.час
| Составлен(а) в текущих (прогнозных) ценах по состоянию на |  |  | 2 квартал 2025г.
№ п/п | Обоснование | Наименование работ и затрат |  | Единица измерения | Кол-во | Стоимость единицы, руб. |  |  |  | Общая стоимость, руб. |  |  |  | Т/з осн. раб.на ед. | Т/з осн. раб. Всего | Т/з мех. на ед. | Т/з мех. Всего
[6 empty] | Всего | В том числе |  |  | Всего | В том числе
[7 empty] | Осн.З/п | Эк.Маш | З/пМех |  | Осн.З/п | Эк.Маш | З/пМех
1 | 2 | 3 |  | 4 | 5 | 6 | 7 | 8 | 9 | 10 | 11 | 12 | 13 | 14 | 15 | 16 | 17
Раздел 1. | [20 empty] | Раздел 1.
Срезка грунта | [21 empty] | Срезка грунта
1 | ТЕР01-01-030-01 Приказ Администрации ЛО от 20.10.15 №28 | Разработка грунта с перемещением до 10 м бульдозерами мощностью: 59 кВт (80 л.с.), группа грунтов 1 |  | 1000 м3 грунта | 0.9399 | 932.22 |  | 932.22 | 261.18 | 10120.08 |  | 10120.08 | 7143.46 | 0 | 0 | 12.443 | 11.7 | [5 empty] | Разработка грунта с перемещением до 10 м бульдозерами мощностью: 59 кВт (80 л.с.), группа грунтов 1
|  | Объем=(6266,3*0,15) / 1000 | [21 empty] | Объем=(6266,3*0,15) / 1000
| Приказ от 30.01.2024 № 55/пр прил.5 табл.1 п.2 | Производство работ осуществляется на территории действующего предприятия с наличием в зоне производства работ одного или нескольких из следующих факторов: - разветвленной сети транспортных и инженерных коммуникаций; - стесненных условий для складирования материалов; - действующего технологического оборудования; - движения технологического транспорта ОЗП=1,15; ЭМ=1,15 к расх.; ЗПМ=1,15; ТЗ=1,15; ТЗМ=1,15 | [22 empty] | Производство работ осуществляется на территории действующего предприятия с наличием в зоне производства работ одного или нескольких из следующих факторов: - разветвленной сети транспортных и инженерных коммуникаций; - стесненных условий для складирования материалов; - действующего технологического оборудования; - движения технологического транспорта ОЗП=1,15; ЭМ=1,15 к расх.; ЗПМ=1,15; ТЗ=1,15; ТЗМ=1,15
| и1 | ИНДЕКС К ПОЗИЦИИ: Индекс на материалы, 2 кв. 2025 г. для ЛенО. ОЗП=29,1; ЭМ=11,55; ЗПМ=29,1; МАТ=8,66 | [23 empty] | ИНДЕКС К ПОЗИЦИИ: Индекс на материалы, 2 кв. 2025 г. для ЛенО. ОЗП=29,1; ЭМ=11,55; ЗПМ=29,1; МАТ=8,66
2 | ТССЦпг-01-01-01-039 Приказ Администрации ЛО от 20.10.15 №28 | Погрузочные работы при автомобильных перевозках: грунта растительного слоя (земля, перегной) |  | 4: 1 т груза; 5: 1.5038; 6: 5.19; З/пМех 10: 90.15; З/пМех 14: 0; З/пМех 15: 0; З/пМех 16: 0; З/пМех 17: 0 | [5 empty] | Погрузочные работы при автомобильных перевозках: грунта растительного слоя (земля, перегной)
|  | Объем=1,6*Ф2 | [21 empty] | Объем=1,6*Ф2
| и3 | ИНДЕКС К ПОЗИЦИИ: Индекс на перевозку (транспорт), 2 кв. 2025 г. для ЛенО. ЭМ=11,55; МАТ=11,55 | [23 empty] | ИНДЕКС К ПОЗИЦИИ: Индекс на перевозку (транспорт), 2 кв. 2025 г. для ЛенО. ЭМ=11,55; МАТ=11,55
3 | ТССЦпг-03-21-01-001 Приказ Администрации ЛО от 20.10.15 №28 | Перевозка грузов автомобилями-самосвалами грузоподъемностью 10 т, работающих вне карьера, на расстояние: до 1 км I класс груза |  | 1 т груза | 1.5038 | 4.39 |  | 4.39 |  | 76.3 |  | 76.3 |  | 0 | 0 | 0 | 0 | [5 empty] | Перевозка грузов автомобилями-самосвалами грузоподъемностью 10 т, работающих вне карьера, на расстояние: до 1 км I класс груза
| Приказ от 30.01.2024 № 55/пр прил.5 табл.1 п.2 | Производство работ осуществляется на территории действующего предприятия с наличием в зоне производства работ одного или нескольких из следующих факторов: - разветвленной сети транспортных и инженерных коммуникаций; - стесненных условий для складирования материалов; - действующего технологического оборудования; - движения технологического транспорта ОЗП=1,15; ЭМ=1,15 к расх.; ЗПМ=1,15; ТЗ=1,15; ТЗМ=1,15 | [22 empty] | Производство работ осуществляется на территории действующего предприятия с наличием в зоне производства работ одного или нескольких из следующих факторов: - разветвленной сети транспортных и инженерных коммуникаций; - стесненных условий для складирования материалов; - действующего технологического оборудования; - движения технологического транспорта ОЗП=1,15; ЭМ=1,15 к расх.; ЗПМ=1,15; ТЗ=1,15; ТЗМ=1,15
| и3 | ИНДЕКС К ПОЗИЦИИ: Индекс на перевозку (транспорт), 2 кв. 2025 г. для ЛенО. ЭМ=11,55; МАТ=11,55 | [23 empty] | ИНДЕКС К ПОЗИЦИИ: Индекс на перевозку (транспорт), 2 кв. 2025 г. для ЛенО. ЭМ=11,55; МАТ=11,55
Подготовка основания | [21 empty] | Подготовка основания
4 | ТЕР27-06-049-01 Приказ Администрации ЛО от 20.10.15 №28 | Стабилизация грунта решеткой геотехнической двуосной при толщине слоя основания 20 см |  | 1000 м2 поверхности | 6.3663 | 3361.89 | 1106.07 | 1499.74 | 252.76 | 356870.99 | 204909.79 | 110276.88 | 46825.87 | 72.151 | 459.33 | 10.304 | 65.6 | [5 empty] | Стабилизация грунта решеткой геотехнической двуосной при толщине слоя основания 20 см
|  | Объем=6366,3 / 1000 | [21 empty] | Объем=6366,3 / 1000
| Приказ от 30.01.2024 № 55/пр прил.5 табл.1 п.2 | Производство работ осуществляется на территории действующего предприятия с наличием в зоне производства работ одного или нескольких из следующих факторов: - разветвленной сети транспортных и инженерных коммуникаций; - стесненных условий для складирования материалов; - действующего технологического оборудования; - движения технологического транспорта ОЗП=1,15; ЭМ=1,15 к расх.; ЗПМ=1,15; ТЗ=1,15; ТЗМ=1,15 | [22 empty] | Производство работ осуществляется на территории действующего предприятия с наличием в зоне производства работ одного или нескольких из следующих факторов: - разветвленной сети транспортных и инженерных коммуникаций; - стесненных условий для складирования материалов; - действующего технологического оборудования; - движения технологического транспорта ОЗП=1,15; ЭМ=1,15 к расх.; ЗПМ=1,15; ТЗ=1,15; ТЗМ=1,15
| и1 | ИНДЕКС К ПОЗИЦИИ: Индекс на материалы, 2 кв. 2025 г. для ЛенО. ОЗП=29,1; ЭМ=11,55; ЗПМ=29,1; МАТ=8,66 | [23 empty] | ИНДЕКС К ПОЗИЦИИ: Индекс на материалы, 2 кв. 2025 г. для ЛенО. ОЗП=29,1; ЭМ=11,55; ЗПМ=29,1; МАТ=8,66
5 | ТССЦ-101-7289 Приказ Администрации ЛО от 20.10.15 №28 Применительно | Георешетка плоская трехосноориентированная (полимерная), марка: TRIAX 160//Георешетка (Стабарм 16) |  | 4: м2; 5: 6697; 6: 28.02; З/пМех 10: 1625048.48; З/пМех 14: 0; З/пМех 15: 0; З/пМех 16: 0; З/пМех 17: 0 | [5 empty] | Георешетка плоская трехосноориентированная (полимерная), марка: TRIAX 160//Георешетка (Стабарм 16)
| и1 | ИНДЕКС К ПОЗИЦИИ: Индекс на материалы, 2 кв. 2025 г. для ЛенО. ОЗП=29,1; ЭМ=11,55; ЗПМ=29,1; МАТ=8,66 | [23 empty] | ИНДЕКС К ПОЗИЦИИ: Индекс на материалы, 2 кв. 2025 г. для ЛенО. ОЗП=29,1; ЭМ=11,55; ЗПМ=29,1; МАТ=8,66
6 | ТССЦ-408-0016 Приказ Администрации ЛО от 20.10.15 №28 | Щебень из природного камня для строительных работ марка: 800, фракция 40-70 мм |  | 4: м3; 5: 1597.7; 6: 256.9; З/пМех 10: 3554489.47; З/пМех 14: 0; З/пМех 15: 0; З/пМех 16: 0; З/пМех 17: 0 | [5 empty] | Щебень из природного камня для строительных работ марка: 800, фракция 40-70 мм
| и1 | ИНДЕКС К ПОЗИЦИИ: Индекс на материалы, 2 кв. 2025 г. для ЛенО. ОЗП=29,1; ЭМ=11,55; ЗПМ=29,1; МАТ=8,66 | [23 empty] | ИНДЕКС К ПОЗИЦИИ: Индекс на материалы, 2 кв. 2025 г. для ЛенО. ОЗП=29,1; ЭМ=11,55; ЗПМ=29,1; МАТ=8,66
7 | ТССЦ-408-0266 Приказ Администрации ЛО от 20.10.15 №28 | Смеси готовые щебеночно-песчаные (ГОСТ 25607-2009) номер: С6, размер зерен 0-20 мм |  | 4: м3; 5: 57.3; 6: 276.87; З/пМех 10: 137387.88; З/пМех 14: 0; З/пМех 15: 0; З/пМех 16: 0; З/пМех 17: 0 | [5 empty] | Смеси готовые щебеночно-песчаные (ГОСТ 25607-2009) номер: С6, размер зерен 0-20 мм
| и1 | ИНДЕКС К ПОЗИЦИИ: Индекс на материалы, 2 кв. 2025 г. для ЛенО. ОЗП=29,1; ЭМ=11,55; ЗПМ=29,1; МАТ=8,66 | [23 empty] | ИНДЕКС К ПОЗИЦИИ: Индекс на материалы, 2 кв. 2025 г. для ЛенО. ОЗП=29,1; ЭМ=11,55; ЗПМ=29,1; МАТ=8,66
Устройство нижнего слоя асфальтобетонного покрытия 7 см | [21 empty] | Устройство нижнего слоя асфальтобетонного покрытия 7 см
8 | ТЕР27-06-020-01 Приказ Администрации ЛО от 20.10.15 №28 | Устройство покрытия толщиной 4 см из горячих асфальтобетонных смесей плотных мелкозернистых типа АБВ, плотность каменных материалов: 2,5-2,9 т/м3//нижний слой толщиной 7 см |  | 1000 м2 покрытия | 6.2663 | 74303.09 | 803.38 | 3046.19 | 548.33 | 4190207.64 | 146495.53 | 220470.26 | 99987.88 | 44.045 | 276 | 21.942 | 137.5 | [5 empty] | Устройство покрытия толщиной 4 см из горячих асфальтобетонных смесей плотных мелкозернистых типа АБВ, плотность каменных материалов: 2,5-2,9 т/м3//нижний слой толщиной 7 см
|  | Объем=6266,3 / 1000 | [21 empty] | Объем=6266,3 / 1000
| Приказ от 30.01.2024 № 55/пр прил.5 табл.1 п.2 | Производство работ осуществляется на территории действующего предприятия с наличием в зоне производства работ одного или нескольких из следующих факторов: - разветвленной сети транспортных и инженерных коммуникаций; - стесненных условий для складирования материалов; - действующего технологического оборудования; - движения технологического транспорта ОЗП=1,15; ЭМ=1,15 к расх.; ЗПМ=1,15; ТЗ=1,15; ТЗМ=1,15 | [22 empty] | Производство работ осуществляется на территории действующего предприятия с наличием в зоне производства работ одного или нескольких из следующих факторов: - разветвленной сети транспортных и инженерных коммуникаций; - стесненных условий для складирования материалов; - действующего технологического оборудования; - движения технологического транспорта ОЗП=1,15; ЭМ=1,15 к расх.; ЗПМ=1,15; ТЗ=1,15; ТЗМ=1,15
| и1 | ИНДЕКС К ПОЗИЦИИ: Индекс на материалы, 2 кв. 2025 г. для ЛенО. ОЗП=29,1; ЭМ=11,55; ЗПМ=29,1; МАТ=8,66 | [23 empty] | ИНДЕКС К ПОЗИЦИИ: Индекс на материалы, 2 кв. 2025 г. для ЛенО. ОЗП=29,1; ЭМ=11,55; ЗПМ=29,1; МАТ=8,66
9 | ТЕР27-06-021-01 Приказ Администрации ЛО от 20.10.15 №28 | На каждые 0,5 см изменения толщины покрытия добавлять или исключать: к расценке 27-06-020-01 (добавление до 7 см нижний слой: К=(7-4)/0,5=6) |  | 1000 м2 покрытия | 6.2663 | 52753.93 | 11.32 | 21.39 |  | 2864589.64 | 2063.47 | 1548.12 |  | 0.621 | 3.89 | 0 | 0 | [5 empty] | На каждые 0,5 см изменения толщины покрытия добавлять или исключать: к расценке 27-06-020-01 (добавление до 7 см нижний слой: К=(7-4)/0,5=6)
|  | Объем=6266,3 / 1000 | [21 empty] | Объем=6266,3 / 1000
|  | Добавление до толщины 7 см (7 -4)/0,5=6 ПЗ=6 (ОЗП=6; ЭМ=6 к расх.; ЗПМ=6; МАТ=6 к расх.; ТЗ=6; ТЗМ=6) | [22 empty] | Добавление до толщины 7 см (7 -4)/0,5=6 ПЗ=6 (ОЗП=6; ЭМ=6 к расх.; ЗПМ=6; МАТ=6 к расх.; ТЗ=6; ТЗМ=6)
| Приказ от 30.01.2024 № 55/пр прил.5 табл.1 п.2 | Производство работ осуществляется на территории действующего предприятия с наличием в зоне производства работ одного или нескольких из следующих факторов: - разветвленной сети транспортных и инженерных коммуникаций; - стесненных условий для складирования материалов; - действующего технологического оборудования; - движения технологического транспорта ОЗП=1,15; ЭМ=1,15 к расх.; ЗПМ=1,15; ТЗ=1,15; ТЗМ=1,15 | [22 empty] | Производство работ осуществляется на территории действующего предприятия с наличием в зоне производства работ одного или нескольких из следующих факторов: - разветвленной сети транспортных и инженерных коммуникаций; - стесненных условий для складирования материалов; - действующего технологического оборудования; - движения технологического транспорта ОЗП=1,15; ЭМ=1,15 к расх.; ЗПМ=1,15; ТЗ=1,15; ТЗМ=1,15
| и1 | ИНДЕКС К ПОЗИЦИИ: Индекс на материалы, 2 кв. 2025 г. для ЛенО. ОЗП=29,1; ЭМ=11,55; ЗПМ=29,1; МАТ=8,66 | [23 empty] | ИНДЕКС К ПОЗИЦИИ: Индекс на материалы, 2 кв. 2025 г. для ЛенО. ОЗП=29,1; ЭМ=11,55; ЗПМ=29,1; МАТ=8,66
Устройство верхнего слоя асфальтобетонного покрытия 5 см | [21 empty] | Устройство верхнего слоя асфальтобетонного покрытия 5 см
10 | ТЕР27-06-020-01 Приказ Администрации ЛО от 20.10.15 №28 | Устройство покрытия толщиной 4 см из горячих асфальтобетонных смесей плотных мелкозернистых типа АБВ, плотность каменных материалов: 2,5-2,9 т/м3//нижний слой толщиной 7 см |  | 1000 м2 покрытия | 6.2663 | 74303.09 | 803.38 | 3046.19 | 548.33 | 4190207.64 | 146495.53 | 220470.26 | 99987.88 | 44.045 | 276 | 21.942 | 137.5 | [5 empty] | Устройство покрытия толщиной 4 см из горячих асфальтобетонных смесей плотных мелкозернистых типа АБВ, плотность каменных материалов: 2,5-2,9 т/м3//нижний слой толщиной 7 см
|  | Объем=6266,3 / 1000 | [21 empty] | Объем=6266,3 / 1000
| Приказ от 30.01.2024 № 55/пр прил.5 табл.1 п.2 | Производство работ осуществляется на территории действующего предприятия с наличием в зоне производства работ одного или нескольких из следующих факторов: - разветвленной сети транспортных и инженерных коммуникаций; - стесненных условий для складирования материалов; - действующего технологического оборудования; - движения технологического транспорта ОЗП=1,15; ЭМ=1,15 к расх.; ЗПМ=1,15; ТЗ=1,15; ТЗМ=1,15 | [22 empty] | Производство работ осуществляется на территории действующего предприятия с наличием в зоне производства работ одного или нескольких из следующих факторов: - разветвленной сети транспортных и инженерных коммуникаций; - стесненных условий для складирования материалов; - действующего технологического оборудования; - движения технологического транспорта ОЗП=1,15; ЭМ=1,15 к расх.; ЗПМ=1,15; ТЗ=1,15; ТЗМ=1,15
| и1 | ИНДЕКС К ПОЗИЦИИ: Индекс на материалы, 2 кв. 2025 г. для ЛенО. ОЗП=29,1; ЭМ=11,55; ЗПМ=29,1; МАТ=8,66 | [23 empty] | ИНДЕКС К ПОЗИЦИИ: Индекс на материалы, 2 кв. 2025 г. для ЛенО. ОЗП=29,1; ЭМ=11,55; ЗПМ=29,1; МАТ=8,66
11 | ТЕР27-06-021-01 Приказ Администрации ЛО от 20.10.15 №28 | На каждые 0,5 см изменения толщины покрытия добавлять или исключать: к расценке 27-06-020-01 (добавление до 7 см нижний слой: К=(5-4)/0,5=2) |  | 1000 м2 покрытия | 6.2663 | 17584.64 | 3.77 | 7.13 |  | 954863.21 | 687.82 | 516.04 |  | 0.207 | 1.3 | 0 | 0 | [5 empty] | На каждые 0,5 см изменения толщины покрытия добавлять или исключать: к расценке 27-06-020-01 (добавление до 7 см нижний слой: К=(5-4)/0,5=2)
|  | Объем=6266,3 / 1000 | [21 empty] | Объем=6266,3 / 1000
|  | Добавление до толщины 7 см (5 -4)/0,5=2 ПЗ=2 (ОЗП=2; ЭМ=2 к расх.; ЗПМ=2; МАТ=2 к расх.; ТЗ=2; ТЗМ=2) | [22 empty] | Добавление до толщины 7 см (5 -4)/0,5=2 ПЗ=2 (ОЗП=2; ЭМ=2 к расх.; ЗПМ=2; МАТ=2 к расх.; ТЗ=2; ТЗМ=2)
| Приказ от 30.01.2024 № 55/пр прил.5 табл.1 п.2 | Производство работ осуществляется на территории действующего предприятия с наличием в зоне производства работ одного или нескольких из следующих факторов: - разветвленной сети транспортных и инженерных коммуникаций; - стесненных условий для складирования материалов; - действующего технологического оборудования; - движения технологического транспорта ОЗП=1,15; ЭМ=1,15 к расх.; ЗПМ=1,15; ТЗ=1,15; ТЗМ=1,15 | [22 empty] | Производство работ осуществляется на территории действующего предприятия с наличием в зоне производства работ одного или нескольких из следующих факторов: - разветвленной сети транспортных и инженерных коммуникаций; - стесненных условий для складирования материалов; - действующего технологического оборудования; - движения технологического транспорта ОЗП=1,15; ЭМ=1,15 к расх.; ЗПМ=1,15; ТЗ=1,15; ТЗМ=1,15
| и1 | ИНДЕКС К ПОЗИЦИИ: Индекс на материалы, 2 кв. 2025 г. для ЛенО. ОЗП=29,1; ЭМ=11,55; ЗПМ=29,1; МАТ=8,66 | [23 empty] | ИНДЕКС К ПОЗИЦИИ: Индекс на материалы, 2 кв. 2025 г. для ЛенО. ОЗП=29,1; ЭМ=11,55; ЗПМ=29,1; МАТ=8,66
12 | ТЕР27-06-026-01 Приказ Администрации ЛО от 20.10.15 №28 | Розлив вяжущих материалов |  | 1 т | 0.2055 | 1637.9 |  | 57.07 | 14.9 | 2948.76 |  | 135.47 | 89.13 | 0 | 0 | 0.759 | 0.16 | [5 empty] | Розлив вяжущих материалов
|  | Объем=0,0677+0,0526+0,0677+0,0175 | [21 empty] | Объем=0,0677+0,0526+0,0677+0,0175
| Приказ от 30.01.2024 № 55/пр прил.5 табл.1 п.2 | Производство работ осуществляется на территории действующего предприятия с наличием в зоне производства работ одного или нескольких из следующих факторов: - разветвленной сети транспортных и инженерных коммуникаций; - стесненных условий для складирования материалов; - действующего технологического оборудования; - движения технологического транспорта ОЗП=1,15; ЭМ=1,15 к расх.; ЗПМ=1,15; ТЗ=1,15; ТЗМ=1,15 | [22 empty] | Производство работ осуществляется на территории действующего предприятия с наличием в зоне производства работ одного или нескольких из следующих факторов: - разветвленной сети транспортных и инженерных коммуникаций; - стесненных условий для складирования материалов; - действующего технологического оборудования; - движения технологического транспорта ОЗП=1,15; ЭМ=1,15 к расх.; ЗПМ=1,15; ТЗ=1,15; ТЗМ=1,15
| и1 | ИНДЕКС К ПОЗИЦИИ: Индекс на материалы, 2 кв. 2025 г. для ЛенО. ОЗП=29,1; ЭМ=11,55; ЗПМ=29,1; МАТ=8,66 | [23 empty] | ИНДЕКС К ПОЗИЦИИ: Индекс на материалы, 2 кв. 2025 г. для ЛенО. ОЗП=29,1; ЭМ=11,55; ЗПМ=29,1; МАТ=8,66
13 | ТССЦ-101-1561 Приказ Администрации ЛО от 20.10.15 №28 | Битумы нефтяные дорожные жидкие, класс: МГ, СГ |  | 4: т; 5: -0.2117; 6: 1534.79; З/пМех 10: -2813.76; З/пМех 14: 0; З/пМех 15: 0; З/пМех 16: 0; З/пМех 17: 0 | [5 empty] | Битумы нефтяные дорожные жидкие, класс: МГ, СГ
| и1 | ИНДЕКС К ПОЗИЦИИ: Индекс на материалы, 2 кв. 2025 г. для ЛенО. ОЗП=29,1; ЭМ=11,55; ЗПМ=29,1; МАТ=8,66 | [23 empty] | ИНДЕКС К ПОЗИЦИИ: Индекс на материалы, 2 кв. 2025 г. для ЛенО. ОЗП=29,1; ЭМ=11,55; ЗПМ=29,1; МАТ=8,66
Итого прямые затраты по смете в текущих ценах |  |  |  | З/пМех 10: 17884086.48; Осн.З/п 11: 500652.14; Эк.Маш 12: 563613.41; З/пМех 13: 254034.22; З/пМех 15: 1016.52; З/пМех 17: 352.46 | [9 empty] | Итого прямые затраты по смете в текущих ценах
Накладные расходы |  |  |  | З/пМех 10: 1105460.04 | [9 empty] | Накладные расходы
Сметная прибыль |  |  |  | З/пМех 10: 1004993.48 | [9 empty] | Сметная прибыль
Итоги по смете: | [26 empty] | Итоги по смете:
Земляные работы, выполняемые механизированным способом |  |  |  | З/пМех 10: 19978.05; З/пМех 17: 11.7 | [10 empty] | Земляные работы, выполняемые механизированным способом
Погрузо-разгрузочные работы |  |  |  | З/пМех 10: 90.15 | [10 empty] | Погрузо-разгрузочные работы
Перевозка грузов (грунт, мусор и подобное) |  |  |  | З/пМех 10: 76.3 | [10 empty] | Перевозка грузов (грунт, мусор и подобное)
Автомобильные дороги |  |  |  | З/пМех 10: 18349347.02; З/пМех 15: 1016.52; З/пМех 17: 340.76 | [10 empty] | Автомобильные дороги
Материалы для строительных работ |  |  |  | З/пМех 10: 1625048.48 | [10 empty] | Материалы для строительных работ
Итого |  |  |  | З/пМех 10: 19994540; З/пМех 15: 1016.52; З/пМех 17: 352.46 | [10 empty] | Итого
В том числе: | [27 empty] | В том числе:
Основная заработная плата |  |  |  | З/пМех 10: 500652.14 | [10 empty] | Основная заработная плата
Материалы |  |  |  | З/пМех 10: 16819820.93 | [10 empty] | Материалы
Машины и механизмы |  |  |  | З/пМех 10: 563613.41 | [10 empty] | Машины и механизмы
в том числе заработная плата машинистов |  |  |  | З/пМех 10: 254034.22 | [10 empty] | в том числе заработная плата машинистов
Накладные расходы |  |  |  | З/пМех 10: 1105460.04 | [10 empty] | Накладные расходы
Сметная прибыль |  |  |  | З/пМех 10: 1004993.48 | [10 empty] | Сметная прибыль
Временные здания и сооружения 5,2% |  |  |  | З/пМех 10: 1039716.08 | [10 empty] | Временные здания и сооружения 5,2%
Итого |  |  |  | З/пМех 10: 21034256.08 | [11 empty] | Итого
Зимнее удорожание 2,1% |  |  |  | З/пМех 10: 441719.38 | [10 empty] | Зимнее удорожание 2,1%
Затраты на вахтовый метод работ 3,5% |  |  |  | З/пМех 10: 736198.96 | [10 empty] | Затраты на вахтовый метод работ 3,5%
Перевозка работников свыше 3-х километров 2,5% |  |  |  | З/пМех 10: 525856.4 | [10 empty] | Перевозка работников свыше 3-х километров 2,5%
Перебазировка машин и механизмов 2% |  |  |  | З/пМех 10: 420685.12 | [10 empty] | Перебазировка машин и механизмов 2%
Итого |  |  |  | З/пМех 10: 23158715.94 | [11 empty] | Итого
Непредвиденные затраты 3% |  |  |  | З/пМех 10: 694761.48 | [10 empty] | Непредвиденные затраты 3%
Итого с непредвиденными |  |  |  | З/пМех 10: 23853477.42 | [11 empty] | Итого с непредвиденными
НДС 20% |  |  |  | З/пМех 10: 4770695.48 | [10 empty] | НДС 20%
ВСЕГО по смете |  |  |  | З/пМех 10: 28624172.9; З/пМех 15: 1016.52; З/пМех 17: 352.46 | [12 empty] | ВСЕГО по смете

## ЛСР Причал №3
Терминал по перевалке минеральных удобрений в Морском торговом порту Усть-Луга. Береговые объекты терминала | [17 empty] | Терминал по перевалке минеральных удобрений в Морском торговом порту Усть-Луга. Береговые объекты терминала
(наименование стройки)
ЛОКАЛЬНАЯ СМЕТА №
(локальная смета)
на Дополнительные работы, Причал №3 | [18 empty] | на Дополнительные работы, Причал №3
(наименование работ и затрат, наименование объекта)
| Основание: | ВОР | [17 empty] | ВОР
| Сметная стоимость |  | 16766152.68 | руб.
| строительных работ |  | 11711482.86 | руб.
| Средства на оплату труда |  | 436137.13 | руб.
| Сметная трудоемкость |  | 595.22 | чел.час
| Трудозатраты механизаторов |  | 200.31 | чел.час
| Составлен(а) в текущих (прогнозных) ценах по состоянию на |  |  | 2 квартал 2025г.
№ п/п | Обоснование | Наименование работ и затрат |  | Единица измерения | Кол-во | Стоимость единицы, руб. |  |  |  | Общая стоимость, руб. |  |  |  | Т/з осн. раб.на ед. | Т/з осн. раб. Всего | Т/з мех. на ед. | Т/з мех. Всего
[6 empty] | Всего | В том числе |  |  | Всего | В том числе
[7 empty] | Осн.З/п | Эк.Маш | З/пМех |  | Осн.З/п | Эк.Маш | З/пМех
1 | 2 | 3 |  | 4 | 5 | 6 | 7 | 8 | 9 | 10 | 11 | 12 | 13 | 14 | 15 | 16 | 17
Раздел 1. | [20 empty] | Раздел 1.
Срезка грунта | [21 empty] | Срезка грунта
1 | ТЕР01-01-030-01 Приказ Администрации ЛО от 20.10.15 №28 | Разработка грунта с перемещением до 10 м бульдозерами мощностью: 59 кВт (80 л.с.), группа грунтов 1 |  | 1000 м3 грунта | 0.5229 | 932.22 |  | 932.22 | 261.18 | 5630.17 |  | 5630.17 | 3974.16 | 0 | 0 | 12.443 | 6.51 | [5 empty] | Разработка грунта с перемещением до 10 м бульдозерами мощностью: 59 кВт (80 л.с.), группа грунтов 1
|  | Объем=(3486,2*0,15) / 1000 | [21 empty] | Объем=(3486,2*0,15) / 1000
| Приказ от 30.01.2024 № 55/пр прил.5 табл.1 п.2 | Производство работ осуществляется на территории действующего предприятия с наличием в зоне производства работ одного или нескольких из следующих факторов: - разветвленной сети транспортных и инженерных коммуникаций; - стесненных условий для складирования материалов; - действующего технологического оборудования; - движения технологического транспорта ОЗП=1,15; ЭМ=1,15 к расх.; ЗПМ=1,15; ТЗ=1,15; ТЗМ=1,15 | [22 empty] | Производство работ осуществляется на территории действующего предприятия с наличием в зоне производства работ одного или нескольких из следующих факторов: - разветвленной сети транспортных и инженерных коммуникаций; - стесненных условий для складирования материалов; - действующего технологического оборудования; - движения технологического транспорта ОЗП=1,15; ЭМ=1,15 к расх.; ЗПМ=1,15; ТЗ=1,15; ТЗМ=1,15
| и1 | ИНДЕКС К ПОЗИЦИИ: Индекс на материалы, 2 кв. 2025 г. для ЛенО. ОЗП=29,1; ЭМ=11,55; ЗПМ=29,1; МАТ=8,66 | [23 empty] | ИНДЕКС К ПОЗИЦИИ: Индекс на материалы, 2 кв. 2025 г. для ЛенО. ОЗП=29,1; ЭМ=11,55; ЗПМ=29,1; МАТ=8,66
2 | ТССЦпг-01-01-01-039 Приказ Администрации ЛО от 20.10.15 №28 | Погрузочные работы при автомобильных перевозках: грунта растительного слоя (земля, перегной) |  | 4: 1 т груза; 5: 0.83664; 6: 5.19; З/пМех 10: 50.15; З/пМех 14: 0; З/пМех 15: 0; З/пМех 16: 0; З/пМех 17: 0 | [5 empty] | Погрузочные работы при автомобильных перевозках: грунта растительного слоя (земля, перегной)
|  | Объем=1,6*Ф2 | [21 empty] | Объем=1,6*Ф2
| и3 | ИНДЕКС К ПОЗИЦИИ: Индекс на перевозку (транспорт), 2 кв. 2025 г. для ЛенО. ЭМ=11,55; МАТ=11,55 | [23 empty] | ИНДЕКС К ПОЗИЦИИ: Индекс на перевозку (транспорт), 2 кв. 2025 г. для ЛенО. ЭМ=11,55; МАТ=11,55
3 | ТССЦпг-03-21-01-001 Приказ Администрации ЛО от 20.10.15 №28 | Перевозка грузов автомобилями-самосвалами грузоподъемностью 10 т, работающих вне карьера, на расстояние: до 1 км I класс груза |  | 1 т груза | 0.83664 | 4.39 |  | 4.39 |  | 42.45 |  | 42.45 |  | 0 | 0 | 0 | 0 | [5 empty] | Перевозка грузов автомобилями-самосвалами грузоподъемностью 10 т, работающих вне карьера, на расстояние: до 1 км I класс груза
| Приказ от 30.01.2024 № 55/пр прил.5 табл.1 п.2 | Производство работ осуществляется на территории действующего предприятия с наличием в зоне производства работ одного или нескольких из следующих факторов: - разветвленной сети транспортных и инженерных коммуникаций; - стесненных условий для складирования материалов; - действующего технологического оборудования; - движения технологического транспорта ОЗП=1,15; ЭМ=1,15 к расх.; ЗПМ=1,15; ТЗ=1,15; ТЗМ=1,15 | [22 empty] | Производство работ осуществляется на территории действующего предприятия с наличием в зоне производства работ одного или нескольких из следующих факторов: - разветвленной сети транспортных и инженерных коммуникаций; - стесненных условий для складирования материалов; - действующего технологического оборудования; - движения технологического транспорта ОЗП=1,15; ЭМ=1,15 к расх.; ЗПМ=1,15; ТЗ=1,15; ТЗМ=1,15
| и3 | ИНДЕКС К ПОЗИЦИИ: Индекс на перевозку (транспорт), 2 кв. 2025 г. для ЛенО. ЭМ=11,55; МАТ=11,55 | [23 empty] | ИНДЕКС К ПОЗИЦИИ: Индекс на перевозку (транспорт), 2 кв. 2025 г. для ЛенО. ЭМ=11,55; МАТ=11,55
Подготовка основания | [21 empty] | Подготовка основания
4 | ТЕР27-06-049-01 Приказ Администрации ЛО от 20.10.15 №28 | Стабилизация грунта решеткой геотехнической двуосной при толщине слоя основания 20 см |  | 1000 м2 поверхности | 0.4672 | 3361.89 | 1106.07 | 1499.74 | 252.76 | 26189.49 | 15037.6 | 8092.83 | 3436.38 | 72.151 | 33.71 | 10.304 | 4.81 | [5 empty] | Стабилизация грунта решеткой геотехнической двуосной при толщине слоя основания 20 см
|  | Объем=467,2 / 1000 | [21 empty] | Объем=467,2 / 1000
| Приказ от 30.01.2024 № 55/пр прил.5 табл.1 п.2 | Производство работ осуществляется на территории действующего предприятия с наличием в зоне производства работ одного или нескольких из следующих факторов: - разветвленной сети транспортных и инженерных коммуникаций; - стесненных условий для складирования материалов; - действующего технологического оборудования; - движения технологического транспорта ОЗП=1,15; ЭМ=1,15 к расх.; ЗПМ=1,15; ТЗ=1,15; ТЗМ=1,15 | [22 empty] | Производство работ осуществляется на территории действующего предприятия с наличием в зоне производства работ одного или нескольких из следующих факторов: - разветвленной сети транспортных и инженерных коммуникаций; - стесненных условий для складирования материалов; - действующего технологического оборудования; - движения технологического транспорта ОЗП=1,15; ЭМ=1,15 к расх.; ЗПМ=1,15; ТЗ=1,15; ТЗМ=1,15
| и1 | ИНДЕКС К ПОЗИЦИИ: Индекс на материалы, 2 кв. 2025 г. для ЛенО. ОЗП=29,1; ЭМ=11,55; ЗПМ=29,1; МАТ=8,66 | [23 empty] | ИНДЕКС К ПОЗИЦИИ: Индекс на материалы, 2 кв. 2025 г. для ЛенО. ОЗП=29,1; ЭМ=11,55; ЗПМ=29,1; МАТ=8,66
5 | ТССЦ-101-7339 Приказ Администрации ЛО от 20.10.15 №28 Применительно | Георешетка плоская трехосноориентированная (полимерная), марка: TRIAX 180//Георешетка (Стабарм 18) |  | 4: м2; 5: 491.5; 6: 35.84; З/пМех 10: 152549.02; З/пМех 14: 0; З/пМех 15: 0; З/пМех 16: 0; З/пМех 17: 0 | [5 empty] | Георешетка плоская трехосноориентированная (полимерная), марка: TRIAX 180//Георешетка (Стабарм 18)
| и1 | ИНДЕКС К ПОЗИЦИИ: Индекс на материалы, 2 кв. 2025 г. для ЛенО. ОЗП=29,1; ЭМ=11,55; ЗПМ=29,1; МАТ=8,66 | [23 empty] | ИНДЕКС К ПОЗИЦИИ: Индекс на материалы, 2 кв. 2025 г. для ЛенО. ОЗП=29,1; ЭМ=11,55; ЗПМ=29,1; МАТ=8,66
6 | ТССЦ-408-0004 Приказ Администрации ЛО от 20.10.15 №28 | Щебень из природного камня для строительных работ марка: 1400, фракция 40-70 мм |  | 4: м3; 5: 114.5; 6: 273.48; З/пМех 10: 271174.56; З/пМех 14: 0; З/пМех 15: 0; З/пМех 16: 0; З/пМех 17: 0 | [5 empty] | Щебень из природного камня для строительных работ марка: 1400, фракция 40-70 мм
| и1 | ИНДЕКС К ПОЗИЦИИ: Индекс на материалы, 2 кв. 2025 г. для ЛенО. ОЗП=29,1; ЭМ=11,55; ЗПМ=29,1; МАТ=8,66 | [23 empty] | ИНДЕКС К ПОЗИЦИИ: Индекс на материалы, 2 кв. 2025 г. для ЛенО. ОЗП=29,1; ЭМ=11,55; ЗПМ=29,1; МАТ=8,66
7 | ТССЦ-408-0034 Приказ Администрации ЛО от 20.10.15 №28 | Щебень из природного камня для строительных работ марка: 1400, фракция 5 (3)-20 мм |  | 4: м3; 5: 7; 6: 275.95; З/пМех 10: 16728.09; З/пМех 14: 0; З/пМех 15: 0; З/пМех 16: 0; З/пМех 17: 0 | [5 empty] | Щебень из природного камня для строительных работ марка: 1400, фракция 5 (3)-20 мм
| и1 | ИНДЕКС К ПОЗИЦИИ: Индекс на материалы, 2 кв. 2025 г. для ЛенО. ОЗП=29,1; ЭМ=11,55; ЗПМ=29,1; МАТ=8,66 | [23 empty] | ИНДЕКС К ПОЗИЦИИ: Индекс на материалы, 2 кв. 2025 г. для ЛенО. ОЗП=29,1; ЭМ=11,55; ЗПМ=29,1; МАТ=8,66
8 | ТЕР27-06-049-01 Приказ Администрации ЛО от 20.10.15 №28 | Стабилизация грунта решеткой геотехнической двуосной при толщине слоя основания 20 см |  | 1000 м2 поверхности | 3.4862 | 3361.89 | 1106.07 | 1499.74 | 252.76 | 195423.35 | 112209.05 | 60387.87 | 25641.95 | 72.151 | 251.53 | 10.304 | 35.92 | [5 empty] | Стабилизация грунта решеткой геотехнической двуосной при толщине слоя основания 20 см
|  | Объем=3486,2 / 1000 | [21 empty] | Объем=3486,2 / 1000
| Приказ от 30.01.2024 № 55/пр прил.5 табл.1 п.2 | Производство работ осуществляется на территории действующего предприятия с наличием в зоне производства работ одного или нескольких из следующих факторов: - разветвленной сети транспортных и инженерных коммуникаций; - стесненных условий для складирования материалов; - действующего технологического оборудования; - движения технологического транспорта ОЗП=1,15; ЭМ=1,15 к расх.; ЗПМ=1,15; ТЗ=1,15; ТЗМ=1,15 | [22 empty] | Производство работ осуществляется на территории действующего предприятия с наличием в зоне производства работ одного или нескольких из следующих факторов: - разветвленной сети транспортных и инженерных коммуникаций; - стесненных условий для складирования материалов; - действующего технологического оборудования; - движения технологического транспорта ОЗП=1,15; ЭМ=1,15 к расх.; ЗПМ=1,15; ТЗ=1,15; ТЗМ=1,15
| и1 | ИНДЕКС К ПОЗИЦИИ: Индекс на материалы, 2 кв. 2025 г. для ЛенО. ОЗП=29,1; ЭМ=11,55; ЗПМ=29,1; МАТ=8,66 | [23 empty] | ИНДЕКС К ПОЗИЦИИ: Индекс на материалы, 2 кв. 2025 г. для ЛенО. ОЗП=29,1; ЭМ=11,55; ЗПМ=29,1; МАТ=8,66
9 | ТССЦ-101-7289 Приказ Администрации ЛО от 20.10.15 №28 Применительно | Георешетка плоская трехосноориентированная (полимерная), марка: TRIAX 160//Георешетка (Стабарм 16) |  | 4: м2; 5: 3667; 6: 28.02; З/пМех 10: 889809.28; З/пМех 14: 0; З/пМех 15: 0; З/пМех 16: 0; З/пМех 17: 0 | [5 empty] | Георешетка плоская трехосноориентированная (полимерная), марка: TRIAX 160//Георешетка (Стабарм 16)
| и1 | ИНДЕКС К ПОЗИЦИИ: Индекс на материалы, 2 кв. 2025 г. для ЛенО. ОЗП=29,1; ЭМ=11,55; ЗПМ=29,1; МАТ=8,66 | [23 empty] | ИНДЕКС К ПОЗИЦИИ: Индекс на материалы, 2 кв. 2025 г. для ЛенО. ОЗП=29,1; ЭМ=11,55; ЗПМ=29,1; МАТ=8,66
10 | ТССЦ-408-0004 Приказ Администрации ЛО от 20.10.15 №28 | Щебень из природного камня для строительных работ марка: 1400, фракция 40-70 мм |  | 4: м3; 5: 906.4; 6: 273.48; З/пМех 10: 2146660.48; З/пМех 14: 0; З/пМех 15: 0; З/пМех 16: 0; З/пМех 17: 0 | [5 empty] | Щебень из природного камня для строительных работ марка: 1400, фракция 40-70 мм
| и1 | ИНДЕКС К ПОЗИЦИИ: Индекс на материалы, 2 кв. 2025 г. для ЛенО. ОЗП=29,1; ЭМ=11,55; ЗПМ=29,1; МАТ=8,66 | [23 empty] | ИНДЕКС К ПОЗИЦИИ: Индекс на материалы, 2 кв. 2025 г. для ЛенО. ОЗП=29,1; ЭМ=11,55; ЗПМ=29,1; МАТ=8,66
Устройство нижнего слоя асфальтобетонного покрытия 7 см | [21 empty] | Устройство нижнего слоя асфальтобетонного покрытия 7 см
11 | ТЕР27-06-020-01 Приказ Администрации ЛО от 20.10.15 №28 | Устройство покрытия толщиной 4 см из горячих асфальтобетонных смесей плотных мелкозернистых типа АБВ, плотность каменных материалов: 2,5-2,9 т/м3//нижний слой толщиной 7 см |  | 1000 м2 покрытия | 3.4862 | 74303.09 | 803.38 | 3046.19 | 548.33 | 2331184.57 | 81501.48 | 122656.66 | 55627.36 | 44.045 | 153.55 | 21.942 | 76.49 | [5 empty] | Устройство покрытия толщиной 4 см из горячих асфальтобетонных смесей плотных мелкозернистых типа АБВ, плотность каменных материалов: 2,5-2,9 т/м3//нижний слой толщиной 7 см
|  | Объем=3486,2 / 1000 | [21 empty] | Объем=3486,2 / 1000
| Приказ от 30.01.2024 № 55/пр прил.5 табл.1 п.2 | Производство работ осуществляется на территории действующего предприятия с наличием в зоне производства работ одного или нескольких из следующих факторов: - разветвленной сети транспортных и инженерных коммуникаций; - стесненных условий для складирования материалов; - действующего технологического оборудования; - движения технологического транспорта ОЗП=1,15; ЭМ=1,15 к расх.; ЗПМ=1,15; ТЗ=1,15; ТЗМ=1,15 | [22 empty] | Производство работ осуществляется на территории действующего предприятия с наличием в зоне производства работ одного или нескольких из следующих факторов: - разветвленной сети транспортных и инженерных коммуникаций; - стесненных условий для складирования материалов; - действующего технологического оборудования; - движения технологического транспорта ОЗП=1,15; ЭМ=1,15 к расх.; ЗПМ=1,15; ТЗ=1,15; ТЗМ=1,15
| и1 | ИНДЕКС К ПОЗИЦИИ: Индекс на материалы, 2 кв. 2025 г. для ЛенО. ОЗП=29,1; ЭМ=11,55; ЗПМ=29,1; МАТ=8,66 | [23 empty] | ИНДЕКС К ПОЗИЦИИ: Индекс на материалы, 2 кв. 2025 г. для ЛенО. ОЗП=29,1; ЭМ=11,55; ЗПМ=29,1; МАТ=8,66
12 | ТЕР27-06-021-01 Приказ Администрации ЛО от 20.10.15 №28 | На каждые 0,5 см изменения толщины покрытия добавлять или исключать: к расценке 27-06-020-01 (добавление до 7 см нижний слой: К=(7-4)/0,5=6) |  | 1000 м2 покрытия | 3.4862 | 52753.93 | 11.32 | 21.39 |  | 1593688.84 | 1147.99 | 861.28 |  | 0.621 | 2.16 | 0 | 0 | [5 empty] | На каждые 0,5 см изменения толщины покрытия добавлять или исключать: к расценке 27-06-020-01 (добавление до 7 см нижний слой: К=(7-4)/0,5=6)
|  | Объем=3486,2 / 1000 | [21 empty] | Объем=3486,2 / 1000
|  | Добавление до толщины 7 см (7 -4)/0,5=6 ПЗ=6 (ОЗП=6; ЭМ=6 к расх.; ЗПМ=6; МАТ=6 к расх.; ТЗ=6; ТЗМ=6) | [22 empty] | Добавление до толщины 7 см (7 -4)/0,5=6 ПЗ=6 (ОЗП=6; ЭМ=6 к расх.; ЗПМ=6; МАТ=6 к расх.; ТЗ=6; ТЗМ=6)
| Приказ от 30.01.2024 № 55/пр прил.5 табл.1 п.2 | Производство работ осуществляется на территории действующего предприятия с наличием в зоне производства работ одного или нескольких из следующих факторов: - разветвленной сети транспортных и инженерных коммуникаций; - стесненных условий для складирования материалов; - действующего технологического оборудования; - движения технологического транспорта ОЗП=1,15; ЭМ=1,15 к расх.; ЗПМ=1,15; ТЗ=1,15; ТЗМ=1,15 | [22 empty] | Производство работ осуществляется на территории действующего предприятия с наличием в зоне производства работ одного или нескольких из следующих факторов: - разветвленной сети транспортных и инженерных коммуникаций; - стесненных условий для складирования материалов; - действующего технологического оборудования; - движения технологического транспорта ОЗП=1,15; ЭМ=1,15 к расх.; ЗПМ=1,15; ТЗ=1,15; ТЗМ=1,15
| и1 | ИНДЕКС К ПОЗИЦИИ: Индекс на материалы, 2 кв. 2025 г. для ЛенО. ОЗП=29,1; ЭМ=11,55; ЗПМ=29,1; МАТ=8,66 | [23 empty] | ИНДЕКС К ПОЗИЦИИ: Индекс на материалы, 2 кв. 2025 г. для ЛенО. ОЗП=29,1; ЭМ=11,55; ЗПМ=29,1; МАТ=8,66
Устройство верхнего слоя асфальтобетонного покрытия 5 см | [21 empty] | Устройство верхнего слоя асфальтобетонного покрытия 5 см
13 | ТЕР27-06-020-01 Приказ Администрации ЛО от 20.10.15 №28 | Устройство покрытия толщиной 4 см из горячих асфальтобетонных смесей плотных мелкозернистых типа АБВ, плотность каменных материалов: 2,5-2,9 т/м3//нижний слой толщиной 7 см |  | 1000 м2 покрытия | 3.4862 | 74303.09 | 803.38 | 3046.19 | 548.33 | 2331184.57 | 81501.48 | 122656.66 | 55627.36 | 44.045 | 153.55 | 21.942 | 76.49 | [5 empty] | Устройство покрытия толщиной 4 см из горячих асфальтобетонных смесей плотных мелкозернистых типа АБВ, плотность каменных материалов: 2,5-2,9 т/м3//нижний слой толщиной 7 см
|  | Объем=3486,2 / 1000 | [21 empty] | Объем=3486,2 / 1000
| Приказ от 30.01.2024 № 55/пр прил.5 табл.1 п.2 | Производство работ осуществляется на территории действующего предприятия с наличием в зоне производства работ одного или нескольких из следующих факторов: - разветвленной сети транспортных и инженерных коммуникаций; - стесненных условий для складирования материалов; - действующего технологического оборудования; - движения технологического транспорта ОЗП=1,15; ЭМ=1,15 к расх.; ЗПМ=1,15; ТЗ=1,15; ТЗМ=1,15 | [22 empty] | Производство работ осуществляется на территории действующего предприятия с наличием в зоне производства работ одного или нескольких из следующих факторов: - разветвленной сети транспортных и инженерных коммуникаций; - стесненных условий для складирования материалов; - действующего технологического оборудования; - движения технологического транспорта ОЗП=1,15; ЭМ=1,15 к расх.; ЗПМ=1,15; ТЗ=1,15; ТЗМ=1,15
| и1 | ИНДЕКС К ПОЗИЦИИ: Индекс на материалы, 2 кв. 2025 г. для ЛенО. ОЗП=29,1; ЭМ=11,55; ЗПМ=29,1; МАТ=8,66 | [23 empty] | ИНДЕКС К ПОЗИЦИИ: Индекс на материалы, 2 кв. 2025 г. для ЛенО. ОЗП=29,1; ЭМ=11,55; ЗПМ=29,1; МАТ=8,66
14 | ТЕР27-06-021-01 Приказ Администрации ЛО от 20.10.15 №28 | На каждые 0,5 см изменения толщины покрытия добавлять или исключать: к расценке 27-06-020-01 (добавление до 7 см нижний слой: К=(5-4)/0,5=2) |  | 1000 м2 покрытия | 3.4862 | 17584.64 | 3.77 | 7.13 |  | 531229.61 | 382.66 | 287.09 |  | 0.207 | 0.72 | 0 | 0 | [5 empty] | На каждые 0,5 см изменения толщины покрытия добавлять или исключать: к расценке 27-06-020-01 (добавление до 7 см нижний слой: К=(5-4)/0,5=2)
|  | Объем=3486,2 / 1000 | [21 empty] | Объем=3486,2 / 1000
|  | Добавление до толщины 7 см (5 -4)/0,5=2 ПЗ=2 (ОЗП=2; ЭМ=2 к расх.; ЗПМ=2; МАТ=2 к расх.; ТЗ=2; ТЗМ=2) | [22 empty] | Добавление до толщины 7 см (5 -4)/0,5=2 ПЗ=2 (ОЗП=2; ЭМ=2 к расх.; ЗПМ=2; МАТ=2 к расх.; ТЗ=2; ТЗМ=2)
| Приказ от 30.01.2024 № 55/пр прил.5 табл.1 п.2 | Производство работ осуществляется на территории действующего предприятия с наличием в зоне производства работ одного или нескольких из следующих факторов: - разветвленной сети транспортных и инженерных коммуникаций; - стесненных условий для складирования материалов; - действующего технологического оборудования; - движения технологического транспорта ОЗП=1,15; ЭМ=1,15 к расх.; ЗПМ=1,15; ТЗ=1,15; ТЗМ=1,15 | [22 empty] | Производство работ осуществляется на территории действующего предприятия с наличием в зоне производства работ одного или нескольких из следующих факторов: - разветвленной сети транспортных и инженерных коммуникаций; - стесненных условий для складирования материалов; - действующего технологического оборудования; - движения технологического транспорта ОЗП=1,15; ЭМ=1,15 к расх.; ЗПМ=1,15; ТЗ=1,15; ТЗМ=1,15
| и1 | ИНДЕКС К ПОЗИЦИИ: Индекс на материалы, 2 кв. 2025 г. для ЛенО. ОЗП=29,1; ЭМ=11,55; ЗПМ=29,1; МАТ=8,66 | [23 empty] | ИНДЕКС К ПОЗИЦИИ: Индекс на материалы, 2 кв. 2025 г. для ЛенО. ОЗП=29,1; ЭМ=11,55; ЗПМ=29,1; МАТ=8,66
15 | ТЕР27-06-026-01 Приказ Администрации ЛО от 20.10.15 №28 | Розлив вяжущих материалов |  | 1 т | 0.1145 | 1637.9 |  | 57.07 | 14.9 | 1642.98 |  | 75.48 | 49.66 | 0 | 0 | 0.759 | 0.09 | [5 empty] | Розлив вяжущих материалов
|  | Объем=0,0377+0,0293+0,0377+0,0098 | [21 empty] | Объем=0,0377+0,0293+0,0377+0,0098
| Приказ от 30.01.2024 № 55/пр прил.5 табл.1 п.2 | Производство работ осуществляется на территории действующего предприятия с наличием в зоне производства работ одного или нескольких из следующих факторов: - разветвленной сети транспортных и инженерных коммуникаций; - стесненных условий для складирования материалов; - действующего технологического оборудования; - движения технологического транспорта ОЗП=1,15; ЭМ=1,15 к расх.; ЗПМ=1,15; ТЗ=1,15; ТЗМ=1,15 | [22 empty] | Производство работ осуществляется на территории действующего предприятия с наличием в зоне производства работ одного или нескольких из следующих факторов: - разветвленной сети транспортных и инженерных коммуникаций; - стесненных условий для складирования материалов; - действующего технологического оборудования; - движения технологического транспорта ОЗП=1,15; ЭМ=1,15 к расх.; ЗПМ=1,15; ТЗ=1,15; ТЗМ=1,15
| и1 | ИНДЕКС К ПОЗИЦИИ: Индекс на материалы, 2 кв. 2025 г. для ЛенО. ОЗП=29,1; ЭМ=11,55; ЗПМ=29,1; МАТ=8,66 | [23 empty] | ИНДЕКС К ПОЗИЦИИ: Индекс на материалы, 2 кв. 2025 г. для ЛенО. ОЗП=29,1; ЭМ=11,55; ЗПМ=29,1; МАТ=8,66
16 | ТССЦ-101-1561 Приказ Администрации ЛО от 20.10.15 №28 | Битумы нефтяные дорожные жидкие, класс: МГ, СГ |  | 4: т; 5: -0.1179; 6: 1534.79; З/пМех 10: -1567.04; З/пМех 14: 0; З/пМех 15: 0; З/пМех 16: 0; З/пМех 17: 0 | [5 empty] | Битумы нефтяные дорожные жидкие, класс: МГ, СГ
| и1 | ИНДЕКС К ПОЗИЦИИ: Индекс на материалы, 2 кв. 2025 г. для ЛенО. ОЗП=29,1; ЭМ=11,55; ЗПМ=29,1; МАТ=8,66 | [23 empty] | ИНДЕКС К ПОЗИЦИИ: Индекс на материалы, 2 кв. 2025 г. для ЛенО. ОЗП=29,1; ЭМ=11,55; ЗПМ=29,1; МАТ=8,66
Итого прямые затраты по смете в текущих ценах |  |  |  | З/пМех 10: 10491620.57; Осн.З/п 11: 291780.26; Эк.Маш 12: 320690.49; З/пМех 13: 144356.87; З/пМех 15: 595.22; З/пМех 17: 200.31 | [9 empty] | Итого прямые затраты по смете в текущих ценах
Накладные расходы |  |  |  | З/пМех 10: 638935.8 | [9 empty] | Накладные расходы
Сметная прибыль |  |  |  | З/пМех 10: 580926.49 | [9 empty] | Сметная прибыль
Итоги по смете: | [26 empty] | Итоги по смете:
Земляные работы, выполняемые механизированным способом |  |  |  | З/пМех 10: 11114.51; З/пМех 17: 6.51 | [10 empty] | Земляные работы, выполняемые механизированным способом
Погрузо-разгрузочные работы |  |  |  | З/пМех 10: 50.15 | [10 empty] | Погрузо-разгрузочные работы
Перевозка грузов (грунт, мусор и подобное) |  |  |  | З/пМех 10: 42.45 | [10 empty] | Перевозка грузов (грунт, мусор и подобное)
Автомобильные дороги |  |  |  | З/пМех 10: 10657917.45; З/пМех 15: 595.22; З/пМех 17: 193.8 | [10 empty] | Автомобильные дороги
Материалы для строительных работ |  |  |  | З/пМех 10: 1042358.3 | [10 empty] | Материалы для строительных работ
Итого |  |  |  | З/пМех 10: 11711482.86; З/пМех 15: 595.22; З/пМех 17: 200.31 | [10 empty] | Итого
В том числе: | [27 empty] | В том числе:
Основная заработная плата |  |  |  | З/пМех 10: 291780.26 | [10 empty] | Основная заработная плата
Материалы |  |  |  | З/пМех 10: 9879149.82 | [10 empty] | Материалы
Машины и механизмы |  |  |  | З/пМех 10: 320690.49 | [10 empty] | Машины и механизмы
в том числе заработная плата машинистов |  |  |  | З/пМех 10: 144356.87 | [10 empty] | в том числе заработная плата машинистов
Накладные расходы |  |  |  | З/пМех 10: 638935.8 | [10 empty] | Накладные расходы
Сметная прибыль |  |  |  | З/пМех 10: 580926.49 | [10 empty] | Сметная прибыль
Временные здания и сооружения 5,2% |  |  |  | З/пМех 10: 608997.11 | [10 empty] | Временные здания и сооружения 5,2%
Итого |  |  |  | З/пМех 10: 12320479.97 | [11 empty] | Итого
Зимнее удорожание 2,1% |  |  |  | З/пМех 10: 258730.08 | [10 empty] | Зимнее удорожание 2,1%
Затраты на вахтовый метод работ 3,5% |  |  |  | З/пМех 10: 431216.8 | [10 empty] | Затраты на вахтовый метод работ 3,5%
Перевозка работников свыше 3-х километров 2,5% |  |  |  | З/пМех 10: 308012 | [10 empty] | Перевозка работников свыше 3-х километров 2,5%
Перебазировка машин и механизмов 2% |  |  |  | З/пМех 10: 246409.6 | [10 empty] | Перебазировка машин и механизмов 2%
Итого |  |  |  | З/пМех 10: 13564848.45 | [11 empty] | Итого
Непредвиденные затраты 3% |  |  |  | З/пМех 10: 406945.45 | [10 empty] | Непредвиденные затраты 3%
Итого с непредвиденными |  |  |  | З/пМех 10: 13971793.9 | [11 empty] | Итого с непредвиденными
НДС 20% |  |  |  | З/пМех 10: 2794358.78 | [10 empty] | НДС 20%
ВСЕГО по смете |  |  |  | З/пМех 10: 16766152.68; З/пМех 15: 595.22; З/пМех 17: 200.31 | [12 empty] | ВСЕГО по смете