## ЛС Причал №3 - Полный локальный
Терминал по перевалке минеральных удобрений в Морском торговом порту Усть-Луга. Береговые объекты терминала | [17 empty] | Терминал по перевалке минеральных удобрений в Морском торговом порту Усть-Луга. Береговые объекты терминала
(наименование стройки)
ЛОКАЛЬНАЯ СМЕТА №
(локальная смета)
на Дополнительные работы, Причал №3 | [18 empty] | на Дополнительные работы, Причал №3
(наименование работ и затрат, наименование объекта)
| Основание: | ВОР | [17 empty] | ВОР
| Сметная стоимость |  | 16766152.68 | руб.
| строительных работ |  | 11711482.86 | руб.
| Средства на оплату труда |  | 436137.13 | руб.
| Сметная трудоемкость |  | 595.22 | чел.час
| Трудозатраты механизаторов |  | 200.31 | чел.час
| Составлен(а) в текущих (прогнозных) ценах по состоянию на |  |  | 2 квартал 2025г.
№ п/п | Обоснование | Наименование работ и затрат |  | Единица измерения | Кол-во | Стоимость единицы, руб. |  |  |  | Общая стоимость, руб. |  |  |  | Т/з осн. раб.на ед. | Т/з осн. раб. Всего | Т/з мех. на ед. | Т/з мех. Всего
[6 empty] | Всего | В том числе |  |  | Всего | В том числе
[7 empty] | Осн.З/п | Эк.Маш | З/пМех |  | Осн.З/п | Эк.Маш | З/пМех
1 | 2 | 3 |  | 4 | 5 | 6 | 7 | 8 | 9 | 10 | 11 | 12 | 13 | 14 | 15 | 16 | 17
Раздел 1. | [20 empty] | Раздел 1.
Срезка грунта | [21 empty] | Срезка грунта
1 | ТЕР01-01-030-01 Приказ Администрации ЛО от 20.10.15 №28 | Разработка грунта с перемещением до 10 м бульдозерами мощностью: 59 кВт (80 л.с.), группа грунтов 1 |  | 1000 м3 грунта | 0.5229 | 932.22 |  | 932.22 | 261.18 | 5630.17 |  | 5630.17 | 3974.16 | 0 | 0 | 12.443 | 6.51 | [5 empty] | Разработка грунта с перемещением до 10 м бульдозерами мощностью: 59 кВт (80 л.с.), группа грунтов 1
|  | Объем=(3486,2*0,15) / 1000 | [21 empty] | Объем=(3486,2*0,15) / 1000
| Приказ от 30.01.2024 № 55/пр прил.5 табл.1 п.2 | Производство работ осуществляется на территории действующего предприятия с наличием в зоне производства работ одного или нескольких из следующих факторов: - разветвленной сети транспортных и инженерных коммуникаций; - стесненных условий для складирования материалов; - действующего технологического оборудования; - движения технологического транспорта ОЗП=1,15; ЭМ=1,15 к расх.; ЗПМ=1,15; ТЗ=1,15; ТЗМ=1,15 | [22 empty] | Производство работ осуществляется на территории действующего предприятия с наличием в зоне производства работ одного или нескольких из следующих факторов: - разветвленной сети транспортных и инженерных коммуникаций; - стесненных условий для складирования материалов; - действующего технологического оборудования; - движения технологического транспорта ОЗП=1,15; ЭМ=1,15 к расх.; ЗПМ=1,15; ТЗ=1,15; ТЗМ=1,15
| и1 | ИНДЕКС К ПОЗИЦИИ: Индекс на материалы, 2 кв. 2025 г. для ЛенО. ОЗП=29,1; ЭМ=11,55; ЗПМ=29,1; МАТ=8,66 | [23 empty] | ИНДЕКС К ПОЗИЦИИ: Индекс на материалы, 2 кв. 2025 г. для ЛенО. ОЗП=29,1; ЭМ=11,55; ЗПМ=29,1; МАТ=8,66
2 | ТССЦпг-01-01-01-039 Приказ Администрации ЛО от 20.10.15 №28 | Погрузочные работы при автомобильных перевозках: грунта растительного слоя (земля, перегной) |  | 4: 1 т груза; 5: 0.83664; 6: 5.19; З/пМех 10: 50.15; З/пМех 14: 0; З/пМех 15: 0; З/пМех 16: 0; З/пМех 17: 0 | [5 empty] | Погрузочные работы при автомобильных перевозках: грунта растительного слоя (земля, перегной)
|  | Объем=1,6*Ф2 | [21 empty] | Объем=1,6*Ф2
| и3 | ИНДЕКС К ПОЗИЦИИ: Индекс на перевозку (транспорт), 2 кв. 2025 г. для ЛенО. ЭМ=11,55; МАТ=11,55 | [23 empty] | ИНДЕКС К ПОЗИЦИИ: Индекс на перевозку (транспорт), 2 кв. 2025 г. для ЛенО. ЭМ=11,55; МАТ=11,55
3 | ТССЦпг-03-21-01-001 Приказ Администрации ЛО от 20.10.15 №28 | Перевозка грузов автомобилями-самосвалами грузоподъемностью 10 т, работающих вне карьера, на расстояние: до 1 км I класс груза |  | 1 т груза | 0.83664 | 4.39 |  | 4.39 |  | 42.45 |  | 42.45 |  | 0 | 0 | 0 | 0 | [5 empty] | Перевозка грузов автомобилями-самосвалами грузоподъемностью 10 т, работающих вне карьера, на расстояние: до 1 км I класс груза
| Приказ от 30.01.2024 № 55/пр прил.5 табл.1 п.2 | Производство работ осуществляется на территории действующего предприятия с наличием в зоне производства работ одного или нескольких из следующих факторов: - разветвленной сети транспортных и инженерных коммуникаций; - стесненных условий для складирования материалов; - действующего технологического оборудования; - движения технологического транспорта ОЗП=1,15; ЭМ=1,15 к расх.; ЗПМ=1,15; ТЗ=1,15; ТЗМ=1,15 | [22 empty] | Производство работ осуществляется на территории действующего предприятия с наличием в зоне производства работ одного или нескольких из следующих факторов: - разветвленной сети транспортных и инженерных коммуникаций; - стесненных условий для складирования материалов; - действующего технологического оборудования; - движения технологического транспорта ОЗП=1,15; ЭМ=1,15 к расх.; ЗПМ=1,15; ТЗ=1,15; ТЗМ=1,15
| и3 | ИНДЕКС К ПОЗИЦИИ: Индекс на перевозку (транспорт), 2 кв. 2025 г. для ЛенО. ЭМ=11,55; МАТ=11,55 | [23 empty] | ИНДЕКС К ПОЗИЦИИ: Индекс на перевозку (транспорт), 2 кв. 2025 г. для ЛенО. ЭМ=11,55; МАТ=11,55
Подготовка основания | [21 empty] | Подготовка основания
4 | ТЕР27-06-049-01 Приказ Администрации ЛО от 20.10.15 №28 | Стабилизация грунта решеткой геотехнической двуосной при толщине слоя основания 20 см |  | 1000 м2 поверхности | 0.4672 | 3361.89 | 1106.07 | 1499.74 | 252.76 | 26189.49 | 15037.6 | 8092.83 | 3436.38 | 72.151 | 33.71 | 10.304 | 4.81 | [5 empty] | Стабилизация грунта решеткой геотехнической двуосной при толщине слоя основания 20 см
|  | Объем=467,2 / 1000 | [21 empty] | Объем=467,2 / 1000
| Приказ от 30.01.2024 № 55/пр прил.5 табл.1 п.2 | Производство работ осуществляется на территории действующего предприятия с наличием в зоне производства работ одного или нескольких из следующих факторов: - разветвленной сети транспортных и инженерных коммуникаций; - стесненных условий для складирования материалов; - действующего технологического оборудования; - движения технологического транспорта ОЗП=1,15; ЭМ=1,15 к расх.; ЗПМ=1,15; ТЗ=1,15; ТЗМ=1,15 | [22 empty] | Производство работ осуществляется на территории действующего предприятия с наличием в зоне производства работ одного или нескольких из следующих факторов: - разветвленной сети транспортных и инженерных коммуникаций; - стесненных условий для складирования материалов; - действующего технологического оборудования; - движения технологического транспорта ОЗП=1,15; ЭМ=1,15 к расх.; ЗПМ=1,15; ТЗ=1,15; ТЗМ=1,15
| и1 | ИНДЕКС К ПОЗИЦИИ: Индекс на материалы, 2 кв. 2025 г. для ЛенО. ОЗП=29,1; ЭМ=11,55; ЗПМ=29,1; МАТ=8,66 | [23 empty] | ИНДЕКС К ПОЗИЦИИ: Индекс на материалы, 2 кв. 2025 г. для ЛенО. ОЗП=29,1; ЭМ=11,55; ЗПМ=29,1; МАТ=8,66
5 | ТССЦ-101-7339 Приказ Администрации ЛО от 20.10.15 №28 Применительно | Георешетка плоская трехосноориентированная (полимерная), марка: TRIAX 180//Георешетка (Стабарм 18) |  | 4: м2; 5: 491.5; 6: 35.84; З/пМех 10: 152549.02; З/пМех 14: 0; З/пМех 15: 0; З/пМех 16: 0; З/пМех 17: 0 | [5 empty] | Георешетка плоская трехосноориентированная (полимерная), марка: TRIAX 180//Георешетка (Стабарм 18)
| и1 | ИНДЕКС К ПОЗИЦИИ: Индекс на материалы, 2 кв. 2025 г. для ЛенО. ОЗП=29,1; ЭМ=11,55; ЗПМ=29,1; МАТ=8,66 | [23 empty] | ИНДЕКС К ПОЗИЦИИ: Индекс на материалы, 2 кв. 2025 г. для ЛенО. ОЗП=29,1; ЭМ=11,55; ЗПМ=29,1; МАТ=8,66
6 | ТССЦ-408-0004 Приказ Администрации ЛО от 20.10.15 №28 | Щебень из природного камня для строительных работ марка: 1400, фракция 40-70 мм |  | 4: м3; 5: 114.5; 6: 273.48; З/пМех 10: 271174.56; З/пМех 14: 0; З/пМех 15: 0; З/пМех 16: 0; З/пМех 17: 0 | [5 empty] | Щебень из природного камня для строительных работ марка: 1400, фракция 40-70 мм
| и1 | ИНДЕКС К ПОЗИЦИИ: Индекс на материалы, 2 кв. 2025 г. для ЛенО. ОЗП=29,1; ЭМ=11,55; ЗПМ=29,1; МАТ=8,66 | [23 empty] | ИНДЕКС К ПОЗИЦИИ: Индекс на материалы, 2 кв. 2025 г. для ЛенО. ОЗП=29,1; ЭМ=11,55; ЗПМ=29,1; МАТ=8,66
7 | ТССЦ-408-0034 Приказ Администрации ЛО от 20.10.15 №28 | Щебень из природного камня для строительных работ марка: 1400, фракция 5 (3)-20 мм |  | 4: м3; 5: 7; 6: 275.95; З/пМех 10: 16728.09; З/пМех 14: 0; З/пМех 15: 0; З/пМех 16: 0; З/пМех 17: 0 | [5 empty] | Щебень из природного камня для строительных работ марка: 1400, фракция 5 (3)-20 мм
| и1 | ИНДЕКС К ПОЗИЦИИ: Индекс на материалы, 2 кв. 2025 г. для ЛенО. ОЗП=29,1; ЭМ=11,55; ЗПМ=29,1; МАТ=8,66 | [23 empty] | ИНДЕКС К ПОЗИЦИИ: Индекс на материалы, 2 кв. 2025 г. для ЛенО. ОЗП=29,1; ЭМ=11,55; ЗПМ=29,1; МАТ=8,66
8 | ТЕР27-06-049-01 Приказ Администрации ЛО от 20.10.15 №28 | Стабилизация грунта решеткой геотехнической двуосной при толщине слоя основания 20 см |  | 1000 м2 поверхности | 3.4862 | 3361.89 | 1106.07 | 1499.74 | 252.76 | 195423.35 | 112209.05 | 60387.87 | 25641.95 | 72.151 | 251.53 | 10.304 | 35.92 | [5 empty] | Стабилизация грунта решеткой геотехнической двуосной при толщине слоя основания 20 см
|  | Объем=3486,2 / 1000 | [21 empty] | Объем=3486,2 / 1000
| Приказ от 30.01.2024 № 55/пр прил.5 табл.1 п.2 | Производство работ осуществляется на территории действующего предприятия с наличием в зоне производства работ одного или нескольких из следующих факторов: - разветвленной сети транспортных и инженерных коммуникаций; - стесненных условий для складирования материалов; - действующего технологического оборудования; - движения технологического транспорта ОЗП=1,15; ЭМ=1,15 к расх.; ЗПМ=1,15; ТЗ=1,15; ТЗМ=1,15 | [22 empty] | Производство работ осуществляется на территории действующего предприятия с наличием в зоне производства работ одного или нескольких из следующих факторов: - разветвленной сети транспортных и инженерных коммуникаций; - стесненных условий для складирования материалов; - действующего технологического оборудования; - движения технологического транспорта ОЗП=1,15; ЭМ=1,15 к расх.; ЗПМ=1,15; ТЗ=1,15; ТЗМ=1,15
| и1 | ИНДЕКС К ПОЗИЦИИ: Индекс на материалы, 2 кв. 2025 г. для ЛенО. ОЗП=29,1; ЭМ=11,55; ЗПМ=29,1; МАТ=8,66 | [23 empty] | ИНДЕКС К ПОЗИЦИИ: Индекс на материалы, 2 кв. 2025 г. для ЛенО. ОЗП=29,1; ЭМ=11,55; ЗПМ=29,1; МАТ=8,66
9 | ТССЦ-101-7289 Приказ Администрации ЛО от 20.10.15 №28 Применительно | Георешетка плоская трехосноориентированная (полимерная), марка: TRIAX 160//Георешетка (Стабарм 16) |  | 4: м2; 5: 3667; 6: 28.02; З/пМех 10: 889809.28; З/пМех 14: 0; З/пМех 15: 0; З/пМех 16: 0; З/пМех 17: 0 | [5 empty] | Георешетка плоская трехосноориентированная (полимерная), марка: TRIAX 160//Георешетка (Стабарм 16)
| и1 | ИНДЕКС К ПОЗИЦИИ: Индекс на материалы, 2 кв. 2025 г. для ЛенО. ОЗП=29,1; ЭМ=11,55; ЗПМ=29,1; МАТ=8,66 | [23 empty] | ИНДЕКС К ПОЗИЦИИ: Индекс на материалы, 2 кв. 2025 г. для ЛенО. ОЗП=29,1; ЭМ=11,55; ЗПМ=29,1; МАТ=8,66
10 | ТССЦ-408-0004 Приказ Администрации ЛО от 20.10.15 №28 | Щебень из природного камня для строительных работ марка: 1400, фракция 40-70 мм |  | 4: м3; 5: 906.4; 6: 273.48; З/пМех 10: 2146660.48; З/пМех 14: 0; З/пМех 15: 0; З/пМех 16: 0; З/пМех 17: 0 | [5 empty] | Щебень из природного камня для строительных работ марка: 1400, фракция 40-70 мм
| и1 | ИНДЕКС К ПОЗИЦИИ: Индекс на материалы, 2 кв. 2025 г. для ЛенО. ОЗП=29,1; ЭМ=11,55; ЗПМ=29,1; МАТ=8,66 | [23 empty] | ИНДЕКС К ПОЗИЦИИ: Индекс на материалы, 2 кв. 2025 г. для ЛенО. ОЗП=29,1; ЭМ=11,55; ЗПМ=29,1; МАТ=8,66
Устройство нижнего слоя асфальтобетонного покрытия 7 см | [21 empty] | Устройство нижнего слоя асфальтобетонного покрытия 7 см
11 | ТЕР27-06-020-01 Приказ Администрации ЛО от 20.10.15 №28 | Устройство покрытия толщиной 4 см из горячих асфальтобетонных смесей плотных мелкозернистых типа АБВ, плотность каменных материалов: 2,5-2,9 т/м3//нижний слой толщиной 7 см |  | 1000 м2 покрытия | 3.4862 | 74303.09 | 803.38 | 3046.19 | 548.33 | 2331184.57 | 81501.48 | 122656.66 | 55627.36 | 44.045 | 153.55 | 21.942 | 76.49 | [5 empty] | Устройство покрытия толщиной 4 см из горячих асфальтобетонных смесей плотных мелкозернистых типа АБВ, плотность каменных материалов: 2,5-2,9 т/м3//нижний слой толщиной 7 см
|  | Объем=3486,2 / 1000 | [21 empty] | Объем=3486,2 / 1000
| Приказ от 30.01.2024 № 55/пр прил.5 табл.1 п.2 | Производство работ осуществляется на территории действующего предприятия с наличием в зоне производства работ одного или нескольких из следующих факторов: - разветвленной сети транспортных и инженерных коммуникаций; - стесненных условий для складирования материалов; - действующего технологического оборудования; - движения технологического транспорта ОЗП=1,15; ЭМ=1,15 к расх.; ЗПМ=1,15; ТЗ=1,15; ТЗМ=1,15 | [22 empty] | Производство работ осуществляется на территории действующего предприятия с наличием в зоне производства работ одного или нескольких из следующих факторов: - разветвленной сети транспортных и инженерных коммуникаций; - стесненных условий для складирования материалов; - действующего технологического оборудования; - движения технологического транспорта ОЗП=1,15; ЭМ=1,15 к расх.; ЗПМ=1,15; ТЗ=1,15; ТЗМ=1,15
| и1 | ИНДЕКС К ПОЗИЦИИ: Индекс на материалы, 2 кв. 2025 г. для ЛенО. ОЗП=29,1; ЭМ=11,55; ЗПМ=29,1; МАТ=8,66 | [23 empty] | ИНДЕКС К ПОЗИЦИИ: Индекс на материалы, 2 кв. 2025 г. для ЛенО. ОЗП=29,1; ЭМ=11,55; ЗПМ=29,1; МАТ=8,66
12 | ТЕР27-06-021-01 Приказ Администрации ЛО от 20.10.15 №28 | На каждые 0,5 см изменения толщины покрытия добавлять или исключать: к расценке 27-06-020-01 (добавление до 7 см нижний слой: К=(7-4)/0,5=6) |  | 1000 м2 покрытия | 3.4862 | 52753.93 | 11.32 | 21.39 |  | 1593688.84 | 1147.99 | 861.28 |  | 0.621 | 2.16 | 0 | 0 | [5 empty] | На каждые 0,5 см изменения толщины покрытия добавлять или исключать: к расценке 27-06-020-01 (добавление до 7 см нижний слой: К=(7-4)/0,5=6)
|  | Объем=3486,2 / 1000 | [21 empty] | Объем=3486,2 / 1000
|  | Добавление до толщины 7 см (7 -4)/0,5=6 ПЗ=6 (ОЗП=6; ЭМ=6 к расх.; ЗПМ=6; МАТ=6 к расх.; ТЗ=6; ТЗМ=6) | [22 empty] | Добавление до толщины 7 см (7 -4)/0,5=6 ПЗ=6 (ОЗП=6; ЭМ=6 к расх.; ЗПМ=6; МАТ=6 к расх.; ТЗ=6; ТЗМ=6)
| Приказ от 30.01.2024 № 55/пр прил.5 табл.1 п.2 | Производство работ осуществляется на территории действующего предприятия с наличием в зоне производства работ одного или нескольких из следующих факторов: - разветвленной сети транспортных и инженерных коммуникаций; - стесненных условий для складирования материалов; - действующего технологического оборудования; - движения технологического транспорта ОЗП=1,15; ЭМ=1,15 к расх.; ЗПМ=1,15; ТЗ=1,15; ТЗМ=1,15 | [22 empty] | Производство работ осуществляется на территории действующего предприятия с наличием в зоне производства работ одного или нескольких из следующих факторов: - разветвленной сети транспортных и инженерных коммуникаций; - стесненных условий для складирования материалов; - действующего технологического оборудования; - движения технологического транспорта ОЗП=1,15; ЭМ=1,15 к расх.; ЗПМ=1,15; ТЗ=1,15; ТЗМ=1,15
| и1 | ИНДЕКС К ПОЗИЦИИ: Индекс на материалы, 2 кв. 2025 г. для ЛенО. ОЗП=29,1; ЭМ=11,55; ЗПМ=29,1; МАТ=8,66 | [23 empty] | ИНДЕКС К ПОЗИЦИИ: Индекс на материалы, 2 кв. 2025 г. для ЛенО. ОЗП=29,1; ЭМ=11,55; ЗПМ=29,1; МАТ=8,66
Устройство верхнего слоя асфальтобетонного покрытия 5 см | [21 empty] | Устройство верхнего слоя асфальтобетонного покрытия 5 см
13 | ТЕР27-06-020-01 Приказ Администрации ЛО от 20.10.15 №28 | Устройство покрытия толщиной 4 см из горячих асфальтобетонных смесей плотных мелкозернистых типа АБВ, плотность каменных материалов: 2,5-2,9 т/м3//нижний слой толщиной 7 см |  | 1000 м2 покрытия | 3.4862 | 74303.09 | 803.38 | 3046.19 | 548.33 | 2331184.57 | 81501.48 | 122656.66 | 55627.36 | 44.045 | 153.55 | 21.942 | 76.49 | [5 empty] | Устройство покрытия толщиной 4 см из горячих асфальтобетонных смесей плотных мелкозернистых типа АБВ, плотность каменных материалов: 2,5-2,9 т/м3//нижний слой толщиной 7 см
|  | Объем=3486,2 / 1000 | [21 empty] | Объем=3486,2 / 1000
| Приказ от 30.01.2024 № 55/пр прил.5 табл.1 п.2 | Производство работ осуществляется на территории действующего предприятия с наличием в зоне производства работ одного или нескольких из следующих факторов: - разветвленной сети транспортных и инженерных коммуникаций; - стесненных условий для складирования материалов; - действующего технологического оборудования; - движения технологического транспорта ОЗП=1,15; ЭМ=1,15 к расх.; ЗПМ=1,15; ТЗ=1,15; ТЗМ=1,15 | [22 empty] | Производство работ осуществляется на территории действующего предприятия с наличием в зоне производства работ одного или нескольких из следующих факторов: - разветвленной сети транспортных и инженерных коммуникаций; - стесненных условий для складирования материалов; - действующего технологического оборудования; - движения технологического транспорта ОЗП=1,15; ЭМ=1,15 к расх.; ЗПМ=1,15; ТЗ=1,15; ТЗМ=1,15
| и1 | ИНДЕКС К ПОЗИЦИИ: Индекс на материалы, 2 кв. 2025 г. для ЛенО. ОЗП=29,1; ЭМ=11,55; ЗПМ=29,1; МАТ=8,66 | [23 empty] | ИНДЕКС К ПОЗИЦИИ: Индекс на материалы, 2 кв. 2025 г. для ЛенО. ОЗП=29,1; ЭМ=11,55; ЗПМ=29,1; МАТ=8,66
14 | ТЕР27-06-021-01 Приказ Администрации ЛО от 20.10.15 №28 | На каждые 0,5 см изменения толщины покрытия добавлять или исключать: к расценке 27-06-020-01 (добавление до 7 см нижний слой: К=(5-4)/0,5=2) |  | 1000 м2 покрытия | 3.4862 | 17584.64 | 3.77 | 7.13 |  | 531229.61 | 382.66 | 287.09 |  | 0.207 | 0.72 | 0 | 0 | [5 empty] | На каждые 0,5 см изменения толщины покрытия добавлять или исключать: к расценке 27-06-020-01 (добавление до 7 см нижний слой: К=(5-4)/0,5=2)
|  | Объем=3486,2 / 1000 | [21 empty] | Объем=3486,2 / 1000
|  | Добавление до толщины 7 см (5 -4)/0,5=2 ПЗ=2 (ОЗП=2; ЭМ=2 к расх.; ЗПМ=2; МАТ=2 к расх.; ТЗ=2; ТЗМ=2) | [22 empty] | Добавление до толщины 7 см (5 -4)/0,5=2 ПЗ=2 (ОЗП=2; ЭМ=2 к расх.; ЗПМ=2; МАТ=2 к расх.; ТЗ=2; ТЗМ=2)
| Приказ от 30.01.2024 № 55/пр прил.5 табл.1 п.2 | Производство работ осуществляется на территории действующего предприятия с наличием в зоне производства работ одного или нескольких из следующих факторов: - разветвленной сети транспортных и инженерных коммуникаций; - стесненных условий для складирования материалов; - действующего технологического оборудования; - движения технологического транспорта ОЗП=1,15; ЭМ=1,15 к расх.; ЗПМ=1,15; ТЗ=1,15; ТЗМ=1,15 | [22 empty] | Производство работ осуществляется на территории действующего предприятия с наличием в зоне производства работ одного или нескольких из следующих факторов: - разветвленной сети транспортных и инженерных коммуникаций; - стесненных условий для складирования материалов; - действующего технологического оборудования; - движения технологического транспорта ОЗП=1,15; ЭМ=1,15 к расх.; ЗПМ=1,15; ТЗ=1,15; ТЗМ=1,15
| и1 | ИНДЕКС К ПОЗИЦИИ: Индекс на материалы, 2 кв. 2025 г. для ЛенО. ОЗП=29,1; ЭМ=11,55; ЗПМ=29,1; МАТ=8,66 | [23 empty] | ИНДЕКС К ПОЗИЦИИ: Индекс на материалы, 2 кв. 2025 г. для ЛенО. ОЗП=29,1; ЭМ=11,55; ЗПМ=29,1; МАТ=8,66
15 | ТЕР27-06-026-01 Приказ Администрации ЛО от 20.10.15 №28 | Розлив вяжущих материалов |  | 1 т | 0.1145 | 1637.9 |  | 57.07 | 14.9 | 1642.98 |  | 75.48 | 49.66 | 0 | 0 | 0.759 | 0.09 | [5 empty] | Розлив вяжущих материалов
|  | Объем=0,0377+0,0293+0,0377+0,0098 | [21 empty] | Объем=0,0377+0,0293+0,0377+0,0098
| Приказ от 30.01.2024 № 55/пр прил.5 табл.1 п.2 | Производство работ осуществляется на территории действующего предприятия с наличием в зоне производства работ одного или нескольких из следующих факторов: - разветвленной сети транспортных и инженерных коммуникаций; - стесненных условий для складирования материалов; - действующего технологического оборудования; - движения технологического транспорта ОЗП=1,15; ЭМ=1,15 к расх.; ЗПМ=1,15; ТЗ=1,15; ТЗМ=1,15 | [22 empty] | Производство работ осуществляется на территории действующего предприятия с наличием в зоне производства работ одного или нескольких из следующих факторов: - разветвленной сети транспортных и инженерных коммуникаций; - стесненных условий для складирования материалов; - действующего технологического оборудования; - движения технологического транспорта ОЗП=1,15; ЭМ=1,15 к расх.; ЗПМ=1,15; ТЗ=1,15; ТЗМ=1,15
| и1 | ИНДЕКС К ПОЗИЦИИ: Индекс на материалы, 2 кв. 2025 г. для ЛенО. ОЗП=29,1; ЭМ=11,55; ЗПМ=29,1; МАТ=8,66 | [23 empty] | ИНДЕКС К ПОЗИЦИИ: Индекс на материалы, 2 кв. 2025 г. для ЛенО. ОЗП=29,1; ЭМ=11,55; ЗПМ=29,1; МАТ=8,66
16 | ТССЦ-101-1561 Приказ Администрации ЛО от 20.10.15 №28 | Битумы нефтяные дорожные жидкие, класс: МГ, СГ |  | 4: т; 5: -0.1179; 6: 1534.79; З/пМех 10: -1567.04; З/пМех 14: 0; З/пМех 15: 0; З/пМех 16: 0; З/пМех 17: 0 | [5 empty] | Битумы нефтяные дорожные жидкие, класс: МГ, СГ
| и1 | ИНДЕКС К ПОЗИЦИИ: Индекс на материалы, 2 кв. 2025 г. для ЛенО. ОЗП=29,1; ЭМ=11,55; ЗПМ=29,1; МАТ=8,66 | [23 empty] | ИНДЕКС К ПОЗИЦИИ: Индекс на материалы, 2 кв. 2025 г. для ЛенО. ОЗП=29,1; ЭМ=11,55; ЗПМ=29,1; МАТ=8,66
Итого прямые затраты по смете в текущих ценах |  |  |  | З/пМех 10: 10491620.57; Осн.З/п 11: 291780.26; Эк.Маш 12: 320690.49; З/пМех 13: 144356.87; З/пМех 15: 595.22; З/пМех 17: 200.31 | [9 empty] | Итого прямые затраты по смете в текущих ценах
Накладные расходы |  |  |  | З/пМех 10: 638935.8 | [9 empty] | Накладные расходы
Сметная прибыль |  |  |  | З/пМех 10: 580926.49 | [9 empty] | Сметная прибыль
Итоги по смете: | [26 empty] | Итоги по смете:
Земляные работы, выполняемые механизированным способом |  |  |  | З/пМех 10: 11114.51; З/пМех 17: 6.51 | [10 empty] | Земляные работы, выполняемые механизированным способом
Погрузо-разгрузочные работы |  |  |  | З/пМех 10: 50.15 | [10 empty] | Погрузо-разгрузочные работы
Перевозка грузов (грунт, мусор и подобное) |  |  |  | З/пМех 10: 42.45 | [10 empty] | Перевозка грузов (грунт, мусор и подобное)
Автомобильные дороги |  |  |  | З/пМех 10: 10657917.45; З/пМех 15: 595.22; З/пМех 17: 193.8 | [10 empty] | Автомобильные дороги
Материалы для строительных работ |  |  |  | З/пМех 10: 1042358.3 | [10 empty] | Материалы для строительных работ
Итого |  |  |  | З/пМех 10: 11711482.86; З/пМех 15: 595.22; З/пМех 17: 200.31 | [10 empty] | Итого
В том числе: | [27 empty] | В том числе:
Основная заработная плата |  |  |  | З/пМех 10: 291780.26 | [10 empty] | Основная заработная плата
Материалы |  |  |  | З/пМех 10: 9879149.82 | [10 empty] | Материалы
Машины и механизмы |  |  |  | З/пМех 10: 320690.49 | [10 empty] | Машины и механизмы
в том числе заработная плата машинистов |  |  |  | З/пМех 10: 144356.87 | [10 empty] | в том числе заработная плата машинистов
Накладные расходы |  |  |  | З/пМех 10: 638935.8 | [10 empty] | Накладные расходы
Сметная прибыль |  |  |  | З/пМех 10: 580926.49 | [10 empty] | Сметная прибыль
Временные здания и сооружения 5,2% |  |  |  | З/пМех 10: 608997.11 | [10 empty] | Временные здания и сооружения 5,2%
Итого |  |  |  | З/пМех 10: 12320479.97 | [11 empty] | Итого
Зимнее удорожание 2,1% |  |  |  | З/пМех 10: 258730.08 | [10 empty] | Зимнее удорожание 2,1%
Затраты на вахтовый метод работ 3,5% |  |  |  | З/пМех 10: 431216.8 | [10 empty] | Затраты на вахтовый метод работ 3,5%
Перевозка работников свыше 3-х километров 2,5% |  |  |  | З/пМех 10: 308012 | [10 empty] | Перевозка работников свыше 3-х километров 2,5%
Перебазировка машин и механизмов 2% |  |  |  | З/пМех 10: 246409.6 | [10 empty] | Перебазировка машин и механизмов 2%
Итого |  |  |  | З/пМех 10: 13564848.45 | [11 empty] | Итого
Непредвиденные затраты 3% |  |  |  | З/пМех 10: 406945.45 | [10 empty] | Непредвиденные затраты 3%
Итого с непредвиденными |  |  |  | З/пМех 10: 13971793.9 | [11 empty] | Итого с непредвиденными
НДС 20% |  |  |  | З/пМех 10: 2794358.78 | [10 empty] | НДС 20%
ВСЕГО по смете |  |  |  | З/пМех 10: 16766152.68; З/пМех 15: 595.22; З/пМех 17: 200.31 | [12 empty] | ВСЕГО по смете