## 1632-2021-1.1,1.2,2.1.0-АР_07.0
|  | Терминал по перевалке минеральных удобрений в морском торговом порту Усть-Луга. Береговые объекты терминала | [5 empty] | Терминал по перевалке минеральных удобрений в морском торговом порту Усть-Луга. Береговые объекты терминала
(наименование стройки)
|  |  | ВЕДОМОСТЬ РЕСУРСОВ | № 1632-2021-1.1,1.2,2.1.0-АР_07.02.010_07.04.030-П-00-00
в текущем уровне цен
на | Архитектурные решения, 07.02.010 Станция разгрузки вагонов (код SAP 01.04.001) код ГП 1.1 07.04.030 Тоннель код ГП 2.1.0 | [7 empty] | Архитектурные решения, 07.02.010 Станция разгрузки вагонов (код SAP 01.04.001) код ГП 1.1 07.04.030 Тоннель код ГП 2.1.0
(наименование работ и затрат, наименование объекта)
| Основание: | 1632-2021-1.1, 1.2, 2.1.0-АР_1_0_RU_IFC | [7 empty] | 1632-2021-1.1, 1.2, 2.1.0-АР_1_0_RU_IFC
Сметная стоимость, руб.:
|  |  |  | Нормативная трудоемкость основных рабочих, чел.ч.: | 3237.15
|  |  |  | Нормативная трудоемкость машинистов, чел.ч.: | 630.19
|  |  |  | Сметная заработная плата основных рабочих, руб.: | 0
|  |  |  | Сметная заработная плата машинистов, руб.: | 0
№ п.п. | Обоснование | Наименование | Единица измерения | Общее кол-во | Сметная стоимость в текущих ценах, руб.
[5 empty] | На ед. | Общая
1 | 2 | 3 | 4 | 5 | 6 | 7
Ресурсы подрядчика | [10 empty] | Ресурсы подрядчика
Материалы | [11 empty] | Материалы
1 | 101-0309 | Канаты пеньковые пропитанные | т | 0.0077102 |  |  | 1
2 | 101-0324 | Кислород технический: газообразный | м3 | 39.9469 |  |  | 1
3 | 101-0797 | Проволока горячекатаная в мотках, диаметром 6,3-6,5 мм | т | 0.0018841 |  |  | 1
4 | 101-1019 | Швеллеры № 40 из стали марки: Ст0 | т | 0.14856 |  |  | 1
5 | 101-1513 | Электроды диаметром: 4 мм Э42 | т | 0.041556 |  |  | 1
6 | 101-1714 | Болты с гайками и шайбами строительные | т | 0.17362 |  |  | 1
7 | 101-1805 | Гвозди строительные | т | 0.0007174 |  |  | 1
8 | 101-2278 | Пропан-бутан, смесь техническая | кг | 42.3598 |  |  | 1
9 | 101-2467 | Растворитель марки: Р-4 | т | 0.0068505 |  |  | 1
10 | 102-0023 | Бруски обрезные хвойных пород длиной: 4-6,5 м, шириной 75-150 мм, толщиной 40-75 мм, I сорта | м3 | 0.067025 |  |  | 1
11 | 113-0021 | Грунтовка: ГФ-021 красно-коричневая | т | 0.02358 |  |  | 1
12 | 201-0756 | Отдельные конструктивные элементы зданий и сооружений с преобладанием: горячекатаных профилей, средняя масса сборочной единицы от 0,1 до 0,5 т | т | 0.22789 |  |  | 1
13 | 508-0097 | Канат двойной свивки типа ТК, конструкции 6х19(1+6+12)+1 о.с., оцинкованный из проволок марки В, маркировочная группа: 1770 н/мм2, диаметром 5,5 мм | 10 м | 0.82545 |  |  | 1
14 | ТССЦ-101-1703 | Прокладки резиновые (пластина техническая прессованная) | кг | 589.375 |  |  | 1
15 | ТССЦ-101-1810 | Винты самонарезающие: для крепления профилированного настила и панелей к несущим конструкциям | т | 0.010797 |  |  | 1
16 | ТССЦ-201-0382 | Конструкции: стальные нащельников и деталей обрамления | т | 3.66 |  |  | 1
17 | ТЦ_25.3.06.01_47_4707044627_25.01.2024_02 | Профилированный монолитный поликарбонат (прозрачный) 2000х1150х1,3 мм Royal Plast МП20(У) | м2 | 499.79 |  |  | 1
|  | Итого "Материалы" | руб
Ресурсы заказчика | [10 empty] | Ресурсы заказчика
Материалы | [11 empty] | Материалы
18 | ТЦ_07.2.05.05_66_6673207017_15.02.2024_02 | Сэндвич-панель ТСП-Z-150-1200-Т-Т-МВ | м2 | 1420.93 |  |  | 1
|  | Итого "Материалы" | руб
Итого прямые затраты по смете в текущих ценах | [12 empty] | Итого прямые затраты по смете в текущих ценах
Накладные расходы | [12 empty] | Накладные расходы
Сметная прибыль | [12 empty] | Сметная прибыль
ВСЕГО по смете | [12 empty] | ВСЕГО по смете
Материалы заказчика | [12 empty] | Материалы заказчика
| Сдал: |  | Принял: | [10 empty] | Сдал: | Принял:

## 1632-2021-2.1.1-АР_07.04.040-ТЦ
|  | Терминал по перевалке минеральных удобрений в морском торговом порту Усть-Луга. Береговые объекты терминала | [5 empty] | Терминал по перевалке минеральных удобрений в морском торговом порту Усть-Луга. Береговые объекты терминала
(наименование стройки)
|  |  | ВЕДОМОСТЬ РЕСУРСОВ | № 1632-2021-2.1.1-АР_07.04.040-П-00-00
в текущем уровне цен
на | Архитектурные решения, 07.04.040 Конвейерная галерея №1 (код SAP 01.02.006) код ГП 2.1.1 | [7 empty] | Архитектурные решения, 07.04.040 Конвейерная галерея №1 (код SAP 01.02.006) код ГП 2.1.1
(наименование работ и затрат, наименование объекта)
| Основание: | 1632-2021-2.1.1-АР_07.04.040 | [7 empty] | 1632-2021-2.1.1-АР_07.04.040
|  |  |  | Сметная стоимость, руб.: | 100937.8
|  |  |  | Нормативная трудоемкость основных рабочих, чел.ч.: | 271.9
|  |  |  | Нормативная трудоемкость машинистов, чел.ч.: | 52.97
|  |  |  | Сметная заработная плата основных рабочих, руб.: | 0
|  |  |  | Сметная заработная плата машинистов, руб.: | 0
№ п.п. | Обоснование | Наименование | Единица измерения | Общее кол-во | Сметная стоимость в текущих ценах, руб.
[5 empty] | На ед. | Общая
1 | 2 | 3 | 4 | 5 | 6 | 7
Ресурсы подрядчика | [10 empty] | Ресурсы подрядчика
Материалы | [11 empty] | Материалы
1 | 101-0309 | Канаты пеньковые пропитанные | т | 0.0006 |  |  | 1
2 | 101-0324 | Кислород технический: газообразный | м3 | 3.367 |  |  | 1
3 | 101-0797 | Проволока горячекатаная в мотках, диаметром 6,3-6,5 мм | т | 0.0001 |  |  | 1
4 | 101-1019 | Швеллеры № 40 из стали марки: Ст0 | т | 0.0118 |  |  | 1
5 | 101-1513 | Электроды диаметром: 4 мм Э42 | т | 0.0035 |  |  | 1
6 | 101-1714 | Болты с гайками и шайбами строительные | т | 0.0146 |  |  | 1
7 | 101-1805 | Гвозди строительные | т | 0.0001 |  |  | 1
8 | 101-2278 | Пропан-бутан, смесь техническая | кг | 3.571 |  |  | 1
9 | 101-2467 | Растворитель марки: Р-4 | т | 0.0005 |  |  | 1
10 | 102-0023 | Бруски обрезные хвойных пород длиной: 4-6,5 м, шириной 75-150 мм, толщиной 40-75 мм, I сорта | м3 | 0.0057 |  |  | 1
11 | 113-0021 | Грунтовка: ГФ-021 красно-коричневая | т | 0.002 |  |  | 1
12 | 201-0756 | Отдельные конструктивные элементы зданий и сооружений с преобладанием: горячекатаных профилей, средняя масса сборочной единицы от 0,1 до 0,5 т | т | 0.0192 |  |  | 1
13 | 508-0097 | Канат двойной свивки типа ТК, конструкции 6х19(1+6+12)+1 о.с., оцинкованный из проволок марки В, маркировочная группа: 1770 н/мм2, диаметром 5,5 мм | 10 м | 0.0695 |  |  | 1
14 | ТССЦ-101-1703 | Прокладки резиновые (пластина техническая прессованная) | кг | 48.7313 |  |  | 1
15 | ТССЦ-101-1810 | Винты самонарезающие: для крепления профилированного настила и панелей к несущим конструкциям | т | 0.000893 |  |  | 1
16 | ТССЦ-201-0382 | Конструкции: стальные нащельников и деталей обрамления | т | 0.3085 |  |  | 1
17 | ТЦ_11.3.03.15_47_4707044627_25.01.2024_02 | Поликарбонат лист Роялпласт МП20(У) 1,3 мм | м2 | 41.3241 | 527.72 | 21807.55 | 1
|  | Итого "Материалы" | руб |  |  | 21807.55
Ресурсы заказчика | [10 empty] | Ресурсы заказчика
Материалы | [11 empty] | Материалы
18 | ТЦ_07.2.05.00_78_7840045948_08.02.2024_02 | Сэндвич-панели ТСП-Z-120-1200-Т-Т-МВ | м2 | 119.78 | 2975.73 | 356432.94 | 1
|  | Итого "Материалы" | руб |  |  | 356432.94
Итого прямые затраты по смете в текущих ценах | [5 empty] | 378240.49 | [6 empty] | Итого прямые затраты по смете в текущих ценах
Накладные расходы | [12 empty] | Накладные расходы
Сметная прибыль | [12 empty] | Сметная прибыль
ВСЕГО по смете | [5 empty] | 100937.8 | [6 empty] | ВСЕГО по смете
Материалы заказчика | [5 empty] | 356432.94 | [6 empty] | Материалы заказчика
| Сдал: |  | Принял: | [10 empty] | Сдал: | Принял:

## 1632-2021-2.1.2,2.1.7-АР2_АР3-Т
|  | Терминал по перевалке минеральных удобрений в морском торговом порту Усть-Луга. Береговые объекты терминала | [5 empty] | Терминал по перевалке минеральных удобрений в морском торговом порту Усть-Луга. Береговые объекты терминала
(наименование стройки)
|  |  | ВЕДОМОСТЬ РЕСУРСОВ | № 1632-2021-2.1.2, 2.1.7-АР2-07.04.041-П-00-00
в текущем уровне цен
на | Архитектурные решения, 07.04.041 Конвейерная галерея №2 (код SAP 01.02.010) код ГП 2.1.2 | [7 empty] | Архитектурные решения, 07.04.041 Конвейерная галерея №2 (код SAP 01.02.010) код ГП 2.1.2
(наименование работ и затрат, наименование объекта)
| Основание: | 1632-2021-2.1.2, 2.1.7-АР1_0_0_RU_IFС | [7 empty] | 1632-2021-2.1.2, 2.1.7-АР1_0_0_RU_IFС
Сметная стоимость, руб.:
|  |  |  | Нормативная трудоемкость основных рабочих, чел.ч.: | 3893.61
|  |  |  | Нормативная трудоемкость машинистов, чел.ч.: | 777.64
|  |  |  | Сметная заработная плата основных рабочих, руб.: | 0
|  |  |  | Сметная заработная плата машинистов, руб.: | 0
№ п.п. | Обоснование | Наименование | Единица измерения | Общее кол-во | Сметная стоимость в текущих ценах, руб.
[5 empty] | На ед. | Общая
1 | 2 | 3 | 4 | 5 | 6 | 7
Ресурсы подрядчика | [10 empty] | Ресурсы подрядчика
Материалы | [11 empty] | Материалы
1 | 101-0309 | Канаты пеньковые пропитанные | т | 0.01015 |  |  | 1
2 | 101-0324 | Кислород технический: газообразный | м3 | 54.7503 |  |  | 1
3 | 101-0797 | Проволока горячекатаная в мотках, диаметром 6,3-6,5 мм | т | 0.0024569 |  |  | 1
4 | 101-1019 | Швеллеры № 40 из стали марки: Ст0 | т | 0.1955 |  |  | 1
5 | 101-1513 | Электроды диаметром: 4 мм Э42 | т | 0.056955 |  |  | 1
6 | 101-1714 | Болты с гайками и шайбами строительные | т | 0.23378 |  |  | 1
7 | 101-1805 | Гвозди строительные | т | 0.0009415 |  |  | 1
8 | 101-2278 | Пропан-бутан, смесь техническая | кг | 58.0574 |  |  | 1
9 | 101-2467 | Растворитель марки: Р-4 | т | 0.0068816 |  |  | 1
10 | 102-0023 | Бруски обрезные хвойных пород длиной: 4-6,5 м, шириной 75-150 мм, толщиной 40-75 мм, I сорта | м3 | 0.091863 |  |  | 1
11 | 113-0021 | Грунтовка: ГФ-021 красно-коричневая | т | 0.031023 |  |  | 1
12 | 201-0756 | Отдельные конструктивные элементы зданий и сооружений с преобладанием: горячекатаных профилей, средняя масса сборочной единицы от 0,1 до 0,5 т | т | 0.31233 |  |  | 1
13 | 508-0097 | Канат двойной свивки типа ТК, конструкции 6х19(1+6+12)+1 о.с., оцинкованный из проволок марки В, маркировочная группа: 1770 н/мм2, диаметром 5,5 мм | 10 м | 1.0532 |  |  | 1
14 | ТССЦ-101-1703 | Прокладки резиновые (пластина техническая прессованная) | кг | 285.375 |  |  | 1
15 | ТССЦ-101-1810 | Винты самонарезающие: для крепления профилированного настила и панелей к несущим конструкциям | т | 0.005227 |  |  | 1
16 | ТССЦ-201-0382 | Конструкции: стальные нащельников и деталей обрамления | т | 5.016 |  |  | 1
17 | ТЦ_25.3.06.01_47_4707044627_25.01.2024_02 | Листы монолитные поликарбонатные Royal Plast МП20(У) 1,3 мм | м2 | 241.998 |  |  | 1
|  | Итого "Материалы" | руб
Ресурсы заказчика | [10 empty] | Ресурсы заказчика
Материалы | [11 empty] | Материалы
18 | ТЦ_07.2.05.00_77_7726393266_08.02.2024_02 | Сэндвич-панели ТСП-Z-120-1200-Г-Г-МВ | м2 | 1947.4956 |  |  | 1
|  | Итого "Материалы" | руб
Итого прямые затраты по смете в текущих ценах | [12 empty] | Итого прямые затраты по смете в текущих ценах
Накладные расходы | [12 empty] | Накладные расходы
Сметная прибыль | [12 empty] | Сметная прибыль
ВСЕГО по смете | [12 empty] | ВСЕГО по смете
Материалы заказчика | [12 empty] | Материалы заказчика
| Сдал: |  | Принял: | [10 empty] | Сдал: | Принял:

## 1632-2021-2.1.3-АР_07.04.042-ТЦ
|  | Терминал по перевалке минеральных удобрений в морском торговом порту Усть-Луга. Береговые объекты терминала | [5 empty] | Терминал по перевалке минеральных удобрений в морском торговом порту Усть-Луга. Береговые объекты терминала
(наименование стройки)
|  |  | ВЕДОМОСТЬ РЕСУРСОВ | № 1632-2021-2.1.3-АР_07.04.043-П-01-01
в текущем уровне цен
на | Архитектурные решения, 07.04.042 Конвейерная галерея №3 (код SAP 01.02.011) код ГП 2.1.3 | [7 empty] | Архитектурные решения, 07.04.042 Конвейерная галерея №3 (код SAP 01.02.011) код ГП 2.1.3
(наименование работ и затрат, наименование объекта)
| Основание: | 1632-2021-2.1.3-АР_0_0_RU_IFC | [7 empty] | 1632-2021-2.1.3-АР_0_0_RU_IFC
|  |  |  | Сметная стоимость, руб.: | 264308.23
|  |  |  | Нормативная трудоемкость основных рабочих, чел.ч.: | 428.94
|  |  |  | Нормативная трудоемкость машинистов, чел.ч.: | 67.98
|  |  |  | Сметная заработная плата основных рабочих, руб.: | 0
|  |  |  | Сметная заработная плата машинистов, руб.: | 0
№ п.п. | Обоснование | Наименование | Единица измерения | Общее кол-во | Сметная стоимость в текущих ценах, руб.
[5 empty] | На ед. | Общая
1 | 2 | 3 | 4 | 5 | 6 | 7
Ресурсы подрядчика | [10 empty] | Ресурсы подрядчика
Материалы | [11 empty] | Материалы
1 | 101-0309 | Канаты пеньковые пропитанные | т | 0.0003 |  |  | 1
2 | 101-0797 | Проволока горячекатаная в мотках, диаметром 6,3-6,5 мм | т | 0.0001 |  |  | 1
3 | 101-1714 | Болты с гайками и шайбами строительные | т | 0.0033 |  |  | 1
4 | 101-2467 | Растворитель марки: Р-4 | т | 0.002 |  |  | 1
5 | 113-0021 | Грунтовка: ГФ-021 красно-коричневая | т | 0.001 |  |  | 1
6 | 508-0097 | Канат двойной свивки типа ТК, конструкции 6х19(1+6+12)+1 о.с., оцинкованный из проволок марки В, маркировочная группа: 1770 н/мм2, диаметром 5,5 мм | 10 м | 0.0617 |  |  | 1
7 | ТССЦ-101-1703 | Прокладки резиновые (пластина техническая прессованная) | кг | 412.5625 |  |  | 1
8 | ТССЦ-101-1810 | Винты самонарезающие: для крепления профилированного настила и панелей к несущим конструкциям | т | 0.007558 |  |  | 1
9 | ТЦ_11.3.03.15_47_4707044627_25.01.2024_02 | Поликарбонат лист Роялпласт МП20(У) 1,3 мм | м2 | 349.853 | 527.72 | 184624.43 | 1
|  | Итого "Материалы" | руб |  |  | 184624.43
Итого прямые затраты по смете в текущих ценах | [5 empty] | 184624.43 | [6 empty] | Итого прямые затраты по смете в текущих ценах
Накладные расходы | [12 empty] | Накладные расходы
Сметная прибыль | [12 empty] | Сметная прибыль
ВСЕГО по смете | [5 empty] | 264308.23 | [6 empty] | ВСЕГО по смете
| Сдал: |  | Принял: | [10 empty] | Сдал: | Принял:

## 1632-2021-2.1.4-АР_07.04.043-ТЦ
|  | Терминал по перевалке минеральных удобрений в морском торговом порту Усть-Луга. Береговые объекты терминала | [5 empty] | Терминал по перевалке минеральных удобрений в морском торговом порту Усть-Луга. Береговые объекты терминала
(наименование стройки)
|  |  | ВЕДОМОСТЬ РЕСУРСОВ | № 1632-2021-2.1.4-АР_07.04.043-П-01-01
в текущем уровне цен
на | Архитектурные решения, 07.04.040 Конвейерная галерея №1 (код SAP 01.02.006) код ГП 2.1.1 | [7 empty] | Архитектурные решения, 07.04.040 Конвейерная галерея №1 (код SAP 01.02.006) код ГП 2.1.1
(наименование работ и затрат, наименование объекта)
| Основание: | 1632-2021-2.1.3-АР_07.04.042 | [7 empty] | 1632-2021-2.1.3-АР_07.04.042
|  |  |  | Сметная стоимость, руб.: | 62751.01
|  |  |  | Нормативная трудоемкость основных рабочих, чел.ч.: | 125.45
|  |  |  | Нормативная трудоемкость машинистов, чел.ч.: | 21.98
|  |  |  | Сметная заработная плата основных рабочих, руб.: | 0
|  |  |  | Сметная заработная плата машинистов, руб.: | 0
№ п.п. | Обоснование | Наименование | Единица измерения | Общее кол-во | Сметная стоимость в текущих ценах, руб.
[5 empty] | На ед. | Общая
1 | 2 | 3 | 4 | 5 | 6 | 7
Ресурсы подрядчика | [10 empty] | Ресурсы подрядчика
Материалы | [11 empty] | Материалы
1 | 101-0309 | Канаты пеньковые пропитанные | т | 0.0002 |  |  | 1
2 | 101-0324 | Кислород технический: газообразный | м3 | 0.7152 |  |  | 1
3 | 101-1019 | Швеллеры № 40 из стали марки: Ст0 | т | 0.0025 |  |  | 1
4 | 101-1513 | Электроды диаметром: 4 мм Э42 | т | 0.0007 |  |  | 1
5 | 101-1714 | Болты с гайками и шайбами строительные | т | 0.0036 |  |  | 1
6 | 101-2278 | Пропан-бутан, смесь техническая | кг | 0.7584 |  |  | 1
7 | 101-2467 | Растворитель марки: Р-4 | т | 0.0005 |  |  | 1
8 | 102-0023 | Бруски обрезные хвойных пород длиной: 4-6,5 м, шириной 75-150 мм, толщиной 40-75 мм, I сорта | м3 | 0.0012 |  |  | 1
9 | 113-0021 | Грунтовка: ГФ-021 красно-коричневая | т | 0.0006 |  |  | 1
10 | 201-0756 | Отдельные конструктивные элементы зданий и сооружений с преобладанием: горячекатаных профилей, средняя масса сборочной единицы от 0,1 до 0,5 т | т | 0.0041 |  |  | 1
11 | 508-0097 | Канат двойной свивки типа ТК, конструкции 6х19(1+6+12)+1 о.с., оцинкованный из проволок марки В, маркировочная группа: 1770 н/мм2, диаметром 5,5 мм | 10 м | 0.0245 |  |  | 1
12 | ТССЦ-101-1703 | Прокладки резиновые (пластина техническая прессованная) | кг | 75.4688 |  |  | 1
13 | ТССЦ-101-1810 | Винты самонарезающие: для крепления профилированного настила и панелей к несущим конструкциям | т | 0.001383 |  |  | 1
14 | ТССЦ-201-0382 | Конструкции: стальные нащельников и деталей обрамления | т | 0.0655 |  |  | 1
15 | ТЦ_11.3.03.15_47_4707044627_25.01.2024_02 | Поликарбонат лист Роялпласт МП20(У) 1,3 мм | шт | 63.9975 | 527.72 | 33772.76 | 1
|  | Итого "Материалы" | руб |  |  | 33772.76
Ресурсы заказчика | [10 empty] | Ресурсы заказчика
Материалы | [11 empty] | Материалы
16 | ТЦ_07.2.05.00_78_7842028338_08.02.2024_02 | Сэндвич-панели ТСП-Z-80-1190-Г-Г-МВ | м2 | 25.44 | 2894.25 | 73629.72 | 1
|  | Итого "Материалы" | руб |  |  | 73629.72
Итого прямые затраты по смете в текущих ценах | [5 empty] | 107402.48 | [6 empty] | Итого прямые затраты по смете в текущих ценах
Накладные расходы | [12 empty] | Накладные расходы
Сметная прибыль | [12 empty] | Сметная прибыль
ВСЕГО по смете | [5 empty] | 62751.01 | [6 empty] | ВСЕГО по смете
Материалы заказчика | [5 empty] | 73629.72 | [6 empty] | Материалы заказчика
| Сдал: |  | Принял: | [10 empty] | Сдал: | Принял:

## 1632-2021-2.1.5-АР_07.04.044-ТЦ
|  | Терминал по перевалке минеральных удобрений в морском торговом порту Усть-Луга. Береговые объекты терминала | [5 empty] | Терминал по перевалке минеральных удобрений в морском торговом порту Усть-Луга. Береговые объекты терминала
(наименование стройки)
|  |  | ВЕДОМОСТЬ РЕСУРСОВ | № 1632-2021-2.1.5-АР_07.04.044-П-00-00
в текущем уровне цен
на | Архитектурные решения, 07.04.040 Конвейерная галерея №1 (код SAP 01.02.006) код ГП 2.1.1 | [7 empty] | Архитектурные решения, 07.04.040 Конвейерная галерея №1 (код SAP 01.02.006) код ГП 2.1.1
(наименование работ и затрат, наименование объекта)
| Основание: | 1632-2021-2.1.5-АР_0_0_RU_IFC | [7 empty] | 1632-2021-2.1.5-АР_0_0_RU_IFC
|  |  |  | Сметная стоимость, руб.: | 69955.36
|  |  |  | Нормативная трудоемкость основных рабочих, чел.ч.: | 144.85
|  |  |  | Нормативная трудоемкость машинистов, чел.ч.: | 25.76
|  |  |  | Сметная заработная плата основных рабочих, руб.: | 0
|  |  |  | Сметная заработная плата машинистов, руб.: | 0
№ п.п. | Обоснование | Наименование | Единица измерения | Общее кол-во | Сметная стоимость в текущих ценах, руб.
[5 empty] | На ед. | Общая
1 | 2 | 3 | 4 | 5 | 6 | 7
Ресурсы подрядчика | [10 empty] | Ресурсы подрядчика
Материалы | [11 empty] | Материалы
1 | 101-0309 | Канаты пеньковые пропитанные | т | 0.0003 |  |  | 1
2 | 101-0324 | Кислород технический: газообразный | м3 | 0.9536 |  |  | 1
3 | 101-1019 | Швеллеры № 40 из стали марки: Ст0 | т | 0.0033 |  |  | 1
4 | 101-1513 | Электроды диаметром: 4 мм Э42 | т | 0.001 |  |  | 1
5 | 101-1714 | Болты с гайками и шайбами строительные | т | 0.0046 |  |  | 1
6 | 101-2278 | Пропан-бутан, смесь техническая | кг | 1.011 |  |  | 1
7 | 101-2467 | Растворитель марки: Р-4 | т | 0.0005 |  |  | 1
8 | 102-0023 | Бруски обрезные хвойных пород длиной: 4-6,5 м, шириной 75-150 мм, толщиной 40-75 мм, I сорта | м3 | 0.0016 |  |  | 1
9 | 113-0021 | Грунтовка: ГФ-021 красно-коричневая | т | 0.0007 |  |  | 1
10 | 201-0756 | Отдельные конструктивные элементы зданий и сооружений с преобладанием: горячекатаных профилей, средняя масса сборочной единицы от 0,1 до 0,5 т | т | 0.0054 |  |  | 1
11 | 508-0097 | Канат двойной свивки типа ТК, конструкции 6х19(1+6+12)+1 о.с., оцинкованный из проволок марки В, маркировочная группа: 1770 н/мм2, диаметром 5,5 мм | 10 м | 0.0294 |  |  | 1
12 | ТССЦ-101-1703 | Прокладки резиновые (пластина техническая прессованная) | кг | 79.0625 |  |  | 1
13 | ТССЦ-101-1810 | Винты самонарезающие: для крепления профилированного настила и панелей к несущим конструкциям | т | 0.001383 |  |  | 1
14 | ТССЦ-201-0382 | Конструкции: стальные нащельников и деталей обрамления | т | 0.0874 |  |  | 1
15 | ТЦ_11.3.03.15_47_4707044627_25.01.2024_02 | Поликарбонат лист Роялпласт МП20(У) 1,3 мм | м2 | 67.045 | 527.72 | 35380.99 | 1
|  | Итого "Материалы" | руб |  |  | 35380.99
Ресурсы заказчика | [10 empty] | Ресурсы заказчика
Материалы | [11 empty] | Материалы
16 | ТЦ_07.2.05.00_78_7840045948_08.02.2024_02 | Сэндвич-панели ТСП-Z-120-1190-Г-Г-МВ | м2 | 6.36 | 2975.73 | 18925.64 | 1
17 | ТЦ_07.2.05.00_78_7842028338_08.02.2024_02 | Сэндвич-панели ТСП-Z-80-1190-Г-Г-МВ | м2 | 27.56 | 2894.25 | 79765.53 | 1
|  | Итого "Материалы" | руб |  |  | 98691.17
Итого прямые затраты по смете в текущих ценах | [5 empty] | 134072.16 | [6 empty] | Итого прямые затраты по смете в текущих ценах
Накладные расходы | [12 empty] | Накладные расходы
Сметная прибыль | [12 empty] | Сметная прибыль
ВСЕГО по смете | [5 empty] | 69955.36 | [6 empty] | ВСЕГО по смете
Материалы заказчика | [5 empty] | 98691.17 | [6 empty] | Материалы заказчика
| Сдал: |  | Принял: | [10 empty] | Сдал: | Принял:

## 1632-2021-2.1.11-АР_07.04.050-Т
|  | Терминал по перевалке минеральных удобрений в морском торговом порту Усть-Луга. Береговые объекты терминала | [5 empty] | Терминал по перевалке минеральных удобрений в морском торговом порту Усть-Луга. Береговые объекты терминала
(наименование стройки)
|  |  | ВЕДОМОСТЬ РЕСУРСОВ | № 1632-2021-2.1.11-АР_07.04.050-П-00-00
в текущем уровне цен
на | Архитектурные решения, 07.04.050 Конвейерная галерея №11 (код SAP 01.02.008) код ГП 2.1.11 | [7 empty] | Архитектурные решения, 07.04.050 Конвейерная галерея №11 (код SAP 01.02.008) код ГП 2.1.11
(наименование работ и затрат, наименование объекта)
| Основание: | 1632-2021-2.1.11-АР_0_0_RU_IFC | [7 empty] | 1632-2021-2.1.11-АР_0_0_RU_IFC
|  |  |  | Сметная стоимость, руб.: | 72803.66
|  |  |  | Нормативная трудоемкость основных рабочих, чел.ч.: | 140.22
|  |  |  | Нормативная трудоемкость машинистов, чел.ч.: | 24.15
|  |  |  | Сметная заработная плата основных рабочих, руб.: | 0
|  |  |  | Сметная заработная плата машинистов, руб.: | 0
№ п.п. | Обоснование | Наименование | Единица измерения | Общее кол-во | Сметная стоимость в текущих ценах, руб.
[5 empty] | На ед. | Общая
1 | 2 | 3 | 4 | 5 | 6 | 7
Ресурсы подрядчика | [10 empty] | Ресурсы подрядчика
Материалы | [11 empty] | Материалы
1 | 101-0309 | Канаты пеньковые пропитанные | т | 0.0002 |  |  | 1
2 | 101-0324 | Кислород технический: газообразный | м3 | 0.6556 |  |  | 1
3 | 101-1019 | Швеллеры № 40 из стали марки: Ст0 | т | 0.0023 |  |  | 1
4 | 101-1513 | Электроды диаметром: 4 мм Э42 | т | 0.0007 |  |  | 1
5 | 101-1714 | Болты с гайками и шайбами строительные | т | 0.0035 |  |  | 1
6 | 101-2278 | Пропан-бутан, смесь техническая | кг | 0.6952 |  |  | 1
7 | 101-2467 | Растворитель марки: Р-4 | т | 0.0005 |  |  | 1
8 | 102-0023 | Бруски обрезные хвойных пород длиной: 4-6,5 м, шириной 75-150 мм, толщиной 40-75 мм, I сорта | м3 | 0.0011 |  |  | 1
9 | 113-0021 | Грунтовка: ГФ-021 красно-коричневая | т | 0.0006 |  |  | 1
10 | 201-0756 | Отдельные конструктивные элементы зданий и сооружений с преобладанием: горячекатаных профилей, средняя масса сборочной единицы от 0,1 до 0,5 т | т | 0.0037 |  |  | 1
11 | 508-0097 | Канат двойной свивки типа ТК, конструкции 6х19(1+6+12)+1 о.с., оцинкованный из проволок марки В, маркировочная группа: 1770 н/мм2, диаметром 5,5 мм | 10 м | 0.0261 |  |  | 1
12 | ТССЦ-101-1703 | Прокладки резиновые (пластина техническая прессованная) | кг | 93.4375 |  |  | 1
13 | ТССЦ-101-1810 | Винты самонарезающие: для крепления профилированного настила и панелей к несущим конструкциям | т | 0.001712 |  |  | 1
14 | ТССЦ-201-0382 | Конструкции: стальные нащельников и деталей обрамления | т | 0.0601 |  |  | 1
15 | ТЦ_11.3.03.15_47_4707044627_25.01.2024_02 | Поликарбонат лист Роялпласт МП20(У) 1,3 мм | м2 | 79.235 | 527.72 | 41813.89 | 1
|  | Итого "Материалы" | руб |  |  | 41813.89
Ресурсы заказчика | [10 empty] | Ресурсы заказчика
Материалы | [11 empty] | Материалы
16 | ТЦ_07.2.05.00_78_7842028338_08.02.2024_02 | Сэндвич-панели ТСП-Z-80-1190-Г-Г-МВ | м2 | 23.32 | 2837.5 | 66170.5 | 1
|  | Итого "Материалы" | руб |  |  | 66170.5
Итого прямые затраты по смете в текущих ценах | [5 empty] | 107984.39 | [6 empty] | Итого прямые затраты по смете в текущих ценах
Накладные расходы | [12 empty] | Накладные расходы
Сметная прибыль | [12 empty] | Сметная прибыль
ВСЕГО по смете | [5 empty] | 72803.66 | [6 empty] | ВСЕГО по смете
Материалы заказчика | [5 empty] | 66170.5 | [6 empty] | Материалы заказчика
| Сдал: |  | Принял: | [10 empty] | Сдал: | Принял:

## 1632-2021-2.1.12-АР_07.04.051-Т
|  | Терминал по перевалке минеральных удобрений в морском торговом порту Усть-Луга. Береговые объекты терминала | [5 empty] | Терминал по перевалке минеральных удобрений в морском торговом порту Усть-Луга. Береговые объекты терминала
(наименование стройки)
|  |  | ВЕДОМОСТЬ РЕСУРСОВ | № 1632-2021-2.1.12-АР_07.04.051-П-00-00
в текущем уровне цен
на | Архитектурные решения, 07.04.051 Конвейрная галерея №12 (код SAP 01.02.015) код ГП 2.1.12 | [7 empty] | Архитектурные решения, 07.04.051 Конвейрная галерея №12 (код SAP 01.02.015) код ГП 2.1.12
(наименование работ и затрат, наименование объекта)
| Основание: | 1632-2021-2.1.12-АР_0_0_RU_IFС | [7 empty] | 1632-2021-2.1.12-АР_0_0_RU_IFС
|  |  |  | Сметная стоимость, руб.: | 30424.09
|  |  |  | Нормативная трудоемкость основных рабочих, чел.ч.: | 275.9
|  |  |  | Нормативная трудоемкость машинистов, чел.ч.: | 51.09
|  |  |  | Сметная заработная плата основных рабочих, руб.: | 0
|  |  |  | Сметная заработная плата машинистов, руб.: | 0
№ п.п. | Обоснование | Наименование | Единица измерения | Общее кол-во | Сметная стоимость в текущих ценах, руб.
[5 empty] | На ед. | Общая
1 | 2 | 3 | 4 | 5 | 6 | 7
Ресурсы подрядчика | [10 empty] | Ресурсы подрядчика
Материалы | [11 empty] | Материалы
1 | 101-0309 | Канаты пеньковые пропитанные | т | 0.0002738 |  |  | 1
2 | 101-0309 | Канаты пеньковые пропитанные | т | 0.0002667 |  |  | 1
3 | 101-0324 | Кислород технический: газообразный | м3 | 1.5109 |  |  | 1
4 | 101-0324 | Кислород технический: газообразный | м3 | 1.0013 |  |  | 1
5 | 101-0797 | Проволока горячекатаная в мотках, диаметром 6,3-6,5 мм | т | 6.59e-05 |  |  | 1
6 | 101-0797 | Проволока горячекатаная в мотках, диаметром 6,3-6,5 мм | т | 6.93e-05 |  |  | 1
7 | 101-1019 | Швеллеры № 40 из стали марки: Ст0 | т | 0.0052728 |  |  | 1
8 | 101-1019 | Швеллеры № 40 из стали марки: Ст0 | т | 0.0051492 |  |  | 1
9 | 101-1513 | Электроды диаметром: 4 мм Э42 | т | 0.0015717 |  |  | 1
10 | 101-1513 | Электроды диаметром: 4 мм Э42 | т | 0.0010416 |  |  | 1
11 | 101-1714 | Болты с гайками и шайбами строительные | т | 0.0063882 |  |  | 1
12 | 101-1714 | Болты с гайками и шайбами строительные | т | 0.0050866 |  |  | 1
13 | 101-1805 | Гвозди строительные | т | 2.54e-05 |  |  | 1
14 | 101-1805 | Гвозди строительные | т | 2.53e-05 |  |  | 1
15 | 101-2278 | Пропан-бутан, смесь техническая | кг | 1.6021 |  |  | 1
16 | 101-2278 | Пропан-бутан, смесь техническая | кг | 1.0618 |  |  | 1
17 | 101-2467 | Растворитель марки: Р-4 | т | 0.0001521 |  |  | 1
18 | 101-2467 | Растворитель марки: Р-4 | т | 0.0006126 |  |  | 1
19 | 102-0023 | Бруски обрезные хвойных пород длиной: 4-6,5 м, шириной 75-150 мм, толщиной 40-75 мм, I сорта | м3 | 0.002535 |  |  | 1
20 | 102-0023 | Бруски обрезные хвойных пород длиной: 4-6,5 м, шириной 75-150 мм, толщиной 40-75 мм, I сорта | м3 | 0.00168 |  |  | 1
21 | 113-0021 | Грунтовка: ГФ-021 красно-коричневая | т | 0.0008366 |  |  | 1
22 | 113-0021 | Грунтовка: ГФ-021 красно-коричневая | т | 0.0008188 |  |  | 1
23 | 201-0756 | Отдельные конструктивные элементы зданий и сооружений с преобладанием: горячекатаных профилей, средняя масса сборочной единицы от 0,1 до 0,5 т | т | 0.008619 |  |  | 1
24 | 201-0756 | Отдельные конструктивные элементы зданий и сооружений с преобладанием: горячекатаных профилей, средняя масса сборочной единицы от 0,1 до 0,5 т | т | 0.005712 |  |  | 1
25 | 508-0097 | Канат двойной свивки типа ТК, конструкции 6х19(1+6+12)+1 о.с., оцинкованный из проволок марки В, маркировочная группа: 1770 н/мм2, диаметром 5,5 мм | 10 м | 0.027885 |  |  | 1
26 | 508-0097 | Канат двойной свивки типа ТК, конструкции 6х19(1+6+12)+1 о.с., оцинкованный из проволок марки В, маркировочная группа: 1770 н/мм2, диаметром 5,5 мм | 10 м | 0.034431 |  |  | 1
27 | ТССЦ-101-1703 | Прокладки резиновые (пластина техническая прессованная) | кг | 106.625 |  |  | 1
28 | ТССЦ-101-1810 | Винты самонарезающие: для крепления профилированного настила и панелей к несущим конструкциям | т | 0.001954 |  |  | 1
29 | ТССЦ-201-0382 | Конструкции: стальные нащельников и деталей обрамления | т | 0.13841 |  |  | 1
30 | ТССЦ-201-0382 | Конструкции: стальные нащельников и деталей обрамления | т | 0.092 |  |  | 1
31 | ТЦ_25.3.06.01_47_4707044627_25.01.2024_02 | Листы монолитные поликорбонатные Royal Plast МП20(У) 1,3 мм | м2 | 90.418 |  |  | 1
|  | Итого "Материалы" | руб
Ресурсы заказчика | [10 empty] | Ресурсы заказчика
Материалы | [11 empty] | Материалы
32 | ТЦ_07.2.05.00_78_7842028338_08.02.2024_02 | Сэндвич-панели ТСП-Z-80-1190-Г-Г-МВ | м2 | 53.742 | 2894.25 | 155542.78 | 1
33 | ТЦ_07.2.05.05_66_6673207017_15.02.2024_02 | Сэндвич-панели ТСП-Z-150-1200-Т-Т-МВ | м2 | 35.616 |  |  | 1
|  | Итого "Материалы" | руб |  |  | 155542.78
Итого прямые затраты по смете в текущих ценах | [5 empty] | 155542.78 | [6 empty] | Итого прямые затраты по смете в текущих ценах
Накладные расходы | [12 empty] | Накладные расходы
Сметная прибыль | [12 empty] | Сметная прибыль
ВСЕГО по смете | [5 empty] | 30424.09 | [6 empty] | ВСЕГО по смете
Материалы заказчика | [5 empty] | 155542.78 | [6 empty] | Материалы заказчика
| Сдал: |  | Принял: | [10 empty] | Сдал: | Принял:

## 1632-2021-2.2.1-АР_07.04.020-ТЦ
|  | Терминал по перевалке минеральных удобрений в морском торговом порту Усть-Луга. Береговые объекты терминала | [5 empty] | Терминал по перевалке минеральных удобрений в морском торговом порту Усть-Луга. Береговые объекты терминала
(наименование стройки)
|  |  | ВЕДОМОСТЬ РЕСУРСОВ | № 1632-2021-2.2.1-АР_07.04.020-П-00-00
в текущем уровне цен
на | Архитектурные решения, 07.04.020 Пересыпная станция № 1 код ГП 2.2.1 | [7 empty] | Архитектурные решения, 07.04.020 Пересыпная станция № 1 код ГП 2.2.1
(наименование работ и затрат, наименование объекта)
| Основание: | 1632-2021-2.2.1-АР_0_0_RU_IFC | [7 empty] | 1632-2021-2.2.1-АР_0_0_RU_IFC
Сметная стоимость, руб.:
|  |  |  | Нормативная трудоемкость основных рабочих, чел.ч.: | 565.36
|  |  |  | Нормативная трудоемкость машинистов, чел.ч.: | 110.32
|  |  |  | Сметная заработная плата основных рабочих, руб.: | 0
|  |  |  | Сметная заработная плата машинистов, руб.: | 0
№ п.п. | Обоснование | Наименование | Единица измерения | Общее кол-во | Сметная стоимость в текущих ценах, руб.
[5 empty] | На ед. | Общая
1 | 2 | 3 | 4 | 5 | 6 | 7
Ресурсы подрядчика | [10 empty] | Ресурсы подрядчика
Материалы | [11 empty] | Материалы
1 | 101-0309 | Канаты пеньковые пропитанные | т | 0.0013578 |  |  | 1
2 | 101-0324 | Кислород технический: газообразный | м3 | 7.0626 |  |  | 1
3 | 101-0797 | Проволока горячекатаная в мотках, диаметром 6,3-6,5 мм | т | 0.0003315 |  |  | 1
4 | 101-1019 | Швеллеры № 40 из стали марки: Ст0 | т | 0.026161 |  |  | 1
5 | 101-1513 | Электроды диаметром: 4 мм Э42 | т | 0.007347 |  |  | 1
6 | 101-1714 | Болты с гайками и шайбами строительные | т | 0.030642 |  |  | 1
7 | 101-1805 | Гвозди строительные | т | 0.0001263 |  |  | 1
8 | 101-2278 | Пропан-бутан, смесь техническая | кг | 7.4892 |  |  | 1
9 | 101-2467 | Растворитель марки: Р-4 | т | 0.001179 |  |  | 1
10 | 102-0023 | Бруски обрезные хвойных пород длиной: 4-6,5 м, шириной 75-150 мм, толщиной 40-75 мм, I сорта | м3 | 0.01185 |  |  | 1
11 | 113-0021 | Грунтовка: ГФ-021 красно-коричневая | т | 0.0041523 |  |  | 1
12 | 201-0756 | Отдельные конструктивные элементы зданий и сооружений с преобладанием: горячекатаных профилей, средняя масса сборочной единицы от 0,1 до 0,5 т | т | 0.04029 |  |  | 1
13 | 508-0097 | Канат двойной свивки типа ТК, конструкции 6х19(1+6+12)+1 о.с., оцинкованный из проволок марки В, маркировочная группа: 1770 н/мм2, диаметром 5,5 мм | 10 м | 0.14494 |  |  | 1
14 | ТССЦ-101-1703 | Прокладки резиновые (пластина техническая прессованная) | кг | 97.5 |  |  | 1
15 | ТССЦ-101-1810 | Винты самонарезающие: для крепления профилированного настила и панелей к несущим конструкциям | т | 0.001786 |  |  | 1
16 | ТССЦ-201-0382 | Конструкции: стальные нащельников и деталей обрамления | т | 0.647 |  |  | 1
17 | ТЦ_25.3.06.01_47_4707044627_25.01.2024_02 | Профилированный монолитный поликарбонат 2000х1150х1,3 мм Royal Plast МП20(У) | м2 | 82.68 |  |  | 1
|  | Итого "Материалы" | руб
Ресурсы заказчика | [10 empty] | Ресурсы заказчика
Материалы | [11 empty] | Материалы
18 | ТЦ_07.2.05.00_77_7726393266_08.02.2024_02 | Сэндвич-панели ТСП-Z-120-1200-Т-Т-МВ | м2 | 69.96 |  |  | 1
19 | ТЦ_07.2.05.05_66_6673207017_15.02.2024_02 | Сэндвич-панели ТСП-Z-150-1200-Т-Т-МВ | м2 | 181.26 |  |  | 1
|  | Итого "Материалы" | руб
Итого прямые затраты по смете в текущих ценах | [12 empty] | Итого прямые затраты по смете в текущих ценах
Накладные расходы | [12 empty] | Накладные расходы
Сметная прибыль | [12 empty] | Сметная прибыль
ВСЕГО по смете | [12 empty] | ВСЕГО по смете
Материалы заказчика | [12 empty] | Материалы заказчика
| Сдал: |  | Принял: | [10 empty] | Сдал: | Принял:

## 1632-2021-2.2.2 -АР_07.04.021-Т
|  | Терминал по перевалке минеральных удобрений в морском торговом порту Усть-Луга. Береговые объекты терминала | [5 empty] | Терминал по перевалке минеральных удобрений в морском торговом порту Усть-Луга. Береговые объекты терминала
(наименование стройки)
|  |  | ВЕДОМОСТЬ РЕСУРСОВ | № 1632-2021-2.2.2 -АР_07.04.021-П-00-01
в текущем уровне цен
на | Архитектурные решения, Пересыпная станция № 2 | [7 empty] | Архитектурные решения, Пересыпная станция № 2
(наименование работ и затрат, наименование объекта)
| Основание: | 1632-2021-2.2.2 -АР_1_0_RU_IFC | [7 empty] | 1632-2021-2.2.2 -АР_1_0_RU_IFC
Сметная стоимость, руб.:
|  |  |  | Нормативная трудоемкость основных рабочих, чел.ч.: | 9649.79
|  |  |  | Нормативная трудоемкость машинистов, чел.ч.: | 1945.64
|  |  |  | Сметная заработная плата основных рабочих, руб.: | 0
|  |  |  | Сметная заработная плата машинистов, руб.: | 0
№ п.п. | Обоснование | Наименование | Единица измерения | Общее кол-во | Сметная стоимость в текущих ценах, руб.
[5 empty] | На ед. | Общая
1 | 2 | 3 | 4 | 5 | 6 | 7
Ресурсы подрядчика | [10 empty] | Ресурсы подрядчика
Материалы | [11 empty] | Материалы
1 | 101-0309 | Канаты пеньковые пропитанные | т | 0.0273 |  |  | 1
2 | 101-0324 | Кислород технический: газообразный | м3 | 141.5478 |  |  | 1
3 | 101-0797 | Проволока горячекатаная в мотках, диаметром 6,3-6,5 мм | т | 0.0065894 |  |  | 1
4 | 101-1019 | Швеллеры № 40 из стали марки: Ст0 | т | 0.52582 |  |  | 1
5 | 101-1513 | Электроды диаметром: 4 мм Э42 | т | 0.15159 |  |  | 1
6 | 101-1515 | Электроды диаметром: 4 мм Э46 | т | 0.003971 |  |  | 1
7 | 101-1714 | Болты с гайками и шайбами строительные | т | 0.58765 |  |  | 1
8 | 101-1805 | Гвозди строительные | т | 0.0023494 |  |  | 1
9 | 101-2278 | Пропан-бутан, смесь техническая | кг | 147.6271 |  |  | 1
10 | 101-2467 | Растворитель марки: Р-4 | т | 0.016743 |  |  | 1
11 | 102-0023 | Бруски обрезные хвойных пород длиной: 4-6,5 м, шириной 75-150 мм, толщиной 40-75 мм, I сорта | м3 | 0.2501 |  |  | 1
12 | 113-0021 | Грунтовка: ГФ-021 красно-коричневая | т | 0.083429 |  |  | 1
13 | 201-0756 | Отдельные конструктивные элементы зданий и сооружений с преобладанием: горячекатаных профилей, средняя масса сборочной единицы от 0,1 до 0,5 т | т | 0.78895 |  |  | 1
14 | 508-0097 | Канат двойной свивки типа ТК, конструкции 6х19(1+6+12)+1 о.с., оцинкованный из проволок марки В, маркировочная группа: 1770 н/мм2, диаметром 5,5 мм | 10 м | 2.8052 |  |  | 1
15 | ТССЦ-101-1703 | Прокладки резиновые (пластина техническая прессованная) | кг | 362 |  |  | 1
16 | ТССЦ-101-1810 | Винты самонарезающие: для крепления профилированного настила и панелей к несущим конструкциям | т | 0.006631 |  |  | 1
17 | ТЦ_25.3.06.01_47_4707044627_25.01.2024_02 | Профилированный монолитный поликарбонат 2000х1150х1,3 мм Royal Plast МП20(У) | м2 | 306.976 |  |  | 1
18 | ТССЦ-201-0382 | Конструкции: стальные нащельников и деталей обрамления | т | 12.67 |  |  | 1
|  | Итого "Материалы" | руб
Ресурсы заказчика | [10 empty] | Ресурсы заказчика
Материалы | [11 empty] | Материалы
19 | ТЦ_07.2.05.05_78_7840045948_15.02.2024_02_1.1 | Сэндвич-панели ТСП-Z-120-1200-Г-Г-МВ | м2 | 4919.354 |  |  | 1
20 | ТЦ_07.2.05.05_78_7840045948_15.02.2024_02_2.1 | Сэндвич-панели ТСП-К-120-1000-ТГ-Г-МВ | м2 | 382.66 |  |  | 1
|  | Итого "Материалы" | руб
Итого прямые затраты по смете в текущих ценах | [12 empty] | Итого прямые затраты по смете в текущих ценах
Накладные расходы | [12 empty] | Накладные расходы
Сметная прибыль | [12 empty] | Сметная прибыль
ВСЕГО по смете | [12 empty] | ВСЕГО по смете
Материалы заказчика | [12 empty] | Материалы заказчика
| Сдал: |  | Принял: | [10 empty] | Сдал: | Принял:

## 1632-2021-2.2.3-АР_07.04.022-ТЦ
|  | Терминал по перевалке минеральных удобрений в морском торговом порту Усть-Луга. Береговые объекты терминала | [5 empty] | Терминал по перевалке минеральных удобрений в морском торговом порту Усть-Луга. Береговые объекты терминала
(наименование стройки)
|  |  | ВЕДОМОСТЬ РЕСУРСОВ | № 1632-2021-2.2.3-АР_07.04.022-П-00-00
в текущем уровне цен
на | Архитектурные решения, Пересыпная станция № 3 | [7 empty] | Архитектурные решения, Пересыпная станция № 3
(наименование работ и затрат, наименование объекта)
| Основание: | 1632-2021-2.2.3-АР_2_0_RU_IFC | [7 empty] | 1632-2021-2.2.3-АР_2_0_RU_IFC
Сметная стоимость, руб.:
|  |  |  | Нормативная трудоемкость основных рабочих, чел.ч.: | 3143.1
|  |  |  | Нормативная трудоемкость машинистов, чел.ч.: | 634.1
|  |  |  | Сметная заработная плата основных рабочих, руб.: | 0
|  |  |  | Сметная заработная плата машинистов, руб.: | 0
№ п.п. | Обоснование | Наименование | Единица измерения | Общее кол-во | Сметная стоимость в текущих ценах, руб.
[5 empty] | На ед. | Общая
1 | 2 | 3 | 4 | 5 | 6 | 7
Ресурсы подрядчика | [10 empty] | Ресурсы подрядчика
Материалы | [11 empty] | Материалы
1 | 101-0309 | Канаты пеньковые пропитанные | т | 0.0089728 |  |  | 1
2 | 101-0324 | Кислород технический: газообразный | м3 | 46.213 |  |  | 1
3 | 101-0797 | Проволока горячекатаная в мотках, диаметром 6,3-6,5 мм | т | 0.0021654 |  |  | 1
4 | 101-1019 | Швеллеры № 40 из стали марки: Ст0 | т | 0.17282 |  |  | 1
5 | 101-1513 | Электроды диаметром: 4 мм Э42 | т | 0.049699 |  |  | 1
6 | 101-1515 | Электроды диаметром: 4 мм Э46 | т | 0.001485 |  |  | 1
7 | 101-1714 | Болты с гайками и шайбами строительные | т | 0.19116 |  |  | 1
8 | 101-1805 | Гвозди строительные | т | 0.000764 |  |  | 1
9 | 101-2278 | Пропан-бутан, смесь техническая | кг | 48.0805 |  |  | 1
10 | 101-2467 | Растворитель марки: Р-4 | т | 0.0054738 |  |  | 1
11 | 102-0023 | Бруски обрезные хвойных пород длиной: 4-6,5 м, шириной 75-150 мм, толщиной 40-75 мм, I сорта | м3 | 0.08225 |  |  | 1
12 | 113-0021 | Грунтовка: ГФ-021 красно-коричневая | т | 0.027421 |  |  | 1
13 | 201-0756 | Отдельные конструктивные элементы зданий и сооружений с преобладанием: горячекатаных профилей, средняя масса сборочной единицы от 0,1 до 0,5 т | т | 0.2567 |  |  | 1
14 | 508-0097 | Канат двойной свивки типа ТК, конструкции 6х19(1+6+12)+1 о.с., оцинкованный из проволок марки В, маркировочная группа: 1770 н/мм2, диаметром 5,5 мм | 10 м | 0.92154 |  |  | 1
15 | ТССЦ-101-1703 | Прокладки резиновые (пластина техническая прессованная) | кг | 112.25 |  |  | 1
16 | ТССЦ-101-1810 | Винты самонарезающие: для крепления профилированного настила и панелей к несущим конструкциям | т | 0.002057 |  |  | 1
17 | ТССЦ-201-0382 | Конструкции: стальные нащельников и деталей обрамления | т | 4.122 |  |  | 1
18 | ТЦ_25.3.06.01_47_4707044627_25.01.2024_02 | Листы монолитные поликорбонатные Royal Plast МП20(У) 1,3 мм | м2 | 95.188 |  |  | 1
|  | Итого "Материалы" | руб
Ресурсы заказчика | [10 empty] | Ресурсы заказчика
Материалы | [11 empty] | Материалы
19 | ТЦ_07.2.05.00_77_7726393266_08.02.2024_02 | Сэндвич-панели ТСП-Z-120-1200-Г-Г-МВ | м2 | 1600.6 |  |  | 1
20 | ТЦ_07.2.05.00_77_7726393266_09.02.2024_02 | Сэндвич-панели ТСП-К-120-1000-ТГ-Г-МВ | м2 | 135 |  |  | 1
|  | Итого "Материалы" | руб
Итого прямые затраты по смете в текущих ценах | [12 empty] | Итого прямые затраты по смете в текущих ценах
Накладные расходы | [12 empty] | Накладные расходы
Сметная прибыль | [12 empty] | Сметная прибыль
ВСЕГО по смете | [12 empty] | ВСЕГО по смете
Материалы заказчика | [12 empty] | Материалы заказчика
| Сдал: |  | Принял: | [10 empty] | Сдал: | Принял:

## 1632-2021-2.2.4, 2.1.6-АР_07.04
|  | Терминал по перевалке минеральных удобрений в морском торговом порту Усть-Луга. Береговые объекты терминала | [5 empty] | Терминал по перевалке минеральных удобрений в морском торговом порту Усть-Луга. Береговые объекты терминала
(наименование стройки)
|  |  | ВЕДОМОСТЬ РЕСУРСОВ | № 1632-2021-2.2.4, 2.1.6-АР_07.04.045-П-00-00
в текущем уровне цен
на | Архитектурные решения, 07.04.045 Конвейерная галерея №6 код ГП 2.1.6 | [7 empty] | Архитектурные решения, 07.04.045 Конвейерная галерея №6 код ГП 2.1.6
(наименование работ и затрат, наименование объекта)
| Основание: | 1632-2021-2.2.4, 2.1.6-АР_2_0_RU_IFС | [7 empty] | 1632-2021-2.2.4, 2.1.6-АР_2_0_RU_IFС
Сметная стоимость, руб.:
|  |  |  | Нормативная трудоемкость основных рабочих, чел.ч.: | 3233.97
|  |  |  | Нормативная трудоемкость машинистов, чел.ч.: | 650.91
|  |  |  | Сметная заработная плата основных рабочих, руб.: | 0
|  |  |  | Сметная заработная плата машинистов, руб.: | 0
№ п.п. | Обоснование | Наименование | Единица измерения | Общее кол-во | Сметная стоимость в текущих ценах, руб.
[5 empty] | На ед. | Общая
1 | 2 | 3 | 4 | 5 | 6 | 7
Ресурсы подрядчика | [10 empty] | Ресурсы подрядчика
Материалы | [11 empty] | Материалы
1 | 101-0309 | Канаты пеньковые пропитанные | т | 0.0086531 |  |  | 1
2 | 101-0324 | Кислород технический: газообразный | м3 | 47.1823 |  |  | 1
3 | 101-0797 | Проволока горячекатаная в мотках, диаметром 6,3-6,5 мм | т | 0.0020893 |  |  | 1
4 | 101-1019 | Швеллеры № 40 из стали марки: Ст0 | т | 0.16667 |  |  | 1
5 | 101-1513 | Электроды диаметром: 4 мм Э42 | т | 0.049082 |  |  | 1
6 | 101-1714 | Болты с гайками и шайбами строительные | т | 0.20053 |  |  | 1
7 | 101-1805 | Гвозди строительные | т | 0.000802 |  |  | 1
8 | 101-2278 | Пропан-бутан, смесь техническая | кг | 50.0323 |  |  | 1
9 | 101-2467 | Растворитель марки: Р-4 | т | 0.0053697 |  |  | 1
10 | 102-0023 | Бруски обрезные хвойных пород длиной: 4-6,5 м, шириной 75-150 мм, толщиной 40-75 мм, I сорта | м3 | 0.079165 |  |  | 1
11 | 113-0021 | Грунтовка: ГФ-021 красно-коричневая | т | 0.026445 |  |  | 1
12 | 201-0756 | Отдельные конструктивные элементы зданий и сооружений с преобладанием: горячекатаных профилей, средняя масса сборочной единицы от 0,1 до 0,5 т | т | 0.26916 |  |  | 1
13 | 508-0097 | Канат двойной свивки типа ТК, конструкции 6х19(1+6+12)+1 о.с., оцинкованный из проволок марки В, маркировочная группа: 1770 н/мм2, диаметром 5,5 мм | 10 м | 0.89013 |  |  | 1
14 | ТССЦ-101-1703 | Прокладки резиновые (пластина техническая прессованная) | кг | 112.275 |  |  | 1
15 | ТССЦ-101-1810 | Винты самонарезающие: для крепления профилированного настила и панелей к несущим конструкциям | т | 0.002365 |  |  | 1
16 | ТССЦ-201-0382 | Конструкции: стальные нащельников и деталей обрамления | т | 4.3224 |  |  | 1
17 | ТЦ_25.3.06.01_47_4707044627_25.01.2024_02 | Листы монолитные поликарбонатные шириной 1150мм Royal Plast МП20(У) 1,3 мм | м2 | 109.498 |  |  | 1
|  | Итого "Материалы" | руб
Ресурсы заказчика | [10 empty] | Ресурсы заказчика
Материалы | [11 empty] | Материалы
18 | ТЦ_07.2.05.00_77_7726393266_08.02.2024_02 | Сэндвич-панель высотой 1190 (h), ТСП-Z-120-1190-Г-Г-МВ | м2 | 1678.298 |  |  | 1
|  | Итого "Материалы" | руб
Итого прямые затраты по смете в текущих ценах | [12 empty] | Итого прямые затраты по смете в текущих ценах
Накладные расходы | [12 empty] | Накладные расходы
Сметная прибыль | [12 empty] | Сметная прибыль
ВСЕГО по смете | [12 empty] | ВСЕГО по смете
Материалы заказчика | [12 empty] | Материалы заказчика
| Сдал: |  | Принял: | [10 empty] | Сдал: | Принял:

## 1632-2021-2.2.5,2.1.13 -АР_07.0
|  | Терминал по перевалке минеральных удобрений в морском торговом порту Усть-Луга. Береговые объекты терминала | [5 empty] | Терминал по перевалке минеральных удобрений в морском торговом порту Усть-Луга. Береговые объекты терминала
(наименование стройки)
|  |  | ВЕДОМОСТЬ РЕСУРСОВ | № 1632-2021-2.2.5,2.2-13-АР_07.04.024_07.04.052-П-00-00
в текущем уровне цен
на | Архитектурные решения, 07.04.024 Пересыпная станция №5 (код SAP 01.02.019) код ГП 2.2.5 07.04.052 Конвейерная галерея №13 (код SAP 01.02.009) код ГП 2.1.13 | [7 empty] | Архитектурные решения, 07.04.024 Пересыпная станция №5 (код SAP 01.02.019) код ГП 2.2.5 07.04.052 Конвейерная галерея №13 (код SAP 01.02.009) код ГП 2.1.13
(наименование работ и затрат, наименование объекта)
| Основание: | 1632-2021-2.2.5,2.1.13-АР Арх.№ 18451 | [7 empty] | 1632-2021-2.2.5,2.1.13-АР Арх.№ 18451
Сметная стоимость, руб.:
|  |  |  | Нормативная трудоемкость основных рабочих, чел.ч.: | 4025.65
|  |  |  | Нормативная трудоемкость машинистов, чел.ч.: | 810.47
|  |  |  | Сметная заработная плата основных рабочих, руб.: | 0
|  |  |  | Сметная заработная плата машинистов, руб.: | 0
№ п.п. | Обоснование | Наименование | Единица измерения | Общее кол-во | Сметная стоимость в текущих ценах, руб.
[5 empty] | На ед. | Общая
1 | 2 | 3 | 4 | 5 | 6 | 7
Ресурсы подрядчика | [10 empty] | Ресурсы подрядчика
Материалы | [11 empty] | Материалы
1 | 101-0309 | Канаты пеньковые пропитанные | т | 0.011 |  |  | 1
2 | 101-0324 | Кислород технический: газообразный | м3 | 58.7418 |  |  | 1
3 | 101-0797 | Проволока горячекатаная в мотках, диаметром 6,3-6,5 мм | т | 0.0026561 |  |  | 1
4 | 101-1019 | Швеллеры № 40 из стали марки: Ст0 | т | 0.21188 |  |  | 1
5 | 101-1513 | Электроды диаметром: 4 мм Э42 | т | 0.061825 |  |  | 1
6 | 101-1515 | Электроды диаметром: 4 мм Э46 | т | 0.0006556 |  |  | 1
7 | 101-1714 | Болты с гайками и шайбами строительные | т | 0.24742 |  |  | 1
8 | 101-1805 | Гвозди строительные | т | 0.0009897 |  |  | 1
9 | 101-2278 | Пропан-бутан, смесь техническая | кг | 61.882 |  |  | 1
10 | 101-2467 | Растворитель марки: Р-4 | т | 0.0068268 |  |  | 1
11 | 102-0023 | Бруски обрезные хвойных пород длиной: 4-6,5 м, шириной 75-150 мм, толщиной 40-75 мм, I сорта | м3 | 0.10064 |  |  | 1
12 | 113-0021 | Грунтовка: ГФ-021 красно-коричневая | т | 0.033619 |  |  | 1
13 | 201-0756 | Отдельные конструктивные элементы зданий и сооружений с преобладанием: горячекатаных профилей, средняя масса сборочной единицы от 0,1 до 0,5 т | т | 0.33204 |  |  | 1
14 | 508-0097 | Канат двойной свивки типа ТК, конструкции 6х19(1+6+12)+1 о.с., оцинкованный из проволок марки В, маркировочная группа: 1770 н/мм2, диаметром 5,5 мм | 10 м | 1.1316 |  |  | 1
15 | ТССЦ-101-1703 | Прокладки резиновые (пластина техническая прессованная) | кг | 164.25 |  |  | 1
16 | ТССЦ-101-1810 | Винты самонарезающие: для крепления профилированного настила и панелей к несущим конструкциям | т | 0.00301 |  |  | 1
17 | ТССЦ-201-0382 | Конструкции: стальные нащельников и деталей обрамления | т | 5.332 |  |  | 1
18 | ТЦ_25.3.06.01_47_4707044627_25.01.2024_02 | Листы монолитные поликорбонатные Royal Plast МП20(У) 1,3 мм | м2 | 139.284 |  |  | 1
|  | Итого "Материалы" | руб
Ресурсы заказчика | [10 empty] | Ресурсы заказчика
Материалы | [11 empty] | Материалы
19 | ТЦ_07.2.05.00_77_7726393266_08.02.2024_02 | Сэндвич-панели ТСП-Z-120-1200-Г-Г-МВ | м2 | 2070.392 |  |  | 1
20 | ТЦ_07.2.05.00_77_7726393266_09.02.2024_02 | Сэндвич-панели ТСП-К-120-1000-ТГ-Г-МВ | м2 | 63.176 |  |  | 1
|  | Итого "Материалы" | руб
Итого прямые затраты по смете в текущих ценах | [12 empty] | Итого прямые затраты по смете в текущих ценах
Накладные расходы | [12 empty] | Накладные расходы
Сметная прибыль | [12 empty] | Сметная прибыль
ВСЕГО по смете | [12 empty] | ВСЕГО по смете
Материалы заказчика | [12 empty] | Материалы заказчика
| Сдал: |  | Принял: | [10 empty] | Сдал: | Принял:

## 1632-2021-2.2.6-АР_07.04.025-ТЦ
|  | Терминал по перевалке минеральных удобрений в морском торговом порту Усть-Луга. Береговые объекты терминала | [5 empty] | Терминал по перевалке минеральных удобрений в морском торговом порту Усть-Луга. Береговые объекты терминала
(наименование стройки)
|  |  | ВЕДОМОСТЬ РЕСУРСОВ | № 1632-2021-2.2.6-АР_07.04.025-П-00-00
в текущем уровне цен
на | Архитектурные решения, 07.04.025 Пересыпная станция №6 (код SAP 01.02.020) код ГП 2.2.6 | [7 empty] | Архитектурные решения, 07.04.025 Пересыпная станция №6 (код SAP 01.02.020) код ГП 2.2.6
(наименование работ и затрат, наименование объекта)
| Основание: | 1632-2021-2.2.6-АР_0_0_RU_IFR | [7 empty] | 1632-2021-2.2.6-АР_0_0_RU_IFR
|  |  |  | Сметная стоимость, руб.: | 851679.6
|  |  |  | Нормативная трудоемкость основных рабочих, чел.ч.: | 2645.72
|  |  |  | Нормативная трудоемкость машинистов, чел.ч.: | 534.75
|  |  |  | Сметная заработная плата основных рабочих, руб.: | 0
|  |  |  | Сметная заработная плата машинистов, руб.: | 0
№ п.п. | Обоснование | Наименование | Единица измерения | Общее кол-во | Сметная стоимость в текущих ценах, руб.
[5 empty] | На ед. | Общая
1 | 2 | 3 | 4 | 5 | 6 | 7
Ресурсы подрядчика | [10 empty] | Ресурсы подрядчика
Материалы | [11 empty] | Материалы
1 | 101-0309 | Канаты пеньковые пропитанные | т | 0.0071792 |  |  | 1
2 | 101-0324 | Кислород технический: газообразный | м3 | 39.3658 |  |  | 1
3 | 101-0797 | Проволока горячекатаная в мотках, диаметром 6,3-6,5 мм | т | 0.001731 |  |  | 1
4 | 101-1019 | Швеллеры № 40 из стали марки: Ст0 | т | 0.13827 |  |  | 1
5 | 101-1513 | Электроды диаметром: 4 мм Э42 | т | 0.040951 |  |  | 1
6 | 101-1714 | Болты с гайками и шайбами строительные | т | 0.1669 |  |  | 1
7 | 101-1805 | Гвозди строительные | т | 0.0006651 |  |  | 1
8 | 101-2278 | Пропан-бутан, смесь техническая | кг | 41.7436 |  |  | 1
9 | 101-2467 | Растворитель марки: Р-4 | т | 0.0042378 |  |  | 1
10 | 102-0023 | Бруски обрезные хвойных пород длиной: 4-6,5 м, шириной 75-150 мм, толщиной 40-75 мм, I сорта | м3 | 0.06605 |  |  | 1
11 | 113-0021 | Грунтовка: ГФ-021 красно-коричневая | т | 0.021938 |  |  | 1
12 | 201-0756 | Отдельные конструктивные элементы зданий и сооружений с преобладанием: горячекатаных профилей, средняя масса сборочной единицы от 0,1 до 0,5 т | т | 0.22457 |  |  | 1
13 | 508-0097 | Канат двойной свивки типа ТК, конструкции 6х19(1+6+12)+1 о.с., оцинкованный из проволок марки В, маркировочная группа: 1770 н/мм2, диаметром 5,5 мм | 10 м | 0.73511 |  |  | 1
14 | ТССЦ-101-1703 | Прокладки резиновые (пластина техническая прессованная) | кг | 57.25 |  |  | 1
15 | ТССЦ-101-1810 | Винты самонарезающие: для крепления профилированного настила и панелей к несущим конструкциям | т | 0.001048 |  |  | 1
16 | ТССЦ-201-0382 | Конструкции: стальные нащельников и деталей обрамления | т | 3.606 |  |  | 1
17 | ТЦ_11.3.03.15_47_4707044627_25.01.2024_02 | Листы монолитные поликарбонатные Роялпласт МП20 (У) 1,3 мм | м2 | 48.52 | 527.72 | 25605 | 1
|  | Итого "Материалы" | руб |  |  | 25605
Ресурсы заказчика | [10 empty] | Ресурсы заказчика
Материалы | [11 empty] | Материалы
18 | ТЦ_07.2.05.00_78_7840045948_08.02.2024_02 | Сэндвич-панели ТСП-Z-120-1200-Г-Г-МВ | м2 | 1400.26 | 2975.73 | 4166796 | 1
|  | Итого "Материалы" | руб |  |  | 4166796
Итого прямые затраты по смете в текущих ценах | [5 empty] | 4192401 | [6 empty] | Итого прямые затраты по смете в текущих ценах
Накладные расходы | [12 empty] | Накладные расходы
Сметная прибыль | [12 empty] | Сметная прибыль
ВСЕГО по смете | [5 empty] | 851679.6 | [6 empty] | ВСЕГО по смете
Материалы заказчика | [5 empty] | 4166796 | [6 empty] | Материалы заказчика
| Сдал: |  | Принял: | [10 empty] | Сдал: | Принял:

## 1632-2021-2.2.7-АР_07.04.026-ТЦ
|  | Терминал по перевалке минеральных удобрений в морском торговом порту Усть-Луга. Береговые объекты терминала | [5 empty] | Терминал по перевалке минеральных удобрений в морском торговом порту Усть-Луга. Береговые объекты терминала
(наименование стройки)
|  |  | ВЕДОМОСТЬ РЕСУРСОВ | № 1632-2021-2.2.7- АР_07.04.026-П-00-02
в текущем уровне цен
на | Архитектурные решения, 07.04.026 Приводная станция (код SAP 01.02.005) код ГП 2.2.7 | [7 empty] | Архитектурные решения, 07.04.026 Приводная станция (код SAP 01.02.005) код ГП 2.2.7
(наименование работ и затрат, наименование объекта)
| Основание: | 1632-2021-2.2.7-АР_0_0_RU_IFС | [7 empty] | 1632-2021-2.2.7-АР_0_0_RU_IFС
Сметная стоимость, руб.:
|  |  |  | Нормативная трудоемкость основных рабочих, чел.ч.: | 490.93
|  |  |  | Нормативная трудоемкость машинистов, чел.ч.: | 98.38
|  |  |  | Сметная заработная плата основных рабочих, руб.: | 0
|  |  |  | Сметная заработная плата машинистов, руб.: | 0
№ п.п. | Обоснование | Наименование | Единица измерения | Общее кол-во | Сметная стоимость в текущих ценах, руб.
[5 empty] | На ед. | Общая
1 | 2 | 3 | 4 | 5 | 6 | 7
Ресурсы подрядчика | [10 empty] | Ресурсы подрядчика
Материалы | [11 empty] | Материалы
1 | 101-0309 | Канаты пеньковые пропитанные | т | 0.0015346 |  |  | 1
2 | 101-0324 | Кислород технический: газообразный | м3 | 6.9461 |  |  | 1
3 | 101-0797 | Проволока горячекатаная в мотках, диаметром 6,3-6,5 мм | т | 0.0003712 |  |  | 1
4 | 101-1019 | Швеллеры № 40 из стали марки: Ст0 | т | 0.02956 |  |  | 1
5 | 101-1513 | Электроды диаметром: 4 мм Э42 | т | 0.0080107 |  |  | 1
6 | 101-1515 | Электроды диаметром: 4 мм Э46 | т | 0.0007172 |  |  | 1
7 | 101-1714 | Болты с гайками и шайбами строительные | т | 0.02719 |  |  | 1
8 | 101-1805 | Гвозди строительные | т | 0.0001097 |  |  | 1
9 | 101-2278 | Пропан-бутан, смесь техническая | кг | 6.9195 |  |  | 1
10 | 101-2467 | Растворитель марки: Р-4 | т | 0.001017 |  |  | 1
11 | 102-0023 | Бруски обрезные хвойных пород длиной: 4-6,5 м, шириной 75-150 мм, толщиной 40-75 мм, I сорта | м3 | 0.01393 |  |  | 1
12 | 113-0021 | Грунтовка: ГФ-021 красно-коричневая | т | 0.0046905 |  |  | 1
13 | 201-0756 | Отдельные конструктивные элементы зданий и сооружений с преобладанием: горячекатаных профилей, средняя масса сборочной единицы от 0,1 до 0,5 т | т | 0.036278 |  |  | 1
14 | 508-0097 | Канат двойной свивки типа ТК, конструкции 6х19(1+6+12)+1 о.с., оцинкованный из проволок марки В, маркировочная группа: 1770 н/мм2, диаметром 5,5 мм | 10 м | 0.15888 |  |  | 1
15 | ТССЦ-101-1703 | Прокладки резиновые (пластина техническая прессованная) | кг | 37.75 |  |  | 1
16 | ТССЦ-101-1810 | Винты самонарезающие: для крепления профилированного настила и панелей к несущим конструкциям | т | 0.000795 |  |  | 1
17 | ТССЦ-201-0382 | Конструкции: стальные нащельников и деталей обрамления | т | 0.583 |  |  | 1
18 | ТЦ_25.3.06.01_47_4707044627_25.01.2024_02 | Листы монолитные поликарбонатные Royal Plast МП20(У) 1,3 мм | м2 | 32.012 |  |  | 1
|  | Итого "Материалы" | руб
Ресурсы заказчика | [10 empty] | Ресурсы заказчика
Материалы | [11 empty] | Материалы
19 | ТЦ_07.2.05.00_77_7726393266_08.02.2024_02 | Сэндвич-панели ТСП-Z-120-1200-Г-Г-МВ | м2 | 226.204 |  |  | 1
20 | ТЦ_07.2.05.00_77_7726393266_09.02.2024_02 | Сэндвич-панели ТСП-К-120-1000-ТГ-Г-МВ | м2 | 69.112 |  |  | 1
|  | Итого "Материалы" | руб
Итого прямые затраты по смете в текущих ценах | [12 empty] | Итого прямые затраты по смете в текущих ценах
Накладные расходы | [12 empty] | Накладные расходы
Сметная прибыль | [12 empty] | Сметная прибыль
ВСЕГО по смете | [12 empty] | ВСЕГО по смете
Материалы заказчика | [12 empty] | Материалы заказчика
| Сдал: |  | Принял: | [10 empty] | Сдал: | Принял:

## 1632-2021-3.1-АР_07.03.010-ТЦ -
|  | Терминал по перевалке минеральных удобрений в морском торговом порту Усть-Луга. Береговые объекты терминала | [5 empty] | Терминал по перевалке минеральных удобрений в морском торговом порту Усть-Луга. Береговые объекты терминала
(наименование стройки)
|  |  | ВЕДОМОСТЬ РЕСУРСОВ | № 1632-2021-3.1-АР_07.03.010-П-00-00
в текущем уровне цен
на | Архитектурно-строительные решения, 07.03.010 Крытый склад № 1 (код SAP 01.01.001) код ГП 3.1 | [7 empty] | Архитектурно-строительные решения, 07.03.010 Крытый склад № 1 (код SAP 01.01.001) код ГП 3.1
(наименование работ и затрат, наименование объекта)
| Основание: | 1632-2021-3.1-АР.СУБ_0_E_RU_IFR | [7 empty] | 1632-2021-3.1-АР.СУБ_0_E_RU_IFR
Сметная стоимость, руб.:
|  |  |  | Нормативная трудоемкость основных рабочих, чел.ч.: | 1162.52
|  |  |  | Нормативная трудоемкость машинистов, чел.ч.: | 236.14
|  |  |  | Сметная заработная плата основных рабочих, руб.: | 0
|  |  |  | Сметная заработная плата машинистов, руб.: | 0
№ п.п. | Обоснование | Наименование | Единица измерения | Общее кол-во | Сметная стоимость в текущих ценах, руб.
[5 empty] | На ед. | Общая
1 | 2 | 3 | 4 | 5 | 6 | 7
Ресурсы подрядчика | [10 empty] | Ресурсы подрядчика
Материалы | [11 empty] | Материалы
1 | 101-0309 | Канаты пеньковые пропитанные | т | 0.0032065 |  |  | 1
2 | 101-0324 | Кислород технический: газообразный | м3 | 17.6952 |  |  | 1
3 | 101-0797 | Проволока горячекатаная в мотках, диаметром 6,3-6,5 мм | т | 0.0007719 |  |  | 1
4 | 101-1019 | Швеллеры № 40 из стали марки: Ст0 | т | 0.061755 |  |  | 1
5 | 101-1513 | Электроды диаметром: 4 мм Э42 | т | 0.018408 |  |  | 1
6 | 101-1714 | Болты с гайками и шайбами строительные | т | 0.074819 |  |  | 1
7 | 101-1805 | Гвозди строительные | т | 0.0002969 |  |  | 1
8 | 101-2278 | Пропан-бутан, смесь техническая | кг | 18.7641 |  |  | 1
9 | 101-2467 | Растворитель марки: Р-4 | т | 0.0017814 |  |  | 1
10 | 102-0023 | Бруски обрезные хвойных пород длиной: 4-6,5 м, шириной 75-150 мм, толщиной 40-75 мм, I сорта | м3 | 0.02969 |  |  | 1
11 | 113-0021 | Грунтовка: ГФ-021 красно-коричневая | т | 0.0097977 |  |  | 1
12 | 201-0756 | Отдельные конструктивные элементы зданий и сооружений с преобладанием: горячекатаных профилей, средняя масса сборочной единицы от 0,1 до 0,5 т | т | 0.10095 |  |  | 1
13 | 508-0097 | Канат двойной свивки типа ТК, конструкции 6х19(1+6+12)+1 о.с., оцинкованный из проволок марки В, маркировочная группа: 1770 н/мм2, диаметром 5,5 мм | 10 м | 0.32659 |  |  | 1
14 | ТССЦ-201-0382 | Конструкции: стальные нащельников и деталей обрамления | т | 1.621 |  |  | 1
|  | Итого "Материалы" | руб
Ресурсы заказчика | [10 empty] | Ресурсы заказчика
Материалы | [11 empty] | Материалы
15 | ТЦ_07.2.05.05_50_5050134337_20.05.2024_02 | Сэндвич-панели кровельные без отделки, толщ. 200 мм | м2 | 107.908 |  |  | 1
16 | ТЦ_07.2.05.05_50_5050134337_20.05.2024_02 | Трехслойная стеновая сэндвич-панель из оцинкованной стали с покрытием поливинилдифторидным, толщина листа не менее 0.7 мм, с наполнителем минеральной плитой из базальтовых пород, 150 мм (применительно: Сэндвич-панели кровельные без отделки, толщ. 200 мм) | м2 | 521.52 |  |  | 1
|  | Итого "Материалы" | руб
Итого прямые затраты по смете в текущих ценах | [12 empty] | Итого прямые затраты по смете в текущих ценах
Накладные расходы | [12 empty] | Накладные расходы
Сметная прибыль | [12 empty] | Сметная прибыль
ВСЕГО по смете | [12 empty] | ВСЕГО по смете
Материалы заказчика | [12 empty] | Материалы заказчика
| Сдал: |  | Принял: | [10 empty] | Сдал: | Принял:

## 1632-2021-3.3-КМ1.СУБ_07.03.012
|  | Терминал по перевалке минеральных удобрений в морском торговом порту Усть-Луга. Береговые объекты терминала | [5 empty] | Терминал по перевалке минеральных удобрений в морском торговом порту Усть-Луга. Береговые объекты терминала
(наименование стройки)
|  |  | ВЕДОМОСТЬ РЕСУРСОВ | № 1632-2021-3.3-КМ1.СУБ_07.03.012-П-01-02
в текущем уровне цен
на | Конструкции металлические.Навесы., 07.03.012 Купольный склад (код SAP 01.01.005) код ГП 3.3.1 | [7 empty] | Конструкции металлические.Навесы., 07.03.012 Купольный склад (код SAP 01.01.005) код ГП 3.3.1
(наименование работ и затрат, наименование объекта)
| Основание: | 1632-2021-3.3-КМ1.СУБ_2_0_RU_IFC | [7 empty] | 1632-2021-3.3-КМ1.СУБ_2_0_RU_IFC
Сметная стоимость, руб.:
|  |  |  | Нормативная трудоемкость основных рабочих, чел.ч.: | 86.68
|  |  |  | Нормативная трудоемкость машинистов, чел.ч.: | 13.74
|  |  |  | Сметная заработная плата основных рабочих, руб.: | 0
|  |  |  | Сметная заработная плата машинистов, руб.: | 0
№ п.п. | Обоснование | Наименование | Единица измерения | Общее кол-во | Сметная стоимость в текущих ценах, руб.
[5 empty] | На ед. | Общая
1 | 2 | 3 | 4 | 5 | 6 | 7
Ресурсы подрядчика | [10 empty] | Ресурсы подрядчика
Материалы | [11 empty] | Материалы
1 | 101-0309 | Канаты пеньковые пропитанные | т | 0.0001 |  |  | 1
2 | 101-1019 | Швеллеры № 40 из стали марки: Ст0 | т | 0.0013 |  |  | 1
3 | 101-1714 | Болты с гайками и шайбами строительные | т | 0.0007 |  |  | 1
4 | 101-2467 | Растворитель марки: Р-4 | т | 0.0004 |  |  | 1
5 | 113-0021 | Грунтовка: ГФ-021 красно-коричневая | т | 0.0002 |  |  | 1
6 | 508-0097 | Канат двойной свивки типа ТК, конструкции 6х19(1+6+12)+1 о.с., оцинкованный из проволок марки В, маркировочная группа: 1770 н/мм2, диаметром 5,5 мм | 10 м | 0.0125 |  |  | 1
7 | Прайс | РОЯЛПЛАСТ МП-20(У) 1,3 мм | м2 | 70.702 |  |  | 1
8 | ТССЦ-101-1703 | Прокладки резиновые (пластина техническая прессованная) | кг | 83.375 |  |  | 1
9 | ТССЦ-101-1810 | Винты самонарезающие: для крепления профилированного настила и панелей к несущим конструкциям | т | 0.001527 |  |  | 1
|  | Итого "Материалы" | руб
Итого прямые затраты по смете в текущих ценах | [12 empty] | Итого прямые затраты по смете в текущих ценах
Накладные расходы | [12 empty] | Накладные расходы
Сметная прибыль | [12 empty] | Сметная прибыль
ВСЕГО по смете | [12 empty] | ВСЕГО по смете
| Сдал: |  | Принял: | [10 empty] | Сдал: | Принял:

## 1632-2021-3.3-КМ2.СУБ_07.03.012
|  | Терминал по перевалке минеральных удобрений в морском торговом порту Усть-Луга. Береговые объекты терминала | [5 empty] | Терминал по перевалке минеральных удобрений в морском торговом порту Усть-Луга. Береговые объекты терминала
(наименование стройки)
|  |  | ВЕДОМОСТЬ РЕСУРСОВ | № 1632-2021-3.3-КМ2.СУБ_07.03.012-П-01-02
в текущем уровне цен
на | Конструкции металлические.Надкупольная галерея, 07.03.012 Купольный склад (код SAP 01.01.005) код ГП 3.3.1 | [7 empty] | Конструкции металлические.Надкупольная галерея, 07.03.012 Купольный склад (код SAP 01.01.005) код ГП 3.3.1
(наименование работ и затрат, наименование объекта)
| Основание: | 1632-2021-3.3-КМ2.СУБ_2_0_RU_IFC | [7 empty] | 1632-2021-3.3-КМ2.СУБ_2_0_RU_IFC
Сметная стоимость, руб.:
|  |  |  | Нормативная трудоемкость основных рабочих, чел.ч.: | 1460.18
|  |  |  | Нормативная трудоемкость машинистов, чел.ч.: | 231.41
|  |  |  | Сметная заработная плата основных рабочих, руб.: | 0
|  |  |  | Сметная заработная плата машинистов, руб.: | 0
№ п.п. | Обоснование | Наименование | Единица измерения | Общее кол-во | Сметная стоимость в текущих ценах, руб.
[5 empty] | На ед. | Общая
1 | 2 | 3 | 4 | 5 | 6 | 7
Ресурсы подрядчика | [10 empty] | Ресурсы подрядчика
Материалы | [11 empty] | Материалы
1 | 101-0309 | Канаты пеньковые пропитанные | т | 0.0011 |  |  | 1
2 | 101-0797 | Проволока горячекатаная в мотках, диаметром 6,3-6,5 мм | т | 0.0003 |  |  | 1
3 | 101-1019 | Швеллеры № 40 из стали марки: Ст0 | т | 0.0218 |  |  | 1
4 | 101-1714 | Болты с гайками и шайбами строительные | т | 0.0112 |  |  | 1
5 | 101-1805 | Гвозди строительные | т | 0.0001 |  |  | 1
6 | 101-2467 | Растворитель марки: Р-4 | т | 0.0067 |  |  | 1
7 | 113-0021 | Грунтовка: ГФ-021 красно-коричневая | т | 0.0035 |  |  | 1
8 | 508-0097 | Канат двойной свивки типа ТК, конструкции 6х19(1+6+12)+1 о.с., оцинкованный из проволок марки В, маркировочная группа: 1770 н/мм2, диаметром 5,5 мм | 10 м | 0.2101 |  |  | 1
9 | Прайс | РОЯЛПЛАСТ МП-20(У) | м2 | 1190.963 |  |  | 1
10 | ТССЦ-101-1703 | Прокладки резиновые (пластина техническая прессованная) | кг | 1404.4375 |  |  | 1
11 | ТССЦ-101-1810 | Винты самонарезающие: для крепления профилированного настила и панелей к несущим конструкциям | т | 0.025729 |  |  | 1
|  | Итого "Материалы" | руб
Итого прямые затраты по смете в текущих ценах | [12 empty] | Итого прямые затраты по смете в текущих ценах
Накладные расходы | [12 empty] | Накладные расходы
Сметная прибыль | [12 empty] | Сметная прибыль
ВСЕГО по смете | [12 empty] | ВСЕГО по смете
| Сдал: |  | Принял: | [10 empty] | Сдал: | Принял:

## 1632-2021-3.3-КМ3.СУБ_07.03.012
|  | Терминал по перевалке минеральных удобрений в морском торговом порту Усть-Луга. Береговые объекты терминала | [5 empty] | Терминал по перевалке минеральных удобрений в морском торговом порту Усть-Луга. Береговые объекты терминала
(наименование стройки)
|  |  | ВЕДОМОСТЬ РЕСУРСОВ | № 1632-2021-3.3-КМ3.СУБ_07.03.012-П-01-02
в текущем уровне цен
на | Конструкции металлические. Наклонные галереи с опорами, 07.03.012 Купольный склад (код SAP 01.01.005) код ГП 3.3.1 | [7 empty] | Конструкции металлические. Наклонные галереи с опорами, 07.03.012 Купольный склад (код SAP 01.01.005) код ГП 3.3.1
(наименование работ и затрат, наименование объекта)
| Основание: | 1632-2021-3.3-КМ3.СУБ_2_0_RU_IFC | [7 empty] | 1632-2021-3.3-КМ3.СУБ_2_0_RU_IFC
Сметная стоимость, руб.:
|  |  |  | Нормативная трудоемкость основных рабочих, чел.ч.: | 149.75
|  |  |  | Нормативная трудоемкость машинистов, чел.ч.: | 23.73
|  |  |  | Сметная заработная плата основных рабочих, руб.: | 0
|  |  |  | Сметная заработная плата машинистов, руб.: | 0
№ п.п. | Обоснование | Наименование | Единица измерения | Общее кол-во | Сметная стоимость в текущих ценах, руб.
[5 empty] | На ед. | Общая
1 | 2 | 3 | 4 | 5 | 6 | 7
Ресурсы подрядчика | [10 empty] | Ресурсы подрядчика
Материалы | [11 empty] | Материалы
1 | 101-0309 | Канаты пеньковые пропитанные | т | 0.0001 |  |  | 1
2 | 101-1019 | Швеллеры № 40 из стали марки: Ст0 | т | 0.0022 |  |  | 1
3 | 101-1714 | Болты с гайками и шайбами строительные | т | 0.0012 |  |  | 1
4 | 101-2467 | Растворитель марки: Р-4 | т | 0.0007 |  |  | 1
5 | 113-0021 | Грунтовка: ГФ-021 красно-коричневая | т | 0.0004 |  |  | 1
6 | 508-0097 | Канат двойной свивки типа ТК, конструкции 6х19(1+6+12)+1 о.с., оцинкованный из проволок марки В, маркировочная группа: 1770 н/мм2, диаметром 5,5 мм | 10 м | 0.0215 |  |  | 1
7 | Прайс | РОЯЛПЛАСТ МП-20(У) | м2 | 122.1438 |  |  | 1
8 | ТССЦ-101-1703 | Прокладки резиновые (пластина техническая прессованная) | кг | 144.0375 |  |  | 1
9 | ТССЦ-101-1810 | Винты самонарезающие: для крепления профилированного настила и панелей к несущим конструкциям | т | 0.002639 |  |  | 1
|  | Итого "Материалы" | руб
Итого прямые затраты по смете в текущих ценах | [12 empty] | Итого прямые затраты по смете в текущих ценах
Накладные расходы | [12 empty] | Накладные расходы
Сметная прибыль | [12 empty] | Сметная прибыль
ВСЕГО по смете | [12 empty] | ВСЕГО по смете
| Сдал: |  | Принял: | [10 empty] | Сдал: | Принял: