## 1632-2021-6.1-ВК_07.06.040
Терминал по перевалке минеральных удобрений в морском торговом порту Усть-Луга. Береговые объекты терминала | [17 empty] | Терминал по перевалке минеральных удобрений в морском торговом порту Усть-Луга. Береговые объекты терминала
(наименование стройки)
ЛОКАЛЬНАЯ СМЕТА № 1632-2021-6.1-ВК_07.06.040-П-00-00
(локальная смета)
на Внутренние системы водоснабжения и канализации, Административно-бытовой корпус. Внутренние системы водоснабжения и канализации | [18 empty] | на Внутренние системы водоснабжения и канализации, Административно-бытовой корпус. Внутренние системы водоснабжения и канализации
(наименование работ и затрат, наименование объекта)
| Основание: | 1632-2021-6.1-ВК_3_0_RU_IFС | [17 empty] | 1632-2021-6.1-ВК_3_0_RU_IFС
| Сметная стоимость |  | 28655053.2 | руб.
| строительных работ |  | 19742458 | руб.
| монтажных работ |  | 273652 | руб.
| Средства на оплату труда |  | 3894609 | руб.
| Сметная трудоемкость |  | 8756.36 | чел.час
| Трудозатраты механизаторов |  | 399.22 | чел.час
| Составлен(а) в текущих (прогнозных) ценах по состоянию на |  |  | 1 кв.2025г. | [16 empty] | 01.01.2000 г. / 2 кв. 2024 г.
№ п/п | Обоснование | Наименование работ и затрат |  | Единица измерения | Кол-во | Стоимость единицы, руб. |  |  |  | Общая стоимость, руб. |  |  |  | Т/з осн. раб.на ед. | Т/з осн. раб. Всего | Т/з мех. на ед. | Т/з мех. Всего
[6 empty] | Всего | В том числе |  |  | Всего | В том числе
[7 empty] | Осн.З/п | Эк.Маш | З/пМех |  | Осн.З/п | Эк.Маш | З/пМех
1 | 2 | 3 |  | 4 | 5 | 6 | 7 | 8 | 9 | 10 | 11 | 12 | 13 | 14 | 15 | 16 | 17
Раздел 1. Хозяйственно-питьевой водопровод "В1", (1632-2021-6.1-ВК.СО, л. 1-4) | [21 empty] | Раздел 1. Хозяйственно-питьевой водопровод "В1", (1632-2021-6.1-ВК.СО, л. 1-4)
1 | ТЕР16-06-001-02 Приказ Администрации ЛО от 20.10.15 №28 | Установка водомерных узлов, поставляемых на место монтажа собранными в блоки, с обводной линией диаметром ввода: до 100 мм, диаметром водомера до 80 мм |  | 1 узел | 1 | 347.49 | 290.17 | 40.3 | 3.11 | 7143 | 6537 | 460 | 70 | 16.8705 | 16.87 | 0.1265 | 0.13 | [5 empty] | Установка водомерных узлов, поставляемых на место монтажа собранными в блоки, с обводной линией диаметром ввода: до 100 мм, диаметром водомера до 80 мм
|  | 304,39 = 4 477,19 - 12,4 x 7,30 - 1 x 146,71 - 8,5 x 14,28 - 1 x 1 670,63 - 3 x 303,71 - 1 x 1 232,43 | [21 empty] | 304,39 = 4 477,19 - 12,4 x 7,30 - 1 x 146,71 - 8,5 x 14,28 - 1 x 1 670,63 - 3 x 303,71 - 1 x 1 232,43
| Приказ от 30.01.2024 № 55/пр прил.5 табл.1 п.2 | Производство работ осуществляется на территории действующего предприятия с наличием в зоне производства работ одного или нескольких из следующих факторов: - разветвленной сети транспортных и инженерных коммуникаций; - стесненных условий для складирования материалов; - действующего технологического оборудования; - движения технологического транспорта ОЗП=1,15; ЭМ=1,15 к расх.; ЗПМ=1,15; ТЗ=1,15; ТЗМ=1,15 | [22 empty] | Производство работ осуществляется на территории действующего предприятия с наличием в зоне производства работ одного или нескольких из следующих факторов: - разветвленной сети транспортных и инженерных коммуникаций; - стесненных условий для складирования материалов; - действующего технологического оборудования; - движения технологического транспорта ОЗП=1,15; ЭМ=1,15 к расх.; ЗПМ=1,15; ТЗ=1,15; ТЗМ=1,15
| 1 | ИНДЕКС К ПОЗИЦИИ: СМР. Прочие объекты (47), ТЕР, 1 кв 2025 (СМР), ОЗП=22,53; ЭМ=11,42; ЗПМ=22,53; МАТ=8,56 | [23 empty] | ИНДЕКС К ПОЗИЦИИ: СМР. Прочие объекты (47), ТЕР, 1 кв 2025 (СМР), ОЗП=22,53; ЭМ=11,42; ЗПМ=22,53; МАТ=8,56
|  |  | Накладные расходы 121% ФОТ (от 6 607) | З/пМех 10: 7994
|  |  | Сметная прибыль 72% ФОТ (от 6 607) | З/пМех 10: 4757
2 О | ТЦ_65.1.00.00_78_7802532267_24.04.2024_02 | Водомерный узел В1, на вводе хоз-питьевого водопровода Ø110 мм, с счётчиком Ø65 мм с импульсным выходом, с обводной линией и задвижками |  | 4: компл.; 5: 1; 6: 9 120,12 53002,18/ИндО223*ТиЗСРО; З/пМех 14: 0; З/пМех 15: 0; З/пМех 16: 0; З/пМех 17: 0 | [5 empty] | Водомерный узел В1, на вводе хоз-питьевого водопровода Ø110 мм, с счётчиком Ø65 мм с импульсным выходом, с обводной линией и задвижками
|  | Цена ПЗ=53002,18/ИндО223*ТиЗСРО | [24 empty] | Цена ПЗ=53002,18/ИндО223*ТиЗСРО
| 2 | ИНДЕКС К ПОЗИЦИИ: Оборудование. Транспорт 1 кв 2025 (ОБ), МАТ=0 | [23 empty] | ИНДЕКС К ПОЗИЦИИ: Оборудование. Транспорт 1 кв 2025 (ОБ), МАТ=0
3 | ТЕР16-06-001-01 Приказ Администрации ЛО от 20.10.15 №28 | Установка водомерных узлов, поставляемых на место монтажа собранными в блоки, с обводной линией диаметром ввода: до 65 мм, диаметром водомера до 40 мм |  | 1 узел | 1 | 349.76 | 188.3 | 18.04 | 1.13 | 5676 | 4242 | 206 | 25 | 10.948 | 10.95 | 0.046 | 0.05 | [5 empty] | Установка водомерных узлов, поставляемых на место монтажа собранными в блоки, с обводной линией диаметром ввода: до 65 мм, диаметром водомера до 40 мм
|  | 322,85 = 1 971,16 - 1 x 146,71 - 1 x 1 044,25 - 1 x 457,35 | [21 empty] | 322,85 = 1 971,16 - 1 x 146,71 - 1 x 1 044,25 - 1 x 457,35
| Приказ от 30.01.2024 № 55/пр прил.5 табл.1 п.2 | Производство работ осуществляется на территории действующего предприятия с наличием в зоне производства работ одного или нескольких из следующих факторов: - разветвленной сети транспортных и инженерных коммуникаций; - стесненных условий для складирования материалов; - действующего технологического оборудования; - движения технологического транспорта ОЗП=1,15; ЭМ=1,15 к расх.; ЗПМ=1,15; ТЗ=1,15; ТЗМ=1,15 | [22 empty] | Производство работ осуществляется на территории действующего предприятия с наличием в зоне производства работ одного или нескольких из следующих факторов: - разветвленной сети транспортных и инженерных коммуникаций; - стесненных условий для складирования материалов; - действующего технологического оборудования; - движения технологического транспорта ОЗП=1,15; ЭМ=1,15 к расх.; ЗПМ=1,15; ТЗ=1,15; ТЗМ=1,15
| 1 | ИНДЕКС К ПОЗИЦИИ: СМР. Прочие объекты (47), ТЕР, 1 кв 2025 (СМР), ОЗП=22,53; ЭМ=11,42; ЗПМ=22,53; МАТ=8,56 | [23 empty] | ИНДЕКС К ПОЗИЦИИ: СМР. Прочие объекты (47), ТЕР, 1 кв 2025 (СМР), ОЗП=22,53; ЭМ=11,42; ЗПМ=22,53; МАТ=8,56
|  |  | Накладные расходы 121% ФОТ (от 4 267) | З/пМех 10: 5163
|  |  | Сметная прибыль 72% ФОТ (от 4 267) | З/пМех 10: 3072
4 О | ТЦ_65.1.00.00_78_7802532267_24.04.2024_02 | Водомерный узел В1 на трубопроводе Ø90 мм с счётчиком Ø50 мм с импульсным выходом, с задвижками |  | 4: компл.; 5: 1; 6: 6 513,33 37852,63/ИндО223*ТиЗСРО; З/пМех 14: 0; З/пМех 15: 0; З/пМех 16: 0; З/пМех 17: 0 | [5 empty] | Водомерный узел В1 на трубопроводе Ø90 мм с счётчиком Ø50 мм с импульсным выходом, с задвижками
|  | Цена ПЗ=37852,63/ИндО223*ТиЗСРО | [24 empty] | Цена ПЗ=37852,63/ИндО223*ТиЗСРО
| 2 | ИНДЕКС К ПОЗИЦИИ: Оборудование. Транспорт 1 кв 2025 (ОБ), МАТ=0 | [23 empty] | ИНДЕКС К ПОЗИЦИИ: Оборудование. Транспорт 1 кв 2025 (ОБ), МАТ=0
5 | ТЕРм38-01-006-08 Приказ Администрации ЛО от 20.10.15 №28 | Сборка с помощью лебедок ручных (с установкой и снятием их в процессе работы) или вручную (мелких деталей): стремянки, связи, кронштейны, тормозные конструкции и пр., (изготовление Опоры под водомерный узел В1 - 4шт.) |  | 1 т конструкций | 0.02712 | 5228.21 | 2665.59 | 2288.22 | 30.9 | 2401 | 1629 | 709 | 19 | 149.5 | 4.05 | 1.495 | 0.04 | [5 empty] | Сборка с помощью лебедок ручных (с установкой и снятием их в процессе работы) или вручную (мелких деталей): стремянки, связи, кронштейны, тормозные конструкции и пр., (изготовление Опоры под водомерный узел В1 - 4шт.)
|  | 4 582,06 = 10 394,42 - 1,06 x 5 483,36 | [21 empty] | 4 582,06 = 10 394,42 - 1,06 x 5 483,36
| Приказ от 30.01.2024 № 55/пр прил.5 табл.1 п.2 | Производство работ осуществляется на территории действующего предприятия с наличием в зоне производства работ одного или нескольких из следующих факторов: - разветвленной сети транспортных и инженерных коммуникаций; - стесненных условий для складирования материалов; - действующего технологического оборудования; - движения технологического транспорта ОЗП=1,15; ЭМ=1,15 к расх.; ЗПМ=1,15; ТЗ=1,15; ТЗМ=1,15 | [22 empty] | Производство работ осуществляется на территории действующего предприятия с наличием в зоне производства работ одного или нескольких из следующих факторов: - разветвленной сети транспортных и инженерных коммуникаций; - стесненных условий для складирования материалов; - действующего технологического оборудования; - движения технологического транспорта ОЗП=1,15; ЭМ=1,15 к расх.; ЗПМ=1,15; ТЗ=1,15; ТЗМ=1,15
| 1 | ИНДЕКС К ПОЗИЦИИ: СМР. Прочие объекты (47), ТЕР, 1 кв 2025 (СМР), ОЗП=22,53; ЭМ=11,42; ЗПМ=22,53; МАТ=8,56 | [23 empty] | ИНДЕКС К ПОЗИЦИИ: СМР. Прочие объекты (47), ТЕР, 1 кв 2025 (СМР), ОЗП=22,53; ЭМ=11,42; ЗПМ=22,53; МАТ=8,56
|  |  | Накладные расходы 90% ФОТ (от 1 648) | З/пМех 10: 1483
|  |  | Сметная прибыль 45% ФОТ (от 1 648) | З/пМех 10: 742
6 | ТЦ_08.4.00.00_77_7718134701_24.04.2024_02 | Горячекатанная арматурная сталь класса А240, диаметром: 12 мм |  | 4: т; 5: 0.0031; 6: 6 327,88 54166,67/ИндМ223; З/пМех 10: 168; З/пМех 14: 0; З/пМех 15: 0; З/пМех 16: 0; З/пМех 17: 0 | [5 empty] | Горячекатанная арматурная сталь класса А240, диаметром: 12 мм
|  | Цена МАТ=54166,67/ИндМ223 | [24 empty] | Цена МАТ=54166,67/ИндМ223
| 1 | ИНДЕКС К ПОЗИЦИИ: СМР. Прочие объекты (47), ТЕР, 1 кв 2025 (СМР), ОЗП=22,53; ЭМ=11,42; ЗПМ=22,53; МАТ=8,56 | [23 empty] | ИНДЕКС К ПОЗИЦИИ: СМР. Прочие объекты (47), ТЕР, 1 кв 2025 (СМР), ОЗП=22,53; ЭМ=11,42; ЗПМ=22,53; МАТ=8,56
7 | ТЦ_08.3.12.00_78_4716043676_24.04.2024_02 | Уголок равнополочный 50*5 |  | 4: т; 5: 0.0257; 6: 8 291,43 69583,00/ИндМ223*1,02; З/пМех 10: 1824; З/пМех 14: 0; З/пМех 15: 0; З/пМех 16: 0; З/пМех 17: 0 | [5 empty] | Уголок равнополочный 50*5
|  | Цена МАТ=69583,00/ИндМ223*1,02 | [24 empty] | Цена МАТ=69583,00/ИндМ223*1,02
| 1 | ИНДЕКС К ПОЗИЦИИ: СМР. Прочие объекты (47), ТЕР, 1 кв 2025 (СМР), ОЗП=22,53; ЭМ=11,42; ЗПМ=22,53; МАТ=8,56 | [23 empty] | ИНДЕКС К ПОЗИЦИИ: СМР. Прочие объекты (47), ТЕР, 1 кв 2025 (СМР), ОЗП=22,53; ЭМ=11,42; ЗПМ=22,53; МАТ=8,56
8 | ТССЦ-101-1977 Приказ Администрации ЛО от 20.10.15 №28 | Болты с гайками и шайбами строительные |  | 4: кг; 5: 0.2288; 6: 15.63; З/пМех 10: 31; З/пМех 14: 0; З/пМех 15: 0; З/пМех 16: 0; З/пМех 17: 0 | [5 empty] | Болты с гайками и шайбами строительные
| 1 | ИНДЕКС К ПОЗИЦИИ: СМР. Прочие объекты (47), ТЕР, 1 кв 2025 (СМР), ОЗП=22,53; ЭМ=11,42; ЗПМ=22,53; МАТ=8,56 | [23 empty] | ИНДЕКС К ПОЗИЦИИ: СМР. Прочие объекты (47), ТЕР, 1 кв 2025 (СМР), ОЗП=22,53; ЭМ=11,42; ЗПМ=22,53; МАТ=8,56
Гайка М12, m=0,02 кг/шт.; Шайба Ø14, m=0,0086 кг/шт. | [27 empty] | Гайка М12, m=0,02 кг/шт.; Шайба Ø14, m=0,0086 кг/шт.
9 | ТЕРм37-01-002-04 Приказ Администрации ЛО от 20.10.15 №28 | Монтаж оборудования без механизмов в помещении, масса оборудования: 0,5 т//емкости для хоз-питьевой воды, вес- 0,136т |  | 1 шт. | 4 | 1344.16 | 554.6 | 166.16 | 19.47 | 78916 | 49980 | 7590 | 1755 | 31.855 | 127.42 | 0.7935 | 3.17 | [5 empty] | Монтаж оборудования без механизмов в помещении, масса оборудования: 0,5 т//емкости для хоз-питьевой воды, вес- 0,136т
| Приказ от 30.01.2024 № 55/пр прил.5 табл.1 п.2 | Производство работ осуществляется на территории действующего предприятия с наличием в зоне производства работ одного или нескольких из следующих факторов: - разветвленной сети транспортных и инженерных коммуникаций; - стесненных условий для складирования материалов; - действующего технологического оборудования; - движения технологического транспорта ОЗП=1,15; ЭМ=1,15 к расх.; ЗПМ=1,15; ТЗ=1,15; ТЗМ=1,15 | [22 empty] | Производство работ осуществляется на территории действующего предприятия с наличием в зоне производства работ одного или нескольких из следующих факторов: - разветвленной сети транспортных и инженерных коммуникаций; - стесненных условий для складирования материалов; - действующего технологического оборудования; - движения технологического транспорта ОЗП=1,15; ЭМ=1,15 к расх.; ЗПМ=1,15; ТЗ=1,15; ТЗМ=1,15
| 1 | ИНДЕКС К ПОЗИЦИИ: СМР. Прочие объекты (47), ТЕР, 1 кв 2025 (СМР), ОЗП=22,53; ЭМ=11,42; ЗПМ=22,53; МАТ=8,56 | [23 empty] | ИНДЕКС К ПОЗИЦИИ: СМР. Прочие объекты (47), ТЕР, 1 кв 2025 (СМР), ОЗП=22,53; ЭМ=11,42; ЗПМ=22,53; МАТ=8,56
|  |  | Накладные расходы 92% ФОТ (от 51 735) | З/пМех 10: 47596
|  |  | Сметная прибыль 49% ФОТ (от 51 735) | З/пМех 10: 25350
10 | ТЦ_07.5.01.00_50_5032264742_16.04.2024_02 | Емкость пластиковая для хоз-питьевой воды V=6 м³, (6000 л) |  | 4: шт; 5: 4; 6: 7 348,13 61666,67/ИндМ223*1,02; З/пМех 10: 251600; З/пМех 14: 0; З/пМех 15: 0; З/пМех 16: 0; З/пМех 17: 0 | [5 empty] | Емкость пластиковая для хоз-питьевой воды V=6 м³, (6000 л)
|  | Цена МАТ=61666,67/ИндМ223*1,02 | [24 empty] | Цена МАТ=61666,67/ИндМ223*1,02
| 1 | ИНДЕКС К ПОЗИЦИИ: СМР. Прочие объекты (47), ТЕР, 1 кв 2025 (СМР), ОЗП=22,53; ЭМ=11,42; ЗПМ=22,53; МАТ=8,56 | [23 empty] | ИНДЕКС К ПОЗИЦИИ: СМР. Прочие объекты (47), ТЕР, 1 кв 2025 (СМР), ОЗП=22,53; ЭМ=11,42; ЗПМ=22,53; МАТ=8,56
11 | ТЕРм07-04-001-02 Приказ Администрации ЛО от 20.10.15 №28 | Агрегат насосный лопастный центробежный одноступенчатый, многоступенчатый объемный, вихревой, поршневой, приводной, роторный на общей фундаментной плите или моноблочный, масса: 0,17 т |  | 1 шт. | 1 | 990.43 | 643.84 | 83.5 | 2.82 | 17711 | 14506 | 954 | 63 | 36.11 | 36.11 | 0.115 | 0.12 | [5 empty] | Агрегат насосный лопастный центробежный одноступенчатый, многоступенчатый объемный, вихревой, поршневой, приводной, роторный на общей фундаментной плите или моноблочный, масса: 0,17 т
| Приказ от 30.01.2024 № 55/пр прил.5 табл.1 п.2 | Производство работ осуществляется на территории действующего предприятия с наличием в зоне производства работ одного или нескольких из следующих факторов: - разветвленной сети транспортных и инженерных коммуникаций; - стесненных условий для складирования материалов; - действующего технологического оборудования; - движения технологического транспорта ОЗП=1,15; ЭМ=1,15 к расх.; ЗПМ=1,15; ТЗ=1,15; ТЗМ=1,15 | [22 empty] | Производство работ осуществляется на территории действующего предприятия с наличием в зоне производства работ одного или нескольких из следующих факторов: - разветвленной сети транспортных и инженерных коммуникаций; - стесненных условий для складирования материалов; - действующего технологического оборудования; - движения технологического транспорта ОЗП=1,15; ЭМ=1,15 к расх.; ЗПМ=1,15; ТЗ=1,15; ТЗМ=1,15
| 1 | ИНДЕКС К ПОЗИЦИИ: СМР. Прочие объекты (47), ТЕР, 1 кв 2025 (СМР), ОЗП=22,53; ЭМ=11,42; ЗПМ=22,53; МАТ=8,56 | [23 empty] | ИНДЕКС К ПОЗИЦИИ: СМР. Прочие объекты (47), ТЕР, 1 кв 2025 (СМР), ОЗП=22,53; ЭМ=11,42; ЗПМ=22,53; МАТ=8,56
|  |  | Накладные расходы 91% ФОТ (от 14 569) | З/пМех 10: 13258
|  |  | Сметная прибыль 47% ФОТ (от 14 569) | З/пМех 10: 6847
12 О | ТЦ_68.1.01.09_47_4703164200_25.04.2024_02 | Насосная установка Aikon PBS 3 CDL8-6 FCC (2 раб.,1 рез.), Q=6,23 л/с (21,0 м³/час), Н=37,50м, P=4,40кВт |  | 4: шт.; 5: 1; 6: 113 493,77 659576,67/ИндО223*ТиЗСРО; З/пМех 14: 0; З/пМех 15: 0; З/пМех 16: 0; З/пМех 17: 0 | [5 empty] | Насосная установка Aikon PBS 3 CDL8-6 FCC (2 раб.,1 рез.), Q=6,23 л/с (21,0 м³/час), Н=37,50м, P=4,40кВт
|  | Цена ПЗ=659576,67/ИндО223*ТиЗСРО | [24 empty] | Цена ПЗ=659576,67/ИндО223*ТиЗСРО
| 2 | ИНДЕКС К ПОЗИЦИИ: Оборудование. Транспорт 1 кв 2025 (ОБ), МАТ=0 | [23 empty] | ИНДЕКС К ПОЗИЦИИ: Оборудование. Транспорт 1 кв 2025 (ОБ), МАТ=0
13 | ТЦ_20.2.02.01_50_7736192449_16.04.2024_02 Аналог ТССЦ-507-4461 96,22/94,29=2% | Втулка под фланец ПЭ 100 SDR 17 Ø 110 со стальным свободным фланцем DN 110 мм PN 16, (на вводе здания) |  | 4: шт; 5: 1; 6: 71,39 599,08/ИндМ223*1,02; З/пМех 10: 611; З/пМех 14: 0; З/пМех 15: 0; З/пМех 16: 0; З/пМех 17: 0 | [5 empty] | Втулка под фланец ПЭ 100 SDR 17 Ø 110 со стальным свободным фланцем DN 110 мм PN 16, (на вводе здания)
|  | Цена МАТ=599,08/ИндМ223*1,02 | [24 empty] | Цена МАТ=599,08/ИндМ223*1,02
| 1 | ИНДЕКС К ПОЗИЦИИ: СМР. Прочие объекты (47), ТЕР, 1 кв 2025 (СМР), ОЗП=22,53; ЭМ=11,42; ЗПМ=22,53; МАТ=8,56 | [23 empty] | ИНДЕКС К ПОЗИЦИИ: СМР. Прочие объекты (47), ТЕР, 1 кв 2025 (СМР), ОЗП=22,53; ЭМ=11,42; ЗПМ=22,53; МАТ=8,56
14 | ТЕР16-04-002-09 Приказ Администрации ЛО от 20.10.15 №28 | Прокладка трубопроводов водоснабжения из напорных полиэтиленовых труб наружным диаметром: 110 мм, (на вводе здания) |  | 100 м трубопровода | 0.07 | 4687.51 | 2669.77 | 1966.11 | 407.91 | 5813 | 4211 | 1572 | 643 | 148.074 | 10.37 | 16.629 | 1.16 | [5 empty] | Прокладка трубопроводов водоснабжения из напорных полиэтиленовых труб наружным диаметром: 110 мм, (на вводе здания)
|  | 4 082,83 = 15 169,31 - 99,6 x 111,31 | [21 empty] | 4 082,83 = 15 169,31 - 99,6 x 111,31
| Приказ от 30.01.2024 № 55/пр прил.5 табл.1 п.2 | Производство работ осуществляется на территории действующего предприятия с наличием в зоне производства работ одного или нескольких из следующих факторов: - разветвленной сети транспортных и инженерных коммуникаций; - стесненных условий для складирования материалов; - действующего технологического оборудования; - движения технологического транспорта ОЗП=1,15; ЭМ=1,15 к расх.; ЗПМ=1,15; ТЗ=1,15; ТЗМ=1,15 | [22 empty] | Производство работ осуществляется на территории действующего предприятия с наличием в зоне производства работ одного или нескольких из следующих факторов: - разветвленной сети транспортных и инженерных коммуникаций; - стесненных условий для складирования материалов; - действующего технологического оборудования; - движения технологического транспорта ОЗП=1,15; ЭМ=1,15 к расх.; ЗПМ=1,15; ТЗ=1,15; ТЗМ=1,15
| 1 | ИНДЕКС К ПОЗИЦИИ: СМР. Прочие объекты (47), ТЕР, 1 кв 2025 (СМР), ОЗП=22,53; ЭМ=11,42; ЗПМ=22,53; МАТ=8,56 | [23 empty] | ИНДЕКС К ПОЗИЦИИ: СМР. Прочие объекты (47), ТЕР, 1 кв 2025 (СМР), ОЗП=22,53; ЭМ=11,42; ЗПМ=22,53; МАТ=8,56
|  |  | Накладные расходы 121% ФОТ (от 4 854) | З/пМех 10: 5873
|  |  | Сметная прибыль 72% ФОТ (от 4 854) | З/пМех 10: 3495
15 | ТЦ_01.3.00.00_77_7839046256_16.04.2024_02 Аналог ТССЦ-507-3687 111,31/109,01=2% | Труба полиэтиленовая питьевая ПЭ 100 SDR 17 110х6,6 |  | 4: м; 5: 7; 6: 45,48 381,67/ИндМ223*1,02; З/пМех 10: 2725; З/пМех 14: 0; З/пМех 15: 0; З/пМех 16: 0; З/пМех 17: 0 | [5 empty] | Труба полиэтиленовая питьевая ПЭ 100 SDR 17 110х6,6
|  | Цена МАТ=381,67/ИндМ223*1,02 | [24 empty] | Цена МАТ=381,67/ИндМ223*1,02
| 1 | ИНДЕКС К ПОЗИЦИИ: СМР. Прочие объекты (47), ТЕР, 1 кв 2025 (СМР), ОЗП=22,53; ЭМ=11,42; ЗПМ=22,53; МАТ=8,56 | [23 empty] | ИНДЕКС К ПОЗИЦИИ: СМР. Прочие объекты (47), ТЕР, 1 кв 2025 (СМР), ОЗП=22,53; ЭМ=11,42; ЗПМ=22,53; МАТ=8,56
16 | ТЕР16-05-001-02 Приказ Администрации ЛО от 20.10.15 №28 | Установка вентилей, задвижек, затворов, клапанов обратных, кранов проходных на трубопроводах из стальных труб диаметром: до 50 мм |  | 1 шт. | 7 | 43.41 | 29.07 | 6.11 |  | 5566 | 4585 | 488 |  | 1.6905 | 11.83 | 0 | 0 | [5 empty] | Установка вентилей, задвижек, затворов, клапанов обратных, кранов проходных на трубопроводах из стальных труб диаметром: до 50 мм
|  | 38,82 = 166,06 - 0,0011 x 20 724,92 - 2 x 52,22 | [21 empty] | 38,82 = 166,06 - 0,0011 x 20 724,92 - 2 x 52,22
| Приказ от 30.01.2024 № 55/пр прил.5 табл.1 п.2 | Производство работ осуществляется на территории действующего предприятия с наличием в зоне производства работ одного или нескольких из следующих факторов: - разветвленной сети транспортных и инженерных коммуникаций; - стесненных условий для складирования материалов; - действующего технологического оборудования; - движения технологического транспорта ОЗП=1,15; ЭМ=1,15 к расх.; ЗПМ=1,15; ТЗ=1,15; ТЗМ=1,15 | [22 empty] | Производство работ осуществляется на территории действующего предприятия с наличием в зоне производства работ одного или нескольких из следующих факторов: - разветвленной сети транспортных и инженерных коммуникаций; - стесненных условий для складирования материалов; - действующего технологического оборудования; - движения технологического транспорта ОЗП=1,15; ЭМ=1,15 к расх.; ЗПМ=1,15; ТЗ=1,15; ТЗМ=1,15
| 1 | ИНДЕКС К ПОЗИЦИИ: СМР. Прочие объекты (47), ТЕР, 1 кв 2025 (СМР), ОЗП=22,53; ЭМ=11,42; ЗПМ=22,53; МАТ=8,56 | [23 empty] | ИНДЕКС К ПОЗИЦИИ: СМР. Прочие объекты (47), ТЕР, 1 кв 2025 (СМР), ОЗП=22,53; ЭМ=11,42; ЗПМ=22,53; МАТ=8,56
|  |  | Накладные расходы 121% ФОТ (от 4 585) | З/пМех 10: 5548
|  |  | Сметная прибыль 72% ФОТ (от 4 585) | З/пМех 10: 3301
17 | ТЦ_18.1.02.02_78_7810863086_16.04.2024_02 Аналог ТССЦ-302-0235 2182,48/2139,45=2% | Задвижка чугунная фланцевая с обрезин. клином, c невыдвижным штоком Ру=1,6MПа DN 40мм комплектно с фланцами и крепежом |  | 4: шт.; 5: 5; 6: 3 095,58 25978,58/ИндМ223*1,02; З/пМех 10: 132491; З/пМех 14: 0; З/пМех 15: 0; З/пМех 16: 0; З/пМех 17: 0 | [5 empty] | Задвижка чугунная фланцевая с обрезин. клином, c невыдвижным штоком Ру=1,6MПа DN 40мм комплектно с фланцами и крепежом
|  | Цена МАТ=25978,58/ИндМ223*1,02 | [24 empty] | Цена МАТ=25978,58/ИндМ223*1,02
| 1 | ИНДЕКС К ПОЗИЦИИ: СМР. Прочие объекты (47), ТЕР, 1 кв 2025 (СМР), ОЗП=22,53; ЭМ=11,42; ЗПМ=22,53; МАТ=8,56 | [23 empty] | ИНДЕКС К ПОЗИЦИИ: СМР. Прочие объекты (47), ТЕР, 1 кв 2025 (СМР), ОЗП=22,53; ЭМ=11,42; ЗПМ=22,53; МАТ=8,56
18 | ТЦ_18.1.02.02_78_7810863086_16.04.2024_02 Аналог ТССЦ-302-0235 2182,48/2139,45=2% | Задвижка чугунная фланцевая с обрезин. клином, c невыдвижным штоком Ру=1,6MПа DN 50мм комплектно с фланцами и крепежом |  | 4: шт.; 5: 2; 6: 3 125,12 26226,52/ИндМ223*1,02; З/пМех 10: 53502; З/пМех 14: 0; З/пМех 15: 0; З/пМех 16: 0; З/пМех 17: 0 | [5 empty] | Задвижка чугунная фланцевая с обрезин. клином, c невыдвижным штоком Ру=1,6MПа DN 50мм комплектно с фланцами и крепежом
|  | Цена МАТ=26226,52/ИндМ223*1,02 | [24 empty] | Цена МАТ=26226,52/ИндМ223*1,02
| 1 | ИНДЕКС К ПОЗИЦИИ: СМР. Прочие объекты (47), ТЕР, 1 кв 2025 (СМР), ОЗП=22,53; ЭМ=11,42; ЗПМ=22,53; МАТ=8,56 | [23 empty] | ИНДЕКС К ПОЗИЦИИ: СМР. Прочие объекты (47), ТЕР, 1 кв 2025 (СМР), ОЗП=22,53; ЭМ=11,42; ЗПМ=22,53; МАТ=8,56
19 | ТЕР16-05-001-03 Приказ Администрации ЛО от 20.10.15 №28 | Установка вентилей, задвижек, затворов, клапанов обратных, кранов проходных на трубопроводах из стальных труб диаметром: до 100 мм |  | 1 шт. | 10 | 83.83 | 57.56 | 11.36 | 0.56 | 15542 | 12968 | 1298 | 127 | 3.3465 | 33.47 | 0.023 | 0.23 | [5 empty] | Установка вентилей, задвижек, затворов, клапанов обратных, кранов проходных на трубопроводах из стальных труб диаметром: до 100 мм
|  | 74,84 = 326,58 - 0,00207 x 20 724,92 - 2 x 104,42 | [21 empty] | 74,84 = 326,58 - 0,00207 x 20 724,92 - 2 x 104,42
| Приказ от 30.01.2024 № 55/пр прил.5 табл.1 п.2 | Производство работ осуществляется на территории действующего предприятия с наличием в зоне производства работ одного или нескольких из следующих факторов: - разветвленной сети транспортных и инженерных коммуникаций; - стесненных условий для складирования материалов; - действующего технологического оборудования; - движения технологического транспорта ОЗП=1,15; ЭМ=1,15 к расх.; ЗПМ=1,15; ТЗ=1,15; ТЗМ=1,15 | [22 empty] | Производство работ осуществляется на территории действующего предприятия с наличием в зоне производства работ одного или нескольких из следующих факторов: - разветвленной сети транспортных и инженерных коммуникаций; - стесненных условий для складирования материалов; - действующего технологического оборудования; - движения технологического транспорта ОЗП=1,15; ЭМ=1,15 к расх.; ЗПМ=1,15; ТЗ=1,15; ТЗМ=1,15
| 1 | ИНДЕКС К ПОЗИЦИИ: СМР. Прочие объекты (47), ТЕР, 1 кв 2025 (СМР), ОЗП=22,53; ЭМ=11,42; ЗПМ=22,53; МАТ=8,56 | [23 empty] | ИНДЕКС К ПОЗИЦИИ: СМР. Прочие объекты (47), ТЕР, 1 кв 2025 (СМР), ОЗП=22,53; ЭМ=11,42; ЗПМ=22,53; МАТ=8,56
|  |  | Накладные расходы 121% ФОТ (от 13 095) | З/пМех 10: 15845
|  |  | Сметная прибыль 72% ФОТ (от 13 095) | З/пМех 10: 9428
20 | ТЦ_18.1.03.00_61_6167050680_16.04.2024_02 Аналог ТССЦ-302-1519 5726,34/5613,12=2% | Затвор чугунный дисковый поворотный фланцевый с редуктором Ру=1,6MПа DN 65мм комплектно с фланцами и крепежом |  | 4: шт.; 5: 4; 6: 549,12 4608,33/ИндМ223*1,02; З/пМех 10: 18802; З/пМех 14: 0; З/пМех 15: 0; З/пМех 16: 0; З/пМех 17: 0 | [5 empty] | Затвор чугунный дисковый поворотный фланцевый с редуктором Ру=1,6MПа DN 65мм комплектно с фланцами и крепежом
|  | Цена МАТ=4608,33/ИндМ223*1,02 | [24 empty] | Цена МАТ=4608,33/ИндМ223*1,02
| 1 | ИНДЕКС К ПОЗИЦИИ: СМР. Прочие объекты (47), ТЕР, 1 кв 2025 (СМР), ОЗП=22,53; ЭМ=11,42; ЗПМ=22,53; МАТ=8,56 | [23 empty] | ИНДЕКС К ПОЗИЦИИ: СМР. Прочие объекты (47), ТЕР, 1 кв 2025 (СМР), ОЗП=22,53; ЭМ=11,42; ЗПМ=22,53; МАТ=8,56
21 | ТЦ_18.1.02.02_78_7810863086_16.04.2024_02 Аналог ТССЦ-302-0236 2961,46/2902,92=2% | Задвижка чугунная фланцевая с обрезин. клином, c невыдвижным штоком Ру=1,6MПа DN 80мм комплектно с фланцами и крепежом |  | 4: шт.; 5: 1; 6: 3 466,74 29093,45/ИндМ223*1,02; З/пМех 10: 29675; З/пМех 14: 0; З/пМех 15: 0; З/пМех 16: 0; З/пМех 17: 0 | [5 empty] | Задвижка чугунная фланцевая с обрезин. клином, c невыдвижным штоком Ру=1,6MПа DN 80мм комплектно с фланцами и крепежом
|  | Цена МАТ=29093,45/ИндМ223*1,02 | [24 empty] | Цена МАТ=29093,45/ИндМ223*1,02
| 1 | ИНДЕКС К ПОЗИЦИИ: СМР. Прочие объекты (47), ТЕР, 1 кв 2025 (СМР), ОЗП=22,53; ЭМ=11,42; ЗПМ=22,53; МАТ=8,56 | [23 empty] | ИНДЕКС К ПОЗИЦИИ: СМР. Прочие объекты (47), ТЕР, 1 кв 2025 (СМР), ОЗП=22,53; ЭМ=11,42; ЗПМ=22,53; МАТ=8,56
22 | ТЦ_18.1.03.02_61_6167050680_16.04.2024_02 Аналог ТССЦ-302-1519 5726,34/5613,12=2% | Затвор чугунный дисковый поворотный фланцевый с редуктором Ру=1,6MПа DN 100мм комплектно с фланцами и крепежом |  | 4: шт.; 5: 5; 6: 689,63 5787,50/ИндМ223*1,02; З/пМех 10: 29516; З/пМех 14: 0; З/пМех 15: 0; З/пМех 16: 0; З/пМех 17: 0 | [5 empty] | Затвор чугунный дисковый поворотный фланцевый с редуктором Ру=1,6MПа DN 100мм комплектно с фланцами и крепежом
|  | Цена МАТ=5787,50/ИндМ223*1,02 | [24 empty] | Цена МАТ=5787,50/ИндМ223*1,02
| 1 | ИНДЕКС К ПОЗИЦИИ: СМР. Прочие объекты (47), ТЕР, 1 кв 2025 (СМР), ОЗП=22,53; ЭМ=11,42; ЗПМ=22,53; МАТ=8,56 | [23 empty] | ИНДЕКС К ПОЗИЦИИ: СМР. Прочие объекты (47), ТЕР, 1 кв 2025 (СМР), ОЗП=22,53; ЭМ=11,42; ЗПМ=22,53; МАТ=8,56
23 | ТЕР16-05-001-03 Приказ Администрации ЛО от 20.10.15 №28 | Установка вентилей, задвижек, затворов, клапанов обратных, кранов проходных на трубопроводах из стальных труб диаметром: до 100 мм |  | 1 шт. | 5 | 335.57 | 57.56 | 11.36 | 0.56 | 18545 | 6484 | 649 | 63 | 3.3465 | 16.73 | 0.023 | 0.12 | [5 empty] | Установка вентилей, задвижек, затворов, клапанов обратных, кранов проходных на трубопроводах из стальных труб диаметром: до 100 мм
| Приказ от 30.01.2024 № 55/пр прил.5 табл.1 п.2 | Производство работ осуществляется на территории действующего предприятия с наличием в зоне производства работ одного или нескольких из следующих факторов: - разветвленной сети транспортных и инженерных коммуникаций; - стесненных условий для складирования материалов; - действующего технологического оборудования; - движения технологического транспорта ОЗП=1,15; ЭМ=1,15 к расх.; ЗПМ=1,15; ТЗ=1,15; ТЗМ=1,15 | [22 empty] | Производство работ осуществляется на территории действующего предприятия с наличием в зоне производства работ одного или нескольких из следующих факторов: - разветвленной сети транспортных и инженерных коммуникаций; - стесненных условий для складирования материалов; - действующего технологического оборудования; - движения технологического транспорта ОЗП=1,15; ЭМ=1,15 к расх.; ЗПМ=1,15; ТЗ=1,15; ТЗМ=1,15
| 1 | ИНДЕКС К ПОЗИЦИИ: СМР. Прочие объекты (47), ТЕР, 1 кв 2025 (СМР), ОЗП=22,53; ЭМ=11,42; ЗПМ=22,53; МАТ=8,56 | [23 empty] | ИНДЕКС К ПОЗИЦИИ: СМР. Прочие объекты (47), ТЕР, 1 кв 2025 (СМР), ОЗП=22,53; ЭМ=11,42; ЗПМ=22,53; МАТ=8,56
|  |  | Накладные расходы 121% ФОТ (от 6 547) | З/пМех 10: 7922
|  |  | Сметная прибыль 72% ФОТ (от 6 547) | З/пМех 10: 4714
24 | ТЦ_18.1.03.02_47_4705076091_04.10.2024_02 | Затвор дисковый поворотный Kvant Ду65 Ру16 межфланцевый |  | 4: шт.; 5: 4; 6: 369,59 3101,67/ИндМ223*1,02; З/пМех 10: 12655; З/пМех 14: 0; З/пМех 15: 0; З/пМех 16: 0; З/пМех 17: 0 | [5 empty] | Затвор дисковый поворотный Kvant Ду65 Ру16 межфланцевый
|  | Цена МАТ=3101,67/ИндМ223*1,02 | [24 empty] | Цена МАТ=3101,67/ИндМ223*1,02
| 1 | ИНДЕКС К ПОЗИЦИИ: СМР. Прочие объекты (47), ТЕР, 1 кв 2025 (СМР), ОЗП=22,53; ЭМ=11,42; ЗПМ=22,53; МАТ=8,56 | [23 empty] | ИНДЕКС К ПОЗИЦИИ: СМР. Прочие объекты (47), ТЕР, 1 кв 2025 (СМР), ОЗП=22,53; ЭМ=11,42; ЗПМ=22,53; МАТ=8,56
25 О | ТЦ_89.1.69.01_77_7725347771_04.10.2024_02 | Электропривод тип QT 5-1 |  | 4: шт.; 5: 4; 6: 2 830,56 16450,00/ИндО223*ТиЗСРО; З/пМех 14: 0; З/пМех 15: 0; З/пМех 16: 0; З/пМех 17: 0 | [5 empty] | Электропривод тип QT 5-1
|  | Цена ПЗ=16450,00/ИндО223*ТиЗСРО | [24 empty] | Цена ПЗ=16450,00/ИндО223*ТиЗСРО
| 2 | ИНДЕКС К ПОЗИЦИИ: Оборудование. Транспорт 1 кв 2025 (ОБ), МАТ=0 | [23 empty] | ИНДЕКС К ПОЗИЦИИ: Оборудование. Транспорт 1 кв 2025 (ОБ), МАТ=0
26 | ТЦ_18.1.03.02_47_4705076091_04.10.2024_02 | Затвор дисковый поворотный Kvant Ду100 Ру16 межфланцевый |  | 4: шт.; 5: 1; 6: 611,98 5135,83/ИндМ223*1,02; З/пМех 10: 5239; З/пМех 14: 0; З/пМех 15: 0; З/пМех 16: 0; З/пМех 17: 0 | [5 empty] | Затвор дисковый поворотный Kvant Ду100 Ру16 межфланцевый
|  | Цена МАТ=5135,83/ИндМ223*1,02 | [24 empty] | Цена МАТ=5135,83/ИндМ223*1,02
| 1 | ИНДЕКС К ПОЗИЦИИ: СМР. Прочие объекты (47), ТЕР, 1 кв 2025 (СМР), ОЗП=22,53; ЭМ=11,42; ЗПМ=22,53; МАТ=8,56 | [23 empty] | ИНДЕКС К ПОЗИЦИИ: СМР. Прочие объекты (47), ТЕР, 1 кв 2025 (СМР), ОЗП=22,53; ЭМ=11,42; ЗПМ=22,53; МАТ=8,56
27 О | ТЦ_89.1.69.01_77_7724452117_04.10.2024_02 | Электропривод тип QT 10-1 |  | 4: шт.; 5: 1; 6: 9 921,16 57657,50/ИндО223*ТиЗСРО; З/пМех 14: 0; З/пМех 15: 0; З/пМех 16: 0; З/пМех 17: 0 | [5 empty] | Электропривод тип QT 10-1
|  | Цена ПЗ=57657,50/ИндО223*ТиЗСРО | [24 empty] | Цена ПЗ=57657,50/ИндО223*ТиЗСРО
| 2 | ИНДЕКС К ПОЗИЦИИ: Оборудование. Транспорт 1 кв 2025 (ОБ), МАТ=0 | [23 empty] | ИНДЕКС К ПОЗИЦИИ: Оборудование. Транспорт 1 кв 2025 (ОБ), МАТ=0
28 | ТЕР16-05-001-03 Приказ Администрации ЛО от 20.10.15 №28 | Установка вентилей, задвижек, затворов, клапанов обратных, кранов проходных на трубопроводах из стальных труб диаметром: до 100 мм |  | 1 шт. | 7 | 126.73 | 57.56 | 11.36 | 0.56 | 13450 | 9077 | 908 | 89 | 3.3465 | 23.43 | 0.023 | 0.16 | [5 empty] | Установка вентилей, задвижек, затворов, клапанов обратных, кранов проходных на трубопроводах из стальных труб диаметром: до 100 мм
|  | 117,74 = 326,58 - 2 x 104,42 | [21 empty] | 117,74 = 326,58 - 2 x 104,42
| Приказ от 30.01.2024 № 55/пр прил.5 табл.1 п.2 | Производство работ осуществляется на территории действующего предприятия с наличием в зоне производства работ одного или нескольких из следующих факторов: - разветвленной сети транспортных и инженерных коммуникаций; - стесненных условий для складирования материалов; - действующего технологического оборудования; - движения технологического транспорта ОЗП=1,15; ЭМ=1,15 к расх.; ЗПМ=1,15; ТЗ=1,15; ТЗМ=1,15 | [22 empty] | Производство работ осуществляется на территории действующего предприятия с наличием в зоне производства работ одного или нескольких из следующих факторов: - разветвленной сети транспортных и инженерных коммуникаций; - стесненных условий для складирования материалов; - действующего технологического оборудования; - движения технологического транспорта ОЗП=1,15; ЭМ=1,15 к расх.; ЗПМ=1,15; ТЗ=1,15; ТЗМ=1,15
| 1 | ИНДЕКС К ПОЗИЦИИ: СМР. Прочие объекты (47), ТЕР, 1 кв 2025 (СМР), ОЗП=22,53; ЭМ=11,42; ЗПМ=22,53; МАТ=8,56 | [23 empty] | ИНДЕКС К ПОЗИЦИИ: СМР. Прочие объекты (47), ТЕР, 1 кв 2025 (СМР), ОЗП=22,53; ЭМ=11,42; ЗПМ=22,53; МАТ=8,56
|  |  | Накладные расходы 121% ФОТ (от 9 166) | З/пМех 10: 11091
|  |  | Сметная прибыль 72% ФОТ (от 9 166) | З/пМех 10: 6600
29 | ТЦ_18.1.04.07_77_7730041771_16.04.2024_02 Аналог ТССЦ-301-7717 1250,27/1225,71=2% | Клапан обратный чугунный фланцевый Ру=1,6MПа DN 100мм |  | 4: шт.; 5: 3; 6: 787,44 6608,33/ИндМ223*1,02; З/пМех 10: 20221; З/пМех 14: 0; З/пМех 15: 0; З/пМех 16: 0; З/пМех 17: 0 | [5 empty] | Клапан обратный чугунный фланцевый Ру=1,6MПа DN 100мм
|  | Цена МАТ=6608,33/ИндМ223*1,02 | [24 empty] | Цена МАТ=6608,33/ИндМ223*1,02
| 1 | ИНДЕКС К ПОЗИЦИИ: СМР. Прочие объекты (47), ТЕР, 1 кв 2025 (СМР), ОЗП=22,53; ЭМ=11,42; ЗПМ=22,53; МАТ=8,56 | [23 empty] | ИНДЕКС К ПОЗИЦИИ: СМР. Прочие объекты (47), ТЕР, 1 кв 2025 (СМР), ОЗП=22,53; ЭМ=11,42; ЗПМ=22,53; МАТ=8,56
30 | ТЦ_18.1.04.07_77_7730041771_16.04.2024_02 Аналог ТССЦ-301-7717 1250,27/1225,71=2% | Клапан обратный чугунный фланцевый Ру=1,6MПа DN 65мм |  | 4: шт.; 5: 4; 6: 337,12 2829,17/ИндМ223*1,02; З/пМех 10: 11543; З/пМех 14: 0; З/пМех 15: 0; З/пМех 16: 0; З/пМех 17: 0 | [5 empty] | Клапан обратный чугунный фланцевый Ру=1,6MПа DN 65мм
|  | Цена МАТ=2829,17/ИндМ223*1,02 | [24 empty] | Цена МАТ=2829,17/ИндМ223*1,02
| 1 | ИНДЕКС К ПОЗИЦИИ: СМР. Прочие объекты (47), ТЕР, 1 кв 2025 (СМР), ОЗП=22,53; ЭМ=11,42; ЗПМ=22,53; МАТ=8,56 | [23 empty] | ИНДЕКС К ПОЗИЦИИ: СМР. Прочие объекты (47), ТЕР, 1 кв 2025 (СМР), ОЗП=22,53; ЭМ=11,42; ЗПМ=22,53; МАТ=8,56
31 | ТЕР16-02-007-01 Приказ Администрации ЛО от 20.10.15 №28 | Установка фланцевых соединений на стальных трубопроводах диаметром: 50 мм |  | 1 соединение | 13 | 48.04 | 20.76 | 5.59 |  | 9323 | 6080 | 830 |  | 1.104 | 14.35 | 0 | 0 | [5 empty] | Установка фланцевых соединений на стальных трубопроводах диаметром: 50 мм
|  | 44,60 = 149,04 - 2 x 52,22 | [21 empty] | 44,60 = 149,04 - 2 x 52,22
| Приказ от 30.01.2024 № 55/пр прил.5 табл.1 п.2 | Производство работ осуществляется на территории действующего предприятия с наличием в зоне производства работ одного или нескольких из следующих факторов: - разветвленной сети транспортных и инженерных коммуникаций; - стесненных условий для складирования материалов; - действующего технологического оборудования; - движения технологического транспорта ОЗП=1,15; ЭМ=1,15 к расх.; ЗПМ=1,15; ТЗ=1,15; ТЗМ=1,15 | [22 empty] | Производство работ осуществляется на территории действующего предприятия с наличием в зоне производства работ одного или нескольких из следующих факторов: - разветвленной сети транспортных и инженерных коммуникаций; - стесненных условий для складирования материалов; - действующего технологического оборудования; - движения технологического транспорта ОЗП=1,15; ЭМ=1,15 к расх.; ЗПМ=1,15; ТЗ=1,15; ТЗМ=1,15
| 1 | ИНДЕКС К ПОЗИЦИИ: СМР. Прочие объекты (47), ТЕР, 1 кв 2025 (СМР), ОЗП=22,53; ЭМ=11,42; ЗПМ=22,53; МАТ=8,56 | [23 empty] | ИНДЕКС К ПОЗИЦИИ: СМР. Прочие объекты (47), ТЕР, 1 кв 2025 (СМР), ОЗП=22,53; ЭМ=11,42; ЗПМ=22,53; МАТ=8,56
|  |  | Накладные расходы 121% ФОТ (от 6 080) | З/пМех 10: 7357
|  |  | Сметная прибыль 72% ФОТ (от 6 080) | З/пМех 10: 4378
32 | ТЦ_18.1.08.05_77_7724452117_16.04.2024_02 Аналог ТССЦ-507-1390 573,13/561,64=2% | Фланец стальной свободный Ру=1,6MПа DN 40мм |  | 4: шт.; 5: 13; 6: 41,11 345,00/ИндМ223*1,02; З/пМех 10: 4575; З/пМех 14: 0; З/пМех 15: 0; З/пМех 16: 0; З/пМех 17: 0 | [5 empty] | Фланец стальной свободный Ру=1,6MПа DN 40мм
|  | Цена МАТ=345,00/ИндМ223*1,02 | [24 empty] | Цена МАТ=345,00/ИндМ223*1,02
| 1 | ИНДЕКС К ПОЗИЦИИ: СМР. Прочие объекты (47), ТЕР, 1 кв 2025 (СМР), ОЗП=22,53; ЭМ=11,42; ЗПМ=22,53; МАТ=8,56 | [23 empty] | ИНДЕКС К ПОЗИЦИИ: СМР. Прочие объекты (47), ТЕР, 1 кв 2025 (СМР), ОЗП=22,53; ЭМ=11,42; ЗПМ=22,53; МАТ=8,56
33 | ТЕР16-04-002-09 Приказ Администрации ЛО от 20.10.15 №28 | Прокладка трубопроводов водоснабжения из напорных полиэтиленовых труб наружным диаметром: 110 мм |  | 100 м трубопровода | 0.41 | 4687.51 | 2669.77 | 1966.11 | 407.91 | 34048 | 24661 | 9206 | 3768 | 148.074 | 60.71 | 16.629 | 6.82 | [5 empty] | Прокладка трубопроводов водоснабжения из напорных полиэтиленовых труб наружным диаметром: 110 мм
|  | 4 082,83 = 15 169,31 - 99,6 x 111,31 | [21 empty] | 4 082,83 = 15 169,31 - 99,6 x 111,31
| Приказ от 30.01.2024 № 55/пр прил.5 табл.1 п.2 | Производство работ осуществляется на территории действующего предприятия с наличием в зоне производства работ одного или нескольких из следующих факторов: - разветвленной сети транспортных и инженерных коммуникаций; - стесненных условий для складирования материалов; - действующего технологического оборудования; - движения технологического транспорта ОЗП=1,15; ЭМ=1,15 к расх.; ЗПМ=1,15; ТЗ=1,15; ТЗМ=1,15 | [22 empty] | Производство работ осуществляется на территории действующего предприятия с наличием в зоне производства работ одного или нескольких из следующих факторов: - разветвленной сети транспортных и инженерных коммуникаций; - стесненных условий для складирования материалов; - действующего технологического оборудования; - движения технологического транспорта ОЗП=1,15; ЭМ=1,15 к расх.; ЗПМ=1,15; ТЗ=1,15; ТЗМ=1,15
| 1 | ИНДЕКС К ПОЗИЦИИ: СМР. Прочие объекты (47), ТЕР, 1 кв 2025 (СМР), ОЗП=22,53; ЭМ=11,42; ЗПМ=22,53; МАТ=8,56 | [23 empty] | ИНДЕКС К ПОЗИЦИИ: СМР. Прочие объекты (47), ТЕР, 1 кв 2025 (СМР), ОЗП=22,53; ЭМ=11,42; ЗПМ=22,53; МАТ=8,56
|  |  | Накладные расходы 121% ФОТ (от 28 429) | З/пМех 10: 34399
|  |  | Сметная прибыль 72% ФОТ (от 28 429) | З/пМех 10: 20469
34 | ТЦ_01.3.00.00_77_7719889889_16.04.2024_02 Аналог ТССЦ-507-3648 161,21/157,88=2% | Труба PP-RСT для холодной воды S5(SDR11) PN10 110×10,0 |  | 4: м; 5: 41; 6: 90,95 763,23/ИндМ223*1,02; З/пМех 10: 31920; З/пМех 14: 0; З/пМех 15: 0; З/пМех 16: 0; З/пМех 17: 0 | [5 empty] | Труба PP-RСT для холодной воды S5(SDR11) PN10 110×10,0
|  | Цена МАТ=763,23/ИндМ223*1,02 | [24 empty] | Цена МАТ=763,23/ИндМ223*1,02
| 1 | ИНДЕКС К ПОЗИЦИИ: СМР. Прочие объекты (47), ТЕР, 1 кв 2025 (СМР), ОЗП=22,53; ЭМ=11,42; ЗПМ=22,53; МАТ=8,56 | [23 empty] | ИНДЕКС К ПОЗИЦИИ: СМР. Прочие объекты (47), ТЕР, 1 кв 2025 (СМР), ОЗП=22,53; ЭМ=11,42; ЗПМ=22,53; МАТ=8,56
35 | ТЕР16-04-002-08 Приказ Администрации ЛО от 20.10.15 №28 | Прокладка трубопроводов водоснабжения из напорных полиэтиленовых труб наружным диаметром: 90 мм |  | 100 м трубопровода | 0.75 | 5020.29 | 3006.5 | 1956.63 | 407.34 | 67928 | 50802 | 16759 | 6883 | 166.75 | 125.06 | 16.606 | 12.45 | [5 empty] | Прокладка трубопроводов водоснабжения из напорных полиэтиленовых труб наружным диаметром: 90 мм
|  | 4 372,92 = 11 684,74 - 97,4 x 75,07 | [21 empty] | 4 372,92 = 11 684,74 - 97,4 x 75,07
| Приказ от 30.01.2024 № 55/пр прил.5 табл.1 п.2 | Производство работ осуществляется на территории действующего предприятия с наличием в зоне производства работ одного или нескольких из следующих факторов: - разветвленной сети транспортных и инженерных коммуникаций; - стесненных условий для складирования материалов; - действующего технологического оборудования; - движения технологического транспорта ОЗП=1,15; ЭМ=1,15 к расх.; ЗПМ=1,15; ТЗ=1,15; ТЗМ=1,15 | [22 empty] | Производство работ осуществляется на территории действующего предприятия с наличием в зоне производства работ одного или нескольких из следующих факторов: - разветвленной сети транспортных и инженерных коммуникаций; - стесненных условий для складирования материалов; - действующего технологического оборудования; - движения технологического транспорта ОЗП=1,15; ЭМ=1,15 к расх.; ЗПМ=1,15; ТЗ=1,15; ТЗМ=1,15
| 1 | ИНДЕКС К ПОЗИЦИИ: СМР. Прочие объекты (47), ТЕР, 1 кв 2025 (СМР), ОЗП=22,53; ЭМ=11,42; ЗПМ=22,53; МАТ=8,56 | [23 empty] | ИНДЕКС К ПОЗИЦИИ: СМР. Прочие объекты (47), ТЕР, 1 кв 2025 (СМР), ОЗП=22,53; ЭМ=11,42; ЗПМ=22,53; МАТ=8,56
|  |  | Накладные расходы 121% ФОТ (от 57 685) | З/пМех 10: 69799
|  |  | Сметная прибыль 72% ФОТ (от 57 685) | З/пМех 10: 41533
36 | ТЦ_01.3.00.00_77_7730041771_16.04.2024_02 Аналог ТССЦ-507-3647 108,32/106,08=2% | Труба PP-RСT для холодной воды S5(SDR11) PN10 90×8,2 |  | 4: м; 5: 75; 6: 62,16 521,67/ИндМ223*1,02; З/пМех 10: 39907; З/пМех 14: 0; З/пМех 15: 0; З/пМех 16: 0; З/пМех 17: 0 | [5 empty] | Труба PP-RСT для холодной воды S5(SDR11) PN10 90×8,2
|  | Цена МАТ=521,67/ИндМ223*1,02 | [24 empty] | Цена МАТ=521,67/ИндМ223*1,02
| 1 | ИНДЕКС К ПОЗИЦИИ: СМР. Прочие объекты (47), ТЕР, 1 кв 2025 (СМР), ОЗП=22,53; ЭМ=11,42; ЗПМ=22,53; МАТ=8,56 | [23 empty] | ИНДЕКС К ПОЗИЦИИ: СМР. Прочие объекты (47), ТЕР, 1 кв 2025 (СМР), ОЗП=22,53; ЭМ=11,42; ЗПМ=22,53; МАТ=8,56
37 | ТЕР16-04-002-07 Приказ Администрации ЛО от 20.10.15 №28 | Прокладка трубопроводов водоснабжения из напорных полиэтиленовых труб наружным диаметром: 75 мм |  | 100 м трубопровода | 0.18 | 5702.26 | 3367.28 | 2277.54 | 478.71 | 18426 | 13656 | 4682 | 1941 | 186.76 | 33.62 | 19.5155 | 3.51 | [5 empty] | Прокладка трубопроводов водоснабжения из напорных полиэтиленовых труб наружным диаметром: 75 мм
|  | 4 965,98 = 10 074,61 - 97,4 x 52,45 | [21 empty] | 4 965,98 = 10 074,61 - 97,4 x 52,45
| Приказ от 30.01.2024 № 55/пр прил.5 табл.1 п.2 | Производство работ осуществляется на территории действующего предприятия с наличием в зоне производства работ одного или нескольких из следующих факторов: - разветвленной сети транспортных и инженерных коммуникаций; - стесненных условий для складирования материалов; - действующего технологического оборудования; - движения технологического транспорта ОЗП=1,15; ЭМ=1,15 к расх.; ЗПМ=1,15; ТЗ=1,15; ТЗМ=1,15 | [22 empty] | Производство работ осуществляется на территории действующего предприятия с наличием в зоне производства работ одного или нескольких из следующих факторов: - разветвленной сети транспортных и инженерных коммуникаций; - стесненных условий для складирования материалов; - действующего технологического оборудования; - движения технологического транспорта ОЗП=1,15; ЭМ=1,15 к расх.; ЗПМ=1,15; ТЗ=1,15; ТЗМ=1,15
| 1 | ИНДЕКС К ПОЗИЦИИ: СМР. Прочие объекты (47), ТЕР, 1 кв 2025 (СМР), ОЗП=22,53; ЭМ=11,42; ЗПМ=22,53; МАТ=8,56 | [23 empty] | ИНДЕКС К ПОЗИЦИИ: СМР. Прочие объекты (47), ТЕР, 1 кв 2025 (СМР), ОЗП=22,53; ЭМ=11,42; ЗПМ=22,53; МАТ=8,56
|  |  | Накладные расходы 121% ФОТ (от 15 597) | З/пМех 10: 18872
|  |  | Сметная прибыль 72% ФОТ (от 15 597) | З/пМех 10: 11230
38 | ТЦ_01.3.00.00_77_503118951232_16.04.2024_02 Аналог ТССЦ-507-3646 75,07/73,52=2% | Труба PP-RСT для холодной воды S5(SDR11) PN10 75×6,8 |  | 4: м; 5: 18; 6: 37,54 315,00/ИндМ223*1,02; З/пМех 10: 5784; З/пМех 14: 0; З/пМех 15: 0; З/пМех 16: 0; З/пМех 17: 0 | [5 empty] | Труба PP-RСT для холодной воды S5(SDR11) PN10 75×6,8
|  | Цена МАТ=315,00/ИндМ223*1,02 | [24 empty] | Цена МАТ=315,00/ИндМ223*1,02
| 1 | ИНДЕКС К ПОЗИЦИИ: СМР. Прочие объекты (47), ТЕР, 1 кв 2025 (СМР), ОЗП=22,53; ЭМ=11,42; ЗПМ=22,53; МАТ=8,56 | [23 empty] | ИНДЕКС К ПОЗИЦИИ: СМР. Прочие объекты (47), ТЕР, 1 кв 2025 (СМР), ОЗП=22,53; ЭМ=11,42; ЗПМ=22,53; МАТ=8,56
39 | ТЕР16-04-002-06 Приказ Администрации ЛО от 20.10.15 №28 | Прокладка трубопроводов водоснабжения из напорных полиэтиленовых труб наружным диаметром: 63 мм |  | 100 м трубопровода | 0.1 | 4825.99 | 2934.35 | 1810.5 | 379.7 | 8748 | 6611 | 2068 | 855 | 162.748 | 16.27 | 15.479 | 1.55 | [5 empty] | Прокладка трубопроводов водоснабжения из напорных полиэтиленовых труб наружным диаметром: 63 мм
|  | 4 207,10 = 7 712,98 - 94,6 x 37,06 | [21 empty] | 4 207,10 = 7 712,98 - 94,6 x 37,06
| Приказ от 30.01.2024 № 55/пр прил.5 табл.1 п.2 | Производство работ осуществляется на территории действующего предприятия с наличием в зоне производства работ одного или нескольких из следующих факторов: - разветвленной сети транспортных и инженерных коммуникаций; - стесненных условий для складирования материалов; - действующего технологического оборудования; - движения технологического транспорта ОЗП=1,15; ЭМ=1,15 к расх.; ЗПМ=1,15; ТЗ=1,15; ТЗМ=1,15 | [22 empty] | Производство работ осуществляется на территории действующего предприятия с наличием в зоне производства работ одного или нескольких из следующих факторов: - разветвленной сети транспортных и инженерных коммуникаций; - стесненных условий для складирования материалов; - действующего технологического оборудования; - движения технологического транспорта ОЗП=1,15; ЭМ=1,15 к расх.; ЗПМ=1,15; ТЗ=1,15; ТЗМ=1,15
| 1 | ИНДЕКС К ПОЗИЦИИ: СМР. Прочие объекты (47), ТЕР, 1 кв 2025 (СМР), ОЗП=22,53; ЭМ=11,42; ЗПМ=22,53; МАТ=8,56 | [23 empty] | ИНДЕКС К ПОЗИЦИИ: СМР. Прочие объекты (47), ТЕР, 1 кв 2025 (СМР), ОЗП=22,53; ЭМ=11,42; ЗПМ=22,53; МАТ=8,56
|  |  | Накладные расходы 121% ФОТ (от 7 466) | З/пМех 10: 9034
|  |  | Сметная прибыль 72% ФОТ (от 7 466) | З/пМех 10: 5376
40 | ТЦ_01.3.00.00_77_7730041771_16.04.2024_02 Аналог ТССЦ-507-3645 53,31/52,2=2% | Труба PP-RСT для холодной воды S5(SDR11) PN10 63×5,8 |  | 4: м; 5: 10; 6: 36,34 305,00/ИндМ223*1,02; З/пМех 10: 3111; З/пМех 14: 0; З/пМех 15: 0; З/пМех 16: 0; З/пМех 17: 0 | [5 empty] | Труба PP-RСT для холодной воды S5(SDR11) PN10 63×5,8
|  | Цена МАТ=305,00/ИндМ223*1,02 | [24 empty] | Цена МАТ=305,00/ИндМ223*1,02
| 1 | ИНДЕКС К ПОЗИЦИИ: СМР. Прочие объекты (47), ТЕР, 1 кв 2025 (СМР), ОЗП=22,53; ЭМ=11,42; ЗПМ=22,53; МАТ=8,56 | [23 empty] | ИНДЕКС К ПОЗИЦИИ: СМР. Прочие объекты (47), ТЕР, 1 кв 2025 (СМР), ОЗП=22,53; ЭМ=11,42; ЗПМ=22,53; МАТ=8,56
41 | ТЕР16-04-002-05 Приказ Администрации ЛО от 20.10.15 №28 | Прокладка трубопроводов водоснабжения из напорных полиэтиленовых труб наружным диаметром: 50 мм |  | 100 м трубопровода | 0.05 | 4947.55 | 3059.67 | 1810.5 | 379.7 | 4514 | 3447 | 1034 | 428 | 162.748 | 8.14 | 15.479 | 0.77 | [5 empty] | Прокладка трубопроводов водоснабжения из напорных полиэтиленовых труб наружным диаметром: 50 мм
|  | 4 312,31 = 6 512,71 - 94,6 x 23,26 | [21 empty] | 4 312,31 = 6 512,71 - 94,6 x 23,26
| Приказ от 30.01.2024 № 55/пр прил.5 табл.1 п.2 | Производство работ осуществляется на территории действующего предприятия с наличием в зоне производства работ одного или нескольких из следующих факторов: - разветвленной сети транспортных и инженерных коммуникаций; - стесненных условий для складирования материалов; - действующего технологического оборудования; - движения технологического транспорта ОЗП=1,15; ЭМ=1,15 к расх.; ЗПМ=1,15; ТЗ=1,15; ТЗМ=1,15 | [22 empty] | Производство работ осуществляется на территории действующего предприятия с наличием в зоне производства работ одного или нескольких из следующих факторов: - разветвленной сети транспортных и инженерных коммуникаций; - стесненных условий для складирования материалов; - действующего технологического оборудования; - движения технологического транспорта ОЗП=1,15; ЭМ=1,15 к расх.; ЗПМ=1,15; ТЗ=1,15; ТЗМ=1,15
| 1 | ИНДЕКС К ПОЗИЦИИ: СМР. Прочие объекты (47), ТЕР, 1 кв 2025 (СМР), ОЗП=22,53; ЭМ=11,42; ЗПМ=22,53; МАТ=8,56 | [23 empty] | ИНДЕКС К ПОЗИЦИИ: СМР. Прочие объекты (47), ТЕР, 1 кв 2025 (СМР), ОЗП=22,53; ЭМ=11,42; ЗПМ=22,53; МАТ=8,56
|  |  | Накладные расходы 121% ФОТ (от 3 875) | З/пМех 10: 4689
|  |  | Сметная прибыль 72% ФОТ (от 3 875) | З/пМех 10: 2790
42 | ТЦ_01.3.00.00_77_7730041771_16.04.2024_02 Аналог ТССЦ-507-3644 33,53/32,83=2% | Труба PP-RСT для холодной воды S5(SDR11) PN10 50×4,6 |  | 4: м; 5: 5; 6: 19,96 167,50/ИндМ223*1,02; З/пМех 10: 854; З/пМех 14: 0; З/пМех 15: 0; З/пМех 16: 0; З/пМех 17: 0 | [5 empty] | Труба PP-RСT для холодной воды S5(SDR11) PN10 50×4,6
|  | Цена МАТ=167,50/ИндМ223*1,02 | [24 empty] | Цена МАТ=167,50/ИндМ223*1,02
| 1 | ИНДЕКС К ПОЗИЦИИ: СМР. Прочие объекты (47), ТЕР, 1 кв 2025 (СМР), ОЗП=22,53; ЭМ=11,42; ЗПМ=22,53; МАТ=8,56 | [23 empty] | ИНДЕКС К ПОЗИЦИИ: СМР. Прочие объекты (47), ТЕР, 1 кв 2025 (СМР), ОЗП=22,53; ЭМ=11,42; ЗПМ=22,53; МАТ=8,56
43 | ТЕР16-04-002-04 Приказ Администрации ЛО от 20.10.15 №28 | Прокладка трубопроводов водоснабжения из напорных полиэтиленовых труб наружным диаметром: 40 мм |  | 100 м трубопровода | 0.57 | 4411.87 | 3511.09 | 815.55 | 166.44 | 50814 | 45090 | 5309 | 2137 | 186.76 | 106.45 | 6.785 | 3.87 | [5 empty] | Прокладка трубопроводов водоснабжения из напорных полиэтиленовых труб наружным диаметром: 40 мм
|  | 3 847,53 = 5 873,32 - 93,7 x 21,62 | [21 empty] | 3 847,53 = 5 873,32 - 93,7 x 21,62
| Приказ от 30.01.2024 № 55/пр прил.5 табл.1 п.2 | Производство работ осуществляется на территории действующего предприятия с наличием в зоне производства работ одного или нескольких из следующих факторов: - разветвленной сети транспортных и инженерных коммуникаций; - стесненных условий для складирования материалов; - действующего технологического оборудования; - движения технологического транспорта ОЗП=1,15; ЭМ=1,15 к расх.; ЗПМ=1,15; ТЗ=1,15; ТЗМ=1,15 | [22 empty] | Производство работ осуществляется на территории действующего предприятия с наличием в зоне производства работ одного или нескольких из следующих факторов: - разветвленной сети транспортных и инженерных коммуникаций; - стесненных условий для складирования материалов; - действующего технологического оборудования; - движения технологического транспорта ОЗП=1,15; ЭМ=1,15 к расх.; ЗПМ=1,15; ТЗ=1,15; ТЗМ=1,15
| 1 | ИНДЕКС К ПОЗИЦИИ: СМР. Прочие объекты (47), ТЕР, 1 кв 2025 (СМР), ОЗП=22,53; ЭМ=11,42; ЗПМ=22,53; МАТ=8,56 | [23 empty] | ИНДЕКС К ПОЗИЦИИ: СМР. Прочие объекты (47), ТЕР, 1 кв 2025 (СМР), ОЗП=22,53; ЭМ=11,42; ЗПМ=22,53; МАТ=8,56
|  |  | Накладные расходы 121% ФОТ (от 47 227) | З/пМех 10: 57145
|  |  | Сметная прибыль 72% ФОТ (от 47 227) | З/пМех 10: 34003
44 | ТЦ_01.3.00.00_77_7730041771_16.04.2024_02 Аналог ТССЦ-507-3643 21,62/21,18=2% | Труба PP-RСT для холодной воды S5(SDR11) PN10 40×3,7 |  | 4: м; 5: 57; 6: 14,80 124,17/ИндМ223*1,02; З/пМех 10: 7221; З/пМех 14: 0; З/пМех 15: 0; З/пМех 16: 0; З/пМех 17: 0 | [5 empty] | Труба PP-RСT для холодной воды S5(SDR11) PN10 40×3,7
|  | Цена МАТ=124,17/ИндМ223*1,02 | [24 empty] | Цена МАТ=124,17/ИндМ223*1,02
| 1 | ИНДЕКС К ПОЗИЦИИ: СМР. Прочие объекты (47), ТЕР, 1 кв 2025 (СМР), ОЗП=22,53; ЭМ=11,42; ЗПМ=22,53; МАТ=8,56 | [23 empty] | ИНДЕКС К ПОЗИЦИИ: СМР. Прочие объекты (47), ТЕР, 1 кв 2025 (СМР), ОЗП=22,53; ЭМ=11,42; ЗПМ=22,53; МАТ=8,56
45 | ТЦ_18.1.10.01_77_7719889889_16.04.2024_02 Аналог ТССЦ-302-1531 281,86/276,12=2% | Вентиль запорный для труб PP-RСT Ø40 |  | 4: шт.; 5: 5; 6: 73,18 614,17/ИндМ223*1,02; З/пМех 10: 3132; З/пМех 14: 0; З/пМех 15: 0; З/пМех 16: 0; З/пМех 17: 0 | [5 empty] | Вентиль запорный для труб PP-RСT Ø40
|  | Цена МАТ=614,17/ИндМ223*1,02 | [24 empty] | Цена МАТ=614,17/ИндМ223*1,02
| 1 | ИНДЕКС К ПОЗИЦИИ: СМР. Прочие объекты (47), ТЕР, 1 кв 2025 (СМР), ОЗП=22,53; ЭМ=11,42; ЗПМ=22,53; МАТ=8,56 | [23 empty] | ИНДЕКС К ПОЗИЦИИ: СМР. Прочие объекты (47), ТЕР, 1 кв 2025 (СМР), ОЗП=22,53; ЭМ=11,42; ЗПМ=22,53; МАТ=8,56
46 | ТЕР16-04-002-03 Приказ Администрации ЛО от 20.10.15 №28 | Прокладка трубопроводов водоснабжения из напорных полиэтиленовых труб наружным диаметром: 32 мм |  | 100 м трубопровода | 0.24 | 3327.55 | 2633.32 | 648.52 | 133.15 | 16110 | 14239 | 1777 | 720 | 140.07 | 33.62 | 5.428 | 1.3 | [5 empty] | Прокладка трубопроводов водоснабжения из напорных полиэтиленовых труб наружным диаметром: 32 мм
|  | 2 899,48 = 4 199,55 - 93,8 x 13,86 | [21 empty] | 2 899,48 = 4 199,55 - 93,8 x 13,86
| Приказ от 30.01.2024 № 55/пр прил.5 табл.1 п.2 | Производство работ осуществляется на территории действующего предприятия с наличием в зоне производства работ одного или нескольких из следующих факторов: - разветвленной сети транспортных и инженерных коммуникаций; - стесненных условий для складирования материалов; - действующего технологического оборудования; - движения технологического транспорта ОЗП=1,15; ЭМ=1,15 к расх.; ЗПМ=1,15; ТЗ=1,15; ТЗМ=1,15 | [22 empty] | Производство работ осуществляется на территории действующего предприятия с наличием в зоне производства работ одного или нескольких из следующих факторов: - разветвленной сети транспортных и инженерных коммуникаций; - стесненных условий для складирования материалов; - действующего технологического оборудования; - движения технологического транспорта ОЗП=1,15; ЭМ=1,15 к расх.; ЗПМ=1,15; ТЗ=1,15; ТЗМ=1,15
| 1 | ИНДЕКС К ПОЗИЦИИ: СМР. Прочие объекты (47), ТЕР, 1 кв 2025 (СМР), ОЗП=22,53; ЭМ=11,42; ЗПМ=22,53; МАТ=8,56 | [23 empty] | ИНДЕКС К ПОЗИЦИИ: СМР. Прочие объекты (47), ТЕР, 1 кв 2025 (СМР), ОЗП=22,53; ЭМ=11,42; ЗПМ=22,53; МАТ=8,56
|  |  | Накладные расходы 121% ФОТ (от 14 959) | З/пМех 10: 18100
|  |  | Сметная прибыль 72% ФОТ (от 14 959) | З/пМех 10: 10770
47 | ТЦ_01.3.00.00_77_7717732138_16.04.2024_02 Аналог ТССЦ-507-3642 13,86/13,57=2% | Труба PP-RСT для холодной воды S5(SDR11) PN10 32×2,9 |  | 4: м; 5: 24; 6: 9,03 75,82/ИндМ223*1,02; З/пМех 10: 1855; З/пМех 14: 0; З/пМех 15: 0; З/пМех 16: 0; З/пМех 17: 0 | [5 empty] | Труба PP-RСT для холодной воды S5(SDR11) PN10 32×2,9
|  | Цена МАТ=75,82/ИндМ223*1,02 | [24 empty] | Цена МАТ=75,82/ИндМ223*1,02
| 1 | ИНДЕКС К ПОЗИЦИИ: СМР. Прочие объекты (47), ТЕР, 1 кв 2025 (СМР), ОЗП=22,53; ЭМ=11,42; ЗПМ=22,53; МАТ=8,56 | [23 empty] | ИНДЕКС К ПОЗИЦИИ: СМР. Прочие объекты (47), ТЕР, 1 кв 2025 (СМР), ОЗП=22,53; ЭМ=11,42; ЗПМ=22,53; МАТ=8,56
48 | ТЦ_18.1.10.01_77_7719889889_16.04.2024_02 Аналог ТССЦ-302-1530 249,36/244,33=2% | Вентиль запорный для труб PP-RСT Ø32 |  | 4: шт.; 5: 3; 6: 58,59 491,67/ИндМ223*1,02; З/пМех 10: 1505; З/пМех 14: 0; З/пМех 15: 0; З/пМех 16: 0; З/пМех 17: 0 | [5 empty] | Вентиль запорный для труб PP-RСT Ø32
|  | Цена МАТ=491,67/ИндМ223*1,02 | [24 empty] | Цена МАТ=491,67/ИндМ223*1,02
| 1 | ИНДЕКС К ПОЗИЦИИ: СМР. Прочие объекты (47), ТЕР, 1 кв 2025 (СМР), ОЗП=22,53; ЭМ=11,42; ЗПМ=22,53; МАТ=8,56 | [23 empty] | ИНДЕКС К ПОЗИЦИИ: СМР. Прочие объекты (47), ТЕР, 1 кв 2025 (СМР), ОЗП=22,53; ЭМ=11,42; ЗПМ=22,53; МАТ=8,56
49 | ТЕР16-04-002-02 Приказ Администрации ЛО от 20.10.15 №28 | Прокладка трубопроводов водоснабжения из напорных полиэтиленовых труб наружным диаметром: 25 мм |  | 100 м трубопровода | 0.57 | 4391.47 | 3235.21 | 1104.62 | 231.32 | 48989 | 41547 | 7190 | 2971 | 172.086 | 98.09 | 9.43 | 5.38 | [5 empty] | Прокладка трубопроводов водоснабжения из напорных полиэтиленовых труб наружным диаметром: 25 мм
|  | 3 825,40 = 4 139,12 - 9,29 x 33,77 | [21 empty] | 3 825,40 = 4 139,12 - 9,29 x 33,77
| Приказ от 30.01.2024 № 55/пр прил.5 табл.1 п.2 | Производство работ осуществляется на территории действующего предприятия с наличием в зоне производства работ одного или нескольких из следующих факторов: - разветвленной сети транспортных и инженерных коммуникаций; - стесненных условий для складирования материалов; - действующего технологического оборудования; - движения технологического транспорта ОЗП=1,15; ЭМ=1,15 к расх.; ЗПМ=1,15; ТЗ=1,15; ТЗМ=1,15 | [22 empty] | Производство работ осуществляется на территории действующего предприятия с наличием в зоне производства работ одного или нескольких из следующих факторов: - разветвленной сети транспортных и инженерных коммуникаций; - стесненных условий для складирования материалов; - действующего технологического оборудования; - движения технологического транспорта ОЗП=1,15; ЭМ=1,15 к расх.; ЗПМ=1,15; ТЗ=1,15; ТЗМ=1,15
| 1 | ИНДЕКС К ПОЗИЦИИ: СМР. Прочие объекты (47), ТЕР, 1 кв 2025 (СМР), ОЗП=22,53; ЭМ=11,42; ЗПМ=22,53; МАТ=8,56 | [23 empty] | ИНДЕКС К ПОЗИЦИИ: СМР. Прочие объекты (47), ТЕР, 1 кв 2025 (СМР), ОЗП=22,53; ЭМ=11,42; ЗПМ=22,53; МАТ=8,56
|  |  | Накладные расходы 121% ФОТ (от 44 518) | З/пМех 10: 53867
|  |  | Сметная прибыль 72% ФОТ (от 44 518) | З/пМех 10: 32053
50 | ТЦ_01.3.00.00_78_7804526950_16.04.2024_02 Аналог ТССЦ-507-3642 13,86/13,57=2% | Труба PP-RСT для холодной воды S5(SDR11) PN10 25×2,3 |  | 4: м; 5: 57; 6: 4,57 38,34/ИндМ223*1,02; З/пМех 10: 2230; З/пМех 14: 0; З/пМех 15: 0; З/пМех 16: 0; З/пМех 17: 0 | [5 empty] | Труба PP-RСT для холодной воды S5(SDR11) PN10 25×2,3
|  | Цена МАТ=38,34/ИндМ223*1,02 | [24 empty] | Цена МАТ=38,34/ИндМ223*1,02
| 1 | ИНДЕКС К ПОЗИЦИИ: СМР. Прочие объекты (47), ТЕР, 1 кв 2025 (СМР), ОЗП=22,53; ЭМ=11,42; ЗПМ=22,53; МАТ=8,56 | [23 empty] | ИНДЕКС К ПОЗИЦИИ: СМР. Прочие объекты (47), ТЕР, 1 кв 2025 (СМР), ОЗП=22,53; ЭМ=11,42; ЗПМ=22,53; МАТ=8,56
51 | ТЦ_18.1.10.01_77_7719889889_16.04.2024_02 Аналог ТССЦ-302-1529 209,46/205,25=2% | Вентиль запорный для труб PP-RСT Ø25 |  | 4: шт.; 5: 11; 6: 40,81 342,50/ИндМ223*1,02; З/пМех 10: 3843; З/пМех 14: 0; З/пМех 15: 0; З/пМех 16: 0; З/пМех 17: 0 | [5 empty] | Вентиль запорный для труб PP-RСT Ø25
|  | Цена МАТ=342,50/ИндМ223*1,02 | [24 empty] | Цена МАТ=342,50/ИндМ223*1,02
| 1 | ИНДЕКС К ПОЗИЦИИ: СМР. Прочие объекты (47), ТЕР, 1 кв 2025 (СМР), ОЗП=22,53; ЭМ=11,42; ЗПМ=22,53; МАТ=8,56 | [23 empty] | ИНДЕКС К ПОЗИЦИИ: СМР. Прочие объекты (47), ТЕР, 1 кв 2025 (СМР), ОЗП=22,53; ЭМ=11,42; ЗПМ=22,53; МАТ=8,56
52 | ТЕР16-04-002-01 Приказ Администрации ЛО от 20.10.15 №28 | Прокладка трубопроводов водоснабжения из напорных полиэтиленовых труб наружным диаметром: 20 мм |  | 100 м трубопровода | 1.2 | 5972.42 | 4112.99 | 1788.79 | 378.57 | 136438 | 111199 | 24514 | 10235 | 218.776 | 262.53 | 15.433 | 18.52 | [5 empty] | Прокладка трубопроводов водоснабжения из напорных полиэтиленовых труб наружным диаметром: 20 мм
|  | 5 202,62 = 5 412,63 - 8,99 x 23,36 | [21 empty] | 5 202,62 = 5 412,63 - 8,99 x 23,36
| Приказ от 30.01.2024 № 55/пр прил.5 табл.1 п.2 | Производство работ осуществляется на территории действующего предприятия с наличием в зоне производства работ одного или нескольких из следующих факторов: - разветвленной сети транспортных и инженерных коммуникаций; - стесненных условий для складирования материалов; - действующего технологического оборудования; - движения технологического транспорта ОЗП=1,15; ЭМ=1,15 к расх.; ЗПМ=1,15; ТЗ=1,15; ТЗМ=1,15 | [22 empty] | Производство работ осуществляется на территории действующего предприятия с наличием в зоне производства работ одного или нескольких из следующих факторов: - разветвленной сети транспортных и инженерных коммуникаций; - стесненных условий для складирования материалов; - действующего технологического оборудования; - движения технологического транспорта ОЗП=1,15; ЭМ=1,15 к расх.; ЗПМ=1,15; ТЗ=1,15; ТЗМ=1,15
| 1 | ИНДЕКС К ПОЗИЦИИ: СМР. Прочие объекты (47), ТЕР, 1 кв 2025 (СМР), ОЗП=22,53; ЭМ=11,42; ЗПМ=22,53; МАТ=8,56 | [23 empty] | ИНДЕКС К ПОЗИЦИИ: СМР. Прочие объекты (47), ТЕР, 1 кв 2025 (СМР), ОЗП=22,53; ЭМ=11,42; ЗПМ=22,53; МАТ=8,56
|  |  | Накладные расходы 121% ФОТ (от 121 434) | З/пМех 10: 146935
|  |  | Сметная прибыль 72% ФОТ (от 121 434) | З/пМех 10: 87432
53 | ТЦ_01.3.00.00_78_7810953727_16.04.2024_02 Аналог ТССЦ-507-3642 13,86/13,57=2% | Труба PP-RСT для холодной воды S5(SDR11) PN10 20×1,9 |  | 4: м; 5: 120; 6: 5,56 46,67/ИндМ223*1,02; З/пМех 10: 5711; З/пМех 14: 0; З/пМех 15: 0; З/пМех 16: 0; З/пМех 17: 0 | [5 empty] | Труба PP-RСT для холодной воды S5(SDR11) PN10 20×1,9
|  | Цена МАТ=46,67/ИндМ223*1,02 | [24 empty] | Цена МАТ=46,67/ИндМ223*1,02
| 1 | ИНДЕКС К ПОЗИЦИИ: СМР. Прочие объекты (47), ТЕР, 1 кв 2025 (СМР), ОЗП=22,53; ЭМ=11,42; ЗПМ=22,53; МАТ=8,56 | [23 empty] | ИНДЕКС К ПОЗИЦИИ: СМР. Прочие объекты (47), ТЕР, 1 кв 2025 (СМР), ОЗП=22,53; ЭМ=11,42; ЗПМ=22,53; МАТ=8,56
54 | ТЦ_18.1.10.01_77_7719889889_16.04.2024_02 Аналог ТССЦ-302-1528 184,05/180,37=2% | Вентиль запорный для труб PP-RСT Ø20 |  | 4: шт.; 5: 20; 6: 34,85 292,50/ИндМ223*1,02; З/пМех 10: 5966; З/пМех 14: 0; З/пМех 15: 0; З/пМех 16: 0; З/пМех 17: 0 | [5 empty] | Вентиль запорный для труб PP-RСT Ø20
|  | Цена МАТ=292,50/ИндМ223*1,02 | [24 empty] | Цена МАТ=292,50/ИндМ223*1,02
| 1 | ИНДЕКС К ПОЗИЦИИ: СМР. Прочие объекты (47), ТЕР, 1 кв 2025 (СМР), ОЗП=22,53; ЭМ=11,42; ЗПМ=22,53; МАТ=8,56 | [23 empty] | ИНДЕКС К ПОЗИЦИИ: СМР. Прочие объекты (47), ТЕР, 1 кв 2025 (СМР), ОЗП=22,53; ЭМ=11,42; ЗПМ=22,53; МАТ=8,56
55 | ТЕР16-04-002-01 Приказ Администрации ЛО от 20.10.15 №28 | Прокладка трубопроводов водоснабжения из напорных полиэтиленовых труб наружным диаметром: 20 мм//д. 16мм (применит.) |  | 100 м трубопровода | 1.4 | 5972.42 | 4112.99 | 1788.79 | 378.57 | 159178 | 129732 | 28599 | 11941 | 218.776 | 306.29 | 15.433 | 21.61 | [5 empty] | Прокладка трубопроводов водоснабжения из напорных полиэтиленовых труб наружным диаметром: 20 мм//д. 16мм (применит.)
|  | 5 202,62 = 5 412,63 - 8,99 x 23,36 | [21 empty] | 5 202,62 = 5 412,63 - 8,99 x 23,36
| Приказ от 30.01.2024 № 55/пр прил.5 табл.1 п.2 | Производство работ осуществляется на территории действующего предприятия с наличием в зоне производства работ одного или нескольких из следующих факторов: - разветвленной сети транспортных и инженерных коммуникаций; - стесненных условий для складирования материалов; - действующего технологического оборудования; - движения технологического транспорта ОЗП=1,15; ЭМ=1,15 к расх.; ЗПМ=1,15; ТЗ=1,15; ТЗМ=1,15 | [22 empty] | Производство работ осуществляется на территории действующего предприятия с наличием в зоне производства работ одного или нескольких из следующих факторов: - разветвленной сети транспортных и инженерных коммуникаций; - стесненных условий для складирования материалов; - действующего технологического оборудования; - движения технологического транспорта ОЗП=1,15; ЭМ=1,15 к расх.; ЗПМ=1,15; ТЗ=1,15; ТЗМ=1,15
| 1 | ИНДЕКС К ПОЗИЦИИ: СМР. Прочие объекты (47), ТЕР, 1 кв 2025 (СМР), ОЗП=22,53; ЭМ=11,42; ЗПМ=22,53; МАТ=8,56 | [23 empty] | ИНДЕКС К ПОЗИЦИИ: СМР. Прочие объекты (47), ТЕР, 1 кв 2025 (СМР), ОЗП=22,53; ЭМ=11,42; ЗПМ=22,53; МАТ=8,56
|  |  | Накладные расходы 121% ФОТ (от 141 673) | З/пМех 10: 171424
|  |  | Сметная прибыль 72% ФОТ (от 141 673) | З/пМех 10: 102005
56 | ТЦ_01.3.00.00_78_7804526950_16.04.2024_02 Аналог ТССЦ-507-3642 13,86/13,57=2% | Труба PP-RСT для холодной воды S5(SDR11) PN10 16×1,8 |  | 4: м; 5: 140; 6: 3,40 28,51/ИндМ223*1,02; З/пМех 10: 4075; З/пМех 14: 0; З/пМех 15: 0; З/пМех 16: 0; З/пМех 17: 0 | [5 empty] | Труба PP-RСT для холодной воды S5(SDR11) PN10 16×1,8
|  | Цена МАТ=28,51/ИндМ223*1,02 | [24 empty] | Цена МАТ=28,51/ИндМ223*1,02
| 1 | ИНДЕКС К ПОЗИЦИИ: СМР. Прочие объекты (47), ТЕР, 1 кв 2025 (СМР), ОЗП=22,53; ЭМ=11,42; ЗПМ=22,53; МАТ=8,56 | [23 empty] | ИНДЕКС К ПОЗИЦИИ: СМР. Прочие объекты (47), ТЕР, 1 кв 2025 (СМР), ОЗП=22,53; ЭМ=11,42; ЗПМ=22,53; МАТ=8,56
57 | ТЦ_18.1.10.01_77_7719889889_16.04.2024_02 Аналог ТССЦ-302-1527 167,57/164,22=2% | Вентиль запорный для труб PP-RСT Ø16 |  | 4: шт.; 5: 165; 6: 34,85 292,50/ИндМ223*1,02; З/пМех 10: 49222; З/пМех 14: 0; З/пМех 15: 0; З/пМех 16: 0; З/пМех 17: 0 | [5 empty] | Вентиль запорный для труб PP-RСT Ø16
|  | Цена МАТ=292,50/ИндМ223*1,02 | [24 empty] | Цена МАТ=292,50/ИндМ223*1,02
| 1 | ИНДЕКС К ПОЗИЦИИ: СМР. Прочие объекты (47), ТЕР, 1 кв 2025 (СМР), ОЗП=22,53; ЭМ=11,42; ЗПМ=22,53; МАТ=8,56 | [23 empty] | ИНДЕКС К ПОЗИЦИИ: СМР. Прочие объекты (47), ТЕР, 1 кв 2025 (СМР), ОЗП=22,53; ЭМ=11,42; ЗПМ=22,53; МАТ=8,56
58 | ТЕР26-01-017-01 Приказ Администрации ЛО от 20.10.15 №28 | Изоляция трубопроводов диаметром 180 мм изделиями из вспененного каучука («Армофлекс»), вспененного полиэтилена («Термофлекс»): трубками |  | 10 м трубопровода | 4.6 | 541.96 | 76.11 | 35.45 |  | 26698 | 7888 | 1863 |  | 4.048 | 18.62 | 0 | 0 | [5 empty] | Изоляция трубопроводов диаметром 180 мм изделиями из вспененного каучука («Армофлекс»), вспененного полиэтилена («Термофлекс»): трубками
|  | 527,41 = 1 928,92 - 11 x 127,41 | [21 empty] | 527,41 = 1 928,92 - 11 x 127,41
| Приказ от 30.01.2024 № 55/пр прил.5 табл.1 п.2 | Производство работ осуществляется на территории действующего предприятия с наличием в зоне производства работ одного или нескольких из следующих факторов: - разветвленной сети транспортных и инженерных коммуникаций; - стесненных условий для складирования материалов; - действующего технологического оборудования; - движения технологического транспорта ОЗП=1,15; ЭМ=1,15 к расх.; ЗПМ=1,15; ТЗ=1,15; ТЗМ=1,15 | [22 empty] | Производство работ осуществляется на территории действующего предприятия с наличием в зоне производства работ одного или нескольких из следующих факторов: - разветвленной сети транспортных и инженерных коммуникаций; - стесненных условий для складирования материалов; - действующего технологического оборудования; - движения технологического транспорта ОЗП=1,15; ЭМ=1,15 к расх.; ЗПМ=1,15; ТЗ=1,15; ТЗМ=1,15
| 1 | ИНДЕКС К ПОЗИЦИИ: СМР. Прочие объекты (47), ТЕР, 1 кв 2025 (СМР), ОЗП=22,53; ЭМ=11,42; ЗПМ=22,53; МАТ=8,56 | [23 empty] | ИНДЕКС К ПОЗИЦИИ: СМР. Прочие объекты (47), ТЕР, 1 кв 2025 (СМР), ОЗП=22,53; ЭМ=11,42; ЗПМ=22,53; МАТ=8,56
|  |  | Накладные расходы 97% ФОТ (от 7 888) | З/пМех 10: 7651
|  |  | Сметная прибыль 55% ФОТ (от 7 888) | З/пМех 10: 4338
59 | ТЦ_12.2.07.00_78_7801535177_16.04.2024_02 Аналог ТССЦ-104-0868 509,10/499,00=2% | Трубная изоляция из вспененного полиэтилена толщиной 13 мм для трубы S5(SDR11) PN10 110×10,0 |  | 4: м; 5: 50.6; 6: 22,54 189,12/ИндМ223*1,02; З/пМех 10: 9763; З/пМех 14: 0; З/пМех 15: 0; З/пМех 16: 0; З/пМех 17: 0 | [5 empty] | Трубная изоляция из вспененного полиэтилена толщиной 13 мм для трубы S5(SDR11) PN10 110×10,0
|  | Цена МАТ=189,12/ИндМ223*1,02 | [24 empty] | Цена МАТ=189,12/ИндМ223*1,02
| 1 | ИНДЕКС К ПОЗИЦИИ: СМР. Прочие объекты (47), ТЕР, 1 кв 2025 (СМР), ОЗП=22,53; ЭМ=11,42; ЗПМ=22,53; МАТ=8,56 | [23 empty] | ИНДЕКС К ПОЗИЦИИ: СМР. Прочие объекты (47), ТЕР, 1 кв 2025 (СМР), ОЗП=22,53; ЭМ=11,42; ЗПМ=22,53; МАТ=8,56
60 | ТЕР26-01-017-01 Приказ Администрации ЛО от 20.10.15 №28 | Изоляция трубопроводов диаметром 180 мм изделиями из вспененного каучука («Армофлекс»), вспененного полиэтилена («Термофлекс»): трубками |  | 10 м трубопровода | 10.3 | 541.96 | 76.11 | 35.45 |  | 59779 | 17661 | 4170 |  | 4.048 | 41.69 | 0 | 0 | [5 empty] | Изоляция трубопроводов диаметром 180 мм изделиями из вспененного каучука («Армофлекс»), вспененного полиэтилена («Термофлекс»): трубками
|  | 527,41 = 1 928,92 - 11 x 127,41 | [21 empty] | 527,41 = 1 928,92 - 11 x 127,41
| Приказ от 30.01.2024 № 55/пр прил.5 табл.1 п.2 | Производство работ осуществляется на территории действующего предприятия с наличием в зоне производства работ одного или нескольких из следующих факторов: - разветвленной сети транспортных и инженерных коммуникаций; - стесненных условий для складирования материалов; - действующего технологического оборудования; - движения технологического транспорта ОЗП=1,15; ЭМ=1,15 к расх.; ЗПМ=1,15; ТЗ=1,15; ТЗМ=1,15 | [22 empty] | Производство работ осуществляется на территории действующего предприятия с наличием в зоне производства работ одного или нескольких из следующих факторов: - разветвленной сети транспортных и инженерных коммуникаций; - стесненных условий для складирования материалов; - действующего технологического оборудования; - движения технологического транспорта ОЗП=1,15; ЭМ=1,15 к расх.; ЗПМ=1,15; ТЗ=1,15; ТЗМ=1,15
| 1 | ИНДЕКС К ПОЗИЦИИ: СМР. Прочие объекты (47), ТЕР, 1 кв 2025 (СМР), ОЗП=22,53; ЭМ=11,42; ЗПМ=22,53; МАТ=8,56 | [23 empty] | ИНДЕКС К ПОЗИЦИИ: СМР. Прочие объекты (47), ТЕР, 1 кв 2025 (СМР), ОЗП=22,53; ЭМ=11,42; ЗПМ=22,53; МАТ=8,56
|  |  | Накладные расходы 97% ФОТ (от 17 661) | З/пМех 10: 17131
|  |  | Сметная прибыль 55% ФОТ (от 17 661) | З/пМех 10: 9714
61 | ТЦ_12.2.07.00_77_7730041771_16.04.2024_02 Аналог ТССЦ-104-0862 449,40/440,48=2% | Трубная изоляция из вспененного полиэтилена толщиной 13 мм для трубы S5(SDR11) PN10 90×8,2 |  | 4: м; 5: 82.5; 6: 56,60 475,00/ИндМ223*1,02; З/пМех 10: 39971; З/пМех 14: 0; З/пМех 15: 0; З/пМех 16: 0; З/пМех 17: 0 | [5 empty] | Трубная изоляция из вспененного полиэтилена толщиной 13 мм для трубы S5(SDR11) PN10 90×8,2
|  | Цена МАТ=475,00/ИндМ223*1,02 | [24 empty] | Цена МАТ=475,00/ИндМ223*1,02
| 1 | ИНДЕКС К ПОЗИЦИИ: СМР. Прочие объекты (47), ТЕР, 1 кв 2025 (СМР), ОЗП=22,53; ЭМ=11,42; ЗПМ=22,53; МАТ=8,56 | [23 empty] | ИНДЕКС К ПОЗИЦИИ: СМР. Прочие объекты (47), ТЕР, 1 кв 2025 (СМР), ОЗП=22,53; ЭМ=11,42; ЗПМ=22,53; МАТ=8,56
62 | ТЦ_12.2.07.00_77_503118951232_16.04.2024_02 Аналог ТССЦ-104-0861 386,30/378,64=2% | Трубная изоляция из вспененного полиэтилена толщиной 13 мм для трубы S5(SDR11) PN10 75×6,8 |  | 4: м; 5: 19.8; 6: 38,07 319,50/ИндМ223*1,02; З/пМех 10: 6452; З/пМех 14: 0; З/пМех 15: 0; З/пМех 16: 0; З/пМех 17: 0 | [5 empty] | Трубная изоляция из вспененного полиэтилена толщиной 13 мм для трубы S5(SDR11) PN10 75×6,8
|  | Цена МАТ=319,50/ИндМ223*1,02 | [24 empty] | Цена МАТ=319,50/ИндМ223*1,02
| 1 | ИНДЕКС К ПОЗИЦИИ: СМР. Прочие объекты (47), ТЕР, 1 кв 2025 (СМР), ОЗП=22,53; ЭМ=11,42; ЗПМ=22,53; МАТ=8,56 | [23 empty] | ИНДЕКС К ПОЗИЦИИ: СМР. Прочие объекты (47), ТЕР, 1 кв 2025 (СМР), ОЗП=22,53; ЭМ=11,42; ЗПМ=22,53; МАТ=8,56
63 | ТЦ_12.2.07.00_78_7804526950_16.04.2024_02 Аналог ТССЦ-104-0859 307,90/301,78=2% | Трубная изоляция из вспененного полиэтилена толщиной 13 мм для трубы S5(SDR11) PN10 63×5,8 |  | 4: м; 5: 11; 6: 33,71 282,91/ИндМ223*1,02; З/пМех 10: 3174; З/пМех 14: 0; З/пМех 15: 0; З/пМех 16: 0; З/пМех 17: 0 | [5 empty] | Трубная изоляция из вспененного полиэтилена толщиной 13 мм для трубы S5(SDR11) PN10 63×5,8
|  | Цена МАТ=282,91/ИндМ223*1,02 | [24 empty] | Цена МАТ=282,91/ИндМ223*1,02
| 1 | ИНДЕКС К ПОЗИЦИИ: СМР. Прочие объекты (47), ТЕР, 1 кв 2025 (СМР), ОЗП=22,53; ЭМ=11,42; ЗПМ=22,53; МАТ=8,56 | [23 empty] | ИНДЕКС К ПОЗИЦИИ: СМР. Прочие объекты (47), ТЕР, 1 кв 2025 (СМР), ОЗП=22,53; ЭМ=11,42; ЗПМ=22,53; МАТ=8,56
64 | ТЕР26-01-017-01 Приказ Администрации ЛО от 20.10.15 №28 | Изоляция трубопроводов диаметром 180 мм изделиями из вспененного каучука («Армофлекс»), вспененного полиэтилена («Термофлекс»): трубками |  | 10 м трубопровода | 21.9 | 541.96 | 76.11 | 35.45 |  | 127103 | 37552 | 8867 |  | 4.048 | 88.65 | 0 | 0 | [5 empty] | Изоляция трубопроводов диаметром 180 мм изделиями из вспененного каучука («Армофлекс»), вспененного полиэтилена («Термофлекс»): трубками
|  | 527,41 = 1 928,92 - 11 x 127,41 | [21 empty] | 527,41 = 1 928,92 - 11 x 127,41
| Приказ от 30.01.2024 № 55/пр прил.5 табл.1 п.2 | Производство работ осуществляется на территории действующего предприятия с наличием в зоне производства работ одного или нескольких из следующих факторов: - разветвленной сети транспортных и инженерных коммуникаций; - стесненных условий для складирования материалов; - действующего технологического оборудования; - движения технологического транспорта ОЗП=1,15; ЭМ=1,15 к расх.; ЗПМ=1,15; ТЗ=1,15; ТЗМ=1,15 | [22 empty] | Производство работ осуществляется на территории действующего предприятия с наличием в зоне производства работ одного или нескольких из следующих факторов: - разветвленной сети транспортных и инженерных коммуникаций; - стесненных условий для складирования материалов; - действующего технологического оборудования; - движения технологического транспорта ОЗП=1,15; ЭМ=1,15 к расх.; ЗПМ=1,15; ТЗ=1,15; ТЗМ=1,15
| 1 | ИНДЕКС К ПОЗИЦИИ: СМР. Прочие объекты (47), ТЕР, 1 кв 2025 (СМР), ОЗП=22,53; ЭМ=11,42; ЗПМ=22,53; МАТ=8,56 | [23 empty] | ИНДЕКС К ПОЗИЦИИ: СМР. Прочие объекты (47), ТЕР, 1 кв 2025 (СМР), ОЗП=22,53; ЭМ=11,42; ЗПМ=22,53; МАТ=8,56
|  |  | Накладные расходы 97% ФОТ (от 37 552) | З/пМех 10: 36425
|  |  | Сметная прибыль 55% ФОТ (от 37 552) | З/пМех 10: 20654
65 | ТЦ_12.2.07.00_77_7730041771_16.04.2024_02 Аналог ТССЦ-104-0858 286,40/280,71=2% | Трубная изоляция из вспененного полиэтилена толщиной 13 мм для трубы S5(SDR11) PN10 50×4,6 |  | 4: м; 5: 5.5; 6: 19,96 167,50/ИндМ223*1,02; З/пМех 10: 940; З/пМех 14: 0; З/пМех 15: 0; З/пМех 16: 0; З/пМех 17: 0 | [5 empty] | Трубная изоляция из вспененного полиэтилена толщиной 13 мм для трубы S5(SDR11) PN10 50×4,6
|  | Цена МАТ=167,50/ИндМ223*1,02 | [24 empty] | Цена МАТ=167,50/ИндМ223*1,02
| 1 | ИНДЕКС К ПОЗИЦИИ: СМР. Прочие объекты (47), ТЕР, 1 кв 2025 (СМР), ОЗП=22,53; ЭМ=11,42; ЗПМ=22,53; МАТ=8,56 | [23 empty] | ИНДЕКС К ПОЗИЦИИ: СМР. Прочие объекты (47), ТЕР, 1 кв 2025 (СМР), ОЗП=22,53; ЭМ=11,42; ЗПМ=22,53; МАТ=8,56
66 | ТЦ_12.2.07.00_77_7730041771_16.04.2024_02 Аналог ТССЦ-104-0856 229,30/224,64=2% | Трубная изоляция из вспененного полиэтилена толщиной 13 мм для трубы S5(SDR11) PN10 40×3,7 |  | 4: м; 5: 62.7; 6: 13,50 113,33/ИндМ223*1,02; З/пМех 10: 7246; З/пМех 14: 0; З/пМех 15: 0; З/пМех 16: 0; З/пМех 17: 0 | [5 empty] | Трубная изоляция из вспененного полиэтилена толщиной 13 мм для трубы S5(SDR11) PN10 40×3,7
|  | Цена МАТ=113,33/ИндМ223*1,02 | [24 empty] | Цена МАТ=113,33/ИндМ223*1,02
| 1 | ИНДЕКС К ПОЗИЦИИ: СМР. Прочие объекты (47), ТЕР, 1 кв 2025 (СМР), ОЗП=22,53; ЭМ=11,42; ЗПМ=22,53; МАТ=8,56 | [23 empty] | ИНДЕКС К ПОЗИЦИИ: СМР. Прочие объекты (47), ТЕР, 1 кв 2025 (СМР), ОЗП=22,53; ЭМ=11,42; ЗПМ=22,53; МАТ=8,56
67 | ТЦ_12.2.07.00_77_7730041771_16.04.2024_02 Аналог ТССЦ-104-0855 203,60/199,56=2% | Трубная изоляция из вспененного полиэтилена толщиной 13 мм для трубы S5(SDR11) PN10 32×2,9 |  | 4: м; 5: 26.4; 6: 7,44 62,45/ИндМ223*1,02; З/пМех 10: 1681; З/пМех 14: 0; З/пМех 15: 0; З/пМех 16: 0; З/пМех 17: 0 | [5 empty] | Трубная изоляция из вспененного полиэтилена толщиной 13 мм для трубы S5(SDR11) PN10 32×2,9
|  | Цена МАТ=62,45/ИндМ223*1,02 | [24 empty] | Цена МАТ=62,45/ИндМ223*1,02
| 1 | ИНДЕКС К ПОЗИЦИИ: СМР. Прочие объекты (47), ТЕР, 1 кв 2025 (СМР), ОЗП=22,53; ЭМ=11,42; ЗПМ=22,53; МАТ=8,56 | [23 empty] | ИНДЕКС К ПОЗИЦИИ: СМР. Прочие объекты (47), ТЕР, 1 кв 2025 (СМР), ОЗП=22,53; ЭМ=11,42; ЗПМ=22,53; МАТ=8,56
68 | ТЦ_12.2.07.00_77_7730041771_16.04.2024_02 Аналог ТССЦ-104-0853 151,10/148,10=2% | Трубная изоляция из вспененного полиэтилена толщиной 13 мм для трубы S5(SDR11) PN10 25×2,3 |  | 4: м; 5: 49.5; 6: 5,66 47,50/ИндМ223*1,02; З/пМех 10: 2398; З/пМех 14: 0; З/пМех 15: 0; З/пМех 16: 0; З/пМех 17: 0 | [5 empty] | Трубная изоляция из вспененного полиэтилена толщиной 13 мм для трубы S5(SDR11) PN10 25×2,3
|  | Цена МАТ=47,50/ИндМ223*1,02 | [24 empty] | Цена МАТ=47,50/ИндМ223*1,02
| 1 | ИНДЕКС К ПОЗИЦИИ: СМР. Прочие объекты (47), ТЕР, 1 кв 2025 (СМР), ОЗП=22,53; ЭМ=11,42; ЗПМ=22,53; МАТ=8,56 | [23 empty] | ИНДЕКС К ПОЗИЦИИ: СМР. Прочие объекты (47), ТЕР, 1 кв 2025 (СМР), ОЗП=22,53; ЭМ=11,42; ЗПМ=22,53; МАТ=8,56
69 | ТЦ_12.2.07.00_77_7730041771_16.04.2024_02 Аналог ТССЦ-104-0852 136,30/133,6 | Трубная изоляция из вспененного полиэтилена толщиной 13 мм для трубы S5(SDR11) PN10 20×1,9 |  | 4: м; 5: 81.4; 6: 3,48 29,17/ИндМ223*1,02; З/пМех 10: 2425; З/пМех 14: 0; З/пМех 15: 0; З/пМех 16: 0; З/пМех 17: 0 | [5 empty] | Трубная изоляция из вспененного полиэтилена толщиной 13 мм для трубы S5(SDR11) PN10 20×1,9
|  | Цена МАТ=29,17/ИндМ223*1,02 | [24 empty] | Цена МАТ=29,17/ИндМ223*1,02
| 1 | ИНДЕКС К ПОЗИЦИИ: СМР. Прочие объекты (47), ТЕР, 1 кв 2025 (СМР), ОЗП=22,53; ЭМ=11,42; ЗПМ=22,53; МАТ=8,56 | [23 empty] | ИНДЕКС К ПОЗИЦИИ: СМР. Прочие объекты (47), ТЕР, 1 кв 2025 (СМР), ОЗП=22,53; ЭМ=11,42; ЗПМ=22,53; МАТ=8,56
70 | ТЦ_12.2.07.00_77_7730041771_16.04.2024_02 Аналог ТССЦ-104-0851 125,40/122,91=2% | Трубная изоляция из вспененного полиэтилена толщиной 13 мм для трубы S5(SDR11) PN10 16×1,8 |  | 4: м; 5: 15.4; 6: 3,48 29,17/ИндМ223*1,02; З/пМех 10: 459; З/пМех 14: 0; З/пМех 15: 0; З/пМех 16: 0; З/пМех 17: 0 | [5 empty] | Трубная изоляция из вспененного полиэтилена толщиной 13 мм для трубы S5(SDR11) PN10 16×1,8
|  | Цена МАТ=29,17/ИндМ223*1,02 | [24 empty] | Цена МАТ=29,17/ИндМ223*1,02
| 1 | ИНДЕКС К ПОЗИЦИИ: СМР. Прочие объекты (47), ТЕР, 1 кв 2025 (СМР), ОЗП=22,53; ЭМ=11,42; ЗПМ=22,53; МАТ=8,56 | [23 empty] | ИНДЕКС К ПОЗИЦИИ: СМР. Прочие объекты (47), ТЕР, 1 кв 2025 (СМР), ОЗП=22,53; ЭМ=11,42; ЗПМ=22,53; МАТ=8,56
71 | ТЕР16-07-001-02 Приказ Администрации ЛО от 20.10.15 №28 | Установка кранов поливочных диаметром: 25 мм//д. 20мм (применит.) |  | 1 кран | 4 | 35.15 | 6.29 |  |  | 1555 | 567 |  |  | 0.345 | 1.38 | 0 | 0 | [5 empty] | Установка кранов поливочных диаметром: 25 мм//д. 20мм (применит.)
|  | 34,33 = 711,33 - 20 x 33,85 | [21 empty] | 34,33 = 711,33 - 20 x 33,85
| Приказ от 30.01.2024 № 55/пр прил.5 табл.1 п.2 | Производство работ осуществляется на территории действующего предприятия с наличием в зоне производства работ одного или нескольких из следующих факторов: - разветвленной сети транспортных и инженерных коммуникаций; - стесненных условий для складирования материалов; - действующего технологического оборудования; - движения технологического транспорта ОЗП=1,15; ЭМ=1,15 к расх.; ЗПМ=1,15; ТЗ=1,15; ТЗМ=1,15 | [22 empty] | Производство работ осуществляется на территории действующего предприятия с наличием в зоне производства работ одного или нескольких из следующих факторов: - разветвленной сети транспортных и инженерных коммуникаций; - стесненных условий для складирования материалов; - действующего технологического оборудования; - движения технологического транспорта ОЗП=1,15; ЭМ=1,15 к расх.; ЗПМ=1,15; ТЗ=1,15; ТЗМ=1,15
| 1 | ИНДЕКС К ПОЗИЦИИ: СМР. Прочие объекты (47), ТЕР, 1 кв 2025 (СМР), ОЗП=22,53; ЭМ=11,42; ЗПМ=22,53; МАТ=8,56 | [23 empty] | ИНДЕКС К ПОЗИЦИИ: СМР. Прочие объекты (47), ТЕР, 1 кв 2025 (СМР), ОЗП=22,53; ЭМ=11,42; ЗПМ=22,53; МАТ=8,56
|  |  | Накладные расходы 121% ФОТ (от 567) | З/пМех 10: 686
|  |  | Сметная прибыль 72% ФОТ (от 567) | З/пМех 10: 408
72 | ТЦ_18.1.10.01_77_7713662793_16.04.2024_02 Аналог ТССЦ-302-1491 38,26/37,5=2% | Кран морозостойкий Ø20мм (вых.15мм) |  | 4: шт.; 5: 4; 6: 67,52 566,67/ИндМ223*1,02; З/пМех 10: 2312; З/пМех 14: 0; З/пМех 15: 0; З/пМех 16: 0; З/пМех 17: 0 | [5 empty] | Кран морозостойкий Ø20мм (вых.15мм)
|  | Цена МАТ=566,67/ИндМ223*1,02 | [24 empty] | Цена МАТ=566,67/ИндМ223*1,02
| 1 | ИНДЕКС К ПОЗИЦИИ: СМР. Прочие объекты (47), ТЕР, 1 кв 2025 (СМР), ОЗП=22,53; ЭМ=11,42; ЗПМ=22,53; МАТ=8,56 | [23 empty] | ИНДЕКС К ПОЗИЦИИ: СМР. Прочие объекты (47), ТЕР, 1 кв 2025 (СМР), ОЗП=22,53; ЭМ=11,42; ЗПМ=22,53; МАТ=8,56
73 | ТЦ_01.7.19.08_77_9724081868_16.04.2024_02 Аналог ТССЦ-301-0044 9,54/9,25=2% | Рукав резиновый напорный с текстильным каркасом класс В (II) Ру 1,0МПа Ду 15мм длина 30м |  | 4: шт.; 5: 4; 6: 24,92 209,17/ИндМ223*1,02; З/пМех 10: 853; З/пМех 14: 0; З/пМех 15: 0; З/пМех 16: 0; З/пМех 17: 0 | [5 empty] | Рукав резиновый напорный с текстильным каркасом класс В (II) Ру 1,0МПа Ду 15мм длина 30м
|  | Цена МАТ=209,17/ИндМ223*1,02 | [24 empty] | Цена МАТ=209,17/ИндМ223*1,02
| 1 | ИНДЕКС К ПОЗИЦИИ: СМР. Прочие объекты (47), ТЕР, 1 кв 2025 (СМР), ОЗП=22,53; ЭМ=11,42; ЗПМ=22,53; МАТ=8,56 | [23 empty] | ИНДЕКС К ПОЗИЦИИ: СМР. Прочие объекты (47), ТЕР, 1 кв 2025 (СМР), ОЗП=22,53; ЭМ=11,42; ЗПМ=22,53; МАТ=8,56
74 | ТЕР16-07-001-02 Приказ Администрации ЛО от 20.10.15 №28 | Установка кранов поливочных диаметром: 25 мм//д. 15мм внутренних (применит.) |  | 1 кран | 19 | 35.15 | 6.29 |  |  | 7387 | 2693 |  |  | 0.345 | 6.56 | 0 | 0 | [5 empty] | Установка кранов поливочных диаметром: 25 мм//д. 15мм внутренних (применит.)
|  | 34,33 = 711,33 - 20 x 33,85 | [21 empty] | 34,33 = 711,33 - 20 x 33,85
| Приказ от 30.01.2024 № 55/пр прил.5 табл.1 п.2 | Производство работ осуществляется на территории действующего предприятия с наличием в зоне производства работ одного или нескольких из следующих факторов: - разветвленной сети транспортных и инженерных коммуникаций; - стесненных условий для складирования материалов; - действующего технологического оборудования; - движения технологического транспорта ОЗП=1,15; ЭМ=1,15 к расх.; ЗПМ=1,15; ТЗ=1,15; ТЗМ=1,15 | [22 empty] | Производство работ осуществляется на территории действующего предприятия с наличием в зоне производства работ одного или нескольких из следующих факторов: - разветвленной сети транспортных и инженерных коммуникаций; - стесненных условий для складирования материалов; - действующего технологического оборудования; - движения технологического транспорта ОЗП=1,15; ЭМ=1,15 к расх.; ЗПМ=1,15; ТЗ=1,15; ТЗМ=1,15
| 1 | ИНДЕКС К ПОЗИЦИИ: СМР. Прочие объекты (47), ТЕР, 1 кв 2025 (СМР), ОЗП=22,53; ЭМ=11,42; ЗПМ=22,53; МАТ=8,56 | [23 empty] | ИНДЕКС К ПОЗИЦИИ: СМР. Прочие объекты (47), ТЕР, 1 кв 2025 (СМР), ОЗП=22,53; ЭМ=11,42; ЗПМ=22,53; МАТ=8,56
|  |  | Накладные расходы 121% ФОТ (от 2 693) | З/пМех 10: 3259
|  |  | Сметная прибыль 72% ФОТ (от 2 693) | З/пМех 10: 1939
75 | ТЦ_18.1.10.08_50_7736192449_16.04.2024_02 Аналог ТССЦ-302-1491 38,26/37,5=2% | Кран водоразборный настенный КрН15 |  | 4: шт.; 5: 19; 6: 46,03 386,33/ИндМ223*1,02; З/пМех 10: 7486; З/пМех 14: 0; З/пМех 15: 0; З/пМех 16: 0; З/пМех 17: 0 | [5 empty] | Кран водоразборный настенный КрН15
|  | Цена МАТ=386,33/ИндМ223*1,02 | [24 empty] | Цена МАТ=386,33/ИндМ223*1,02
| 1 | ИНДЕКС К ПОЗИЦИИ: СМР. Прочие объекты (47), ТЕР, 1 кв 2025 (СМР), ОЗП=22,53; ЭМ=11,42; ЗПМ=22,53; МАТ=8,56 | [23 empty] | ИНДЕКС К ПОЗИЦИИ: СМР. Прочие объекты (47), ТЕР, 1 кв 2025 (СМР), ОЗП=22,53; ЭМ=11,42; ЗПМ=22,53; МАТ=8,56
76 | ТЦ_01.7.19.08_77_9724081868_16.04.2024_02 Аналог ТССЦ-301-0044 9,54/9,25=2% | Рукав резиновый напорный с текстильным каркасом класс В (II) Ру 1,0МПа Ду 15мм длина 20м |  | 4: шт.; 5: 19; 6: 24,92 209,17/ИндМ223*1,02; З/пМех 10: 4053; З/пМех 14: 0; З/пМех 15: 0; З/пМех 16: 0; З/пМех 17: 0 | [5 empty] | Рукав резиновый напорный с текстильным каркасом класс В (II) Ру 1,0МПа Ду 15мм длина 20м
|  | Цена МАТ=209,17/ИндМ223*1,02 | [24 empty] | Цена МАТ=209,17/ИндМ223*1,02
| 1 | ИНДЕКС К ПОЗИЦИИ: СМР. Прочие объекты (47), ТЕР, 1 кв 2025 (СМР), ОЗП=22,53; ЭМ=11,42; ЗПМ=22,53; МАТ=8,56 | [23 empty] | ИНДЕКС К ПОЗИЦИИ: СМР. Прочие объекты (47), ТЕР, 1 кв 2025 (СМР), ОЗП=22,53; ЭМ=11,42; ЗПМ=22,53; МАТ=8,56
77 | ТЕР16-05-001-01 Приказ Администрации ЛО от 20.10.15 №28 | Установка вентилей, задвижек, затворов, клапанов обратных, кранов проходных на трубопроводах из стальных труб диаметром: до 25 мм |  | 1 шт. | 7 | 42.03 | 29.07 | 4.73 |  | 5456 | 4585 | 378 |  | 1.6905 | 11.83 | 0 | 0 | [5 empty] | Установка вентилей, задвижек, затворов, клапанов обратных, кранов проходных на трубопроводах из стальных труб диаметром: до 25 мм
|  | 37,62 = 90,20 - 0,0011 x 21 509,51 - 2 x 14,46 | [21 empty] | 37,62 = 90,20 - 0,0011 x 21 509,51 - 2 x 14,46
| Приказ от 30.01.2024 № 55/пр прил.5 табл.1 п.2 | Производство работ осуществляется на территории действующего предприятия с наличием в зоне производства работ одного или нескольких из следующих факторов: - разветвленной сети транспортных и инженерных коммуникаций; - стесненных условий для складирования материалов; - действующего технологического оборудования; - движения технологического транспорта ОЗП=1,15; ЭМ=1,15 к расх.; ЗПМ=1,15; ТЗ=1,15; ТЗМ=1,15 | [22 empty] | Производство работ осуществляется на территории действующего предприятия с наличием в зоне производства работ одного или нескольких из следующих факторов: - разветвленной сети транспортных и инженерных коммуникаций; - стесненных условий для складирования материалов; - действующего технологического оборудования; - движения технологического транспорта ОЗП=1,15; ЭМ=1,15 к расх.; ЗПМ=1,15; ТЗ=1,15; ТЗМ=1,15
| 1 | ИНДЕКС К ПОЗИЦИИ: СМР. Прочие объекты (47), ТЕР, 1 кв 2025 (СМР), ОЗП=22,53; ЭМ=11,42; ЗПМ=22,53; МАТ=8,56 | [23 empty] | ИНДЕКС К ПОЗИЦИИ: СМР. Прочие объекты (47), ТЕР, 1 кв 2025 (СМР), ОЗП=22,53; ЭМ=11,42; ЗПМ=22,53; МАТ=8,56
|  |  | Накладные расходы 121% ФОТ (от 4 585) | З/пМех 10: 5548
|  |  | Сметная прибыль 72% ФОТ (от 4 585) | З/пМех 10: 3301
78 | ТЦ_18.1.04.07_77_7730041771_16.04.2024_02 Аналог ТССЦ-301-1486 43,40/42,54=2% | Автоматический клапан для выпуска воздуха с вентилем Ø15мм |  | 4: шт.; 5: 7; 6: 32,41 272,00/ИндМ223*1,02; З/пМех 10: 1942; З/пМех 14: 0; З/пМех 15: 0; З/пМех 16: 0; З/пМех 17: 0 | [5 empty] | Автоматический клапан для выпуска воздуха с вентилем Ø15мм
|  | Цена МАТ=272,00/ИндМ223*1,02 | [24 empty] | Цена МАТ=272,00/ИндМ223*1,02
| 1 | ИНДЕКС К ПОЗИЦИИ: СМР. Прочие объекты (47), ТЕР, 1 кв 2025 (СМР), ОЗП=22,53; ЭМ=11,42; ЗПМ=22,53; МАТ=8,56 | [23 empty] | ИНДЕКС К ПОЗИЦИИ: СМР. Прочие объекты (47), ТЕР, 1 кв 2025 (СМР), ОЗП=22,53; ЭМ=11,42; ЗПМ=22,53; МАТ=8,56
79 | ТССЦ-301-5601 Приказ Администрации ЛО от 20.10.15 №28 | Хомут металлический с шурупом для крепления трубопроводов диаметром: 20-25 мм//15-19 |  | 4: 10 шт.; 5: 8; 6: 56; З/пМех 10: 3835; З/пМех 14: 0; З/пМех 15: 0; З/пМех 16: 0; З/пМех 17: 0 | [5 empty] | Хомут металлический с шурупом для крепления трубопроводов диаметром: 20-25 мм//15-19
| 1 | ИНДЕКС К ПОЗИЦИИ: СМР. Прочие объекты (47), ТЕР, 1 кв 2025 (СМР), ОЗП=22,53; ЭМ=11,42; ЗПМ=22,53; МАТ=8,56 | [23 empty] | ИНДЕКС К ПОЗИЦИИ: СМР. Прочие объекты (47), ТЕР, 1 кв 2025 (СМР), ОЗП=22,53; ЭМ=11,42; ЗПМ=22,53; МАТ=8,56
80 | ТССЦ-301-5601 Приказ Администрации ЛО от 20.10.15 №28 | Хомут металлический с шурупом для крепления трубопроводов диаметром: 20-25 мм//20-24 |  | 4: 10 шт.; 5: 6; 6: 56; З/пМех 10: 2876; З/пМех 14: 0; З/пМех 15: 0; З/пМех 16: 0; З/пМех 17: 0 | [5 empty] | Хомут металлический с шурупом для крепления трубопроводов диаметром: 20-25 мм//20-24
| 1 | ИНДЕКС К ПОЗИЦИИ: СМР. Прочие объекты (47), ТЕР, 1 кв 2025 (СМР), ОЗП=22,53; ЭМ=11,42; ЗПМ=22,53; МАТ=8,56 | [23 empty] | ИНДЕКС К ПОЗИЦИИ: СМР. Прочие объекты (47), ТЕР, 1 кв 2025 (СМР), ОЗП=22,53; ЭМ=11,42; ЗПМ=22,53; МАТ=8,56
81 | ТССЦ-301-5602 Приказ Администрации ЛО от 20.10.15 №28 | Хомут металлический с шурупом для крепления трубопроводов диаметром: 25-30 мм |  | 4: 10 шт.; 5: 1.5; 6: 64.2; З/пМех 10: 824; З/пМех 14: 0; З/пМех 15: 0; З/пМех 16: 0; З/пМех 17: 0 | [5 empty] | Хомут металлический с шурупом для крепления трубопроводов диаметром: 25-30 мм
| 1 | ИНДЕКС К ПОЗИЦИИ: СМР. Прочие объекты (47), ТЕР, 1 кв 2025 (СМР), ОЗП=22,53; ЭМ=11,42; ЗПМ=22,53; МАТ=8,56 | [23 empty] | ИНДЕКС К ПОЗИЦИИ: СМР. Прочие объекты (47), ТЕР, 1 кв 2025 (СМР), ОЗП=22,53; ЭМ=11,42; ЗПМ=22,53; МАТ=8,56
82 | ТССЦ-301-5604 Приказ Администрации ЛО от 20.10.15 №28 | Хомут металлический с шурупом для крепления трубопроводов диаметром: 40-46 мм |  | 4: 10 шт.; 5: 2; 6: 61.7; З/пМех 10: 1056; З/пМех 14: 0; З/пМех 15: 0; З/пМех 16: 0; З/пМех 17: 0 | [5 empty] | Хомут металлический с шурупом для крепления трубопроводов диаметром: 40-46 мм
| 1 | ИНДЕКС К ПОЗИЦИИ: СМР. Прочие объекты (47), ТЕР, 1 кв 2025 (СМР), ОЗП=22,53; ЭМ=11,42; ЗПМ=22,53; МАТ=8,56 | [23 empty] | ИНДЕКС К ПОЗИЦИИ: СМР. Прочие объекты (47), ТЕР, 1 кв 2025 (СМР), ОЗП=22,53; ЭМ=11,42; ЗПМ=22,53; МАТ=8,56
83 | ТССЦ-301-5605 Приказ Администрации ЛО от 20.10.15 №28 | Хомут металлический с шурупом для крепления трубопроводов диаметром: 48-53 мм//47-52 |  | 4: 10 шт.; 5: 0.6; 6: 70.2; З/пМех 10: 361; З/пМех 14: 0; З/пМех 15: 0; З/пМех 16: 0; З/пМех 17: 0 | [5 empty] | Хомут металлический с шурупом для крепления трубопроводов диаметром: 48-53 мм//47-52
| 1 | ИНДЕКС К ПОЗИЦИИ: СМР. Прочие объекты (47), ТЕР, 1 кв 2025 (СМР), ОЗП=22,53; ЭМ=11,42; ЗПМ=22,53; МАТ=8,56 | [23 empty] | ИНДЕКС К ПОЗИЦИИ: СМР. Прочие объекты (47), ТЕР, 1 кв 2025 (СМР), ОЗП=22,53; ЭМ=11,42; ЗПМ=22,53; МАТ=8,56
84 | ТССЦ-301-5607 Приказ Администрации ЛО от 20.10.15 №28 | Хомут металлический с шурупом для крепления трубопроводов диаметром: 72-78 мм//73-80 |  | 4: 10 шт.; 5: 0.8; 6: 112; З/пМех 10: 767; З/пМех 14: 0; З/пМех 15: 0; З/пМех 16: 0; З/пМех 17: 0 | [5 empty] | Хомут металлический с шурупом для крепления трубопроводов диаметром: 72-78 мм//73-80
| 1 | ИНДЕКС К ПОЗИЦИИ: СМР. Прочие объекты (47), ТЕР, 1 кв 2025 (СМР), ОЗП=22,53; ЭМ=11,42; ЗПМ=22,53; МАТ=8,56 | [23 empty] | ИНДЕКС К ПОЗИЦИИ: СМР. Прочие объекты (47), ТЕР, 1 кв 2025 (СМР), ОЗП=22,53; ЭМ=11,42; ЗПМ=22,53; МАТ=8,56
85 | ТССЦ-301-5609 Приказ Администрации ЛО от 20.10.15 №28 | Хомут металлический с шурупом для крепления трубопроводов диаметром: 108-116 мм//99-105 |  | 4: 10 шт.; 5: 2.5; 6: 164.9; З/пМех 10: 3529; З/пМех 14: 0; З/пМех 15: 0; З/пМех 16: 0; З/пМех 17: 0 | [5 empty] | Хомут металлический с шурупом для крепления трубопроводов диаметром: 108-116 мм//99-105
| 1 | ИНДЕКС К ПОЗИЦИИ: СМР. Прочие объекты (47), ТЕР, 1 кв 2025 (СМР), ОЗП=22,53; ЭМ=11,42; ЗПМ=22,53; МАТ=8,56 | [23 empty] | ИНДЕКС К ПОЗИЦИИ: СМР. Прочие объекты (47), ТЕР, 1 кв 2025 (СМР), ОЗП=22,53; ЭМ=11,42; ЗПМ=22,53; МАТ=8,56
86 | ТССЦ-301-5609 Приказ Администрации ЛО от 20.10.15 №28 | Хомут металлический с шурупом для крепления трубопроводов диаметром: 108-116 мм//106-111 |  | 4: 10 шт.; 5: 0.6; 6: 164.9; З/пМех 10: 847; З/пМех 14: 0; З/пМех 15: 0; З/пМех 16: 0; З/пМех 17: 0 | [5 empty] | Хомут металлический с шурупом для крепления трубопроводов диаметром: 108-116 мм//106-111
| 1 | ИНДЕКС К ПОЗИЦИИ: СМР. Прочие объекты (47), ТЕР, 1 кв 2025 (СМР), ОЗП=22,53; ЭМ=11,42; ЗПМ=22,53; МАТ=8,56 | [23 empty] | ИНДЕКС К ПОЗИЦИИ: СМР. Прочие объекты (47), ТЕР, 1 кв 2025 (СМР), ОЗП=22,53; ЭМ=11,42; ЗПМ=22,53; МАТ=8,56
87 | ТЕР18-07-001-02 Приказ Администрации ЛО от 20.10.15 №28 | Установка манометров: с трехходовым краном |  | 1 компл. | 1 | 5.63 | 4.76 |  |  | 115 | 107 |  |  | 0.253 | 0.25 | 0 | 0 | [5 empty] | Установка манометров: с трехходовым краном
|  | 5,01 = 204,32 - 1 x 199,31 | [21 empty] | 5,01 = 204,32 - 1 x 199,31
| Приказ от 30.01.2024 № 55/пр прил.5 табл.1 п.2 | Производство работ осуществляется на территории действующего предприятия с наличием в зоне производства работ одного или нескольких из следующих факторов: - разветвленной сети транспортных и инженерных коммуникаций; - стесненных условий для складирования материалов; - действующего технологического оборудования; - движения технологического транспорта ОЗП=1,15; ЭМ=1,15 к расх.; ЗПМ=1,15; ТЗ=1,15; ТЗМ=1,15 | [22 empty] | Производство работ осуществляется на территории действующего предприятия с наличием в зоне производства работ одного или нескольких из следующих факторов: - разветвленной сети транспортных и инженерных коммуникаций; - стесненных условий для складирования материалов; - действующего технологического оборудования; - движения технологического транспорта ОЗП=1,15; ЭМ=1,15 к расх.; ЗПМ=1,15; ТЗ=1,15; ТЗМ=1,15
| 1 | ИНДЕКС К ПОЗИЦИИ: СМР. Прочие объекты (47), ТЕР, 1 кв 2025 (СМР), ОЗП=22,53; ЭМ=11,42; ЗПМ=22,53; МАТ=8,56 | [23 empty] | ИНДЕКС К ПОЗИЦИИ: СМР. Прочие объекты (47), ТЕР, 1 кв 2025 (СМР), ОЗП=22,53; ЭМ=11,42; ЗПМ=22,53; МАТ=8,56
|  |  | Накладные расходы 121% ФОТ (от 107) | З/пМех 10: 129
|  |  | Сметная прибыль 72% ФОТ (от 107) | З/пМех 10: 77
88 О | ТЦ_63.4.01.00_77_7722493380_16.04.2024_02 | Манометр показывающий для точных измерений с пределом измерения 0...10 кгс/см2, ∅ корпуса 160 мм |  | 4: шт.; 5: 1; 6: 188,85 1097,50/ИндО223*ТиЗСРО; З/пМех 14: 0; З/пМех 15: 0; З/пМех 16: 0; З/пМех 17: 0 | [5 empty] | Манометр показывающий для точных измерений с пределом измерения 0...10 кгс/см2, ∅ корпуса 160 мм
|  | Цена ПЗ=1097,50/ИндО223*ТиЗСРО | [24 empty] | Цена ПЗ=1097,50/ИндО223*ТиЗСРО
| 2 | ИНДЕКС К ПОЗИЦИИ: Оборудование. Транспорт 1 кв 2025 (ОБ), МАТ=0 | [23 empty] | ИНДЕКС К ПОЗИЦИИ: Оборудование. Транспорт 1 кв 2025 (ОБ), МАТ=0
89 | ТЦ_24.3.05.18_61_6161043609_16.04.2024_02 Аналог ТССЦ-507-2631 39,47/38,66=2% | Штуцер для манометра ЗКЧ-46-70 ∅25 |  | 4: шт.; 5: 1; 6: 27,80 233,33/ИндМ223*1,02; З/пМех 10: 238; З/пМех 14: 0; З/пМех 15: 0; З/пМех 16: 0; З/пМех 17: 0 | [5 empty] | Штуцер для манометра ЗКЧ-46-70 ∅25
|  | Цена МАТ=233,33/ИндМ223*1,02 | [24 empty] | Цена МАТ=233,33/ИндМ223*1,02
| 1 | ИНДЕКС К ПОЗИЦИИ: СМР. Прочие объекты (47), ТЕР, 1 кв 2025 (СМР), ОЗП=22,53; ЭМ=11,42; ЗПМ=22,53; МАТ=8,56 | [23 empty] | ИНДЕКС К ПОЗИЦИИ: СМР. Прочие объекты (47), ТЕР, 1 кв 2025 (СМР), ОЗП=22,53; ЭМ=11,42; ЗПМ=22,53; МАТ=8,56
90 | ТЦ_08.4.01.02_77_7726366135_16.04.2024_02 Аналог ТССЦ-507-2631 39,47/38,66=2% | Закладная для манометра 3К14-2-1-02 ∅25 |  | 4: шт.; 5: 1; 6: 71,50 600,00/ИндМ223*1,02; З/пМех 10: 612; З/пМех 14: 0; З/пМех 15: 0; З/пМех 16: 0; З/пМех 17: 0 | [5 empty] | Закладная для манометра 3К14-2-1-02 ∅25
|  | Цена МАТ=600,00/ИндМ223*1,02 | [24 empty] | Цена МАТ=600,00/ИндМ223*1,02
| 1 | ИНДЕКС К ПОЗИЦИИ: СМР. Прочие объекты (47), ТЕР, 1 кв 2025 (СМР), ОЗП=22,53; ЭМ=11,42; ЗПМ=22,53; МАТ=8,56 | [23 empty] | ИНДЕКС К ПОЗИЦИИ: СМР. Прочие объекты (47), ТЕР, 1 кв 2025 (СМР), ОЗП=22,53; ЭМ=11,42; ЗПМ=22,53; МАТ=8,56
Итого прямые затраты по разделу в текущих ценах |  |  |  | З/пМех 10: 1800986; Осн.З/п 11: 632336; Эк.Маш 12: 132080; З/пМех 13: 44733; З/пМех 15: 1525.34; З/пМех 17: 80.96 | [11 empty] | Итого прямые затраты по разделу в текущих ценах
Накладные расходы |  |  |  | З/пМех 10: 784224 | [11 empty] | Накладные расходы
Сметная прибыль |  |  |  | З/пМех 10: 460777 | [11 empty] | Сметная прибыль
Итого по разделу 1 Хозяйственно-питьевой водопровод "В1", (1632-2021-6.1-ВК.СО, л. 1-4) |  |  |  | З/пМех 10: 3045987; З/пМех 15: 1525.34; З/пМех 17: 80.96 | [11 empty] | Итого по разделу 1 Хозяйственно-питьевой водопровод "В1", (1632-2021-6.1-ВК.СО, л. 1-4)
Раздел 2. Горячее водоснабжение "Т3", (1632-2021-6.1-ВК.СО, л. 4-5) | [21 empty] | Раздел 2. Горячее водоснабжение "Т3", (1632-2021-6.1-ВК.СО, л. 4-5)
91 | ТЕР16-06-001-01 Приказ Администрации ЛО от 20.10.15 №28 | Установка водомерных узлов, поставляемых на место монтажа собранными в блоки, с обводной линией диаметром ввода: до 65 мм, диаметром водомера до 40 мм |  | 1 узел | 1 | 219.32 | 188.3 | 18.04 | 1.13 | 4560 | 4242 | 206 | 25 | 10.948 | 10.95 | 0.046 | 0.05 | [5 empty] | Установка водомерных узлов, поставляемых на место монтажа собранными в блоки, с обводной линией диаметром ввода: до 65 мм, диаметром водомера до 40 мм
|  | 192,41 = 1 971,16 - 12 x 7,30 - 1 x 146,71 - 3 x 14,28 - 1 x 1 044,25 - 1 x 457,35 | [21 empty] | 192,41 = 1 971,16 - 12 x 7,30 - 1 x 146,71 - 3 x 14,28 - 1 x 1 044,25 - 1 x 457,35
| Приказ от 30.01.2024 № 55/пр прил.5 табл.1 п.2 | Производство работ осуществляется на территории действующего предприятия с наличием в зоне производства работ одного или нескольких из следующих факторов: - разветвленной сети транспортных и инженерных коммуникаций; - стесненных условий для складирования материалов; - действующего технологического оборудования; - движения технологического транспорта ОЗП=1,15; ЭМ=1,15 к расх.; ЗПМ=1,15; ТЗ=1,15; ТЗМ=1,15 | [22 empty] | Производство работ осуществляется на территории действующего предприятия с наличием в зоне производства работ одного или нескольких из следующих факторов: - разветвленной сети транспортных и инженерных коммуникаций; - стесненных условий для складирования материалов; - действующего технологического оборудования; - движения технологического транспорта ОЗП=1,15; ЭМ=1,15 к расх.; ЗПМ=1,15; ТЗ=1,15; ТЗМ=1,15
| 1 | ИНДЕКС К ПОЗИЦИИ: СМР. Прочие объекты (47), ТЕР, 1 кв 2025 (СМР), ОЗП=22,53; ЭМ=11,42; ЗПМ=22,53; МАТ=8,56 | [23 empty] | ИНДЕКС К ПОЗИЦИИ: СМР. Прочие объекты (47), ТЕР, 1 кв 2025 (СМР), ОЗП=22,53; ЭМ=11,42; ЗПМ=22,53; МАТ=8,56
|  |  | Накладные расходы 121% ФОТ (от 4 267) | З/пМех 10: 5163
|  |  | Сметная прибыль 72% ФОТ (от 4 267) | З/пМех 10: 3072
92 О | ТЦ_65.1.01.00_78_7802532267_24.04.2024_02 | Водомерный узел Т3 на трубопроводе Ø90 мм с счётчиком Ø50 мм с импульсным выходом, с задвижками |  | 4: компл.; 5: 1; 6: 6 402,80 37210,28/ИндО223*ТиЗСРО; З/пМех 14: 0; З/пМех 15: 0; З/пМех 16: 0; З/пМех 17: 0 | [5 empty] | Водомерный узел Т3 на трубопроводе Ø90 мм с счётчиком Ø50 мм с импульсным выходом, с задвижками
|  | Цена ПЗ=37210,28/ИндО223*ТиЗСРО | [24 empty] | Цена ПЗ=37210,28/ИндО223*ТиЗСРО
| 2 | ИНДЕКС К ПОЗИЦИИ: Оборудование. Транспорт 1 кв 2025 (ОБ), МАТ=0 | [23 empty] | ИНДЕКС К ПОЗИЦИИ: Оборудование. Транспорт 1 кв 2025 (ОБ), МАТ=0
93 | ТЕРм38-01-006-08 Приказ Администрации ЛО от 20.10.15 №28 | Сборка с помощью лебедок ручных (с установкой и снятием их в процессе работы) или вручную (мелких деталей): стремянки, связи, кронштейны, тормозные конструкции и пр., (изготовление Опоры под водомерный узел Т3 - 2 шт.) |  | 1 т конструкций | 0.01356 | 5228.21 | 2665.59 | 2288.22 | 30.9 | 1201 | 814 | 354 | 9 | 149.5 | 2.03 | 1.495 | 0.02 | [5 empty] | Сборка с помощью лебедок ручных (с установкой и снятием их в процессе работы) или вручную (мелких деталей): стремянки, связи, кронштейны, тормозные конструкции и пр., (изготовление Опоры под водомерный узел Т3 - 2 шт.)
|  | 4 582,06 = 10 394,42 - 1,06 x 5 483,36 | [21 empty] | 4 582,06 = 10 394,42 - 1,06 x 5 483,36
| Приказ от 30.01.2024 № 55/пр прил.5 табл.1 п.2 | Производство работ осуществляется на территории действующего предприятия с наличием в зоне производства работ одного или нескольких из следующих факторов: - разветвленной сети транспортных и инженерных коммуникаций; - стесненных условий для складирования материалов; - действующего технологического оборудования; - движения технологического транспорта ОЗП=1,15; ЭМ=1,15 к расх.; ЗПМ=1,15; ТЗ=1,15; ТЗМ=1,15 | [22 empty] | Производство работ осуществляется на территории действующего предприятия с наличием в зоне производства работ одного или нескольких из следующих факторов: - разветвленной сети транспортных и инженерных коммуникаций; - стесненных условий для складирования материалов; - действующего технологического оборудования; - движения технологического транспорта ОЗП=1,15; ЭМ=1,15 к расх.; ЗПМ=1,15; ТЗ=1,15; ТЗМ=1,15
| 1 | ИНДЕКС К ПОЗИЦИИ: СМР. Прочие объекты (47), ТЕР, 1 кв 2025 (СМР), ОЗП=22,53; ЭМ=11,42; ЗПМ=22,53; МАТ=8,56 | [23 empty] | ИНДЕКС К ПОЗИЦИИ: СМР. Прочие объекты (47), ТЕР, 1 кв 2025 (СМР), ОЗП=22,53; ЭМ=11,42; ЗПМ=22,53; МАТ=8,56
|  |  | Накладные расходы 90% ФОТ (от 823) | З/пМех 10: 741
|  |  | Сметная прибыль 45% ФОТ (от 823) | З/пМех 10: 370
94 | ТЦ_08.4.00.00_77_7718134701_24.04.2024_02 | Горячекатанная арматурная сталь класса А240, диаметром: 12 мм |  | 4: т; 5: 0.0015; 6: 6 327,88 54166,67/ИндМ223; З/пМех 10: 81; З/пМех 14: 0; З/пМех 15: 0; З/пМех 16: 0; З/пМех 17: 0 | [5 empty] | Горячекатанная арматурная сталь класса А240, диаметром: 12 мм
|  | Цена МАТ=54166,67/ИндМ223 | [24 empty] | Цена МАТ=54166,67/ИндМ223
| 1 | ИНДЕКС К ПОЗИЦИИ: СМР. Прочие объекты (47), ТЕР, 1 кв 2025 (СМР), ОЗП=22,53; ЭМ=11,42; ЗПМ=22,53; МАТ=8,56 | [23 empty] | ИНДЕКС К ПОЗИЦИИ: СМР. Прочие объекты (47), ТЕР, 1 кв 2025 (СМР), ОЗП=22,53; ЭМ=11,42; ЗПМ=22,53; МАТ=8,56
95 | ТЦ_08.3.12.00_78_4716043676_24.04.2024_02 | Уголок равнополочный 50*5 |  | 4: т; 5: 0.0128; 6: 8 291,43 69583,00/ИндМ223*1,02; З/пМех 10: 908; З/пМех 14: 0; З/пМех 15: 0; З/пМех 16: 0; З/пМех 17: 0 | [5 empty] | Уголок равнополочный 50*5
|  | Цена МАТ=69583,00/ИндМ223*1,02 | [24 empty] | Цена МАТ=69583,00/ИндМ223*1,02
| 1 | ИНДЕКС К ПОЗИЦИИ: СМР. Прочие объекты (47), ТЕР, 1 кв 2025 (СМР), ОЗП=22,53; ЭМ=11,42; ЗПМ=22,53; МАТ=8,56 | [23 empty] | ИНДЕКС К ПОЗИЦИИ: СМР. Прочие объекты (47), ТЕР, 1 кв 2025 (СМР), ОЗП=22,53; ЭМ=11,42; ЗПМ=22,53; МАТ=8,56
96 | ТССЦ-101-1977 Приказ Администрации ЛО от 20.10.15 №28 | Болты с гайками и шайбами строительные |  | 4: кг; 5: 0.1144; 6: 15.63; З/пМех 10: 15; З/пМех 14: 0; З/пМех 15: 0; З/пМех 16: 0; З/пМех 17: 0 | [5 empty] | Болты с гайками и шайбами строительные
| 1 | ИНДЕКС К ПОЗИЦИИ: СМР. Прочие объекты (47), ТЕР, 1 кв 2025 (СМР), ОЗП=22,53; ЭМ=11,42; ЗПМ=22,53; МАТ=8,56 | [23 empty] | ИНДЕКС К ПОЗИЦИИ: СМР. Прочие объекты (47), ТЕР, 1 кв 2025 (СМР), ОЗП=22,53; ЭМ=11,42; ЗПМ=22,53; МАТ=8,56
Гайка М12, m=0,02 кг/шт.; Шайба Ø14, m=0,0086 кг/шт. | [27 empty] | Гайка М12, m=0,02 кг/шт.; Шайба Ø14, m=0,0086 кг/шт.
97 | ТЕР16-05-001-02 Приказ Администрации ЛО от 20.10.15 №28 | Установка вентилей, задвижек, затворов, клапанов обратных, кранов проходных на трубопроводах из стальных труб диаметром: до 50 мм |  | 1 шт. | 4 | 43.41 | 29.07 | 6.11 |  | 3181 | 2620 | 279 |  | 1.6905 | 6.76 | 0 | 0 | [5 empty] | Установка вентилей, задвижек, затворов, клапанов обратных, кранов проходных на трубопроводах из стальных труб диаметром: до 50 мм
|  | 38,82 = 166,06 - 0,0011 x 20 724,92 - 2 x 52,22 | [21 empty] | 38,82 = 166,06 - 0,0011 x 20 724,92 - 2 x 52,22
| Приказ от 30.01.2024 № 55/пр прил.5 табл.1 п.2 | Производство работ осуществляется на территории действующего предприятия с наличием в зоне производства работ одного или нескольких из следующих факторов: - разветвленной сети транспортных и инженерных коммуникаций; - стесненных условий для складирования материалов; - действующего технологического оборудования; - движения технологического транспорта ОЗП=1,15; ЭМ=1,15 к расх.; ЗПМ=1,15; ТЗ=1,15; ТЗМ=1,15 | [22 empty] | Производство работ осуществляется на территории действующего предприятия с наличием в зоне производства работ одного или нескольких из следующих факторов: - разветвленной сети транспортных и инженерных коммуникаций; - стесненных условий для складирования материалов; - действующего технологического оборудования; - движения технологического транспорта ОЗП=1,15; ЭМ=1,15 к расх.; ЗПМ=1,15; ТЗ=1,15; ТЗМ=1,15
| 1 | ИНДЕКС К ПОЗИЦИИ: СМР. Прочие объекты (47), ТЕР, 1 кв 2025 (СМР), ОЗП=22,53; ЭМ=11,42; ЗПМ=22,53; МАТ=8,56 | [23 empty] | ИНДЕКС К ПОЗИЦИИ: СМР. Прочие объекты (47), ТЕР, 1 кв 2025 (СМР), ОЗП=22,53; ЭМ=11,42; ЗПМ=22,53; МАТ=8,56
|  |  | Накладные расходы 121% ФОТ (от 2 620) | З/пМех 10: 3170
|  |  | Сметная прибыль 72% ФОТ (от 2 620) | З/пМех 10: 1886
98 | ТЦ_18.1.02.02_78_7810863086_16.04.2024_02 Аналог ТССЦ-302-0235 2182,48/2139,45=2% | Задвижка чугунная фланцевая с обрезин. клином, c невыдвижным штоком Ру=1,6MПа DN 40мм комплектно с фланцами и крепежом |  | 4: шт.; 5: 2; 6: 3 095,58 25978,58/ИндМ223*1,02; З/пМех 10: 52996; З/пМех 14: 0; З/пМех 15: 0; З/пМех 16: 0; З/пМех 17: 0 | [5 empty] | Задвижка чугунная фланцевая с обрезин. клином, c невыдвижным штоком Ру=1,6MПа DN 40мм комплектно с фланцами и крепежом
|  | Цена МАТ=25978,58/ИндМ223*1,02 | [24 empty] | Цена МАТ=25978,58/ИндМ223*1,02
| 1 | ИНДЕКС К ПОЗИЦИИ: СМР. Прочие объекты (47), ТЕР, 1 кв 2025 (СМР), ОЗП=22,53; ЭМ=11,42; ЗПМ=22,53; МАТ=8,56 | [23 empty] | ИНДЕКС К ПОЗИЦИИ: СМР. Прочие объекты (47), ТЕР, 1 кв 2025 (СМР), ОЗП=22,53; ЭМ=11,42; ЗПМ=22,53; МАТ=8,56
99 | ТЦ_18.1.02.02_78_7810863086_16.04.2024_02 Аналог ТССЦ-302-0235 2182,48/2139,45=2% | Задвижка чугунная фланцевая с обрезин. клином, c невыдвижным штоком Ру=1,6MПа DN 50мм комплектно с фланцами и крепежом |  | 4: шт.; 5: 2; 6: 3 125,12 26226,52/ИндМ223*1,02; З/пМех 10: 53502; З/пМех 14: 0; З/пМех 15: 0; З/пМех 16: 0; З/пМех 17: 0 | [5 empty] | Задвижка чугунная фланцевая с обрезин. клином, c невыдвижным штоком Ру=1,6MПа DN 50мм комплектно с фланцами и крепежом
|  | Цена МАТ=26226,52/ИндМ223*1,02 | [24 empty] | Цена МАТ=26226,52/ИндМ223*1,02
| 1 | ИНДЕКС К ПОЗИЦИИ: СМР. Прочие объекты (47), ТЕР, 1 кв 2025 (СМР), ОЗП=22,53; ЭМ=11,42; ЗПМ=22,53; МАТ=8,56 | [23 empty] | ИНДЕКС К ПОЗИЦИИ: СМР. Прочие объекты (47), ТЕР, 1 кв 2025 (СМР), ОЗП=22,53; ЭМ=11,42; ЗПМ=22,53; МАТ=8,56
100 | ТЕР16-05-001-03 Приказ Администрации ЛО от 20.10.15 №28 | Установка вентилей, задвижек, затворов, клапанов обратных, кранов проходных на трубопроводах из стальных труб диаметром: до 100 мм |  | 1 шт. | 3 | 83.83 | 57.56 | 11.36 | 0.56 | 4662 | 3890 | 389 | 38 | 3.3465 | 10.04 | 0.023 | 0.07 | [5 empty] | Установка вентилей, задвижек, затворов, клапанов обратных, кранов проходных на трубопроводах из стальных труб диаметром: до 100 мм
|  | 74,84 = 326,58 - 0,00207 x 20 724,92 - 2 x 104,42 | [21 empty] | 74,84 = 326,58 - 0,00207 x 20 724,92 - 2 x 104,42
| Приказ от 30.01.2024 № 55/пр прил.5 табл.1 п.2 | Производство работ осуществляется на территории действующего предприятия с наличием в зоне производства работ одного или нескольких из следующих факторов: - разветвленной сети транспортных и инженерных коммуникаций; - стесненных условий для складирования материалов; - действующего технологического оборудования; - движения технологического транспорта ОЗП=1,15; ЭМ=1,15 к расх.; ЗПМ=1,15; ТЗ=1,15; ТЗМ=1,15 | [22 empty] | Производство работ осуществляется на территории действующего предприятия с наличием в зоне производства работ одного или нескольких из следующих факторов: - разветвленной сети транспортных и инженерных коммуникаций; - стесненных условий для складирования материалов; - действующего технологического оборудования; - движения технологического транспорта ОЗП=1,15; ЭМ=1,15 к расх.; ЗПМ=1,15; ТЗ=1,15; ТЗМ=1,15
| 1 | ИНДЕКС К ПОЗИЦИИ: СМР. Прочие объекты (47), ТЕР, 1 кв 2025 (СМР), ОЗП=22,53; ЭМ=11,42; ЗПМ=22,53; МАТ=8,56 | [23 empty] | ИНДЕКС К ПОЗИЦИИ: СМР. Прочие объекты (47), ТЕР, 1 кв 2025 (СМР), ОЗП=22,53; ЭМ=11,42; ЗПМ=22,53; МАТ=8,56
|  |  | Накладные расходы 121% ФОТ (от 3 928) | З/пМех 10: 4753
|  |  | Сметная прибыль 72% ФОТ (от 3 928) | З/пМех 10: 2828
101 | ТЦ_18.1.02.02_78_7810863086_16.04.2024_02 Аналог ТССЦ-302-0235 2182,48/2139,45=2% | Задвижка чугунная фланцевая серия 51 с обрезин. клином, c невыдвижным штоком Ру=1,6MПа DN 65мм комплектно с фланцами и крепежомм |  | 4: шт.; 5: 1; 6: 3 379,42 28360,62/ИндМ223*1,02; З/пМех 10: 28928; З/пМех 14: 0; З/пМех 15: 0; З/пМех 16: 0; З/пМех 17: 0 | [5 empty] | Задвижка чугунная фланцевая серия 51 с обрезин. клином, c невыдвижным штоком Ру=1,6MПа DN 65мм комплектно с фланцами и крепежомм
|  | Цена МАТ=28360,62/ИндМ223*1,02 | [24 empty] | Цена МАТ=28360,62/ИндМ223*1,02
| 1 | ИНДЕКС К ПОЗИЦИИ: СМР. Прочие объекты (47), ТЕР, 1 кв 2025 (СМР), ОЗП=22,53; ЭМ=11,42; ЗПМ=22,53; МАТ=8,56 | [23 empty] | ИНДЕКС К ПОЗИЦИИ: СМР. Прочие объекты (47), ТЕР, 1 кв 2025 (СМР), ОЗП=22,53; ЭМ=11,42; ЗПМ=22,53; МАТ=8,56
102 | ТЦ_18.1.02.02_78_7810863086_16.04.2024_02 Аналог ТССЦ-302-0236 2961,46/2902,92=2% | Задвижка чугунная фланцевая с обрезин. клином, c невыдвижным штоком Ру=1,6MПа DN 80мм комплектно с фланцами и крепежом |  | 4: шт.; 5: 2; 6: 3 466,74 29093,45/ИндМ223*1,02; З/пМех 10: 59351; З/пМех 14: 0; З/пМех 15: 0; З/пМех 16: 0; З/пМех 17: 0 | [5 empty] | Задвижка чугунная фланцевая с обрезин. клином, c невыдвижным штоком Ру=1,6MПа DN 80мм комплектно с фланцами и крепежом
|  | Цена МАТ=29093,45/ИндМ223*1,02 | [24 empty] | Цена МАТ=29093,45/ИндМ223*1,02
| 1 | ИНДЕКС К ПОЗИЦИИ: СМР. Прочие объекты (47), ТЕР, 1 кв 2025 (СМР), ОЗП=22,53; ЭМ=11,42; ЗПМ=22,53; МАТ=8,56 | [23 empty] | ИНДЕКС К ПОЗИЦИИ: СМР. Прочие объекты (47), ТЕР, 1 кв 2025 (СМР), ОЗП=22,53; ЭМ=11,42; ЗПМ=22,53; МАТ=8,56
103 | ТЕР16-04-002-08 Приказ Администрации ЛО от 20.10.15 №28 | Прокладка трубопроводов водоснабжения из напорных полиэтиленовых труб наружным диаметром: 90 мм |  | 100 м трубопровода | 0.75 | 5020.29 | 3006.5 | 1956.63 | 407.34 | 67928 | 50802 | 16759 | 6883 | 166.75 | 125.06 | 16.606 | 12.45 | [5 empty] | Прокладка трубопроводов водоснабжения из напорных полиэтиленовых труб наружным диаметром: 90 мм
|  | 4 372,92 = 11 684,74 - 97,4 x 75,07 | [21 empty] | 4 372,92 = 11 684,74 - 97,4 x 75,07
| Приказ от 30.01.2024 № 55/пр прил.5 табл.1 п.2 | Производство работ осуществляется на территории действующего предприятия с наличием в зоне производства работ одного или нескольких из следующих факторов: - разветвленной сети транспортных и инженерных коммуникаций; - стесненных условий для складирования материалов; - действующего технологического оборудования; - движения технологического транспорта ОЗП=1,15; ЭМ=1,15 к расх.; ЗПМ=1,15; ТЗ=1,15; ТЗМ=1,15 | [22 empty] | Производство работ осуществляется на территории действующего предприятия с наличием в зоне производства работ одного или нескольких из следующих факторов: - разветвленной сети транспортных и инженерных коммуникаций; - стесненных условий для складирования материалов; - действующего технологического оборудования; - движения технологического транспорта ОЗП=1,15; ЭМ=1,15 к расх.; ЗПМ=1,15; ТЗ=1,15; ТЗМ=1,15
| 1 | ИНДЕКС К ПОЗИЦИИ: СМР. Прочие объекты (47), ТЕР, 1 кв 2025 (СМР), ОЗП=22,53; ЭМ=11,42; ЗПМ=22,53; МАТ=8,56 | [23 empty] | ИНДЕКС К ПОЗИЦИИ: СМР. Прочие объекты (47), ТЕР, 1 кв 2025 (СМР), ОЗП=22,53; ЭМ=11,42; ЗПМ=22,53; МАТ=8,56
|  |  | Накладные расходы 121% ФОТ (от 57 685) | З/пМех 10: 69799
|  |  | Сметная прибыль 72% ФОТ (от 57 685) | З/пМех 10: 41533
104 | ТЦ_01.3.00.00_77_7724422271_16.04.2024_02 Аналог ТССЦ-507-3647 108,32/106,08=2% | Труба PP-RСT для горячей воды S2,5(SDR6) PN20 90×15,0 |  | 4: м; 5: 75; 6: 87,81 736,88/ИндМ223*1,02; З/пМех 10: 56374; З/пМех 14: 0; З/пМех 15: 0; З/пМех 16: 0; З/пМех 17: 0 | [5 empty] | Труба PP-RСT для горячей воды S2,5(SDR6) PN20 90×15,0
|  | Цена МАТ=736,88/ИндМ223*1,02 | [24 empty] | Цена МАТ=736,88/ИндМ223*1,02
| 1 | ИНДЕКС К ПОЗИЦИИ: СМР. Прочие объекты (47), ТЕР, 1 кв 2025 (СМР), ОЗП=22,53; ЭМ=11,42; ЗПМ=22,53; МАТ=8,56 | [23 empty] | ИНДЕКС К ПОЗИЦИИ: СМР. Прочие объекты (47), ТЕР, 1 кв 2025 (СМР), ОЗП=22,53; ЭМ=11,42; ЗПМ=22,53; МАТ=8,56
105 | ТЕР16-04-002-07 Приказ Администрации ЛО от 20.10.15 №28 | Прокладка трубопроводов водоснабжения из напорных полиэтиленовых труб наружным диаметром: 75 мм |  | 100 м трубопровода | 0.18 | 5702.26 | 3367.28 | 2277.54 | 478.71 | 18426 | 13656 | 4682 | 1941 | 186.76 | 33.62 | 19.5155 | 3.51 | [5 empty] | Прокладка трубопроводов водоснабжения из напорных полиэтиленовых труб наружным диаметром: 75 мм
|  | 4 965,98 = 10 074,61 - 97,4 x 52,45 | [21 empty] | 4 965,98 = 10 074,61 - 97,4 x 52,45
| Приказ от 30.01.2024 № 55/пр прил.5 табл.1 п.2 | Производство работ осуществляется на территории действующего предприятия с наличием в зоне производства работ одного или нескольких из следующих факторов: - разветвленной сети транспортных и инженерных коммуникаций; - стесненных условий для складирования материалов; - действующего технологического оборудования; - движения технологического транспорта ОЗП=1,15; ЭМ=1,15 к расх.; ЗПМ=1,15; ТЗ=1,15; ТЗМ=1,15 | [22 empty] | Производство работ осуществляется на территории действующего предприятия с наличием в зоне производства работ одного или нескольких из следующих факторов: - разветвленной сети транспортных и инженерных коммуникаций; - стесненных условий для складирования материалов; - действующего технологического оборудования; - движения технологического транспорта ОЗП=1,15; ЭМ=1,15 к расх.; ЗПМ=1,15; ТЗ=1,15; ТЗМ=1,15
| 1 | ИНДЕКС К ПОЗИЦИИ: СМР. Прочие объекты (47), ТЕР, 1 кв 2025 (СМР), ОЗП=22,53; ЭМ=11,42; ЗПМ=22,53; МАТ=8,56 | [23 empty] | ИНДЕКС К ПОЗИЦИИ: СМР. Прочие объекты (47), ТЕР, 1 кв 2025 (СМР), ОЗП=22,53; ЭМ=11,42; ЗПМ=22,53; МАТ=8,56
|  |  | Накладные расходы 121% ФОТ (от 15 597) | З/пМех 10: 18872
|  |  | Сметная прибыль 72% ФОТ (от 15 597) | З/пМех 10: 11230
106 | ТЦ_01.3.00.00_78_7730041771_16.04.2024_02 Аналог ТССЦ-507-3646 75,07/73,52=2% | Труба PP-RСT для горячей воды S2,5(SDR6) PN20 75×12,5 |  | 4: м; 5: 18; 6: 73,98 620,83/ИндМ223*1,02; З/пМех 10: 11399; З/пМех 14: 0; З/пМех 15: 0; З/пМех 16: 0; З/пМех 17: 0 | [5 empty] | Труба PP-RСT для горячей воды S2,5(SDR6) PN20 75×12,5
|  | Цена МАТ=620,83/ИндМ223*1,02 | [24 empty] | Цена МАТ=620,83/ИндМ223*1,02
| 1 | ИНДЕКС К ПОЗИЦИИ: СМР. Прочие объекты (47), ТЕР, 1 кв 2025 (СМР), ОЗП=22,53; ЭМ=11,42; ЗПМ=22,53; МАТ=8,56 | [23 empty] | ИНДЕКС К ПОЗИЦИИ: СМР. Прочие объекты (47), ТЕР, 1 кв 2025 (СМР), ОЗП=22,53; ЭМ=11,42; ЗПМ=22,53; МАТ=8,56
107 | ТЕР16-04-002-06 Приказ Администрации ЛО от 20.10.15 №28 | Прокладка трубопроводов водоснабжения из напорных полиэтиленовых труб наружным диаметром: 63 мм |  | 100 м трубопровода | 0.1 | 4825.99 | 2934.35 | 1810.5 | 379.7 | 8748 | 6611 | 2068 | 855 | 162.748 | 16.27 | 15.479 | 1.55 | [5 empty] | Прокладка трубопроводов водоснабжения из напорных полиэтиленовых труб наружным диаметром: 63 мм
|  | 4 207,10 = 7 712,98 - 94,6 x 37,06 | [21 empty] | 4 207,10 = 7 712,98 - 94,6 x 37,06
| Приказ от 30.01.2024 № 55/пр прил.5 табл.1 п.2 | Производство работ осуществляется на территории действующего предприятия с наличием в зоне производства работ одного или нескольких из следующих факторов: - разветвленной сети транспортных и инженерных коммуникаций; - стесненных условий для складирования материалов; - действующего технологического оборудования; - движения технологического транспорта ОЗП=1,15; ЭМ=1,15 к расх.; ЗПМ=1,15; ТЗ=1,15; ТЗМ=1,15 | [22 empty] | Производство работ осуществляется на территории действующего предприятия с наличием в зоне производства работ одного или нескольких из следующих факторов: - разветвленной сети транспортных и инженерных коммуникаций; - стесненных условий для складирования материалов; - действующего технологического оборудования; - движения технологического транспорта ОЗП=1,15; ЭМ=1,15 к расх.; ЗПМ=1,15; ТЗ=1,15; ТЗМ=1,15
| 1 | ИНДЕКС К ПОЗИЦИИ: СМР. Прочие объекты (47), ТЕР, 1 кв 2025 (СМР), ОЗП=22,53; ЭМ=11,42; ЗПМ=22,53; МАТ=8,56 | [23 empty] | ИНДЕКС К ПОЗИЦИИ: СМР. Прочие объекты (47), ТЕР, 1 кв 2025 (СМР), ОЗП=22,53; ЭМ=11,42; ЗПМ=22,53; МАТ=8,56
|  |  | Накладные расходы 121% ФОТ (от 7 466) | З/пМех 10: 9034
|  |  | Сметная прибыль 72% ФОТ (от 7 466) | З/пМех 10: 5376
108 | ТЦ_01.3.00.00_78_7804526950_16.04.2024_02 Аналог ТССЦ-507-3645 53,31/52.2=2% | Труба PP-RСT для горячей воды S2,5(SDR6) PN20 63×10,5 |  | 4: м; 5: 10; 6: 46,96 394,06/ИндМ223*1,02; З/пМех 10: 4020; З/пМех 14: 0; З/пМех 15: 0; З/пМех 16: 0; З/пМех 17: 0 | [5 empty] | Труба PP-RСT для горячей воды S2,5(SDR6) PN20 63×10,5
|  | Цена МАТ=394,06/ИндМ223*1,02 | [24 empty] | Цена МАТ=394,06/ИндМ223*1,02
| 1 | ИНДЕКС К ПОЗИЦИИ: СМР. Прочие объекты (47), ТЕР, 1 кв 2025 (СМР), ОЗП=22,53; ЭМ=11,42; ЗПМ=22,53; МАТ=8,56 | [23 empty] | ИНДЕКС К ПОЗИЦИИ: СМР. Прочие объекты (47), ТЕР, 1 кв 2025 (СМР), ОЗП=22,53; ЭМ=11,42; ЗПМ=22,53; МАТ=8,56
109 | ТЕР16-04-002-05 Приказ Администрации ЛО от 20.10.15 №28 | Прокладка трубопроводов водоснабжения из напорных полиэтиленовых труб наружным диаметром: 50 мм |  | 100 м трубопровода | 0.29 | 4947.55 | 3059.67 | 1810.5 | 379.7 | 26179 | 19991 | 5996 | 2481 | 162.748 | 47.2 | 15.479 | 4.49 | [5 empty] | Прокладка трубопроводов водоснабжения из напорных полиэтиленовых труб наружным диаметром: 50 мм
|  | 4 312,31 = 6 512,71 - 94,6 x 23,26 | [21 empty] | 4 312,31 = 6 512,71 - 94,6 x 23,26
| Приказ от 30.01.2024 № 55/пр прил.5 табл.1 п.2 | Производство работ осуществляется на территории действующего предприятия с наличием в зоне производства работ одного или нескольких из следующих факторов: - разветвленной сети транспортных и инженерных коммуникаций; - стесненных условий для складирования материалов; - действующего технологического оборудования; - движения технологического транспорта ОЗП=1,15; ЭМ=1,15 к расх.; ЗПМ=1,15; ТЗ=1,15; ТЗМ=1,15 | [22 empty] | Производство работ осуществляется на территории действующего предприятия с наличием в зоне производства работ одного или нескольких из следующих факторов: - разветвленной сети транспортных и инженерных коммуникаций; - стесненных условий для складирования материалов; - действующего технологического оборудования; - движения технологического транспорта ОЗП=1,15; ЭМ=1,15 к расх.; ЗПМ=1,15; ТЗ=1,15; ТЗМ=1,15
| 1 | ИНДЕКС К ПОЗИЦИИ: СМР. Прочие объекты (47), ТЕР, 1 кв 2025 (СМР), ОЗП=22,53; ЭМ=11,42; ЗПМ=22,53; МАТ=8,56 | [23 empty] | ИНДЕКС К ПОЗИЦИИ: СМР. Прочие объекты (47), ТЕР, 1 кв 2025 (СМР), ОЗП=22,53; ЭМ=11,42; ЗПМ=22,53; МАТ=8,56
|  |  | Накладные расходы 121% ФОТ (от 22 472) | З/пМех 10: 27191
|  |  | Сметная прибыль 72% ФОТ (от 22 472) | З/пМех 10: 16180
110 | ТЦ_01.3.00.00_78_9721058155_16.04.2024_02 Аналог ТССЦ-507-3644 33,53/32,83=2% | Труба PP-RСT для горячей воды S2,5(SDR6) PN20 50×8,3 |  | 4: м; 5: 29; 6: 31,85 267,28/ИндМ223*1,02; З/пМех 10: 7906; З/пМех 14: 0; З/пМех 15: 0; З/пМех 16: 0; З/пМех 17: 0 | [5 empty] | Труба PP-RСT для горячей воды S2,5(SDR6) PN20 50×8,3
|  | Цена МАТ=267,28/ИндМ223*1,02 | [24 empty] | Цена МАТ=267,28/ИндМ223*1,02
| 1 | ИНДЕКС К ПОЗИЦИИ: СМР. Прочие объекты (47), ТЕР, 1 кв 2025 (СМР), ОЗП=22,53; ЭМ=11,42; ЗПМ=22,53; МАТ=8,56 | [23 empty] | ИНДЕКС К ПОЗИЦИИ: СМР. Прочие объекты (47), ТЕР, 1 кв 2025 (СМР), ОЗП=22,53; ЭМ=11,42; ЗПМ=22,53; МАТ=8,56
111 | ТЦ_18.1.10.01_74_744811917590_16.04.2024_02 Аналог ТССЦ-302-1532 337,94/331,03=2% | Вентиль запорный для труб PP-RСT Ø50 |  | 4: шт.; 5: 2; 6: 83,91 704,17/ИндМ223*1,02; З/пМех 10: 1437; З/пМех 14: 0; З/пМех 15: 0; З/пМех 16: 0; З/пМех 17: 0 | [5 empty] | Вентиль запорный для труб PP-RСT Ø50
|  | Цена МАТ=704,17/ИндМ223*1,02 | [24 empty] | Цена МАТ=704,17/ИндМ223*1,02
| 1 | ИНДЕКС К ПОЗИЦИИ: СМР. Прочие объекты (47), ТЕР, 1 кв 2025 (СМР), ОЗП=22,53; ЭМ=11,42; ЗПМ=22,53; МАТ=8,56 | [23 empty] | ИНДЕКС К ПОЗИЦИИ: СМР. Прочие объекты (47), ТЕР, 1 кв 2025 (СМР), ОЗП=22,53; ЭМ=11,42; ЗПМ=22,53; МАТ=8,56
112 | ТЕР16-04-002-04 Приказ Администрации ЛО от 20.10.15 №28 | Прокладка трубопроводов водоснабжения из напорных полиэтиленовых труб наружным диаметром: 40 мм |  | 100 м трубопровода | 0.57 | 4411.87 | 3511.09 | 815.55 | 166.44 | 50814 | 45090 | 5309 | 2137 | 186.76 | 106.45 | 6.785 | 3.87 | [5 empty] | Прокладка трубопроводов водоснабжения из напорных полиэтиленовых труб наружным диаметром: 40 мм
|  | 3 847,53 = 5 873,32 - 93,7 x 21,62 | [21 empty] | 3 847,53 = 5 873,32 - 93,7 x 21,62
| Приказ от 30.01.2024 № 55/пр прил.5 табл.1 п.2 | Производство работ осуществляется на территории действующего предприятия с наличием в зоне производства работ одного или нескольких из следующих факторов: - разветвленной сети транспортных и инженерных коммуникаций; - стесненных условий для складирования материалов; - действующего технологического оборудования; - движения технологического транспорта ОЗП=1,15; ЭМ=1,15 к расх.; ЗПМ=1,15; ТЗ=1,15; ТЗМ=1,15 | [22 empty] | Производство работ осуществляется на территории действующего предприятия с наличием в зоне производства работ одного или нескольких из следующих факторов: - разветвленной сети транспортных и инженерных коммуникаций; - стесненных условий для складирования материалов; - действующего технологического оборудования; - движения технологического транспорта ОЗП=1,15; ЭМ=1,15 к расх.; ЗПМ=1,15; ТЗ=1,15; ТЗМ=1,15
| 1 | ИНДЕКС К ПОЗИЦИИ: СМР. Прочие объекты (47), ТЕР, 1 кв 2025 (СМР), ОЗП=22,53; ЭМ=11,42; ЗПМ=22,53; МАТ=8,56 | [23 empty] | ИНДЕКС К ПОЗИЦИИ: СМР. Прочие объекты (47), ТЕР, 1 кв 2025 (СМР), ОЗП=22,53; ЭМ=11,42; ЗПМ=22,53; МАТ=8,56
|  |  | Накладные расходы 121% ФОТ (от 47 227) | З/пМех 10: 57145
|  |  | Сметная прибыль 72% ФОТ (от 47 227) | З/пМех 10: 34003
113 | ТЦ_01.3.00.00_78_7730041771_16.04.2024_02 Аналог ТССЦ-507-3643 21,62/21,18=2% | Труба PP-RСT для горячей воды S2,5(SDR6) PN20 40×6,7 |  | 4: м; 5: 57; 6: 19,72 165,50/ИндМ223*1,02; З/пМех 10: 9622; З/пМех 14: 0; З/пМех 15: 0; З/пМех 16: 0; З/пМех 17: 0 | [5 empty] | Труба PP-RСT для горячей воды S2,5(SDR6) PN20 40×6,7
|  | Цена МАТ=165,50/ИндМ223*1,02 | [24 empty] | Цена МАТ=165,50/ИндМ223*1,02
| 1 | ИНДЕКС К ПОЗИЦИИ: СМР. Прочие объекты (47), ТЕР, 1 кв 2025 (СМР), ОЗП=22,53; ЭМ=11,42; ЗПМ=22,53; МАТ=8,56 | [23 empty] | ИНДЕКС К ПОЗИЦИИ: СМР. Прочие объекты (47), ТЕР, 1 кв 2025 (СМР), ОЗП=22,53; ЭМ=11,42; ЗПМ=22,53; МАТ=8,56
114 | ТЦ_18.1.10.01_77_7719889889_16.04.2024_02 Аналог ТССЦ-302-1531 281,86/276,12=2% | Вентиль запорный для труб PP-RСT Ø40 |  | 4: шт.; 5: 4; 6: 73,18 614,17/ИндМ223*1,02; З/пМех 10: 2506; З/пМех 14: 0; З/пМех 15: 0; З/пМех 16: 0; З/пМех 17: 0 | [5 empty] | Вентиль запорный для труб PP-RСT Ø40
|  | Цена МАТ=614,17/ИндМ223*1,02 | [24 empty] | Цена МАТ=614,17/ИндМ223*1,02
| 1 | ИНДЕКС К ПОЗИЦИИ: СМР. Прочие объекты (47), ТЕР, 1 кв 2025 (СМР), ОЗП=22,53; ЭМ=11,42; ЗПМ=22,53; МАТ=8,56 | [23 empty] | ИНДЕКС К ПОЗИЦИИ: СМР. Прочие объекты (47), ТЕР, 1 кв 2025 (СМР), ОЗП=22,53; ЭМ=11,42; ЗПМ=22,53; МАТ=8,56
115 | ТЕР16-04-002-03 Приказ Администрации ЛО от 20.10.15 №28 | Прокладка трубопроводов водоснабжения из напорных полиэтиленовых труб наружным диаметром: 32 мм |  | 100 м трубопровода | 0.24 | 3327.55 | 2633.32 | 648.52 | 133.15 | 16110 | 14239 | 1777 | 720 | 140.07 | 33.62 | 5.428 | 1.3 | [5 empty] | Прокладка трубопроводов водоснабжения из напорных полиэтиленовых труб наружным диаметром: 32 мм
|  | 2 899,48 = 4 199,55 - 93,8 x 13,86 | [21 empty] | 2 899,48 = 4 199,55 - 93,8 x 13,86
| Приказ от 30.01.2024 № 55/пр прил.5 табл.1 п.2 | Производство работ осуществляется на территории действующего предприятия с наличием в зоне производства работ одного или нескольких из следующих факторов: - разветвленной сети транспортных и инженерных коммуникаций; - стесненных условий для складирования материалов; - действующего технологического оборудования; - движения технологического транспорта ОЗП=1,15; ЭМ=1,15 к расх.; ЗПМ=1,15; ТЗ=1,15; ТЗМ=1,15 | [22 empty] | Производство работ осуществляется на территории действующего предприятия с наличием в зоне производства работ одного или нескольких из следующих факторов: - разветвленной сети транспортных и инженерных коммуникаций; - стесненных условий для складирования материалов; - действующего технологического оборудования; - движения технологического транспорта ОЗП=1,15; ЭМ=1,15 к расх.; ЗПМ=1,15; ТЗ=1,15; ТЗМ=1,15
| 1 | ИНДЕКС К ПОЗИЦИИ: СМР. Прочие объекты (47), ТЕР, 1 кв 2025 (СМР), ОЗП=22,53; ЭМ=11,42; ЗПМ=22,53; МАТ=8,56 | [23 empty] | ИНДЕКС К ПОЗИЦИИ: СМР. Прочие объекты (47), ТЕР, 1 кв 2025 (СМР), ОЗП=22,53; ЭМ=11,42; ЗПМ=22,53; МАТ=8,56
|  |  | Накладные расходы 121% ФОТ (от 14 959) | З/пМех 10: 18100
|  |  | Сметная прибыль 72% ФОТ (от 14 959) | З/пМех 10: 10770
116 | ТЦ_01.3.00.00_77_7722753969_16.04.2024_02 Аналог ТССЦ-507-3642 13,86/13,57=% | Труба PP-RСT для горячей воды S2,5(SDR6) PN20 32×5,4 |  | 4: м; 5: 24; 6: 13,21 110,83/ИндМ223*1,02; З/пМех 10: 2714; З/пМех 14: 0; З/пМех 15: 0; З/пМех 16: 0; З/пМех 17: 0 | [5 empty] | Труба PP-RСT для горячей воды S2,5(SDR6) PN20 32×5,4
|  | Цена МАТ=110,83/ИндМ223*1,02 | [24 empty] | Цена МАТ=110,83/ИндМ223*1,02
| 1 | ИНДЕКС К ПОЗИЦИИ: СМР. Прочие объекты (47), ТЕР, 1 кв 2025 (СМР), ОЗП=22,53; ЭМ=11,42; ЗПМ=22,53; МАТ=8,56 | [23 empty] | ИНДЕКС К ПОЗИЦИИ: СМР. Прочие объекты (47), ТЕР, 1 кв 2025 (СМР), ОЗП=22,53; ЭМ=11,42; ЗПМ=22,53; МАТ=8,56
117 | ТЦ_18.1.10.01_77_7719889889_16.04.2024_02 Аналог ТССЦ-302-1530 249,36/244,33=2% | Вентиль запорный для труб PP-RСT Ø32 |  | 4: шт.; 5: 3; 6: 58,59 491,67/ИндМ223*1,02; З/пМех 10: 1505; З/пМех 14: 0; З/пМех 15: 0; З/пМех 16: 0; З/пМех 17: 0 | [5 empty] | Вентиль запорный для труб PP-RСT Ø32
|  | Цена МАТ=491,67/ИндМ223*1,02 | [24 empty] | Цена МАТ=491,67/ИндМ223*1,02
| 1 | ИНДЕКС К ПОЗИЦИИ: СМР. Прочие объекты (47), ТЕР, 1 кв 2025 (СМР), ОЗП=22,53; ЭМ=11,42; ЗПМ=22,53; МАТ=8,56 | [23 empty] | ИНДЕКС К ПОЗИЦИИ: СМР. Прочие объекты (47), ТЕР, 1 кв 2025 (СМР), ОЗП=22,53; ЭМ=11,42; ЗПМ=22,53; МАТ=8,56
118 | ТЕР16-04-002-02 Приказ Администрации ЛО от 20.10.15 №28 | Прокладка трубопроводов водоснабжения из напорных полиэтиленовых труб наружным диаметром: 25 мм |  | 100 м трубопровода | 0.57 | 4391.47 | 3235.21 | 1104.62 | 231.32 | 48989 | 41547 | 7190 | 2971 | 172.086 | 98.09 | 9.43 | 5.38 | [5 empty] | Прокладка трубопроводов водоснабжения из напорных полиэтиленовых труб наружным диаметром: 25 мм
|  | 3 825,40 = 4 139,12 - 9,29 x 33,77 | [21 empty] | 3 825,40 = 4 139,12 - 9,29 x 33,77
| Приказ от 30.01.2024 № 55/пр прил.5 табл.1 п.2 | Производство работ осуществляется на территории действующего предприятия с наличием в зоне производства работ одного или нескольких из следующих факторов: - разветвленной сети транспортных и инженерных коммуникаций; - стесненных условий для складирования материалов; - действующего технологического оборудования; - движения технологического транспорта ОЗП=1,15; ЭМ=1,15 к расх.; ЗПМ=1,15; ТЗ=1,15; ТЗМ=1,15 | [22 empty] | Производство работ осуществляется на территории действующего предприятия с наличием в зоне производства работ одного или нескольких из следующих факторов: - разветвленной сети транспортных и инженерных коммуникаций; - стесненных условий для складирования материалов; - действующего технологического оборудования; - движения технологического транспорта ОЗП=1,15; ЭМ=1,15 к расх.; ЗПМ=1,15; ТЗ=1,15; ТЗМ=1,15
| 1 | ИНДЕКС К ПОЗИЦИИ: СМР. Прочие объекты (47), ТЕР, 1 кв 2025 (СМР), ОЗП=22,53; ЭМ=11,42; ЗПМ=22,53; МАТ=8,56 | [23 empty] | ИНДЕКС К ПОЗИЦИИ: СМР. Прочие объекты (47), ТЕР, 1 кв 2025 (СМР), ОЗП=22,53; ЭМ=11,42; ЗПМ=22,53; МАТ=8,56
|  |  | Накладные расходы 121% ФОТ (от 44 518) | З/пМех 10: 53867
|  |  | Сметная прибыль 72% ФОТ (от 44 518) | З/пМех 10: 32053
119 | ТЦ_01.3.00.00_78_7804526950_16.04.2024_02 Аналог ТССЦ-507-3642 13,86/13,57=% | Труба PP-RСT для горячей воды S2,5(SDR6) PN20 25×4,2 |  | 4: м; 5: 57; 6: 6,79 56,97/ИндМ223*1,02; З/пМех 10: 3313; З/пМех 14: 0; З/пМех 15: 0; З/пМех 16: 0; З/пМех 17: 0 | [5 empty] | Труба PP-RСT для горячей воды S2,5(SDR6) PN20 25×4,2
|  | Цена МАТ=56,97/ИндМ223*1,02 | [24 empty] | Цена МАТ=56,97/ИндМ223*1,02
| 1 | ИНДЕКС К ПОЗИЦИИ: СМР. Прочие объекты (47), ТЕР, 1 кв 2025 (СМР), ОЗП=22,53; ЭМ=11,42; ЗПМ=22,53; МАТ=8,56 | [23 empty] | ИНДЕКС К ПОЗИЦИИ: СМР. Прочие объекты (47), ТЕР, 1 кв 2025 (СМР), ОЗП=22,53; ЭМ=11,42; ЗПМ=22,53; МАТ=8,56
120 | ТЦ_18.1.10.01_77_7719889889_16.04.2024_02 Аналог ТССЦ-302-1529 209,46/205,25=2% | Вентиль запорный для труб PP-RСT Ø25 |  | 4: шт.; 5: 13; 6: 40,81 342,50/ИндМ223*1,02; З/пМех 10: 4541; З/пМех 14: 0; З/пМех 15: 0; З/пМех 16: 0; З/пМех 17: 0 | [5 empty] | Вентиль запорный для труб PP-RСT Ø25
|  | Цена МАТ=342,50/ИндМ223*1,02 | [24 empty] | Цена МАТ=342,50/ИндМ223*1,02
| 1 | ИНДЕКС К ПОЗИЦИИ: СМР. Прочие объекты (47), ТЕР, 1 кв 2025 (СМР), ОЗП=22,53; ЭМ=11,42; ЗПМ=22,53; МАТ=8,56 | [23 empty] | ИНДЕКС К ПОЗИЦИИ: СМР. Прочие объекты (47), ТЕР, 1 кв 2025 (СМР), ОЗП=22,53; ЭМ=11,42; ЗПМ=22,53; МАТ=8,56
121 | ТЕР16-04-002-01 Приказ Администрации ЛО от 20.10.15 №28 | Прокладка трубопроводов водоснабжения из напорных полиэтиленовых труб наружным диаметром: 20 мм |  | 100 м трубопровода | 1.2 | 5972.42 | 4112.99 | 1788.79 | 378.57 | 136438 | 111199 | 24514 | 10235 | 218.776 | 262.53 | 15.433 | 18.52 | [5 empty] | Прокладка трубопроводов водоснабжения из напорных полиэтиленовых труб наружным диаметром: 20 мм
|  | 5 202,62 = 5 412,63 - 8,99 x 23,36 | [21 empty] | 5 202,62 = 5 412,63 - 8,99 x 23,36
| Приказ от 30.01.2024 № 55/пр прил.5 табл.1 п.2 | Производство работ осуществляется на территории действующего предприятия с наличием в зоне производства работ одного или нескольких из следующих факторов: - разветвленной сети транспортных и инженерных коммуникаций; - стесненных условий для складирования материалов; - действующего технологического оборудования; - движения технологического транспорта ОЗП=1,15; ЭМ=1,15 к расх.; ЗПМ=1,15; ТЗ=1,15; ТЗМ=1,15 | [22 empty] | Производство работ осуществляется на территории действующего предприятия с наличием в зоне производства работ одного или нескольких из следующих факторов: - разветвленной сети транспортных и инженерных коммуникаций; - стесненных условий для складирования материалов; - действующего технологического оборудования; - движения технологического транспорта ОЗП=1,15; ЭМ=1,15 к расх.; ЗПМ=1,15; ТЗ=1,15; ТЗМ=1,15
| 1 | ИНДЕКС К ПОЗИЦИИ: СМР. Прочие объекты (47), ТЕР, 1 кв 2025 (СМР), ОЗП=22,53; ЭМ=11,42; ЗПМ=22,53; МАТ=8,56 | [23 empty] | ИНДЕКС К ПОЗИЦИИ: СМР. Прочие объекты (47), ТЕР, 1 кв 2025 (СМР), ОЗП=22,53; ЭМ=11,42; ЗПМ=22,53; МАТ=8,56
|  |  | Накладные расходы 121% ФОТ (от 121 434) | З/пМех 10: 146935
|  |  | Сметная прибыль 72% ФОТ (от 121 434) | З/пМех 10: 87432
122 | ТЦ_01.3.00.00_78_7730041771_16.04.2024_02 Аналог ТССЦ-507-3642 13,86/13,57=% | Труба PP-RСT для горячей воды S2,5(SDR6) PN20 20×3,4 |  | 4: м; 5: 120; 6: 4,65 39,00/ИндМ223*1,02; З/пМех 10: 4776; З/пМех 14: 0; З/пМех 15: 0; З/пМех 16: 0; З/пМех 17: 0 | [5 empty] | Труба PP-RСT для горячей воды S2,5(SDR6) PN20 20×3,4
|  | Цена МАТ=39,00/ИндМ223*1,02 | [24 empty] | Цена МАТ=39,00/ИндМ223*1,02
| 1 | ИНДЕКС К ПОЗИЦИИ: СМР. Прочие объекты (47), ТЕР, 1 кв 2025 (СМР), ОЗП=22,53; ЭМ=11,42; ЗПМ=22,53; МАТ=8,56 | [23 empty] | ИНДЕКС К ПОЗИЦИИ: СМР. Прочие объекты (47), ТЕР, 1 кв 2025 (СМР), ОЗП=22,53; ЭМ=11,42; ЗПМ=22,53; МАТ=8,56
123 | ТЦ_18.1.10.01_77_7719889889_16.04.2024_02 Аналог ТССЦ-302-1528 184,05/180,37=2% | Вентиль запорный для труб PP-RСT Ø20 |  | 4: шт.; 5: 20; 6: 34,85 292,50/ИндМ223*1,02; З/пМех 10: 5966; З/пМех 14: 0; З/пМех 15: 0; З/пМех 16: 0; З/пМех 17: 0 | [5 empty] | Вентиль запорный для труб PP-RСT Ø20
|  | Цена МАТ=292,50/ИндМ223*1,02 | [24 empty] | Цена МАТ=292,50/ИндМ223*1,02
| 1 | ИНДЕКС К ПОЗИЦИИ: СМР. Прочие объекты (47), ТЕР, 1 кв 2025 (СМР), ОЗП=22,53; ЭМ=11,42; ЗПМ=22,53; МАТ=8,56 | [23 empty] | ИНДЕКС К ПОЗИЦИИ: СМР. Прочие объекты (47), ТЕР, 1 кв 2025 (СМР), ОЗП=22,53; ЭМ=11,42; ЗПМ=22,53; МАТ=8,56
124 | ТЕР16-04-002-01 Приказ Администрации ЛО от 20.10.15 №28 | Прокладка трубопроводов водоснабжения из напорных полиэтиленовых труб наружным диаметром: 20 мм//д. 16мм (применит.) |  | 100 м трубопровода | 1.26 | 5972.42 | 4112.99 | 1788.79 | 378.57 | 143260 | 116759 | 25739 | 10747 | 218.776 | 275.66 | 15.433 | 19.45 | [5 empty] | Прокладка трубопроводов водоснабжения из напорных полиэтиленовых труб наружным диаметром: 20 мм//д. 16мм (применит.)
|  | 5 202,62 = 5 412,63 - 8,99 x 23,36 | [21 empty] | 5 202,62 = 5 412,63 - 8,99 x 23,36
| Приказ от 30.01.2024 № 55/пр прил.5 табл.1 п.2 | Производство работ осуществляется на территории действующего предприятия с наличием в зоне производства работ одного или нескольких из следующих факторов: - разветвленной сети транспортных и инженерных коммуникаций; - стесненных условий для складирования материалов; - действующего технологического оборудования; - движения технологического транспорта ОЗП=1,15; ЭМ=1,15 к расх.; ЗПМ=1,15; ТЗ=1,15; ТЗМ=1,15 | [22 empty] | Производство работ осуществляется на территории действующего предприятия с наличием в зоне производства работ одного или нескольких из следующих факторов: - разветвленной сети транспортных и инженерных коммуникаций; - стесненных условий для складирования материалов; - действующего технологического оборудования; - движения технологического транспорта ОЗП=1,15; ЭМ=1,15 к расх.; ЗПМ=1,15; ТЗ=1,15; ТЗМ=1,15
| 1 | ИНДЕКС К ПОЗИЦИИ: СМР. Прочие объекты (47), ТЕР, 1 кв 2025 (СМР), ОЗП=22,53; ЭМ=11,42; ЗПМ=22,53; МАТ=8,56 | [23 empty] | ИНДЕКС К ПОЗИЦИИ: СМР. Прочие объекты (47), ТЕР, 1 кв 2025 (СМР), ОЗП=22,53; ЭМ=11,42; ЗПМ=22,53; МАТ=8,56
|  |  | Накладные расходы 121% ФОТ (от 127 506) | З/пМех 10: 154282
|  |  | Сметная прибыль 72% ФОТ (от 127 506) | З/пМех 10: 91804
125 | ТЦ_01.3.00.00_78_7730041771_16.04.2024_02 Аналог ТССЦ-507-3642 13,86/13,57=% | Труба PP-RСT для горячей воды S2,5(SDR6) PN20 16×2,7 |  | 4: м; 5: 126; 6: 4,65 39,00/ИндМ223*1,02; З/пМех 10: 5015; З/пМех 14: 0; З/пМех 15: 0; З/пМех 16: 0; З/пМех 17: 0 | [5 empty] | Труба PP-RСT для горячей воды S2,5(SDR6) PN20 16×2,7
|  | Цена МАТ=39,00/ИндМ223*1,02 | [24 empty] | Цена МАТ=39,00/ИндМ223*1,02
| 1 | ИНДЕКС К ПОЗИЦИИ: СМР. Прочие объекты (47), ТЕР, 1 кв 2025 (СМР), ОЗП=22,53; ЭМ=11,42; ЗПМ=22,53; МАТ=8,56 | [23 empty] | ИНДЕКС К ПОЗИЦИИ: СМР. Прочие объекты (47), ТЕР, 1 кв 2025 (СМР), ОЗП=22,53; ЭМ=11,42; ЗПМ=22,53; МАТ=8,56
126 | ТЦ_18.1.10.01_77_7719889889_16.04.2024_02 Аналог ТССЦ-302-1527 167,57/164,22=2% | Вентиль запорный для труб PP-RСT Ø16 |  | 4: шт.; 5: 146; 6: 34,85 292,50/ИндМ223*1,02; З/пМех 10: 43554; З/пМех 14: 0; З/пМех 15: 0; З/пМех 16: 0; З/пМех 17: 0 | [5 empty] | Вентиль запорный для труб PP-RСT Ø16
|  | Цена МАТ=292,50/ИндМ223*1,02 | [24 empty] | Цена МАТ=292,50/ИндМ223*1,02
| 1 | ИНДЕКС К ПОЗИЦИИ: СМР. Прочие объекты (47), ТЕР, 1 кв 2025 (СМР), ОЗП=22,53; ЭМ=11,42; ЗПМ=22,53; МАТ=8,56 | [23 empty] | ИНДЕКС К ПОЗИЦИИ: СМР. Прочие объекты (47), ТЕР, 1 кв 2025 (СМР), ОЗП=22,53; ЭМ=11,42; ЗПМ=22,53; МАТ=8,56
127 | ТЕР26-01-017-01 Приказ Администрации ЛО от 20.10.15 №28 | Изоляция трубопроводов диаметром 180 мм изделиями из вспененного каучука («Армофлекс»), вспененного полиэтилена («Термофлекс»): трубками |  | 10 м трубопровода | 10.3 | 541.96 | 76.11 | 35.45 |  | 59779 | 17661 | 4170 |  | 4.048 | 41.69 | 0 | 0 | [5 empty] | Изоляция трубопроводов диаметром 180 мм изделиями из вспененного каучука («Армофлекс»), вспененного полиэтилена («Термофлекс»): трубками
|  | 527,41 = 1 928,92 - 11 x 127,41 | [21 empty] | 527,41 = 1 928,92 - 11 x 127,41
| Приказ от 30.01.2024 № 55/пр прил.5 табл.1 п.2 | Производство работ осуществляется на территории действующего предприятия с наличием в зоне производства работ одного или нескольких из следующих факторов: - разветвленной сети транспортных и инженерных коммуникаций; - стесненных условий для складирования материалов; - действующего технологического оборудования; - движения технологического транспорта ОЗП=1,15; ЭМ=1,15 к расх.; ЗПМ=1,15; ТЗ=1,15; ТЗМ=1,15 | [22 empty] | Производство работ осуществляется на территории действующего предприятия с наличием в зоне производства работ одного или нескольких из следующих факторов: - разветвленной сети транспортных и инженерных коммуникаций; - стесненных условий для складирования материалов; - действующего технологического оборудования; - движения технологического транспорта ОЗП=1,15; ЭМ=1,15 к расх.; ЗПМ=1,15; ТЗ=1,15; ТЗМ=1,15
| 1 | ИНДЕКС К ПОЗИЦИИ: СМР. Прочие объекты (47), ТЕР, 1 кв 2025 (СМР), ОЗП=22,53; ЭМ=11,42; ЗПМ=22,53; МАТ=8,56 | [23 empty] | ИНДЕКС К ПОЗИЦИИ: СМР. Прочие объекты (47), ТЕР, 1 кв 2025 (СМР), ОЗП=22,53; ЭМ=11,42; ЗПМ=22,53; МАТ=8,56
|  |  | Накладные расходы 97% ФОТ (от 17 661) | З/пМех 10: 17131
|  |  | Сметная прибыль 55% ФОТ (от 17 661) | З/пМех 10: 9714
128 | ТЦ_12.2.07.00_78_7730041771_16.04.2024_02 Аналог ТССЦ-104-0885 747,90/733,07=2% | Трубная изоляция из вспененного полиэтилена толщиной 20 мм для трубы S2,5(SDR6) PN20 90×15,0 |  | 4: м; 5: 82.5; 6: 100,15 840,50/ИндМ223*1,02; З/пМех 10: 70726; З/пМех 14: 0; З/пМех 15: 0; З/пМех 16: 0; З/пМех 17: 0 | [5 empty] | Трубная изоляция из вспененного полиэтилена толщиной 20 мм для трубы S2,5(SDR6) PN20 90×15,0
|  | Цена МАТ=840,50/ИндМ223*1,02 | [24 empty] | Цена МАТ=840,50/ИндМ223*1,02
| 1 | ИНДЕКС К ПОЗИЦИИ: СМР. Прочие объекты (47), ТЕР, 1 кв 2025 (СМР), ОЗП=22,53; ЭМ=11,42; ЗПМ=22,53; МАТ=8,56 | [23 empty] | ИНДЕКС К ПОЗИЦИИ: СМР. Прочие объекты (47), ТЕР, 1 кв 2025 (СМР), ОЗП=22,53; ЭМ=11,42; ЗПМ=22,53; МАТ=8,56
129 | ТЦ_12.2.07.00_78_7730041771_16.04.2024_02 Аналог ТССЦ-104-0884 656,50/643,48=2% | Трубная изоляция из вспененного полиэтилена толщиной 20 мм для трубы S2,5(SDR6) PN20 75×12,5 |  | 4: м; 5: 19.8; 6: 68,46 574,50/ИндМ223*1,02; З/пМех 10: 11603; З/пМех 14: 0; З/пМех 15: 0; З/пМех 16: 0; З/пМех 17: 0 | [5 empty] | Трубная изоляция из вспененного полиэтилена толщиной 20 мм для трубы S2,5(SDR6) PN20 75×12,5
|  | Цена МАТ=574,50/ИндМ223*1,02 | [24 empty] | Цена МАТ=574,50/ИндМ223*1,02
| 1 | ИНДЕКС К ПОЗИЦИИ: СМР. Прочие объекты (47), ТЕР, 1 кв 2025 (СМР), ОЗП=22,53; ЭМ=11,42; ЗПМ=22,53; МАТ=8,56 | [23 empty] | ИНДЕКС К ПОЗИЦИИ: СМР. Прочие объекты (47), ТЕР, 1 кв 2025 (СМР), ОЗП=22,53; ЭМ=11,42; ЗПМ=22,53; МАТ=8,56
130 | ТЦ_12.2.07.00_78_9721058155_16.04.2024_02 Аналог ТССЦ-104-0882 568,80/557,52=2% | Трубная изоляция из вспененного полиэтилена толщиной 20 мм для трубы S2,5(SDR6) PN20 63×10,5 |  | 4: м; 5: 11; 6: 51,16 429,35/ИндМ223*1,02; З/пМех 10: 4817; З/пМех 14: 0; З/пМех 15: 0; З/пМех 16: 0; З/пМех 17: 0 | [5 empty] | Трубная изоляция из вспененного полиэтилена толщиной 20 мм для трубы S2,5(SDR6) PN20 63×10,5
|  | Цена МАТ=429,35/ИндМ223*1,02 | [24 empty] | Цена МАТ=429,35/ИндМ223*1,02
| 1 | ИНДЕКС К ПОЗИЦИИ: СМР. Прочие объекты (47), ТЕР, 1 кв 2025 (СМР), ОЗП=22,53; ЭМ=11,42; ЗПМ=22,53; МАТ=8,56 | [23 empty] | ИНДЕКС К ПОЗИЦИИ: СМР. Прочие объекты (47), ТЕР, 1 кв 2025 (СМР), ОЗП=22,53; ЭМ=11,42; ЗПМ=22,53; МАТ=8,56
131 | ТЕР26-01-017-01 Приказ Администрации ЛО от 20.10.15 №28 | Изоляция трубопроводов диаметром 180 мм изделиями из вспененного каучука («Армофлекс»), вспененного полиэтилена («Термофлекс»): трубками |  | 10 м трубопровода | 25.5 | 541.96 | 76.11 | 35.45 |  | 147997 | 43725 | 10325 |  | 4.048 | 103.22 | 0 | 0 | [5 empty] | Изоляция трубопроводов диаметром 180 мм изделиями из вспененного каучука («Армофлекс»), вспененного полиэтилена («Термофлекс»): трубками
|  | 527,41 = 1 928,92 - 11 x 127,41 | [21 empty] | 527,41 = 1 928,92 - 11 x 127,41
| Приказ от 30.01.2024 № 55/пр прил.5 табл.1 п.2 | Производство работ осуществляется на территории действующего предприятия с наличием в зоне производства работ одного или нескольких из следующих факторов: - разветвленной сети транспортных и инженерных коммуникаций; - стесненных условий для складирования материалов; - действующего технологического оборудования; - движения технологического транспорта ОЗП=1,15; ЭМ=1,15 к расх.; ЗПМ=1,15; ТЗ=1,15; ТЗМ=1,15 | [22 empty] | Производство работ осуществляется на территории действующего предприятия с наличием в зоне производства работ одного или нескольких из следующих факторов: - разветвленной сети транспортных и инженерных коммуникаций; - стесненных условий для складирования материалов; - действующего технологического оборудования; - движения технологического транспорта ОЗП=1,15; ЭМ=1,15 к расх.; ЗПМ=1,15; ТЗ=1,15; ТЗМ=1,15
| 1 | ИНДЕКС К ПОЗИЦИИ: СМР. Прочие объекты (47), ТЕР, 1 кв 2025 (СМР), ОЗП=22,53; ЭМ=11,42; ЗПМ=22,53; МАТ=8,56 | [23 empty] | ИНДЕКС К ПОЗИЦИИ: СМР. Прочие объекты (47), ТЕР, 1 кв 2025 (СМР), ОЗП=22,53; ЭМ=11,42; ЗПМ=22,53; МАТ=8,56
|  |  | Накладные расходы 97% ФОТ (от 43 725) | З/пМех 10: 42413
|  |  | Сметная прибыль 55% ФОТ (от 43 725) | З/пМех 10: 24049
132 | ТЦ_12.2.07.00_78_9721058155_16.04.2024_02 Аналог ТССЦ-104-0879 505,60/495,57=2% | Трубная изоляция из вспененного полиэтилена толщиной 20 мм для трубы S2,5(SDR6) PN20 50×8,3 |  | 4: м; 5: 31.9; 6: 31,85 267,28/ИндМ223*1,02; З/пМех 10: 8697; З/пМех 14: 0; З/пМех 15: 0; З/пМех 16: 0; З/пМех 17: 0 | [5 empty] | Трубная изоляция из вспененного полиэтилена толщиной 20 мм для трубы S2,5(SDR6) PN20 50×8,3
|  | Цена МАТ=267,28/ИндМ223*1,02 | [24 empty] | Цена МАТ=267,28/ИндМ223*1,02
| 1 | ИНДЕКС К ПОЗИЦИИ: СМР. Прочие объекты (47), ТЕР, 1 кв 2025 (СМР), ОЗП=22,53; ЭМ=11,42; ЗПМ=22,53; МАТ=8,56 | [23 empty] | ИНДЕКС К ПОЗИЦИИ: СМР. Прочие объекты (47), ТЕР, 1 кв 2025 (СМР), ОЗП=22,53; ЭМ=11,42; ЗПМ=22,53; МАТ=8,56
133 | ТЦ_12.2.07.00_50_5029069967_16.04.2024_02 Аналог ТССЦ-104-0877 421,30/412,94=2% | Трубная изоляция из вспененного полиэтилена толщиной 20 мм для трубы S2,5(SDR6) PN20 40×6,7 |  | 4: м; 5: 62.7; 6: 40,16 337,04/ИндМ223*1,02; З/пМех 10: 21554; З/пМех 14: 0; З/пМех 15: 0; З/пМех 16: 0; З/пМех 17: 0 | [5 empty] | Трубная изоляция из вспененного полиэтилена толщиной 20 мм для трубы S2,5(SDR6) PN20 40×6,7
|  | Цена МАТ=337,04/ИндМ223*1,02 | [24 empty] | Цена МАТ=337,04/ИндМ223*1,02
| 1 | ИНДЕКС К ПОЗИЦИИ: СМР. Прочие объекты (47), ТЕР, 1 кв 2025 (СМР), ОЗП=22,53; ЭМ=11,42; ЗПМ=22,53; МАТ=8,56 | [23 empty] | ИНДЕКС К ПОЗИЦИИ: СМР. Прочие объекты (47), ТЕР, 1 кв 2025 (СМР), ОЗП=22,53; ЭМ=11,42; ЗПМ=22,53; МАТ=8,56
134 | ТЦ_12.2.07.00_78_7730041771_16.04.2024_02 Аналог ТССЦ-104-0876 344,00/337,16=2% | Трубная изоляция из вспененного полиэтилена толщиной 20 мм для трубы S2,5(SDR6) PN20 32×5,4 |  | 4: м; 5: 26.4; 6: 12,04 101,00/ИндМ223*1,02; З/пМех 10: 2721; З/пМех 14: 0; З/пМех 15: 0; З/пМех 16: 0; З/пМех 17: 0 | [5 empty] | Трубная изоляция из вспененного полиэтилена толщиной 20 мм для трубы S2,5(SDR6) PN20 32×5,4
|  | Цена МАТ=101,00/ИндМ223*1,02 | [24 empty] | Цена МАТ=101,00/ИндМ223*1,02
| 1 | ИНДЕКС К ПОЗИЦИИ: СМР. Прочие объекты (47), ТЕР, 1 кв 2025 (СМР), ОЗП=22,53; ЭМ=11,42; ЗПМ=22,53; МАТ=8,56 | [23 empty] | ИНДЕКС К ПОЗИЦИИ: СМР. Прочие объекты (47), ТЕР, 1 кв 2025 (СМР), ОЗП=22,53; ЭМ=11,42; ЗПМ=22,53; МАТ=8,56
135 | ТЦ_12.2.07.00_78_7804526950_16.04.2024_02 Аналог ТССЦ-104-0874 261,70/256,50=2% | Трубная изоляция из вспененного полиэтилена толщиной 20 мм для трубы S2,5(SDR6) PN20 25×4,2 |  | 4: м; 5: 62.7; 6: 6,79 56,97/ИндМ223*1,02; З/пМех 10: 3644; З/пМех 14: 0; З/пМех 15: 0; З/пМех 16: 0; З/пМех 17: 0 | [5 empty] | Трубная изоляция из вспененного полиэтилена толщиной 20 мм для трубы S2,5(SDR6) PN20 25×4,2
|  | Цена МАТ=56,97/ИндМ223*1,02 | [24 empty] | Цена МАТ=56,97/ИндМ223*1,02
| 1 | ИНДЕКС К ПОЗИЦИИ: СМР. Прочие объекты (47), ТЕР, 1 кв 2025 (СМР), ОЗП=22,53; ЭМ=11,42; ЗПМ=22,53; МАТ=8,56 | [23 empty] | ИНДЕКС К ПОЗИЦИИ: СМР. Прочие объекты (47), ТЕР, 1 кв 2025 (СМР), ОЗП=22,53; ЭМ=11,42; ЗПМ=22,53; МАТ=8,56
136 | ТЦ_12.2.07.00_77_7722753969_16.04.2024_02 Аналог ТССЦ-104-0874 261,70/256,50=2% | Трубная изоляция из вспененного полиэтилена толщиной 20 мм для трубы S2,5(SDR6) PN20 20×3,4 |  | 4: м; 5: 81.4; 6: 4,37 36,67/ИндМ223*1,02; З/пМех 10: 3045; З/пМех 14: 0; З/пМех 15: 0; З/пМех 16: 0; З/пМех 17: 0 | [5 empty] | Трубная изоляция из вспененного полиэтилена толщиной 20 мм для трубы S2,5(SDR6) PN20 20×3,4
|  | Цена МАТ=36,67/ИндМ223*1,02 | [24 empty] | Цена МАТ=36,67/ИндМ223*1,02
| 1 | ИНДЕКС К ПОЗИЦИИ: СМР. Прочие объекты (47), ТЕР, 1 кв 2025 (СМР), ОЗП=22,53; ЭМ=11,42; ЗПМ=22,53; МАТ=8,56 | [23 empty] | ИНДЕКС К ПОЗИЦИИ: СМР. Прочие объекты (47), ТЕР, 1 кв 2025 (СМР), ОЗП=22,53; ЭМ=11,42; ЗПМ=22,53; МАТ=8,56
137 | ТЦ_12.2.07.00_78_7804526950_16.04.2024_02 Аналог ТССЦ-104-0872 224,70/220,23=2% | Трубная изоляция из вспененного полиэтилена толщиной 20 мм для трубы S2,5(SDR6) PN20 16×2,7 |  | 4: м; 5: 15.4; 6: 5,56 46,66/ИндМ223*1,02; З/пМех 10: 733; З/пМех 14: 0; З/пМех 15: 0; З/пМех 16: 0; З/пМех 17: 0 | [5 empty] | Трубная изоляция из вспененного полиэтилена толщиной 20 мм для трубы S2,5(SDR6) PN20 16×2,7
|  | Цена МАТ=46,66/ИндМ223*1,02 | [24 empty] | Цена МАТ=46,66/ИндМ223*1,02
| 1 | ИНДЕКС К ПОЗИЦИИ: СМР. Прочие объекты (47), ТЕР, 1 кв 2025 (СМР), ОЗП=22,53; ЭМ=11,42; ЗПМ=22,53; МАТ=8,56 | [23 empty] | ИНДЕКС К ПОЗИЦИИ: СМР. Прочие объекты (47), ТЕР, 1 кв 2025 (СМР), ОЗП=22,53; ЭМ=11,42; ЗПМ=22,53; МАТ=8,56
138 | ТЕР16-05-001-01 Приказ Администрации ЛО от 20.10.15 №28 | Установка вентилей, задвижек, затворов, клапанов обратных, кранов проходных на трубопроводах из стальных труб диаметром: до 25 мм |  | 1 шт. | 7 | 42.03 | 29.07 | 4.73 |  | 5456 | 4585 | 378 |  | 1.6905 | 11.83 | 0 | 0 | [5 empty] | Установка вентилей, задвижек, затворов, клапанов обратных, кранов проходных на трубопроводах из стальных труб диаметром: до 25 мм
|  | 37,62 = 90,20 - 0,0011 x 21 509,51 - 2 x 14,46 | [21 empty] | 37,62 = 90,20 - 0,0011 x 21 509,51 - 2 x 14,46
| Приказ от 30.01.2024 № 55/пр прил.5 табл.1 п.2 | Производство работ осуществляется на территории действующего предприятия с наличием в зоне производства работ одного или нескольких из следующих факторов: - разветвленной сети транспортных и инженерных коммуникаций; - стесненных условий для складирования материалов; - действующего технологического оборудования; - движения технологического транспорта ОЗП=1,15; ЭМ=1,15 к расх.; ЗПМ=1,15; ТЗ=1,15; ТЗМ=1,15 | [22 empty] | Производство работ осуществляется на территории действующего предприятия с наличием в зоне производства работ одного или нескольких из следующих факторов: - разветвленной сети транспортных и инженерных коммуникаций; - стесненных условий для складирования материалов; - действующего технологического оборудования; - движения технологического транспорта ОЗП=1,15; ЭМ=1,15 к расх.; ЗПМ=1,15; ТЗ=1,15; ТЗМ=1,15
| 1 | ИНДЕКС К ПОЗИЦИИ: СМР. Прочие объекты (47), ТЕР, 1 кв 2025 (СМР), ОЗП=22,53; ЭМ=11,42; ЗПМ=22,53; МАТ=8,56 | [23 empty] | ИНДЕКС К ПОЗИЦИИ: СМР. Прочие объекты (47), ТЕР, 1 кв 2025 (СМР), ОЗП=22,53; ЭМ=11,42; ЗПМ=22,53; МАТ=8,56
|  |  | Накладные расходы 121% ФОТ (от 4 585) | З/пМех 10: 5548
|  |  | Сметная прибыль 72% ФОТ (от 4 585) | З/пМех 10: 3301
139 | ТЦ_18.1.04.07_77_7730041771_16.04.2024_02 Аналог ТССЦ-301-1486 43,40/42,54=2% | Автоматический клапан для выпуска воздуха с вентилем Ø15мм |  | 4: шт.; 5: 7; 6: 32,41 272,00/ИндМ223*1,02; З/пМех 10: 1942; З/пМех 14: 0; З/пМех 15: 0; З/пМех 16: 0; З/пМех 17: 0 | [5 empty] | Автоматический клапан для выпуска воздуха с вентилем Ø15мм
|  | Цена МАТ=272,00/ИндМ223*1,02 | [24 empty] | Цена МАТ=272,00/ИндМ223*1,02
| 1 | ИНДЕКС К ПОЗИЦИИ: СМР. Прочие объекты (47), ТЕР, 1 кв 2025 (СМР), ОЗП=22,53; ЭМ=11,42; ЗПМ=22,53; МАТ=8,56 | [23 empty] | ИНДЕКС К ПОЗИЦИИ: СМР. Прочие объекты (47), ТЕР, 1 кв 2025 (СМР), ОЗП=22,53; ЭМ=11,42; ЗПМ=22,53; МАТ=8,56
140 | ТССЦ-301-5601 Приказ Администрации ЛО от 20.10.15 №28 | Хомут металлический с шурупом для крепления трубопроводов диаметром: 20-25 мм//15-19 |  | 4: 10 шт.; 5: 8; 6: 56; З/пМех 10: 3835; З/пМех 14: 0; З/пМех 15: 0; З/пМех 16: 0; З/пМех 17: 0 | [5 empty] | Хомут металлический с шурупом для крепления трубопроводов диаметром: 20-25 мм//15-19
| 1 | ИНДЕКС К ПОЗИЦИИ: СМР. Прочие объекты (47), ТЕР, 1 кв 2025 (СМР), ОЗП=22,53; ЭМ=11,42; ЗПМ=22,53; МАТ=8,56 | [23 empty] | ИНДЕКС К ПОЗИЦИИ: СМР. Прочие объекты (47), ТЕР, 1 кв 2025 (СМР), ОЗП=22,53; ЭМ=11,42; ЗПМ=22,53; МАТ=8,56
141 | ТССЦ-301-5601 Приказ Администрации ЛО от 20.10.15 №28 | Хомут металлический с шурупом для крепления трубопроводов диаметром: 20-25 мм//20-24 |  | 4: 10 шт.; 5: 5; 6: 56; З/пМех 10: 2397; З/пМех 14: 0; З/пМех 15: 0; З/пМех 16: 0; З/пМех 17: 0 | [5 empty] | Хомут металлический с шурупом для крепления трубопроводов диаметром: 20-25 мм//20-24
| 1 | ИНДЕКС К ПОЗИЦИИ: СМР. Прочие объекты (47), ТЕР, 1 кв 2025 (СМР), ОЗП=22,53; ЭМ=11,42; ЗПМ=22,53; МАТ=8,56 | [23 empty] | ИНДЕКС К ПОЗИЦИИ: СМР. Прочие объекты (47), ТЕР, 1 кв 2025 (СМР), ОЗП=22,53; ЭМ=11,42; ЗПМ=22,53; МАТ=8,56
142 | ТССЦ-301-5602 Приказ Администрации ЛО от 20.10.15 №28 | Хомут металлический с шурупом для крепления трубопроводов диаметром: 25-30 мм |  | 4: 10 шт.; 5: 1.5; 6: 64.2; З/пМех 10: 824; З/пМех 14: 0; З/пМех 15: 0; З/пМех 16: 0; З/пМех 17: 0 | [5 empty] | Хомут металлический с шурупом для крепления трубопроводов диаметром: 25-30 мм
| 1 | ИНДЕКС К ПОЗИЦИИ: СМР. Прочие объекты (47), ТЕР, 1 кв 2025 (СМР), ОЗП=22,53; ЭМ=11,42; ЗПМ=22,53; МАТ=8,56 | [23 empty] | ИНДЕКС К ПОЗИЦИИ: СМР. Прочие объекты (47), ТЕР, 1 кв 2025 (СМР), ОЗП=22,53; ЭМ=11,42; ЗПМ=22,53; МАТ=8,56
143 | ТССЦ-301-5604 Приказ Администрации ЛО от 20.10.15 №28 | Хомут металлический с шурупом для крепления трубопроводов диаметром: 40-46 мм//39-46 |  | 4: 10 шт.; 5: 2; 6: 61.7; З/пМех 10: 1056; З/пМех 14: 0; З/пМех 15: 0; З/пМех 16: 0; З/пМех 17: 0 | [5 empty] | Хомут металлический с шурупом для крепления трубопроводов диаметром: 40-46 мм//39-46
| 1 | ИНДЕКС К ПОЗИЦИИ: СМР. Прочие объекты (47), ТЕР, 1 кв 2025 (СМР), ОЗП=22,53; ЭМ=11,42; ЗПМ=22,53; МАТ=8,56 | [23 empty] | ИНДЕКС К ПОЗИЦИИ: СМР. Прочие объекты (47), ТЕР, 1 кв 2025 (СМР), ОЗП=22,53; ЭМ=11,42; ЗПМ=22,53; МАТ=8,56
144 | ТССЦ-301-5606 Приказ Администрации ЛО от 20.10.15 №28 | Хомут металлический с шурупом для крепления трубопроводов диаметром: 60-64 мм//50-57 |  | 4: 10 шт.; 5: 0.8; 6: 97.6; З/пМех 10: 668; З/пМех 14: 0; З/пМех 15: 0; З/пМех 16: 0; З/пМех 17: 0 | [5 empty] | Хомут металлический с шурупом для крепления трубопроводов диаметром: 60-64 мм//50-57
| 1 | ИНДЕКС К ПОЗИЦИИ: СМР. Прочие объекты (47), ТЕР, 1 кв 2025 (СМР), ОЗП=22,53; ЭМ=11,42; ЗПМ=22,53; МАТ=8,56 | [23 empty] | ИНДЕКС К ПОЗИЦИИ: СМР. Прочие объекты (47), ТЕР, 1 кв 2025 (СМР), ОЗП=22,53; ЭМ=11,42; ЗПМ=22,53; МАТ=8,56
145 | ТССЦ-301-5607 Приказ Администрации ЛО от 20.10.15 №28 | Хомут металлический с шурупом для крепления трубопроводов диаметром: 72-78 мм//73-80 |  | 4: 10 шт.; 5: 0.8; 6: 112; З/пМех 10: 767; З/пМех 14: 0; З/пМех 15: 0; З/пМех 16: 0; З/пМех 17: 0 | [5 empty] | Хомут металлический с шурупом для крепления трубопроводов диаметром: 72-78 мм//73-80
| 1 | ИНДЕКС К ПОЗИЦИИ: СМР. Прочие объекты (47), ТЕР, 1 кв 2025 (СМР), ОЗП=22,53; ЭМ=11,42; ЗПМ=22,53; МАТ=8,56 | [23 empty] | ИНДЕКС К ПОЗИЦИИ: СМР. Прочие объекты (47), ТЕР, 1 кв 2025 (СМР), ОЗП=22,53; ЭМ=11,42; ЗПМ=22,53; МАТ=8,56
146 | ТССЦ-301-5609 Приказ Администрации ЛО от 20.10.15 №28 | Хомут металлический с шурупом для крепления трубопроводов диаметром: 108-116 мм//99-105 |  | 4: 10 шт.; 5: 2.7; 6: 164.9; З/пМех 10: 3811; З/пМех 14: 0; З/пМех 15: 0; З/пМех 16: 0; З/пМех 17: 0 | [5 empty] | Хомут металлический с шурупом для крепления трубопроводов диаметром: 108-116 мм//99-105
| 1 | ИНДЕКС К ПОЗИЦИИ: СМР. Прочие объекты (47), ТЕР, 1 кв 2025 (СМР), ОЗП=22,53; ЭМ=11,42; ЗПМ=22,53; МАТ=8,56 | [23 empty] | ИНДЕКС К ПОЗИЦИИ: СМР. Прочие объекты (47), ТЕР, 1 кв 2025 (СМР), ОЗП=22,53; ЭМ=11,42; ЗПМ=22,53; МАТ=8,56
Итого прямые затраты по разделу в текущих ценах |  |  |  | З/пМех 10: 1246997; Осн.З/п 11: 497431; Эк.Маш 12: 110135; З/пМех 13: 39042; З/пМех 15: 1185.02; З/пМех 17: 70.66 | [11 empty] | Итого прямые затраты по разделу в текущих ценах
Накладные расходы |  |  |  | З/пМех 10: 634144 | [11 empty] | Накладные расходы
Сметная прибыль |  |  |  | З/пМех 10: 375602 | [11 empty] | Сметная прибыль
Итого по разделу 2 Горячее водоснабжение "Т3", (1632-2021-6.1-ВК.СО, л. 4-5) |  |  |  | З/пМех 10: 2256743; З/пМех 15: 1185.02; З/пМех 17: 70.66 | [11 empty] | Итого по разделу 2 Горячее водоснабжение "Т3", (1632-2021-6.1-ВК.СО, л. 4-5)
Раздел 3. Трубопровод горячего водоснабжения обратный "Т4", (1632-2021-6.1-ВК.СО, л. 6-7) | [21 empty] | Раздел 3. Трубопровод горячего водоснабжения обратный "Т4", (1632-2021-6.1-ВК.СО, л. 6-7)
147 | ТЕР17-01-002-01 Приказ Администрации ЛО от 20.10.15 №28 | Установка полотенцесушителей: из водогазопроводных труб |  | 10 шт. | 0.6 | 165.34 | 127.95 | 14.25 |  | 1946 | 1730 | 98 |  | 7.015 | 4.21 | 0 | 0 | [5 empty] | Установка полотенцесушителей: из водогазопроводных труб
|  | 146,79 = 577,19 - 10 x 43,04 | [21 empty] | 146,79 = 577,19 - 10 x 43,04
| Приказ от 30.01.2024 № 55/пр прил.5 табл.1 п.2 | Производство работ осуществляется на территории действующего предприятия с наличием в зоне производства работ одного или нескольких из следующих факторов: - разветвленной сети транспортных и инженерных коммуникаций; - стесненных условий для складирования материалов; - действующего технологического оборудования; - движения технологического транспорта ОЗП=1,15; ЭМ=1,15 к расх.; ЗПМ=1,15; ТЗ=1,15; ТЗМ=1,15 | [22 empty] | Производство работ осуществляется на территории действующего предприятия с наличием в зоне производства работ одного или нескольких из следующих факторов: - разветвленной сети транспортных и инженерных коммуникаций; - стесненных условий для складирования материалов; - действующего технологического оборудования; - движения технологического транспорта ОЗП=1,15; ЭМ=1,15 к расх.; ЗПМ=1,15; ТЗ=1,15; ТЗМ=1,15
| 1 | ИНДЕКС К ПОЗИЦИИ: СМР. Прочие объекты (47), ТЕР, 1 кв 2025 (СМР), ОЗП=22,53; ЭМ=11,42; ЗПМ=22,53; МАТ=8,56 | [23 empty] | ИНДЕКС К ПОЗИЦИИ: СМР. Прочие объекты (47), ТЕР, 1 кв 2025 (СМР), ОЗП=22,53; ЭМ=11,42; ЗПМ=22,53; МАТ=8,56
|  |  | Накладные расходы 121% ФОТ (от 1 730) | З/пМех 10: 2093
|  |  | Сметная прибыль 72% ФОТ (от 1 730) | З/пМех 10: 1246
148 | ТЦ_18.5.09.00_77_502920566980_16.04.2024_02 Аналог ТССЦ-301-5757 230,27/225,45=2% | Полотенцесушитель водяной M-обр AISI 25 600х600 |  | 4: шт.; 5: 4; 6: 198,40 1665,00/ИндМ223*1,02; З/пМех 10: 6793; З/пМех 14: 0; З/пМех 15: 0; З/пМех 16: 0; З/пМех 17: 0 | [5 empty] | Полотенцесушитель водяной M-обр AISI 25 600х600
|  | Цена МАТ=1665,00/ИндМ223*1,02 | [24 empty] | Цена МАТ=1665,00/ИндМ223*1,02
| 1 | ИНДЕКС К ПОЗИЦИИ: СМР. Прочие объекты (47), ТЕР, 1 кв 2025 (СМР), ОЗП=22,53; ЭМ=11,42; ЗПМ=22,53; МАТ=8,56 | [23 empty] | ИНДЕКС К ПОЗИЦИИ: СМР. Прочие объекты (47), ТЕР, 1 кв 2025 (СМР), ОЗП=22,53; ЭМ=11,42; ЗПМ=22,53; МАТ=8,56
149 | ТЦ_18.5.09.00_66_6679119085_16.04.2024_02 Аналог ТССЦ-301-5758 207,05/202.77=2% | Полотенцесушитель водяной M-обр AISI 25 500х500 |  | 4: шт.; 5: 1; 6: 219,25 1840,00/ИндМ223*1,02; З/пМех 10: 1877; З/пМех 14: 0; З/пМех 15: 0; З/пМех 16: 0; З/пМех 17: 0 | [5 empty] | Полотенцесушитель водяной M-обр AISI 25 500х500
|  | Цена МАТ=1840,00/ИндМ223*1,02 | [24 empty] | Цена МАТ=1840,00/ИндМ223*1,02
| 1 | ИНДЕКС К ПОЗИЦИИ: СМР. Прочие объекты (47), ТЕР, 1 кв 2025 (СМР), ОЗП=22,53; ЭМ=11,42; ЗПМ=22,53; МАТ=8,56 | [23 empty] | ИНДЕКС К ПОЗИЦИИ: СМР. Прочие объекты (47), ТЕР, 1 кв 2025 (СМР), ОЗП=22,53; ЭМ=11,42; ЗПМ=22,53; МАТ=8,56
150 | ТЦ_18.5.09.00_77_7722753969_16.04.2024_02 Аналог ТССЦ-301-5755 232,05/227,30=2% | Полотенцесушитель электрический классик п6 450х600 |  | 4: шт.; 5: 1; 6: 847,22 7110,00/ИндМ223*1,02; З/пМех 10: 7252; З/пМех 14: 0; З/пМех 15: 0; З/пМех 16: 0; З/пМех 17: 0 | [5 empty] | Полотенцесушитель электрический классик п6 450х600
|  | Цена МАТ=7110,00/ИндМ223*1,02 | [24 empty] | Цена МАТ=7110,00/ИндМ223*1,02
| 1 | ИНДЕКС К ПОЗИЦИИ: СМР. Прочие объекты (47), ТЕР, 1 кв 2025 (СМР), ОЗП=22,53; ЭМ=11,42; ЗПМ=22,53; МАТ=8,56 | [23 empty] | ИНДЕКС К ПОЗИЦИИ: СМР. Прочие объекты (47), ТЕР, 1 кв 2025 (СМР), ОЗП=22,53; ЭМ=11,42; ЗПМ=22,53; МАТ=8,56
151 | ТЕР16-05-001-02 Приказ Администрации ЛО от 20.10.15 №28 | Установка вентилей, задвижек, затворов, клапанов обратных, кранов проходных на трубопроводах из стальных труб диаметром: до 50 мм |  | 1 шт. | 1 | 43.41 | 29.07 | 6.11 |  | 795 | 655 | 70 |  | 1.6905 | 1.69 | 0 | 0 | [5 empty] | Установка вентилей, задвижек, затворов, клапанов обратных, кранов проходных на трубопроводах из стальных труб диаметром: до 50 мм
|  | 38,82 = 166,06 - 0,0011 x 20 724,92 - 2 x 52,22 | [21 empty] | 38,82 = 166,06 - 0,0011 x 20 724,92 - 2 x 52,22
| Приказ от 30.01.2024 № 55/пр прил.5 табл.1 п.2 | Производство работ осуществляется на территории действующего предприятия с наличием в зоне производства работ одного или нескольких из следующих факторов: - разветвленной сети транспортных и инженерных коммуникаций; - стесненных условий для складирования материалов; - действующего технологического оборудования; - движения технологического транспорта ОЗП=1,15; ЭМ=1,15 к расх.; ЗПМ=1,15; ТЗ=1,15; ТЗМ=1,15 | [22 empty] | Производство работ осуществляется на территории действующего предприятия с наличием в зоне производства работ одного или нескольких из следующих факторов: - разветвленной сети транспортных и инженерных коммуникаций; - стесненных условий для складирования материалов; - действующего технологического оборудования; - движения технологического транспорта ОЗП=1,15; ЭМ=1,15 к расх.; ЗПМ=1,15; ТЗ=1,15; ТЗМ=1,15
| 1 | ИНДЕКС К ПОЗИЦИИ: СМР. Прочие объекты (47), ТЕР, 1 кв 2025 (СМР), ОЗП=22,53; ЭМ=11,42; ЗПМ=22,53; МАТ=8,56 | [23 empty] | ИНДЕКС К ПОЗИЦИИ: СМР. Прочие объекты (47), ТЕР, 1 кв 2025 (СМР), ОЗП=22,53; ЭМ=11,42; ЗПМ=22,53; МАТ=8,56
|  |  | Накладные расходы 121% ФОТ (от 655) | З/пМех 10: 793
|  |  | Сметная прибыль 72% ФОТ (от 655) | З/пМех 10: 472
152 | ТЦ_18.1.02.02_78_7810863086_16.04.2024_02 Аналог ТССЦ-302-0235 2182,48/2139,45=2% | Задвижка чугунная фланцевая с обрезин. клином, c невыдвижным штоком Ру=1,6MПа DN 40мм комплектно с фланцами и крепежом |  | 4: шт.; 5: 1; 6: 3 095,58 25978,58/ИндМ223*1,02; З/пМех 10: 26498; З/пМех 14: 0; З/пМех 15: 0; З/пМех 16: 0; З/пМех 17: 0 | [5 empty] | Задвижка чугунная фланцевая с обрезин. клином, c невыдвижным штоком Ру=1,6MПа DN 40мм комплектно с фланцами и крепежом
|  | Цена МАТ=25978,58/ИндМ223*1,02 | [24 empty] | Цена МАТ=25978,58/ИндМ223*1,02
| 1 | ИНДЕКС К ПОЗИЦИИ: СМР. Прочие объекты (47), ТЕР, 1 кв 2025 (СМР), ОЗП=22,53; ЭМ=11,42; ЗПМ=22,53; МАТ=8,56 | [23 empty] | ИНДЕКС К ПОЗИЦИИ: СМР. Прочие объекты (47), ТЕР, 1 кв 2025 (СМР), ОЗП=22,53; ЭМ=11,42; ЗПМ=22,53; МАТ=8,56
153 | ТЕР16-04-002-05 Приказ Администрации ЛО от 20.10.15 №28 | Прокладка трубопроводов водоснабжения из напорных полиэтиленовых труб наружным диаметром: 50 мм |  | 100 м трубопровода | 0.57 | 4947.55 | 3059.67 | 1810.5 | 379.7 | 51455 | 39293 | 11785 | 4876 | 162.748 | 92.77 | 15.479 | 8.82 | [5 empty] | Прокладка трубопроводов водоснабжения из напорных полиэтиленовых труб наружным диаметром: 50 мм
|  | 4 312,31 = 6 512,71 - 94,6 x 23,26 | [21 empty] | 4 312,31 = 6 512,71 - 94,6 x 23,26
| Приказ от 30.01.2024 № 55/пр прил.5 табл.1 п.2 | Производство работ осуществляется на территории действующего предприятия с наличием в зоне производства работ одного или нескольких из следующих факторов: - разветвленной сети транспортных и инженерных коммуникаций; - стесненных условий для складирования материалов; - действующего технологического оборудования; - движения технологического транспорта ОЗП=1,15; ЭМ=1,15 к расх.; ЗПМ=1,15; ТЗ=1,15; ТЗМ=1,15 | [22 empty] | Производство работ осуществляется на территории действующего предприятия с наличием в зоне производства работ одного или нескольких из следующих факторов: - разветвленной сети транспортных и инженерных коммуникаций; - стесненных условий для складирования материалов; - действующего технологического оборудования; - движения технологического транспорта ОЗП=1,15; ЭМ=1,15 к расх.; ЗПМ=1,15; ТЗ=1,15; ТЗМ=1,15
| 1 | ИНДЕКС К ПОЗИЦИИ: СМР. Прочие объекты (47), ТЕР, 1 кв 2025 (СМР), ОЗП=22,53; ЭМ=11,42; ЗПМ=22,53; МАТ=8,56 | [23 empty] | ИНДЕКС К ПОЗИЦИИ: СМР. Прочие объекты (47), ТЕР, 1 кв 2025 (СМР), ОЗП=22,53; ЭМ=11,42; ЗПМ=22,53; МАТ=8,56
|  |  | Накладные расходы 121% ФОТ (от 44 169) | З/пМех 10: 53444
|  |  | Сметная прибыль 72% ФОТ (от 44 169) | З/пМех 10: 31802
154 | ТЦ_01.3.00.00_78_9721058155_16.04.2024_02 Аналог ТССЦ-507-3644 33,53/32,83=2% | Труба PP-RСT для горячей воды S2,5(SDR6) PN20 50×8,3 |  | 4: м; 5: 57; 6: 31,85 267,28/ИндМ223*1,02; З/пМех 10: 15540; З/пМех 14: 0; З/пМех 15: 0; З/пМех 16: 0; З/пМех 17: 0 | [5 empty] | Труба PP-RСT для горячей воды S2,5(SDR6) PN20 50×8,3
|  | Цена МАТ=267,28/ИндМ223*1,02 | [24 empty] | Цена МАТ=267,28/ИндМ223*1,02
| 1 | ИНДЕКС К ПОЗИЦИИ: СМР. Прочие объекты (47), ТЕР, 1 кв 2025 (СМР), ОЗП=22,53; ЭМ=11,42; ЗПМ=22,53; МАТ=8,56 | [23 empty] | ИНДЕКС К ПОЗИЦИИ: СМР. Прочие объекты (47), ТЕР, 1 кв 2025 (СМР), ОЗП=22,53; ЭМ=11,42; ЗПМ=22,53; МАТ=8,56
155 | ТЕР16-04-002-04 Приказ Администрации ЛО от 20.10.15 №28 | Прокладка трубопроводов водоснабжения из напорных полиэтиленовых труб наружным диаметром: 40 мм |  | 100 м трубопровода | 0.025 | 4411.87 | 3511.09 | 815.55 | 166.44 | 2229 | 1978 | 233 | 94 | 186.76 | 4.67 | 6.785 | 0.17 | [5 empty] | Прокладка трубопроводов водоснабжения из напорных полиэтиленовых труб наружным диаметром: 40 мм
|  | 3 847,53 = 5 873,32 - 93,7 x 21,62 | [21 empty] | 3 847,53 = 5 873,32 - 93,7 x 21,62
| Приказ от 30.01.2024 № 55/пр прил.5 табл.1 п.2 | Производство работ осуществляется на территории действующего предприятия с наличием в зоне производства работ одного или нескольких из следующих факторов: - разветвленной сети транспортных и инженерных коммуникаций; - стесненных условий для складирования материалов; - действующего технологического оборудования; - движения технологического транспорта ОЗП=1,15; ЭМ=1,15 к расх.; ЗПМ=1,15; ТЗ=1,15; ТЗМ=1,15 | [22 empty] | Производство работ осуществляется на территории действующего предприятия с наличием в зоне производства работ одного или нескольких из следующих факторов: - разветвленной сети транспортных и инженерных коммуникаций; - стесненных условий для складирования материалов; - действующего технологического оборудования; - движения технологического транспорта ОЗП=1,15; ЭМ=1,15 к расх.; ЗПМ=1,15; ТЗ=1,15; ТЗМ=1,15
| 1 | ИНДЕКС К ПОЗИЦИИ: СМР. Прочие объекты (47), ТЕР, 1 кв 2025 (СМР), ОЗП=22,53; ЭМ=11,42; ЗПМ=22,53; МАТ=8,56 | [23 empty] | ИНДЕКС К ПОЗИЦИИ: СМР. Прочие объекты (47), ТЕР, 1 кв 2025 (СМР), ОЗП=22,53; ЭМ=11,42; ЗПМ=22,53; МАТ=8,56
|  |  | Накладные расходы 121% ФОТ (от 2 072) | З/пМех 10: 2507
|  |  | Сметная прибыль 72% ФОТ (от 2 072) | З/пМех 10: 1492
156 | ТЦ_01.3.00.00_78_7730041771_16.04.2024_02 Аналог ТССЦ-507-3643 21,62/21,18=2% | Труба PP-RСT для горячей воды S2,5(SDR6) PN20 40×6,7 |  | 4: м; 5: 2.5; 6: 19,72 165,50/ИндМ223*1,02; З/пМех 10: 422; З/пМех 14: 0; З/пМех 15: 0; З/пМех 16: 0; З/пМех 17: 0 | [5 empty] | Труба PP-RСT для горячей воды S2,5(SDR6) PN20 40×6,7
|  | Цена МАТ=165,50/ИндМ223*1,02 | [24 empty] | Цена МАТ=165,50/ИндМ223*1,02
| 1 | ИНДЕКС К ПОЗИЦИИ: СМР. Прочие объекты (47), ТЕР, 1 кв 2025 (СМР), ОЗП=22,53; ЭМ=11,42; ЗПМ=22,53; МАТ=8,56 | [23 empty] | ИНДЕКС К ПОЗИЦИИ: СМР. Прочие объекты (47), ТЕР, 1 кв 2025 (СМР), ОЗП=22,53; ЭМ=11,42; ЗПМ=22,53; МАТ=8,56
157 | ТЕР16-04-002-03 Приказ Администрации ЛО от 20.10.15 №28 | Прокладка трубопроводов водоснабжения из напорных полиэтиленовых труб наружным диаметром: 32 мм |  | 100 м трубопровода | 0.14 | 3327.55 | 2633.32 | 648.52 | 133.15 | 9398 | 8306 | 1037 | 420 | 140.07 | 19.61 | 5.428 | 0.76 | [5 empty] | Прокладка трубопроводов водоснабжения из напорных полиэтиленовых труб наружным диаметром: 32 мм
|  | 2 899,48 = 4 199,55 - 93,8 x 13,86 | [21 empty] | 2 899,48 = 4 199,55 - 93,8 x 13,86
| Приказ от 30.01.2024 № 55/пр прил.5 табл.1 п.2 | Производство работ осуществляется на территории действующего предприятия с наличием в зоне производства работ одного или нескольких из следующих факторов: - разветвленной сети транспортных и инженерных коммуникаций; - стесненных условий для складирования материалов; - действующего технологического оборудования; - движения технологического транспорта ОЗП=1,15; ЭМ=1,15 к расх.; ЗПМ=1,15; ТЗ=1,15; ТЗМ=1,15 | [22 empty] | Производство работ осуществляется на территории действующего предприятия с наличием в зоне производства работ одного или нескольких из следующих факторов: - разветвленной сети транспортных и инженерных коммуникаций; - стесненных условий для складирования материалов; - действующего технологического оборудования; - движения технологического транспорта ОЗП=1,15; ЭМ=1,15 к расх.; ЗПМ=1,15; ТЗ=1,15; ТЗМ=1,15
| 1 | ИНДЕКС К ПОЗИЦИИ: СМР. Прочие объекты (47), ТЕР, 1 кв 2025 (СМР), ОЗП=22,53; ЭМ=11,42; ЗПМ=22,53; МАТ=8,56 | [23 empty] | ИНДЕКС К ПОЗИЦИИ: СМР. Прочие объекты (47), ТЕР, 1 кв 2025 (СМР), ОЗП=22,53; ЭМ=11,42; ЗПМ=22,53; МАТ=8,56
|  |  | Накладные расходы 121% ФОТ (от 8 726) | З/пМех 10: 10558
|  |  | Сметная прибыль 72% ФОТ (от 8 726) | З/пМех 10: 6283
158 | ТЦ_01.3.00.00_77_7722753969_16.04.2024_02 Аналог ТССЦ-507-3642 13,86/13,57=% | Труба PP-RСT для горячей воды S2,5(SDR6) PN20 32×5,4 |  | 4: м; 5: 14; 6: 12,95 110,83/ИндМ223; З/пМех 10: 1552; З/пМех 14: 0; З/пМех 15: 0; З/пМех 16: 0; З/пМех 17: 0 | [5 empty] | Труба PP-RСT для горячей воды S2,5(SDR6) PN20 32×5,4
|  | Цена МАТ=110,83/ИндМ223 | [24 empty] | Цена МАТ=110,83/ИндМ223
| 1 | ИНДЕКС К ПОЗИЦИИ: СМР. Прочие объекты (47), ТЕР, 1 кв 2025 (СМР), ОЗП=22,53; ЭМ=11,42; ЗПМ=22,53; МАТ=8,56 | [23 empty] | ИНДЕКС К ПОЗИЦИИ: СМР. Прочие объекты (47), ТЕР, 1 кв 2025 (СМР), ОЗП=22,53; ЭМ=11,42; ЗПМ=22,53; МАТ=8,56
159 | ТЦ_18.1.10.01_77_7719889889_16.04.2024_02 Аналог ТССЦ-302-1530 249,36/244,33=2% | Вентиль запорный для труб PP-RСT Ø32 |  | 4: м; 5: 4; 6: 58,59 491,67/ИндМ223*1,02; З/пМех 10: 2006; З/пМех 14: 0; З/пМех 15: 0; З/пМех 16: 0; З/пМех 17: 0 | [5 empty] | Вентиль запорный для труб PP-RСT Ø32
|  | Цена МАТ=491,67/ИндМ223*1,02 | [24 empty] | Цена МАТ=491,67/ИндМ223*1,02
| 1 | ИНДЕКС К ПОЗИЦИИ: СМР. Прочие объекты (47), ТЕР, 1 кв 2025 (СМР), ОЗП=22,53; ЭМ=11,42; ЗПМ=22,53; МАТ=8,56 | [23 empty] | ИНДЕКС К ПОЗИЦИИ: СМР. Прочие объекты (47), ТЕР, 1 кв 2025 (СМР), ОЗП=22,53; ЭМ=11,42; ЗПМ=22,53; МАТ=8,56
160 | ТЕР16-04-002-02 Приказ Администрации ЛО от 20.10.15 №28 | Прокладка трубопроводов водоснабжения из напорных полиэтиленовых труб наружным диаметром: 25 мм |  | 100 м трубопровода | 0.23 | 4391.47 | 3235.21 | 1104.62 | 231.32 | 19768 | 16765 | 2901 | 1199 | 172.086 | 39.58 | 9.43 | 2.17 | [5 empty] | Прокладка трубопроводов водоснабжения из напорных полиэтиленовых труб наружным диаметром: 25 мм
|  | 3 825,40 = 4 139,12 - 9,29 x 33,77 | [21 empty] | 3 825,40 = 4 139,12 - 9,29 x 33,77
| Приказ от 30.01.2024 № 55/пр прил.5 табл.1 п.2 | Производство работ осуществляется на территории действующего предприятия с наличием в зоне производства работ одного или нескольких из следующих факторов: - разветвленной сети транспортных и инженерных коммуникаций; - стесненных условий для складирования материалов; - действующего технологического оборудования; - движения технологического транспорта ОЗП=1,15; ЭМ=1,15 к расх.; ЗПМ=1,15; ТЗ=1,15; ТЗМ=1,15 | [22 empty] | Производство работ осуществляется на территории действующего предприятия с наличием в зоне производства работ одного или нескольких из следующих факторов: - разветвленной сети транспортных и инженерных коммуникаций; - стесненных условий для складирования материалов; - действующего технологического оборудования; - движения технологического транспорта ОЗП=1,15; ЭМ=1,15 к расх.; ЗПМ=1,15; ТЗ=1,15; ТЗМ=1,15
| 1 | ИНДЕКС К ПОЗИЦИИ: СМР. Прочие объекты (47), ТЕР, 1 кв 2025 (СМР), ОЗП=22,53; ЭМ=11,42; ЗПМ=22,53; МАТ=8,56 | [23 empty] | ИНДЕКС К ПОЗИЦИИ: СМР. Прочие объекты (47), ТЕР, 1 кв 2025 (СМР), ОЗП=22,53; ЭМ=11,42; ЗПМ=22,53; МАТ=8,56
|  |  | Накладные расходы 121% ФОТ (от 17 964) | З/пМех 10: 21736
|  |  | Сметная прибыль 72% ФОТ (от 17 964) | З/пМех 10: 12934
161 | ТЦ_01.3.00.00_78_7804526950_16.04.2024_02 Аналог ТССЦ-507-3642 13,86/13,57=% | Труба PP-RСT для горячей воды S2,5(SDR6) PN20 25×4,2 |  | 4: м; 5: 23; 6: 6,79 56,97/ИндМ223*1,02; З/пМех 10: 1337; З/пМех 14: 0; З/пМех 15: 0; З/пМех 16: 0; З/пМех 17: 0 | [5 empty] | Труба PP-RСT для горячей воды S2,5(SDR6) PN20 25×4,2
|  | Цена МАТ=56,97/ИндМ223*1,02 | [24 empty] | Цена МАТ=56,97/ИндМ223*1,02
| 1 | ИНДЕКС К ПОЗИЦИИ: СМР. Прочие объекты (47), ТЕР, 1 кв 2025 (СМР), ОЗП=22,53; ЭМ=11,42; ЗПМ=22,53; МАТ=8,56 | [23 empty] | ИНДЕКС К ПОЗИЦИИ: СМР. Прочие объекты (47), ТЕР, 1 кв 2025 (СМР), ОЗП=22,53; ЭМ=11,42; ЗПМ=22,53; МАТ=8,56
162 | ТЦ_18.1.10.01_77_7719889889_16.04.2024_02 Аналог ТССЦ-302-1529 209,46/205,25=2% | Вентиль запорный для труб PP-RСT Ø25 |  | 4: м; 5: 5; 6: 40,81 342,50/ИндМ223*1,02; З/пМех 10: 1747; З/пМех 14: 0; З/пМех 15: 0; З/пМех 16: 0; З/пМех 17: 0 | [5 empty] | Вентиль запорный для труб PP-RСT Ø25
|  | Цена МАТ=342,50/ИндМ223*1,02 | [24 empty] | Цена МАТ=342,50/ИндМ223*1,02
| 1 | ИНДЕКС К ПОЗИЦИИ: СМР. Прочие объекты (47), ТЕР, 1 кв 2025 (СМР), ОЗП=22,53; ЭМ=11,42; ЗПМ=22,53; МАТ=8,56 | [23 empty] | ИНДЕКС К ПОЗИЦИИ: СМР. Прочие объекты (47), ТЕР, 1 кв 2025 (СМР), ОЗП=22,53; ЭМ=11,42; ЗПМ=22,53; МАТ=8,56
163 | ТЕР16-04-002-01 Приказ Администрации ЛО от 20.10.15 №28 | Прокладка трубопроводов водоснабжения из напорных полиэтиленовых труб наружным диаметром: 20 мм |  | 100 м трубопровода | 0.33 | 5972.42 | 4112.99 | 1788.79 | 378.57 | 37520 | 30580 | 6741 | 2815 | 218.776 | 72.2 | 15.433 | 5.09 | [5 empty] | Прокладка трубопроводов водоснабжения из напорных полиэтиленовых труб наружным диаметром: 20 мм
|  | 5 202,62 = 5 412,63 - 8,99 x 23,36 | [21 empty] | 5 202,62 = 5 412,63 - 8,99 x 23,36
| Приказ от 30.01.2024 № 55/пр прил.5 табл.1 п.2 | Производство работ осуществляется на территории действующего предприятия с наличием в зоне производства работ одного или нескольких из следующих факторов: - разветвленной сети транспортных и инженерных коммуникаций; - стесненных условий для складирования материалов; - действующего технологического оборудования; - движения технологического транспорта ОЗП=1,15; ЭМ=1,15 к расх.; ЗПМ=1,15; ТЗ=1,15; ТЗМ=1,15 | [22 empty] | Производство работ осуществляется на территории действующего предприятия с наличием в зоне производства работ одного или нескольких из следующих факторов: - разветвленной сети транспортных и инженерных коммуникаций; - стесненных условий для складирования материалов; - действующего технологического оборудования; - движения технологического транспорта ОЗП=1,15; ЭМ=1,15 к расх.; ЗПМ=1,15; ТЗ=1,15; ТЗМ=1,15
| 1 | ИНДЕКС К ПОЗИЦИИ: СМР. Прочие объекты (47), ТЕР, 1 кв 2025 (СМР), ОЗП=22,53; ЭМ=11,42; ЗПМ=22,53; МАТ=8,56 | [23 empty] | ИНДЕКС К ПОЗИЦИИ: СМР. Прочие объекты (47), ТЕР, 1 кв 2025 (СМР), ОЗП=22,53; ЭМ=11,42; ЗПМ=22,53; МАТ=8,56
|  |  | Накладные расходы 121% ФОТ (от 33 395) | З/пМех 10: 40408
|  |  | Сметная прибыль 72% ФОТ (от 33 395) | З/пМех 10: 24044
164 | ТЦ_01.3.00.00_78_7730041771_16.04.2024_02 Аналог ТССЦ-507-3642 13,86/13,57=% | Труба PP-RСT для горячей воды S2,5(SDR6) PN20 20×3,4 |  | 4: м; 5: 33; 6: 4,65 39,00/ИндМ223*1,02; З/пМех 10: 1314; З/пМех 14: 0; З/пМех 15: 0; З/пМех 16: 0; З/пМех 17: 0 | [5 empty] | Труба PP-RСT для горячей воды S2,5(SDR6) PN20 20×3,4
|  | Цена МАТ=39,00/ИндМ223*1,02 | [24 empty] | Цена МАТ=39,00/ИндМ223*1,02
| 1 | ИНДЕКС К ПОЗИЦИИ: СМР. Прочие объекты (47), ТЕР, 1 кв 2025 (СМР), ОЗП=22,53; ЭМ=11,42; ЗПМ=22,53; МАТ=8,56 | [23 empty] | ИНДЕКС К ПОЗИЦИИ: СМР. Прочие объекты (47), ТЕР, 1 кв 2025 (СМР), ОЗП=22,53; ЭМ=11,42; ЗПМ=22,53; МАТ=8,56
165 | ТЦ_18.1.10.01_77_7719889889_16.04.2024_02 Аналог ТССЦ-302-1528 184,05/180,37=2% | Вентиль запорный для труб PP-RСT Ø20 |  | 4: м; 5: 5; 6: 34,85 292,50/ИндМ223*1,02; З/пМех 10: 1492; З/пМех 14: 0; З/пМех 15: 0; З/пМех 16: 0; З/пМех 17: 0 | [5 empty] | Вентиль запорный для труб PP-RСT Ø20
|  | Цена МАТ=292,50/ИндМ223*1,02 | [24 empty] | Цена МАТ=292,50/ИндМ223*1,02
| 1 | ИНДЕКС К ПОЗИЦИИ: СМР. Прочие объекты (47), ТЕР, 1 кв 2025 (СМР), ОЗП=22,53; ЭМ=11,42; ЗПМ=22,53; МАТ=8,56 | [23 empty] | ИНДЕКС К ПОЗИЦИИ: СМР. Прочие объекты (47), ТЕР, 1 кв 2025 (СМР), ОЗП=22,53; ЭМ=11,42; ЗПМ=22,53; МАТ=8,56
166 | ТЕР16-04-002-01 Приказ Администрации ЛО от 20.10.15 №28 | Прокладка трубопроводов водоснабжения из напорных полиэтиленовых труб наружным диаметром: 20 мм//д. 16мм (применит.) |  | 100 м трубопровода | 0.19 | 5972.42 | 4112.99 | 1788.79 | 378.57 | 21603 | 17606 | 3881 | 1621 | 218.776 | 41.57 | 15.433 | 2.93 | [5 empty] | Прокладка трубопроводов водоснабжения из напорных полиэтиленовых труб наружным диаметром: 20 мм//д. 16мм (применит.)
|  | 5 202,62 = 5 412,63 - 8,99 x 23,36 | [21 empty] | 5 202,62 = 5 412,63 - 8,99 x 23,36
| Приказ от 30.01.2024 № 55/пр прил.5 табл.1 п.2 | Производство работ осуществляется на территории действующего предприятия с наличием в зоне производства работ одного или нескольких из следующих факторов: - разветвленной сети транспортных и инженерных коммуникаций; - стесненных условий для складирования материалов; - действующего технологического оборудования; - движения технологического транспорта ОЗП=1,15; ЭМ=1,15 к расх.; ЗПМ=1,15; ТЗ=1,15; ТЗМ=1,15 | [22 empty] | Производство работ осуществляется на территории действующего предприятия с наличием в зоне производства работ одного или нескольких из следующих факторов: - разветвленной сети транспортных и инженерных коммуникаций; - стесненных условий для складирования материалов; - действующего технологического оборудования; - движения технологического транспорта ОЗП=1,15; ЭМ=1,15 к расх.; ЗПМ=1,15; ТЗ=1,15; ТЗМ=1,15
| 1 | ИНДЕКС К ПОЗИЦИИ: СМР. Прочие объекты (47), ТЕР, 1 кв 2025 (СМР), ОЗП=22,53; ЭМ=11,42; ЗПМ=22,53; МАТ=8,56 | [23 empty] | ИНДЕКС К ПОЗИЦИИ: СМР. Прочие объекты (47), ТЕР, 1 кв 2025 (СМР), ОЗП=22,53; ЭМ=11,42; ЗПМ=22,53; МАТ=8,56
|  |  | Накладные расходы 121% ФОТ (от 19 227) | З/пМех 10: 23265
|  |  | Сметная прибыль 72% ФОТ (от 19 227) | З/пМех 10: 13843
167 | ТЦ_01.3.00.00_78_7730041771_16.04.2024_02 Аналог ТССЦ-507-3642 13,86/13,57=% | Труба PP-RСT для горячей воды S2,5(SDR6) PN20 16×2,7 |  | 4: м; 5: 19; 6: 4,65 39,00/ИндМ223*1,02; З/пМех 10: 756; З/пМех 14: 0; З/пМех 15: 0; З/пМех 16: 0; З/пМех 17: 0 | [5 empty] | Труба PP-RСT для горячей воды S2,5(SDR6) PN20 16×2,7
|  | Цена МАТ=39,00/ИндМ223*1,02 | [24 empty] | Цена МАТ=39,00/ИндМ223*1,02
| 1 | ИНДЕКС К ПОЗИЦИИ: СМР. Прочие объекты (47), ТЕР, 1 кв 2025 (СМР), ОЗП=22,53; ЭМ=11,42; ЗПМ=22,53; МАТ=8,56 | [23 empty] | ИНДЕКС К ПОЗИЦИИ: СМР. Прочие объекты (47), ТЕР, 1 кв 2025 (СМР), ОЗП=22,53; ЭМ=11,42; ЗПМ=22,53; МАТ=8,56
168 | ТЦ_18.1.10.01_77_7719889889_16.04.2024_02 Аналог ТССЦ-302-1527 167,57/164,22=2% | Вентиль запорный для труб PP-RСT Ø16 |  | 4: м; 5: 8; 6: 34,85 292,50/ИндМ223*1,02; З/пМех 10: 2387; З/пМех 14: 0; З/пМех 15: 0; З/пМех 16: 0; З/пМех 17: 0 | [5 empty] | Вентиль запорный для труб PP-RСT Ø16
|  | Цена МАТ=292,50/ИндМ223*1,02 | [24 empty] | Цена МАТ=292,50/ИндМ223*1,02
| 1 | ИНДЕКС К ПОЗИЦИИ: СМР. Прочие объекты (47), ТЕР, 1 кв 2025 (СМР), ОЗП=22,53; ЭМ=11,42; ЗПМ=22,53; МАТ=8,56 | [23 empty] | ИНДЕКС К ПОЗИЦИИ: СМР. Прочие объекты (47), ТЕР, 1 кв 2025 (СМР), ОЗП=22,53; ЭМ=11,42; ЗПМ=22,53; МАТ=8,56
169 | ТЕР26-01-017-01 Приказ Администрации ЛО от 20.10.15 №28 | Изоляция трубопроводов диаметром 180 мм изделиями из вспененного каучука («Армофлекс»), вспененного полиэтилена («Термофлекс»): трубками |  | 10 м трубопровода | 14.85 | 541.96 | 76.11 | 35.45 |  | 86187 | 25463 | 6013 |  | 4.048 | 60.11 | 0 | 0 | [5 empty] | Изоляция трубопроводов диаметром 180 мм изделиями из вспененного каучука («Армофлекс»), вспененного полиэтилена («Термофлекс»): трубками
|  | 527,41 = 1 928,92 - 11 x 127,41 | [21 empty] | 527,41 = 1 928,92 - 11 x 127,41
| Приказ от 30.01.2024 № 55/пр прил.5 табл.1 п.2 | Производство работ осуществляется на территории действующего предприятия с наличием в зоне производства работ одного или нескольких из следующих факторов: - разветвленной сети транспортных и инженерных коммуникаций; - стесненных условий для складирования материалов; - действующего технологического оборудования; - движения технологического транспорта ОЗП=1,15; ЭМ=1,15 к расх.; ЗПМ=1,15; ТЗ=1,15; ТЗМ=1,15 | [22 empty] | Производство работ осуществляется на территории действующего предприятия с наличием в зоне производства работ одного или нескольких из следующих факторов: - разветвленной сети транспортных и инженерных коммуникаций; - стесненных условий для складирования материалов; - действующего технологического оборудования; - движения технологического транспорта ОЗП=1,15; ЭМ=1,15 к расх.; ЗПМ=1,15; ТЗ=1,15; ТЗМ=1,15
| 1 | ИНДЕКС К ПОЗИЦИИ: СМР. Прочие объекты (47), ТЕР, 1 кв 2025 (СМР), ОЗП=22,53; ЭМ=11,42; ЗПМ=22,53; МАТ=8,56 | [23 empty] | ИНДЕКС К ПОЗИЦИИ: СМР. Прочие объекты (47), ТЕР, 1 кв 2025 (СМР), ОЗП=22,53; ЭМ=11,42; ЗПМ=22,53; МАТ=8,56
|  |  | Накладные расходы 97% ФОТ (от 25 463) | З/пМех 10: 24699
|  |  | Сметная прибыль 55% ФОТ (от 25 463) | З/пМех 10: 14005
170 | ТЦ_12.2.07.00_78_9721058155_16.04.2024_02 Аналог ТССЦ-104-0879 505,60/495,57=2% | Трубная изоляция из вспененного полиэтилена толщиной 20 мм для трубы S2,5(SDR6) PN20 50×8,3 |  | 4: м; 5: 62.7; 6: 31,85 267,28/ИндМ223*1,02; З/пМех 10: 17094; З/пМех 14: 0; З/пМех 15: 0; З/пМех 16: 0; З/пМех 17: 0 | [5 empty] | Трубная изоляция из вспененного полиэтилена толщиной 20 мм для трубы S2,5(SDR6) PN20 50×8,3
|  | Цена МАТ=267,28/ИндМ223*1,02 | [24 empty] | Цена МАТ=267,28/ИндМ223*1,02
| 1 | ИНДЕКС К ПОЗИЦИИ: СМР. Прочие объекты (47), ТЕР, 1 кв 2025 (СМР), ОЗП=22,53; ЭМ=11,42; ЗПМ=22,53; МАТ=8,56 | [23 empty] | ИНДЕКС К ПОЗИЦИИ: СМР. Прочие объекты (47), ТЕР, 1 кв 2025 (СМР), ОЗП=22,53; ЭМ=11,42; ЗПМ=22,53; МАТ=8,56
171 | ТЦ_12.2.07.00_50_5029069967_16.04.2024_02 Аналог ТССЦ-104-0877 421,30/412,94=2% | Трубная изоляция из вспененного полиэтилена толщиной 20 мм для трубы S2,5(SDR6) PN20 40×6,7 |  | 4: м; 5: 2.75; 6: 40,16 337,04/ИндМ223*1,02; З/пМех 10: 945; З/пМех 14: 0; З/пМех 15: 0; З/пМех 16: 0; З/пМех 17: 0 | [5 empty] | Трубная изоляция из вспененного полиэтилена толщиной 20 мм для трубы S2,5(SDR6) PN20 40×6,7
|  | Цена МАТ=337,04/ИндМ223*1,02 | [24 empty] | Цена МАТ=337,04/ИндМ223*1,02
| 1 | ИНДЕКС К ПОЗИЦИИ: СМР. Прочие объекты (47), ТЕР, 1 кв 2025 (СМР), ОЗП=22,53; ЭМ=11,42; ЗПМ=22,53; МАТ=8,56 | [23 empty] | ИНДЕКС К ПОЗИЦИИ: СМР. Прочие объекты (47), ТЕР, 1 кв 2025 (СМР), ОЗП=22,53; ЭМ=11,42; ЗПМ=22,53; МАТ=8,56
172 | ТЦ_12.2.07.00_78_7730041771_16.04.2024_02 Аналог ТССЦ-104-0876 344,00/337,16=2% | Трубная изоляция из вспененного полиэтилена толщиной 20 мм для трубы S2,5(SDR6) PN20 32×5,4 |  | 4: м; 5: 15.4; 6: 12,04 101,00/ИндМ223*1,02; З/пМех 10: 1587; З/пМех 14: 0; З/пМех 15: 0; З/пМех 16: 0; З/пМех 17: 0 | [5 empty] | Трубная изоляция из вспененного полиэтилена толщиной 20 мм для трубы S2,5(SDR6) PN20 32×5,4
|  | Цена МАТ=101,00/ИндМ223*1,02 | [24 empty] | Цена МАТ=101,00/ИндМ223*1,02
| 1 | ИНДЕКС К ПОЗИЦИИ: СМР. Прочие объекты (47), ТЕР, 1 кв 2025 (СМР), ОЗП=22,53; ЭМ=11,42; ЗПМ=22,53; МАТ=8,56 | [23 empty] | ИНДЕКС К ПОЗИЦИИ: СМР. Прочие объекты (47), ТЕР, 1 кв 2025 (СМР), ОЗП=22,53; ЭМ=11,42; ЗПМ=22,53; МАТ=8,56
173 | ТЦ_12.2.07.00_78_7804526950_16.04.2024_02 Аналог ТССЦ-104-0874 261,70/256,50=2% | Трубная изоляция из вспененного полиэтилена толщиной 20 мм для трубы S2,5(SDR6) PN20 25×4,2 |  | 4: м; 5: 25.3; 6: 6,79 56,97/ИндМ223*1,02; З/пМех 10: 1471; З/пМех 14: 0; З/пМех 15: 0; З/пМех 16: 0; З/пМех 17: 0 | [5 empty] | Трубная изоляция из вспененного полиэтилена толщиной 20 мм для трубы S2,5(SDR6) PN20 25×4,2
|  | Цена МАТ=56,97/ИндМ223*1,02 | [24 empty] | Цена МАТ=56,97/ИндМ223*1,02
| 1 | ИНДЕКС К ПОЗИЦИИ: СМР. Прочие объекты (47), ТЕР, 1 кв 2025 (СМР), ОЗП=22,53; ЭМ=11,42; ЗПМ=22,53; МАТ=8,56 | [23 empty] | ИНДЕКС К ПОЗИЦИИ: СМР. Прочие объекты (47), ТЕР, 1 кв 2025 (СМР), ОЗП=22,53; ЭМ=11,42; ЗПМ=22,53; МАТ=8,56
174 | ТЦ_12.2.07.00_77_7722753969_16.04.2024_02 Аналог ТССЦ-104-0874 261,70/256,50=2% | Трубная изоляция из вспененного полиэтилена толщиной 20 мм для трубы S2,5(SDR6) PN20 20×3,4 |  | 4: м; 5: 36.3; 6: 4,37 36,67/ИндМ223*1,02; З/пМех 10: 1358; З/пМех 14: 0; З/пМех 15: 0; З/пМех 16: 0; З/пМех 17: 0 | [5 empty] | Трубная изоляция из вспененного полиэтилена толщиной 20 мм для трубы S2,5(SDR6) PN20 20×3,4
|  | Цена МАТ=36,67/ИндМ223*1,02 | [24 empty] | Цена МАТ=36,67/ИндМ223*1,02
| 1 | ИНДЕКС К ПОЗИЦИИ: СМР. Прочие объекты (47), ТЕР, 1 кв 2025 (СМР), ОЗП=22,53; ЭМ=11,42; ЗПМ=22,53; МАТ=8,56 | [23 empty] | ИНДЕКС К ПОЗИЦИИ: СМР. Прочие объекты (47), ТЕР, 1 кв 2025 (СМР), ОЗП=22,53; ЭМ=11,42; ЗПМ=22,53; МАТ=8,56
175 | ТЦ_12.2.07.00_78_7804526950_16.04.2024_02 Аналог ТССЦ-104-0872 224,70/220,23=2% | Трубная изоляция из вспененного полиэтилена толщиной 20 мм для трубы S2,5(SDR6) PN20 16×2,7 |  | 4: м; 5: 20.9; 6: 5,56 46,66/ИндМ223*1,02; З/пМех 10: 995; З/пМех 14: 0; З/пМех 15: 0; З/пМех 16: 0; З/пМех 17: 0 | [5 empty] | Трубная изоляция из вспененного полиэтилена толщиной 20 мм для трубы S2,5(SDR6) PN20 16×2,7
|  | Цена МАТ=46,66/ИндМ223*1,02 | [24 empty] | Цена МАТ=46,66/ИндМ223*1,02
| 1 | ИНДЕКС К ПОЗИЦИИ: СМР. Прочие объекты (47), ТЕР, 1 кв 2025 (СМР), ОЗП=22,53; ЭМ=11,42; ЗПМ=22,53; МАТ=8,56 | [23 empty] | ИНДЕКС К ПОЗИЦИИ: СМР. Прочие объекты (47), ТЕР, 1 кв 2025 (СМР), ОЗП=22,53; ЭМ=11,42; ЗПМ=22,53; МАТ=8,56
176 | ТЕР16-05-001-02 Приказ Администрации ЛО от 20.10.15 №28 | Установка вентилей, задвижек, затворов, клапанов обратных, кранов проходных на трубопроводах из стальных труб диаметром: до 50 мм |  | 1 шт. | 1 | 43.41 | 29.07 | 6.11 |  | 795 | 655 | 70 |  | 1.6905 | 1.69 | 0 | 0 | [5 empty] | Установка вентилей, задвижек, затворов, клапанов обратных, кранов проходных на трубопроводах из стальных труб диаметром: до 50 мм
|  | 38,82 = 166,06 - 0,0011 x 20 724,92 - 2 x 52,22 | [21 empty] | 38,82 = 166,06 - 0,0011 x 20 724,92 - 2 x 52,22
| Приказ от 30.01.2024 № 55/пр прил.5 табл.1 п.2 | Производство работ осуществляется на территории действующего предприятия с наличием в зоне производства работ одного или нескольких из следующих факторов: - разветвленной сети транспортных и инженерных коммуникаций; - стесненных условий для складирования материалов; - действующего технологического оборудования; - движения технологического транспорта ОЗП=1,15; ЭМ=1,15 к расх.; ЗПМ=1,15; ТЗ=1,15; ТЗМ=1,15 | [22 empty] | Производство работ осуществляется на территории действующего предприятия с наличием в зоне производства работ одного или нескольких из следующих факторов: - разветвленной сети транспортных и инженерных коммуникаций; - стесненных условий для складирования материалов; - действующего технологического оборудования; - движения технологического транспорта ОЗП=1,15; ЭМ=1,15 к расх.; ЗПМ=1,15; ТЗ=1,15; ТЗМ=1,15
| 1 | ИНДЕКС К ПОЗИЦИИ: СМР. Прочие объекты (47), ТЕР, 1 кв 2025 (СМР), ОЗП=22,53; ЭМ=11,42; ЗПМ=22,53; МАТ=8,56 | [23 empty] | ИНДЕКС К ПОЗИЦИИ: СМР. Прочие объекты (47), ТЕР, 1 кв 2025 (СМР), ОЗП=22,53; ЭМ=11,42; ЗПМ=22,53; МАТ=8,56
|  |  | Накладные расходы 121% ФОТ (от 655) | З/пМех 10: 793
|  |  | Сметная прибыль 72% ФОТ (от 655) | З/пМех 10: 472
177 | ТЦ_18.1.06.01_77_5047135926_16.04.2024_02 Аналог ТССЦ-301-7717 1250,27/1225,71=2% | Клапан балансировочный VIR серии 9515 DN32 |  | 4: шт.; 5: 1; 6: 471,85 3959,84/ИндМ223*1,02; З/пМех 10: 4039; З/пМех 14: 0; З/пМех 15: 0; З/пМех 16: 0; З/пМех 17: 0 | [5 empty] | Клапан балансировочный VIR серии 9515 DN32
|  | Цена МАТ=3959,84/ИндМ223*1,02 | [24 empty] | Цена МАТ=3959,84/ИндМ223*1,02
| 1 | ИНДЕКС К ПОЗИЦИИ: СМР. Прочие объекты (47), ТЕР, 1 кв 2025 (СМР), ОЗП=22,53; ЭМ=11,42; ЗПМ=22,53; МАТ=8,56 | [23 empty] | ИНДЕКС К ПОЗИЦИИ: СМР. Прочие объекты (47), ТЕР, 1 кв 2025 (СМР), ОЗП=22,53; ЭМ=11,42; ЗПМ=22,53; МАТ=8,56
178 | ТЕР16-05-001-01 Приказ Администрации ЛО от 20.10.15 №28 | Установка вентилей, задвижек, затворов, клапанов обратных, кранов проходных на трубопроводах из стальных труб диаметром: до 25 мм |  | 1 шт. | 4 | 42.03 | 29.07 | 4.73 |  | 3118 | 2620 | 216 |  | 1.6905 | 6.76 | 0 | 0 | [5 empty] | Установка вентилей, задвижек, затворов, клапанов обратных, кранов проходных на трубопроводах из стальных труб диаметром: до 25 мм
|  | 37,62 = 90,20 - 0,0011 x 21 509,51 - 2 x 14,46 | [21 empty] | 37,62 = 90,20 - 0,0011 x 21 509,51 - 2 x 14,46
| Приказ от 30.01.2024 № 55/пр прил.5 табл.1 п.2 | Производство работ осуществляется на территории действующего предприятия с наличием в зоне производства работ одного или нескольких из следующих факторов: - разветвленной сети транспортных и инженерных коммуникаций; - стесненных условий для складирования материалов; - действующего технологического оборудования; - движения технологического транспорта ОЗП=1,15; ЭМ=1,15 к расх.; ЗПМ=1,15; ТЗ=1,15; ТЗМ=1,15 | [22 empty] | Производство работ осуществляется на территории действующего предприятия с наличием в зоне производства работ одного или нескольких из следующих факторов: - разветвленной сети транспортных и инженерных коммуникаций; - стесненных условий для складирования материалов; - действующего технологического оборудования; - движения технологического транспорта ОЗП=1,15; ЭМ=1,15 к расх.; ЗПМ=1,15; ТЗ=1,15; ТЗМ=1,15
| 1 | ИНДЕКС К ПОЗИЦИИ: СМР. Прочие объекты (47), ТЕР, 1 кв 2025 (СМР), ОЗП=22,53; ЭМ=11,42; ЗПМ=22,53; МАТ=8,56 | [23 empty] | ИНДЕКС К ПОЗИЦИИ: СМР. Прочие объекты (47), ТЕР, 1 кв 2025 (СМР), ОЗП=22,53; ЭМ=11,42; ЗПМ=22,53; МАТ=8,56
|  |  | Накладные расходы 121% ФОТ (от 2 620) | З/пМех 10: 3170
|  |  | Сметная прибыль 72% ФОТ (от 2 620) | З/пМех 10: 1886
179 | ТЦ_18.1.06.01_77_7743306802_16.04.2024_02 Аналог ТССЦ-301-7717 1250,27/1225,71=2% | Клапан балансировочный VIR серии 9515 DN25 |  | 4: шт.; 5: 1; 6: 274,07 2300,00/ИндМ223*1,02; З/пМех 10: 2346; З/пМех 14: 0; З/пМех 15: 0; З/пМех 16: 0; З/пМех 17: 0 | [5 empty] | Клапан балансировочный VIR серии 9515 DN25
|  | Цена МАТ=2300,00/ИндМ223*1,02 | [24 empty] | Цена МАТ=2300,00/ИндМ223*1,02
| 1 | ИНДЕКС К ПОЗИЦИИ: СМР. Прочие объекты (47), ТЕР, 1 кв 2025 (СМР), ОЗП=22,53; ЭМ=11,42; ЗПМ=22,53; МАТ=8,56 | [23 empty] | ИНДЕКС К ПОЗИЦИИ: СМР. Прочие объекты (47), ТЕР, 1 кв 2025 (СМР), ОЗП=22,53; ЭМ=11,42; ЗПМ=22,53; МАТ=8,56
180 | ТЦ_18.1.06.01_50_5018199795_16.04.2024_02 Аналог ТССЦ-301-7717 1250,27/1225,71=2% | Клапан балансировочный VIR серии 9515 DN20 |  | 4: шт.; 5: 1; 6: 303,51 2547,14/ИндМ223*1,02; З/пМех 10: 2598; З/пМех 14: 0; З/пМех 15: 0; З/пМех 16: 0; З/пМех 17: 0 | [5 empty] | Клапан балансировочный VIR серии 9515 DN20
|  | Цена МАТ=2547,14/ИндМ223*1,02 | [24 empty] | Цена МАТ=2547,14/ИндМ223*1,02
| 1 | ИНДЕКС К ПОЗИЦИИ: СМР. Прочие объекты (47), ТЕР, 1 кв 2025 (СМР), ОЗП=22,53; ЭМ=11,42; ЗПМ=22,53; МАТ=8,56 | [23 empty] | ИНДЕКС К ПОЗИЦИИ: СМР. Прочие объекты (47), ТЕР, 1 кв 2025 (СМР), ОЗП=22,53; ЭМ=11,42; ЗПМ=22,53; МАТ=8,56
181 | ТЦ_18.1.06.01_77_7724452117_16.04.2024_02 Аналог ТССЦ-301-7717 1250,27/1225,71=2% | Клапан балансировочный VIR серии 9515 DN15 |  | 4: шт.; 5: 2; 6: 150,34 1261,67/ИндМ223*1,02; З/пМех 10: 2574; З/пМех 14: 0; З/пМех 15: 0; З/пМех 16: 0; З/пМех 17: 0 | [5 empty] | Клапан балансировочный VIR серии 9515 DN15
|  | Цена МАТ=1261,67/ИндМ223*1,02 | [24 empty] | Цена МАТ=1261,67/ИндМ223*1,02
| 1 | ИНДЕКС К ПОЗИЦИИ: СМР. Прочие объекты (47), ТЕР, 1 кв 2025 (СМР), ОЗП=22,53; ЭМ=11,42; ЗПМ=22,53; МАТ=8,56 | [23 empty] | ИНДЕКС К ПОЗИЦИИ: СМР. Прочие объекты (47), ТЕР, 1 кв 2025 (СМР), ОЗП=22,53; ЭМ=11,42; ЗПМ=22,53; МАТ=8,56
182 | ТССЦ-301-5601 Приказ Администрации ЛО от 20.10.15 №28 | Хомут металлический с шурупом для крепления трубопроводов диаметром: 20-25 мм//15-19 |  | 4: 10 шт.; 5: 0.5; 6: 56; З/пМех 10: 240; З/пМех 14: 0; З/пМех 15: 0; З/пМех 16: 0; З/пМех 17: 0 | [5 empty] | Хомут металлический с шурупом для крепления трубопроводов диаметром: 20-25 мм//15-19
| 1 | ИНДЕКС К ПОЗИЦИИ: СМР. Прочие объекты (47), ТЕР, 1 кв 2025 (СМР), ОЗП=22,53; ЭМ=11,42; ЗПМ=22,53; МАТ=8,56 | [23 empty] | ИНДЕКС К ПОЗИЦИИ: СМР. Прочие объекты (47), ТЕР, 1 кв 2025 (СМР), ОЗП=22,53; ЭМ=11,42; ЗПМ=22,53; МАТ=8,56
183 | ТССЦ-301-5601 Приказ Администрации ЛО от 20.10.15 №28 | Хомут металлический с шурупом для крепления трубопроводов диаметром: 20-25 мм//20-24 |  | 4: 10 шт.; 5: 1.5; 6: 56; З/пМех 10: 719; З/пМех 14: 0; З/пМех 15: 0; З/пМех 16: 0; З/пМех 17: 0 | [5 empty] | Хомут металлический с шурупом для крепления трубопроводов диаметром: 20-25 мм//20-24
| 1 | ИНДЕКС К ПОЗИЦИИ: СМР. Прочие объекты (47), ТЕР, 1 кв 2025 (СМР), ОЗП=22,53; ЭМ=11,42; ЗПМ=22,53; МАТ=8,56 | [23 empty] | ИНДЕКС К ПОЗИЦИИ: СМР. Прочие объекты (47), ТЕР, 1 кв 2025 (СМР), ОЗП=22,53; ЭМ=11,42; ЗПМ=22,53; МАТ=8,56
184 | ТССЦ-301-5602 Приказ Администрации ЛО от 20.10.15 №28 | Хомут металлический с шурупом для крепления трубопроводов диаметром: 25-30 мм |  | 4: 10 шт.; 5: 3.5; 6: 64.2; З/пМех 10: 1923; З/пМех 14: 0; З/пМех 15: 0; З/пМех 16: 0; З/пМех 17: 0 | [5 empty] | Хомут металлический с шурупом для крепления трубопроводов диаметром: 25-30 мм
| 1 | ИНДЕКС К ПОЗИЦИИ: СМР. Прочие объекты (47), ТЕР, 1 кв 2025 (СМР), ОЗП=22,53; ЭМ=11,42; ЗПМ=22,53; МАТ=8,56 | [23 empty] | ИНДЕКС К ПОЗИЦИИ: СМР. Прочие объекты (47), ТЕР, 1 кв 2025 (СМР), ОЗП=22,53; ЭМ=11,42; ЗПМ=22,53; МАТ=8,56
185 | ТССЦ-301-5604 Приказ Администрации ЛО от 20.10.15 №28 | Хомут металлический с шурупом для крепления трубопроводов диаметром: 40-46 мм//39-46 |  | 4: 10 шт.; 5: 1.2; 6: 61.7; З/пМех 10: 634; З/пМех 14: 0; З/пМех 15: 0; З/пМех 16: 0; З/пМех 17: 0 | [5 empty] | Хомут металлический с шурупом для крепления трубопроводов диаметром: 40-46 мм//39-46
| 1 | ИНДЕКС К ПОЗИЦИИ: СМР. Прочие объекты (47), ТЕР, 1 кв 2025 (СМР), ОЗП=22,53; ЭМ=11,42; ЗПМ=22,53; МАТ=8,56 | [23 empty] | ИНДЕКС К ПОЗИЦИИ: СМР. Прочие объекты (47), ТЕР, 1 кв 2025 (СМР), ОЗП=22,53; ЭМ=11,42; ЗПМ=22,53; МАТ=8,56
186 | ТССЦ-301-5604 Приказ Администрации ЛО от 20.10.15 №28 | Хомут металлический с шурупом для крепления трубопроводов диаметром: 40-46 мм |  | 4: 10 шт.; 5: 2; 6: 61.7; З/пМех 10: 1056; З/пМех 14: 0; З/пМех 15: 0; З/пМех 16: 0; З/пМех 17: 0 | [5 empty] | Хомут металлический с шурупом для крепления трубопроводов диаметром: 40-46 мм
| 1 | ИНДЕКС К ПОЗИЦИИ: СМР. Прочие объекты (47), ТЕР, 1 кв 2025 (СМР), ОЗП=22,53; ЭМ=11,42; ЗПМ=22,53; МАТ=8,56 | [23 empty] | ИНДЕКС К ПОЗИЦИИ: СМР. Прочие объекты (47), ТЕР, 1 кв 2025 (СМР), ОЗП=22,53; ЭМ=11,42; ЗПМ=22,53; МАТ=8,56
187 | ТССЦ-301-5605 Приказ Администрации ЛО от 20.10.15 №28 | Хомут металлический с шурупом для крепления трубопроводов диаметром: 48-53 мм//47-52 |  | 4: 10 шт.; 5: 1.5; 6: 70.2; З/пМех 10: 901; З/пМех 14: 0; З/пМех 15: 0; З/пМех 16: 0; З/пМех 17: 0 | [5 empty] | Хомут металлический с шурупом для крепления трубопроводов диаметром: 48-53 мм//47-52
| 1 | ИНДЕКС К ПОЗИЦИИ: СМР. Прочие объекты (47), ТЕР, 1 кв 2025 (СМР), ОЗП=22,53; ЭМ=11,42; ЗПМ=22,53; МАТ=8,56 | [23 empty] | ИНДЕКС К ПОЗИЦИИ: СМР. Прочие объекты (47), ТЕР, 1 кв 2025 (СМР), ОЗП=22,53; ЭМ=11,42; ЗПМ=22,53; МАТ=8,56
188 | ТССЦ-301-5607 Приказ Администрации ЛО от 20.10.15 №28 | Хомут металлический с шурупом для крепления трубопроводов диаметром: 72-78 мм//73-80 |  | 4: 10 шт.; 5: 0.8; 6: 112; З/пМех 10: 767; З/пМех 14: 0; З/пМех 15: 0; З/пМех 16: 0; З/пМех 17: 0 | [5 empty] | Хомут металлический с шурупом для крепления трубопроводов диаметром: 72-78 мм//73-80
| 1 | ИНДЕКС К ПОЗИЦИИ: СМР. Прочие объекты (47), ТЕР, 1 кв 2025 (СМР), ОЗП=22,53; ЭМ=11,42; ЗПМ=22,53; МАТ=8,56 | [23 empty] | ИНДЕКС К ПОЗИЦИИ: СМР. Прочие объекты (47), ТЕР, 1 кв 2025 (СМР), ОЗП=22,53; ЭМ=11,42; ЗПМ=22,53; МАТ=8,56
189 | ТССЦ-301-5609 Приказ Администрации ЛО от 20.10.15 №28 | Хомут металлический с шурупом для крепления трубопроводов диаметром: 108-116 мм//99-105 |  | 4: 10 шт.; 5: 2.5; 6: 164.9; З/пМех 10: 3529; З/пМех 14: 0; З/пМех 15: 0; З/пМех 16: 0; З/пМех 17: 0 | [5 empty] | Хомут металлический с шурупом для крепления трубопроводов диаметром: 108-116 мм//99-105
| 1 | ИНДЕКС К ПОЗИЦИИ: СМР. Прочие объекты (47), ТЕР, 1 кв 2025 (СМР), ОЗП=22,53; ЭМ=11,42; ЗПМ=22,53; МАТ=8,56 | [23 empty] | ИНДЕКС К ПОЗИЦИИ: СМР. Прочие объекты (47), ТЕР, 1 кв 2025 (СМР), ОЗП=22,53; ЭМ=11,42; ЗПМ=22,53; МАТ=8,56
Итого прямые затраты по разделу в текущих ценах |  |  |  | З/пМех 10: 350563; Осн.З/п 11: 145651; Эк.Маш 12: 33045; З/пМех 13: 11025; З/пМех 15: 344.86; З/пМех 17: 19.94 | [11 empty] | Итого прямые затраты по разделу в текущих ценах
Накладные расходы |  |  |  | З/пМех 10: 183467 | [11 empty] | Накладные расходы
Сметная прибыль |  |  |  | З/пМех 10: 108478 | [11 empty] | Сметная прибыль
Итого по разделу 3 Трубопровод горячего водоснабжения обратный "Т4", (1632-2021-6.1-ВК.СО, л. 6-7) |  |  |  | З/пМех 10: 642508; З/пМех 15: 344.86; З/пМех 17: 19.94 | [11 empty] | Итого по разделу 3 Трубопровод горячего водоснабжения обратный "Т4", (1632-2021-6.1-ВК.СО, л. 6-7)
Раздел 4. Хозяйственно-питьевой водопровод столовой "В1.1", (1632-2021-6.1-ВК.СО, л. 7-8) | [21 empty] | Раздел 4. Хозяйственно-питьевой водопровод столовой "В1.1", (1632-2021-6.1-ВК.СО, л. 7-8)
190 | ТЕР16-06-001-01 Приказ Администрации ЛО от 20.10.15 №28 | Установка водомерных узлов, поставляемых на место монтажа собранными в блоки, с обводной линией диаметром ввода: до 65 мм, диаметром водомера до 40 мм |  | 1 узел | 1 | 219.32 | 188.3 | 18.04 | 1.13 | 4560 | 4242 | 206 | 25 | 10.948 | 10.95 | 0.046 | 0.05 | [5 empty] | Установка водомерных узлов, поставляемых на место монтажа собранными в блоки, с обводной линией диаметром ввода: до 65 мм, диаметром водомера до 40 мм
|  | 192,41 = 1 971,16 - 12 x 7,30 - 1 x 146,71 - 3 x 14,28 - 1 x 1 044,25 - 1 x 457,35 | [21 empty] | 192,41 = 1 971,16 - 12 x 7,30 - 1 x 146,71 - 3 x 14,28 - 1 x 1 044,25 - 1 x 457,35
| Приказ от 30.01.2024 № 55/пр прил.5 табл.1 п.2 | Производство работ осуществляется на территории действующего предприятия с наличием в зоне производства работ одного или нескольких из следующих факторов: - разветвленной сети транспортных и инженерных коммуникаций; - стесненных условий для складирования материалов; - действующего технологического оборудования; - движения технологического транспорта ОЗП=1,15; ЭМ=1,15 к расх.; ЗПМ=1,15; ТЗ=1,15; ТЗМ=1,15 | [22 empty] | Производство работ осуществляется на территории действующего предприятия с наличием в зоне производства работ одного или нескольких из следующих факторов: - разветвленной сети транспортных и инженерных коммуникаций; - стесненных условий для складирования материалов; - действующего технологического оборудования; - движения технологического транспорта ОЗП=1,15; ЭМ=1,15 к расх.; ЗПМ=1,15; ТЗ=1,15; ТЗМ=1,15
| 1 | ИНДЕКС К ПОЗИЦИИ: СМР. Прочие объекты (47), ТЕР, 1 кв 2025 (СМР), ОЗП=22,53; ЭМ=11,42; ЗПМ=22,53; МАТ=8,56 | [23 empty] | ИНДЕКС К ПОЗИЦИИ: СМР. Прочие объекты (47), ТЕР, 1 кв 2025 (СМР), ОЗП=22,53; ЭМ=11,42; ЗПМ=22,53; МАТ=8,56
|  |  | Накладные расходы 121% ФОТ (от 4 267) | З/пМех 10: 5163
|  |  | Сметная прибыль 72% ФОТ (от 4 267) | З/пМех 10: 3072
191 О | ТЦ_65.1.01.00_78_7802532267_24.04.2024_02 | Водомерный узел В1.1, на хоз-питьевом водопроводе Ø63 мм, со счётчиком Ø50 мм с импульсным выходом, с обводной линией и задвижками |  | 4: компл.; 5: 1; 6: 5 628,34 32709,49/ИндО223*ТиЗСРО; З/пМех 14: 0; З/пМех 15: 0; З/пМех 16: 0; З/пМех 17: 0 | [5 empty] | Водомерный узел В1.1, на хоз-питьевом водопроводе Ø63 мм, со счётчиком Ø50 мм с импульсным выходом, с обводной линией и задвижками
|  | Цена ПЗ=32709,49/ИндО223*ТиЗСРО | [24 empty] | Цена ПЗ=32709,49/ИндО223*ТиЗСРО
| 2 | ИНДЕКС К ПОЗИЦИИ: Оборудование. Транспорт 1 кв 2025 (ОБ), МАТ=0 | [23 empty] | ИНДЕКС К ПОЗИЦИИ: Оборудование. Транспорт 1 кв 2025 (ОБ), МАТ=0
192 | ТЕР16-04-002-06 Приказ Администрации ЛО от 20.10.15 №28 | Прокладка трубопроводов водоснабжения из напорных полиэтиленовых труб наружным диаметром: 63 мм |  | 100 м трубопровода | 0.3 | 4825.99 | 2934.35 | 1810.5 | 379.7 | 26244 | 19833 | 6203 | 2566 | 162.748 | 48.82 | 15.479 | 4.64 | [5 empty] | Прокладка трубопроводов водоснабжения из напорных полиэтиленовых труб наружным диаметром: 63 мм
|  | 4 207,10 = 7 712,98 - 94,6 x 37,06 | [21 empty] | 4 207,10 = 7 712,98 - 94,6 x 37,06
| Приказ от 30.01.2024 № 55/пр прил.5 табл.1 п.2 | Производство работ осуществляется на территории действующего предприятия с наличием в зоне производства работ одного или нескольких из следующих факторов: - разветвленной сети транспортных и инженерных коммуникаций; - стесненных условий для складирования материалов; - действующего технологического оборудования; - движения технологического транспорта ОЗП=1,15; ЭМ=1,15 к расх.; ЗПМ=1,15; ТЗ=1,15; ТЗМ=1,15 | [22 empty] | Производство работ осуществляется на территории действующего предприятия с наличием в зоне производства работ одного или нескольких из следующих факторов: - разветвленной сети транспортных и инженерных коммуникаций; - стесненных условий для складирования материалов; - действующего технологического оборудования; - движения технологического транспорта ОЗП=1,15; ЭМ=1,15 к расх.; ЗПМ=1,15; ТЗ=1,15; ТЗМ=1,15
| 1 | ИНДЕКС К ПОЗИЦИИ: СМР. Прочие объекты (47), ТЕР, 1 кв 2025 (СМР), ОЗП=22,53; ЭМ=11,42; ЗПМ=22,53; МАТ=8,56 | [23 empty] | ИНДЕКС К ПОЗИЦИИ: СМР. Прочие объекты (47), ТЕР, 1 кв 2025 (СМР), ОЗП=22,53; ЭМ=11,42; ЗПМ=22,53; МАТ=8,56
|  |  | Накладные расходы 121% ФОТ (от 22 399) | З/пМех 10: 27103
|  |  | Сметная прибыль 72% ФОТ (от 22 399) | З/пМех 10: 16127
193 | ТЦ_01.3.00.00_77_7730041771_16.04.2024_02 Аналог ТССЦ-507-3645 53,31/52,2=2% | Труба PP-RСT для холодной воды S5(SDR11) PN10 63×5,8 |  | 4: м; 5: 30; 6: 36,34 305,00/ИндМ223*1,02; З/пМех 10: 9332; З/пМех 14: 0; З/пМех 15: 0; З/пМех 16: 0; З/пМех 17: 0 | [5 empty] | Труба PP-RСT для холодной воды S5(SDR11) PN10 63×5,8
|  | Цена МАТ=305,00/ИндМ223*1,02 | [24 empty] | Цена МАТ=305,00/ИндМ223*1,02
| 1 | ИНДЕКС К ПОЗИЦИИ: СМР. Прочие объекты (47), ТЕР, 1 кв 2025 (СМР), ОЗП=22,53; ЭМ=11,42; ЗПМ=22,53; МАТ=8,56 | [23 empty] | ИНДЕКС К ПОЗИЦИИ: СМР. Прочие объекты (47), ТЕР, 1 кв 2025 (СМР), ОЗП=22,53; ЭМ=11,42; ЗПМ=22,53; МАТ=8,56
194 | ТЦ_18.1.10.01_77_7736192449_16.04.2024_02 Аналог ТССЦ-302-1532 337,94/331,03=2% | Вентиль запорный для труб PP-RСT Ø63 |  | 4: шт.; 5: 1; 6: 180,30 1513,08/ИндМ223*1,02; З/пМех 10: 1543; З/пМех 14: 0; З/пМех 15: 0; З/пМех 16: 0; З/пМех 17: 0 | [5 empty] | Вентиль запорный для труб PP-RСT Ø63
|  | Цена МАТ=1513,08/ИндМ223*1,02 | [24 empty] | Цена МАТ=1513,08/ИндМ223*1,02
| 1 | ИНДЕКС К ПОЗИЦИИ: СМР. Прочие объекты (47), ТЕР, 1 кв 2025 (СМР), ОЗП=22,53; ЭМ=11,42; ЗПМ=22,53; МАТ=8,56 | [23 empty] | ИНДЕКС К ПОЗИЦИИ: СМР. Прочие объекты (47), ТЕР, 1 кв 2025 (СМР), ОЗП=22,53; ЭМ=11,42; ЗПМ=22,53; МАТ=8,56
195 | ТЕР16-04-002-05 Приказ Администрации ЛО от 20.10.15 №28 | Прокладка трубопроводов водоснабжения из напорных полиэтиленовых труб наружным диаметром: 50 мм |  | 100 м трубопровода | 0.1 | 4947.55 | 3059.67 | 1810.5 | 379.7 | 9027 | 6893 | 2068 | 855 | 162.748 | 16.27 | 15.479 | 1.55 | [5 empty] | Прокладка трубопроводов водоснабжения из напорных полиэтиленовых труб наружным диаметром: 50 мм
|  | 4 312,31 = 6 512,71 - 94,6 x 23,26 | [21 empty] | 4 312,31 = 6 512,71 - 94,6 x 23,26
| Приказ от 30.01.2024 № 55/пр прил.5 табл.1 п.2 | Производство работ осуществляется на территории действующего предприятия с наличием в зоне производства работ одного или нескольких из следующих факторов: - разветвленной сети транспортных и инженерных коммуникаций; - стесненных условий для складирования материалов; - действующего технологического оборудования; - движения технологического транспорта ОЗП=1,15; ЭМ=1,15 к расх.; ЗПМ=1,15; ТЗ=1,15; ТЗМ=1,15 | [22 empty] | Производство работ осуществляется на территории действующего предприятия с наличием в зоне производства работ одного или нескольких из следующих факторов: - разветвленной сети транспортных и инженерных коммуникаций; - стесненных условий для складирования материалов; - действующего технологического оборудования; - движения технологического транспорта ОЗП=1,15; ЭМ=1,15 к расх.; ЗПМ=1,15; ТЗ=1,15; ТЗМ=1,15
| 1 | ИНДЕКС К ПОЗИЦИИ: СМР. Прочие объекты (47), ТЕР, 1 кв 2025 (СМР), ОЗП=22,53; ЭМ=11,42; ЗПМ=22,53; МАТ=8,56 | [23 empty] | ИНДЕКС К ПОЗИЦИИ: СМР. Прочие объекты (47), ТЕР, 1 кв 2025 (СМР), ОЗП=22,53; ЭМ=11,42; ЗПМ=22,53; МАТ=8,56
|  |  | Накладные расходы 121% ФОТ (от 7 748) | З/пМех 10: 9375
|  |  | Сметная прибыль 72% ФОТ (от 7 748) | З/пМех 10: 5579
196 | ТЦ_01.3.00.00_77_7730041771_16.04.2024_02 Аналог ТССЦ-507-3644 33,53/32,83=2% | Труба PP-RСT для холодной воды S5(SDR11) PN10 50×4,6 |  | 4: м; 5: 10; 6: 19,96 167,50/ИндМ223*1,02; З/пМех 10: 1709; З/пМех 14: 0; З/пМех 15: 0; З/пМех 16: 0; З/пМех 17: 0 | [5 empty] | Труба PP-RСT для холодной воды S5(SDR11) PN10 50×4,6
|  | Цена МАТ=167,50/ИндМ223*1,02 | [24 empty] | Цена МАТ=167,50/ИндМ223*1,02
| 1 | ИНДЕКС К ПОЗИЦИИ: СМР. Прочие объекты (47), ТЕР, 1 кв 2025 (СМР), ОЗП=22,53; ЭМ=11,42; ЗПМ=22,53; МАТ=8,56 | [23 empty] | ИНДЕКС К ПОЗИЦИИ: СМР. Прочие объекты (47), ТЕР, 1 кв 2025 (СМР), ОЗП=22,53; ЭМ=11,42; ЗПМ=22,53; МАТ=8,56
197 | ТЦ_18.1.10.01_74_744811917590_16.04.2024_02 Аналог ТССЦ-302-1532 337,94/331,03=2% | Вентиль запорный для труб PP-RСT Ø50 |  | 4: шт.; 5: 1; 6: 83,91 704,17/ИндМ223*1,02; З/пМех 10: 718; З/пМех 14: 0; З/пМех 15: 0; З/пМех 16: 0; З/пМех 17: 0 | [5 empty] | Вентиль запорный для труб PP-RСT Ø50
|  | Цена МАТ=704,17/ИндМ223*1,02 | [24 empty] | Цена МАТ=704,17/ИндМ223*1,02
| 1 | ИНДЕКС К ПОЗИЦИИ: СМР. Прочие объекты (47), ТЕР, 1 кв 2025 (СМР), ОЗП=22,53; ЭМ=11,42; ЗПМ=22,53; МАТ=8,56 | [23 empty] | ИНДЕКС К ПОЗИЦИИ: СМР. Прочие объекты (47), ТЕР, 1 кв 2025 (СМР), ОЗП=22,53; ЭМ=11,42; ЗПМ=22,53; МАТ=8,56
198 | ТЕР16-04-002-04 Приказ Администрации ЛО от 20.10.15 №28 | Прокладка трубопроводов водоснабжения из напорных полиэтиленовых труб наружным диаметром: 40 мм |  | 100 м трубопровода | 0.2 | 4411.87 | 3511.09 | 815.55 | 166.44 | 17830 | 15821 | 1863 | 750 | 186.76 | 37.35 | 6.785 | 1.36 | [5 empty] | Прокладка трубопроводов водоснабжения из напорных полиэтиленовых труб наружным диаметром: 40 мм
|  | 3 847,53 = 5 873,32 - 93,7 x 21,62 | [21 empty] | 3 847,53 = 5 873,32 - 93,7 x 21,62
| Приказ от 30.01.2024 № 55/пр прил.5 табл.1 п.2 | Производство работ осуществляется на территории действующего предприятия с наличием в зоне производства работ одного или нескольких из следующих факторов: - разветвленной сети транспортных и инженерных коммуникаций; - стесненных условий для складирования материалов; - действующего технологического оборудования; - движения технологического транспорта ОЗП=1,15; ЭМ=1,15 к расх.; ЗПМ=1,15; ТЗ=1,15; ТЗМ=1,15 | [22 empty] | Производство работ осуществляется на территории действующего предприятия с наличием в зоне производства работ одного или нескольких из следующих факторов: - разветвленной сети транспортных и инженерных коммуникаций; - стесненных условий для складирования материалов; - действующего технологического оборудования; - движения технологического транспорта ОЗП=1,15; ЭМ=1,15 к расх.; ЗПМ=1,15; ТЗ=1,15; ТЗМ=1,15
| 1 | ИНДЕКС К ПОЗИЦИИ: СМР. Прочие объекты (47), ТЕР, 1 кв 2025 (СМР), ОЗП=22,53; ЭМ=11,42; ЗПМ=22,53; МАТ=8,56 | [23 empty] | ИНДЕКС К ПОЗИЦИИ: СМР. Прочие объекты (47), ТЕР, 1 кв 2025 (СМР), ОЗП=22,53; ЭМ=11,42; ЗПМ=22,53; МАТ=8,56
|  |  | Накладные расходы 121% ФОТ (от 16 571) | З/пМех 10: 20051
|  |  | Сметная прибыль 72% ФОТ (от 16 571) | З/пМех 10: 11931
199 | ТЦ_01.3.00.00_77_7730041771_16.04.2024_02 Аналог ТССЦ-507-3643 21,62/21.18=2% | Труба PP-RСT для холодной воды S5(SDR11) PN10 40×3,7 |  | 4: м; 5: 20; 6: 14,80 124,17/ИндМ223*1,02; З/пМех 10: 2534; З/пМех 14: 0; З/пМех 15: 0; З/пМех 16: 0; З/пМех 17: 0 | [5 empty] | Труба PP-RСT для холодной воды S5(SDR11) PN10 40×3,7
|  | Цена МАТ=124,17/ИндМ223*1,02 | [24 empty] | Цена МАТ=124,17/ИндМ223*1,02
| 1 | ИНДЕКС К ПОЗИЦИИ: СМР. Прочие объекты (47), ТЕР, 1 кв 2025 (СМР), ОЗП=22,53; ЭМ=11,42; ЗПМ=22,53; МАТ=8,56 | [23 empty] | ИНДЕКС К ПОЗИЦИИ: СМР. Прочие объекты (47), ТЕР, 1 кв 2025 (СМР), ОЗП=22,53; ЭМ=11,42; ЗПМ=22,53; МАТ=8,56
200 | ТЦ_18.1.10.01_77_7719889889_16.04.2024_02 Аналог ТССЦ-302-1531 281,86/276,12=2% | Вентиль запорный для труб PP-RСT Ø40 |  | 4: шт.; 5: 3; 6: 73,18 614,17/ИндМ223*1,02; З/пМех 10: 1879; З/пМех 14: 0; З/пМех 15: 0; З/пМех 16: 0; З/пМех 17: 0 | [5 empty] | Вентиль запорный для труб PP-RСT Ø40
|  | Цена МАТ=614,17/ИндМ223*1,02 | [24 empty] | Цена МАТ=614,17/ИндМ223*1,02
| 1 | ИНДЕКС К ПОЗИЦИИ: СМР. Прочие объекты (47), ТЕР, 1 кв 2025 (СМР), ОЗП=22,53; ЭМ=11,42; ЗПМ=22,53; МАТ=8,56 | [23 empty] | ИНДЕКС К ПОЗИЦИИ: СМР. Прочие объекты (47), ТЕР, 1 кв 2025 (СМР), ОЗП=22,53; ЭМ=11,42; ЗПМ=22,53; МАТ=8,56
201 | ТЕР16-04-002-03 Приказ Администрации ЛО от 20.10.15 №28 | Прокладка трубопроводов водоснабжения из напорных полиэтиленовых труб наружным диаметром: 32 мм |  | 100 м трубопровода | 0.47 | 3327.55 | 2633.32 | 648.52 | 133.15 | 31549 | 27884 | 3481 | 1410 | 140.07 | 65.83 | 5.428 | 2.55 | [5 empty] | Прокладка трубопроводов водоснабжения из напорных полиэтиленовых труб наружным диаметром: 32 мм
|  | 2 899,48 = 4 199,55 - 93,8 x 13,86 | [21 empty] | 2 899,48 = 4 199,55 - 93,8 x 13,86
| Приказ от 30.01.2024 № 55/пр прил.5 табл.1 п.2 | Производство работ осуществляется на территории действующего предприятия с наличием в зоне производства работ одного или нескольких из следующих факторов: - разветвленной сети транспортных и инженерных коммуникаций; - стесненных условий для складирования материалов; - действующего технологического оборудования; - движения технологического транспорта ОЗП=1,15; ЭМ=1,15 к расх.; ЗПМ=1,15; ТЗ=1,15; ТЗМ=1,15 | [22 empty] | Производство работ осуществляется на территории действующего предприятия с наличием в зоне производства работ одного или нескольких из следующих факторов: - разветвленной сети транспортных и инженерных коммуникаций; - стесненных условий для складирования материалов; - действующего технологического оборудования; - движения технологического транспорта ОЗП=1,15; ЭМ=1,15 к расх.; ЗПМ=1,15; ТЗ=1,15; ТЗМ=1,15
| 1 | ИНДЕКС К ПОЗИЦИИ: СМР. Прочие объекты (47), ТЕР, 1 кв 2025 (СМР), ОЗП=22,53; ЭМ=11,42; ЗПМ=22,53; МАТ=8,56 | [23 empty] | ИНДЕКС К ПОЗИЦИИ: СМР. Прочие объекты (47), ТЕР, 1 кв 2025 (СМР), ОЗП=22,53; ЭМ=11,42; ЗПМ=22,53; МАТ=8,56
|  |  | Накладные расходы 121% ФОТ (от 29 294) | З/пМех 10: 35446
|  |  | Сметная прибыль 72% ФОТ (от 29 294) | З/пМех 10: 21092
202 | ТЦ_01.3.00.00_77_7717732138_16.04.2024_02 Аналог ТССЦ-507-3642 13,86/13.57=2% | Труба PP-RСT для холодной воды S5(SDR11) PN10 32×2,9 |  | 4: м; 5: 47; 6: 9,03 75,82/ИндМ223*1,02; З/пМех 10: 3633; З/пМех 14: 0; З/пМех 15: 0; З/пМех 16: 0; З/пМех 17: 0 | [5 empty] | Труба PP-RСT для холодной воды S5(SDR11) PN10 32×2,9
|  | Цена МАТ=75,82/ИндМ223*1,02 | [24 empty] | Цена МАТ=75,82/ИндМ223*1,02
| 1 | ИНДЕКС К ПОЗИЦИИ: СМР. Прочие объекты (47), ТЕР, 1 кв 2025 (СМР), ОЗП=22,53; ЭМ=11,42; ЗПМ=22,53; МАТ=8,56 | [23 empty] | ИНДЕКС К ПОЗИЦИИ: СМР. Прочие объекты (47), ТЕР, 1 кв 2025 (СМР), ОЗП=22,53; ЭМ=11,42; ЗПМ=22,53; МАТ=8,56
203 | ТЦ_18.1.10.01_77_7719889889_16.04.2024_02 Аналог ТССЦ-302-1530 249,36/244,33=2% | Вентиль запорный для труб PP-RСT Ø32 |  | 4: шт.; 5: 2; 6: 58,59 491,67/ИндМ223*1,02; З/пМех 10: 1003; З/пМех 14: 0; З/пМех 15: 0; З/пМех 16: 0; З/пМех 17: 0 | [5 empty] | Вентиль запорный для труб PP-RСT Ø32
|  | Цена МАТ=491,67/ИндМ223*1,02 | [24 empty] | Цена МАТ=491,67/ИндМ223*1,02
| 1 | ИНДЕКС К ПОЗИЦИИ: СМР. Прочие объекты (47), ТЕР, 1 кв 2025 (СМР), ОЗП=22,53; ЭМ=11,42; ЗПМ=22,53; МАТ=8,56 | [23 empty] | ИНДЕКС К ПОЗИЦИИ: СМР. Прочие объекты (47), ТЕР, 1 кв 2025 (СМР), ОЗП=22,53; ЭМ=11,42; ЗПМ=22,53; МАТ=8,56
204 | ТЕР16-04-002-02 Приказ Администрации ЛО от 20.10.15 №28 | Прокладка трубопроводов водоснабжения из напорных полиэтиленовых труб наружным диаметром: 25 мм |  | 100 м трубопровода | 0.55 | 4391.47 | 3235.21 | 1104.62 | 231.32 | 47270 | 40089 | 6938 | 2866 | 172.086 | 94.65 | 9.43 | 5.19 | [5 empty] | Прокладка трубопроводов водоснабжения из напорных полиэтиленовых труб наружным диаметром: 25 мм
|  | 3 825,40 = 4 139,12 - 9,29 x 33,77 | [21 empty] | 3 825,40 = 4 139,12 - 9,29 x 33,77
| Приказ от 30.01.2024 № 55/пр прил.5 табл.1 п.2 | Производство работ осуществляется на территории действующего предприятия с наличием в зоне производства работ одного или нескольких из следующих факторов: - разветвленной сети транспортных и инженерных коммуникаций; - стесненных условий для складирования материалов; - действующего технологического оборудования; - движения технологического транспорта ОЗП=1,15; ЭМ=1,15 к расх.; ЗПМ=1,15; ТЗ=1,15; ТЗМ=1,15 | [22 empty] | Производство работ осуществляется на территории действующего предприятия с наличием в зоне производства работ одного или нескольких из следующих факторов: - разветвленной сети транспортных и инженерных коммуникаций; - стесненных условий для складирования материалов; - действующего технологического оборудования; - движения технологического транспорта ОЗП=1,15; ЭМ=1,15 к расх.; ЗПМ=1,15; ТЗ=1,15; ТЗМ=1,15
| 1 | ИНДЕКС К ПОЗИЦИИ: СМР. Прочие объекты (47), ТЕР, 1 кв 2025 (СМР), ОЗП=22,53; ЭМ=11,42; ЗПМ=22,53; МАТ=8,56 | [23 empty] | ИНДЕКС К ПОЗИЦИИ: СМР. Прочие объекты (47), ТЕР, 1 кв 2025 (СМР), ОЗП=22,53; ЭМ=11,42; ЗПМ=22,53; МАТ=8,56
|  |  | Накладные расходы 121% ФОТ (от 42 955) | З/пМех 10: 51976
|  |  | Сметная прибыль 72% ФОТ (от 42 955) | З/пМех 10: 30928
205 | ТЦ_01.3.00.00_78_7804526950_16.04.2024_02 Аналог ТССЦ-507-3642 13,86/13.57=2% | Труба PP-RСT для холодной воды S5(SDR11) PN10 25×2,3 |  | 4: м; 5: 55; 6: 4,57 38,34/ИндМ223*1,02; З/пМех 10: 2152; З/пМех 14: 0; З/пМех 15: 0; З/пМех 16: 0; З/пМех 17: 0 | [5 empty] | Труба PP-RСT для холодной воды S5(SDR11) PN10 25×2,3
|  | Цена МАТ=38,34/ИндМ223*1,02 | [24 empty] | Цена МАТ=38,34/ИндМ223*1,02
| 1 | ИНДЕКС К ПОЗИЦИИ: СМР. Прочие объекты (47), ТЕР, 1 кв 2025 (СМР), ОЗП=22,53; ЭМ=11,42; ЗПМ=22,53; МАТ=8,56 | [23 empty] | ИНДЕКС К ПОЗИЦИИ: СМР. Прочие объекты (47), ТЕР, 1 кв 2025 (СМР), ОЗП=22,53; ЭМ=11,42; ЗПМ=22,53; МАТ=8,56
206 | ТЦ_18.1.10.01_77_7719889889_16.04.2024_02 Аналог ТССЦ-302-1529 209,46/205,25=2% | Вентиль запорный для труб PP-RСT Ø25 |  | 4: шт.; 5: 8; 6: 40,81 342,50/ИндМ223*1,02; З/пМех 10: 2795; З/пМех 14: 0; З/пМех 15: 0; З/пМех 16: 0; З/пМех 17: 0 | [5 empty] | Вентиль запорный для труб PP-RСT Ø25
|  | Цена МАТ=342,50/ИндМ223*1,02 | [24 empty] | Цена МАТ=342,50/ИндМ223*1,02
| 1 | ИНДЕКС К ПОЗИЦИИ: СМР. Прочие объекты (47), ТЕР, 1 кв 2025 (СМР), ОЗП=22,53; ЭМ=11,42; ЗПМ=22,53; МАТ=8,56 | [23 empty] | ИНДЕКС К ПОЗИЦИИ: СМР. Прочие объекты (47), ТЕР, 1 кв 2025 (СМР), ОЗП=22,53; ЭМ=11,42; ЗПМ=22,53; МАТ=8,56
207 | ТЕР16-04-002-01 Приказ Администрации ЛО от 20.10.15 №28 | Прокладка трубопроводов водоснабжения из напорных полиэтиленовых труб наружным диаметром: 20 мм |  | 100 м трубопровода | 0.26 | 5972.42 | 4112.99 | 1788.79 | 378.57 | 29562 | 24093 | 5311 | 2218 | 218.776 | 56.88 | 15.433 | 4.01 | [5 empty] | Прокладка трубопроводов водоснабжения из напорных полиэтиленовых труб наружным диаметром: 20 мм
|  | 5 202,62 = 5 412,63 - 8,99 x 23,36 | [21 empty] | 5 202,62 = 5 412,63 - 8,99 x 23,36
| Приказ от 30.01.2024 № 55/пр прил.5 табл.1 п.2 | Производство работ осуществляется на территории действующего предприятия с наличием в зоне производства работ одного или нескольких из следующих факторов: - разветвленной сети транспортных и инженерных коммуникаций; - стесненных условий для складирования материалов; - действующего технологического оборудования; - движения технологического транспорта ОЗП=1,15; ЭМ=1,15 к расх.; ЗПМ=1,15; ТЗ=1,15; ТЗМ=1,15 | [22 empty] | Производство работ осуществляется на территории действующего предприятия с наличием в зоне производства работ одного или нескольких из следующих факторов: - разветвленной сети транспортных и инженерных коммуникаций; - стесненных условий для складирования материалов; - действующего технологического оборудования; - движения технологического транспорта ОЗП=1,15; ЭМ=1,15 к расх.; ЗПМ=1,15; ТЗ=1,15; ТЗМ=1,15
| 1 | ИНДЕКС К ПОЗИЦИИ: СМР. Прочие объекты (47), ТЕР, 1 кв 2025 (СМР), ОЗП=22,53; ЭМ=11,42; ЗПМ=22,53; МАТ=8,56 | [23 empty] | ИНДЕКС К ПОЗИЦИИ: СМР. Прочие объекты (47), ТЕР, 1 кв 2025 (СМР), ОЗП=22,53; ЭМ=11,42; ЗПМ=22,53; МАТ=8,56
|  |  | Накладные расходы 121% ФОТ (от 26 311) | З/пМех 10: 31836
|  |  | Сметная прибыль 72% ФОТ (от 26 311) | З/пМех 10: 18944
208 | ТЦ_01.3.00.00_78_7810953727_16.04.2024_02 Аналог ТССЦ-507-3642 13,86/13.57=2% | Труба PP-RСT для холодной воды S5(SDR11) PN10 20×1,9 |  | 4: м; 5: 26; 6: 5,56 46,67/ИндМ223*1,02; З/пМех 10: 1237; З/пМех 14: 0; З/пМех 15: 0; З/пМех 16: 0; З/пМех 17: 0 | [5 empty] | Труба PP-RСT для холодной воды S5(SDR11) PN10 20×1,9
|  | Цена МАТ=46,67/ИндМ223*1,02 | [24 empty] | Цена МАТ=46,67/ИндМ223*1,02
| 1 | ИНДЕКС К ПОЗИЦИИ: СМР. Прочие объекты (47), ТЕР, 1 кв 2025 (СМР), ОЗП=22,53; ЭМ=11,42; ЗПМ=22,53; МАТ=8,56 | [23 empty] | ИНДЕКС К ПОЗИЦИИ: СМР. Прочие объекты (47), ТЕР, 1 кв 2025 (СМР), ОЗП=22,53; ЭМ=11,42; ЗПМ=22,53; МАТ=8,56
209 | ТЦ_18.1.10.01_77_7719889889_16.04.2024_02 Аналог ТССЦ-302-1528 184,05/180,37=2% | Вентиль запорный для труб PP-RСT Ø20 |  | 4: шт.; 5: 2; 6: 34,85 292,50/ИндМ223*1,02; З/пМех 10: 597; З/пМех 14: 0; З/пМех 15: 0; З/пМех 16: 0; З/пМех 17: 0 | [5 empty] | Вентиль запорный для труб PP-RСT Ø20
|  | Цена МАТ=292,50/ИндМ223*1,02 | [24 empty] | Цена МАТ=292,50/ИндМ223*1,02
| 1 | ИНДЕКС К ПОЗИЦИИ: СМР. Прочие объекты (47), ТЕР, 1 кв 2025 (СМР), ОЗП=22,53; ЭМ=11,42; ЗПМ=22,53; МАТ=8,56 | [23 empty] | ИНДЕКС К ПОЗИЦИИ: СМР. Прочие объекты (47), ТЕР, 1 кв 2025 (СМР), ОЗП=22,53; ЭМ=11,42; ЗПМ=22,53; МАТ=8,56
210 | ТЕР16-04-002-01 Приказ Администрации ЛО от 20.10.15 №28 | Прокладка трубопроводов водоснабжения из напорных полиэтиленовых труб наружным диаметром: 20 мм//д. 16мм (применит.) |  | 100 м трубопровода | 0.68 | 5972.42 | 4112.99 | 1788.79 | 378.57 | 77315 | 63013 | 13891 | 5800 | 218.776 | 148.77 | 15.433 | 10.49 | [5 empty] | Прокладка трубопроводов водоснабжения из напорных полиэтиленовых труб наружным диаметром: 20 мм//д. 16мм (применит.)
|  | 5 202,62 = 5 412,63 - 8,99 x 23,36 | [21 empty] | 5 202,62 = 5 412,63 - 8,99 x 23,36
| Приказ от 30.01.2024 № 55/пр прил.5 табл.1 п.2 | Производство работ осуществляется на территории действующего предприятия с наличием в зоне производства работ одного или нескольких из следующих факторов: - разветвленной сети транспортных и инженерных коммуникаций; - стесненных условий для складирования материалов; - действующего технологического оборудования; - движения технологического транспорта ОЗП=1,15; ЭМ=1,15 к расх.; ЗПМ=1,15; ТЗ=1,15; ТЗМ=1,15 | [22 empty] | Производство работ осуществляется на территории действующего предприятия с наличием в зоне производства работ одного или нескольких из следующих факторов: - разветвленной сети транспортных и инженерных коммуникаций; - стесненных условий для складирования материалов; - действующего технологического оборудования; - движения технологического транспорта ОЗП=1,15; ЭМ=1,15 к расх.; ЗПМ=1,15; ТЗ=1,15; ТЗМ=1,15
| 1 | ИНДЕКС К ПОЗИЦИИ: СМР. Прочие объекты (47), ТЕР, 1 кв 2025 (СМР), ОЗП=22,53; ЭМ=11,42; ЗПМ=22,53; МАТ=8,56 | [23 empty] | ИНДЕКС К ПОЗИЦИИ: СМР. Прочие объекты (47), ТЕР, 1 кв 2025 (СМР), ОЗП=22,53; ЭМ=11,42; ЗПМ=22,53; МАТ=8,56
|  |  | Накладные расходы 121% ФОТ (от 68 813) | З/пМех 10: 83264
|  |  | Сметная прибыль 72% ФОТ (от 68 813) | З/пМех 10: 49545
211 | ТЦ_01.3.00.00_78_7804526950_16.04.2024_02 Аналог ТССЦ-507-3642 13,86/13.57=2% | Труба PP-RСT для холодной воды S5(SDR11) PN10 16×1,8 |  | 4: м; 5: 68; 6: 3,40 28,51/ИндМ223*1,02; З/пМех 10: 1979; З/пМех 14: 0; З/пМех 15: 0; З/пМех 16: 0; З/пМех 17: 0 | [5 empty] | Труба PP-RСT для холодной воды S5(SDR11) PN10 16×1,8
|  | Цена МАТ=28,51/ИндМ223*1,02 | [24 empty] | Цена МАТ=28,51/ИндМ223*1,02
| 1 | ИНДЕКС К ПОЗИЦИИ: СМР. Прочие объекты (47), ТЕР, 1 кв 2025 (СМР), ОЗП=22,53; ЭМ=11,42; ЗПМ=22,53; МАТ=8,56 | [23 empty] | ИНДЕКС К ПОЗИЦИИ: СМР. Прочие объекты (47), ТЕР, 1 кв 2025 (СМР), ОЗП=22,53; ЭМ=11,42; ЗПМ=22,53; МАТ=8,56
212 | ТЦ_18.1.10.01_77_7719889889_16.04.2024_02 Аналог ТССЦ-302-1527 167,57/164,22=2% | Вентиль запорный для труб PP-RСT Ø16 |  | 4: шт.; 5: 70; 6: 34,85 292,50/ИндМ223*1,02; З/пМех 10: 20882; З/пМех 14: 0; З/пМех 15: 0; З/пМех 16: 0; З/пМех 17: 0 | [5 empty] | Вентиль запорный для труб PP-RСT Ø16
|  | Цена МАТ=292,50/ИндМ223*1,02 | [24 empty] | Цена МАТ=292,50/ИндМ223*1,02
| 1 | ИНДЕКС К ПОЗИЦИИ: СМР. Прочие объекты (47), ТЕР, 1 кв 2025 (СМР), ОЗП=22,53; ЭМ=11,42; ЗПМ=22,53; МАТ=8,56 | [23 empty] | ИНДЕКС К ПОЗИЦИИ: СМР. Прочие объекты (47), ТЕР, 1 кв 2025 (СМР), ОЗП=22,53; ЭМ=11,42; ЗПМ=22,53; МАТ=8,56
213 | ТЕР26-01-017-01 Приказ Администрации ЛО от 20.10.15 №28 | Изоляция трубопроводов диаметром 180 мм изделиями из вспененного каучука («Армофлекс»), вспененного полиэтилена («Термофлекс»): трубками |  | 10 м трубопровода | 18.2 | 541.96 | 76.11 | 35.45 |  | 105629 | 31207 | 7369 |  | 4.048 | 73.67 | 0 | 0 | [5 empty] | Изоляция трубопроводов диаметром 180 мм изделиями из вспененного каучука («Армофлекс»), вспененного полиэтилена («Термофлекс»): трубками
|  | 527,41 = 1 928,92 - 11 x 127,41 | [21 empty] | 527,41 = 1 928,92 - 11 x 127,41
| Приказ от 30.01.2024 № 55/пр прил.5 табл.1 п.2 | Производство работ осуществляется на территории действующего предприятия с наличием в зоне производства работ одного или нескольких из следующих факторов: - разветвленной сети транспортных и инженерных коммуникаций; - стесненных условий для складирования материалов; - действующего технологического оборудования; - движения технологического транспорта ОЗП=1,15; ЭМ=1,15 к расх.; ЗПМ=1,15; ТЗ=1,15; ТЗМ=1,15 | [22 empty] | Производство работ осуществляется на территории действующего предприятия с наличием в зоне производства работ одного или нескольких из следующих факторов: - разветвленной сети транспортных и инженерных коммуникаций; - стесненных условий для складирования материалов; - действующего технологического оборудования; - движения технологического транспорта ОЗП=1,15; ЭМ=1,15 к расх.; ЗПМ=1,15; ТЗ=1,15; ТЗМ=1,15
| 1 | ИНДЕКС К ПОЗИЦИИ: СМР. Прочие объекты (47), ТЕР, 1 кв 2025 (СМР), ОЗП=22,53; ЭМ=11,42; ЗПМ=22,53; МАТ=8,56 | [23 empty] | ИНДЕКС К ПОЗИЦИИ: СМР. Прочие объекты (47), ТЕР, 1 кв 2025 (СМР), ОЗП=22,53; ЭМ=11,42; ЗПМ=22,53; МАТ=8,56
|  |  | Накладные расходы 97% ФОТ (от 31 207) | З/пМех 10: 30271
|  |  | Сметная прибыль 55% ФОТ (от 31 207) | З/пМех 10: 17164
214 | ТЦ_12.2.07.00_78_7804526950_16.04.2024_02 Аналог ТССЦ-104-0859 307,90/301,78=2% | Трубная изоляция из вспененного полиэтилена толщиной 13 мм для трубы S5(SDR11) PN10 63×5,8 |  | 4: м; 5: 41.8; 6: 33,71 282,91/ИндМ223*1,02; З/пМех 10: 12062; З/пМех 14: 0; З/пМех 15: 0; З/пМех 16: 0; З/пМех 17: 0 | [5 empty] | Трубная изоляция из вспененного полиэтилена толщиной 13 мм для трубы S5(SDR11) PN10 63×5,8
|  | Цена МАТ=282,91/ИндМ223*1,02 | [24 empty] | Цена МАТ=282,91/ИндМ223*1,02
| 1 | ИНДЕКС К ПОЗИЦИИ: СМР. Прочие объекты (47), ТЕР, 1 кв 2025 (СМР), ОЗП=22,53; ЭМ=11,42; ЗПМ=22,53; МАТ=8,56 | [23 empty] | ИНДЕКС К ПОЗИЦИИ: СМР. Прочие объекты (47), ТЕР, 1 кв 2025 (СМР), ОЗП=22,53; ЭМ=11,42; ЗПМ=22,53; МАТ=8,56
215 | ТЦ_12.2.07.00_77_7730041771_16.04.2024_02 Аналог ТССЦ-104-0858 286,40/280,71=2% | Трубная изоляция из вспененного полиэтилена толщиной 13 мм для трубы S5(SDR11) PN10 50×4,6 |  | 4: м; 5: 11; 6: 19,96 167,50/ИндМ223*1,02; З/пМех 10: 1879; З/пМех 14: 0; З/пМех 15: 0; З/пМех 16: 0; З/пМех 17: 0 | [5 empty] | Трубная изоляция из вспененного полиэтилена толщиной 13 мм для трубы S5(SDR11) PN10 50×4,6
|  | Цена МАТ=167,50/ИндМ223*1,02 | [24 empty] | Цена МАТ=167,50/ИндМ223*1,02
| 1 | ИНДЕКС К ПОЗИЦИИ: СМР. Прочие объекты (47), ТЕР, 1 кв 2025 (СМР), ОЗП=22,53; ЭМ=11,42; ЗПМ=22,53; МАТ=8,56 | [23 empty] | ИНДЕКС К ПОЗИЦИИ: СМР. Прочие объекты (47), ТЕР, 1 кв 2025 (СМР), ОЗП=22,53; ЭМ=11,42; ЗПМ=22,53; МАТ=8,56
216 | ТЦ_12.2.07.00_77_7730041771_16.04.2024_02 Аналог ТССЦ-104-0856 229,30/224,64=2% | Трубная изоляция из вспененного полиэтилена толщиной 13 мм для трубы S5(SDR11) PN10 40×3,7 |  | 4: м; 5: 22; 6: 13,50 113,33/ИндМ223*1,02; З/пМех 10: 2542; З/пМех 14: 0; З/пМех 15: 0; З/пМех 16: 0; З/пМех 17: 0 | [5 empty] | Трубная изоляция из вспененного полиэтилена толщиной 13 мм для трубы S5(SDR11) PN10 40×3,7
|  | Цена МАТ=113,33/ИндМ223*1,02 | [24 empty] | Цена МАТ=113,33/ИндМ223*1,02
| 1 | ИНДЕКС К ПОЗИЦИИ: СМР. Прочие объекты (47), ТЕР, 1 кв 2025 (СМР), ОЗП=22,53; ЭМ=11,42; ЗПМ=22,53; МАТ=8,56 | [23 empty] | ИНДЕКС К ПОЗИЦИИ: СМР. Прочие объекты (47), ТЕР, 1 кв 2025 (СМР), ОЗП=22,53; ЭМ=11,42; ЗПМ=22,53; МАТ=8,56
217 | ТЦ_12.2.07.00_77_7730041771_16.04.2024_02 Аналог ТССЦ-104-0855 203,60/199,56=2% | Трубная изоляция из вспененного полиэтилена толщиной 13 мм для трубы S5(SDR11) PN10 32×2,9 |  | 4: м; 5: 51.7; 6: 7,44 62,45/ИндМ223*1,02; З/пМех 10: 3293; З/пМех 14: 0; З/пМех 15: 0; З/пМех 16: 0; З/пМех 17: 0 | [5 empty] | Трубная изоляция из вспененного полиэтилена толщиной 13 мм для трубы S5(SDR11) PN10 32×2,9
|  | Цена МАТ=62,45/ИндМ223*1,02 | [24 empty] | Цена МАТ=62,45/ИндМ223*1,02
| 1 | ИНДЕКС К ПОЗИЦИИ: СМР. Прочие объекты (47), ТЕР, 1 кв 2025 (СМР), ОЗП=22,53; ЭМ=11,42; ЗПМ=22,53; МАТ=8,56 | [23 empty] | ИНДЕКС К ПОЗИЦИИ: СМР. Прочие объекты (47), ТЕР, 1 кв 2025 (СМР), ОЗП=22,53; ЭМ=11,42; ЗПМ=22,53; МАТ=8,56
218 | ТЦ_12.2.07.00_77_7730041771_16.04.2024_02 Аналог ТССЦ-104-0853 151,10/148,10=2% | Трубная изоляция из вспененного полиэтилена толщиной 13 мм для трубы S5(SDR11) PN10 25×2,3 |  | 4: м; 5: 60.5; 6: 5,66 47,50/ИндМ223*1,02; З/пМех 10: 2931; З/пМех 14: 0; З/пМех 15: 0; З/пМех 16: 0; З/пМех 17: 0 | [5 empty] | Трубная изоляция из вспененного полиэтилена толщиной 13 мм для трубы S5(SDR11) PN10 25×2,3
|  | Цена МАТ=47,50/ИндМ223*1,02 | [24 empty] | Цена МАТ=47,50/ИндМ223*1,02
| 1 | ИНДЕКС К ПОЗИЦИИ: СМР. Прочие объекты (47), ТЕР, 1 кв 2025 (СМР), ОЗП=22,53; ЭМ=11,42; ЗПМ=22,53; МАТ=8,56 | [23 empty] | ИНДЕКС К ПОЗИЦИИ: СМР. Прочие объекты (47), ТЕР, 1 кв 2025 (СМР), ОЗП=22,53; ЭМ=11,42; ЗПМ=22,53; МАТ=8,56
219 | ТЦ_12.2.07.00_77_7730041771_16.04.2024_02 Аналог ТССЦ-104-0852 136,30/133,6 | Трубная изоляция из вспененного полиэтилена толщиной 13 мм для трубы S5(SDR11) PN10 20×1,9 |  | 4: м; 5: 5.5; 6: 3,48 29,17/ИндМ223*1,02; З/пМех 10: 164; З/пМех 14: 0; З/пМех 15: 0; З/пМех 16: 0; З/пМех 17: 0 | [5 empty] | Трубная изоляция из вспененного полиэтилена толщиной 13 мм для трубы S5(SDR11) PN10 20×1,9
|  | Цена МАТ=29,17/ИндМ223*1,02 | [24 empty] | Цена МАТ=29,17/ИндМ223*1,02
| 1 | ИНДЕКС К ПОЗИЦИИ: СМР. Прочие объекты (47), ТЕР, 1 кв 2025 (СМР), ОЗП=22,53; ЭМ=11,42; ЗПМ=22,53; МАТ=8,56 | [23 empty] | ИНДЕКС К ПОЗИЦИИ: СМР. Прочие объекты (47), ТЕР, 1 кв 2025 (СМР), ОЗП=22,53; ЭМ=11,42; ЗПМ=22,53; МАТ=8,56
220 | ТЦ_12.2.07.00_77_7730041771_16.04.2024_02 Аналог ТССЦ-104-0851 125,40/122,91=2% | Трубная изоляция из вспененного полиэтилена толщиной 13 мм для трубы S5(SDR11) PN10 16×1,8 |  | 4: м; 5: 7.7; 6: 3,48 29,17/ИндМ223*1,02; З/пМех 10: 229; З/пМех 14: 0; З/пМех 15: 0; З/пМех 16: 0; З/пМех 17: 0 | [5 empty] | Трубная изоляция из вспененного полиэтилена толщиной 13 мм для трубы S5(SDR11) PN10 16×1,8
|  | Цена МАТ=29,17/ИндМ223*1,02 | [24 empty] | Цена МАТ=29,17/ИндМ223*1,02
| 1 | ИНДЕКС К ПОЗИЦИИ: СМР. Прочие объекты (47), ТЕР, 1 кв 2025 (СМР), ОЗП=22,53; ЭМ=11,42; ЗПМ=22,53; МАТ=8,56 | [23 empty] | ИНДЕКС К ПОЗИЦИИ: СМР. Прочие объекты (47), ТЕР, 1 кв 2025 (СМР), ОЗП=22,53; ЭМ=11,42; ЗПМ=22,53; МАТ=8,56
221 | ТЕР16-07-001-02 Приказ Администрации ЛО от 20.10.15 №28 | Установка кранов поливочных диаметром: 25 мм//Ду15мм (применит.) |  | 1 кран | 2 | 35.15 | 6.29 |  |  | 778 | 283 |  |  | 0.345 | 0.69 | 0 | 0 | [5 empty] | Установка кранов поливочных диаметром: 25 мм//Ду15мм (применит.)
|  | 34,33 = 711,33 - 20 x 33,85 | [21 empty] | 34,33 = 711,33 - 20 x 33,85
| Приказ от 30.01.2024 № 55/пр прил.5 табл.1 п.2 | Производство работ осуществляется на территории действующего предприятия с наличием в зоне производства работ одного или нескольких из следующих факторов: - разветвленной сети транспортных и инженерных коммуникаций; - стесненных условий для складирования материалов; - действующего технологического оборудования; - движения технологического транспорта ОЗП=1,15; ЭМ=1,15 к расх.; ЗПМ=1,15; ТЗ=1,15; ТЗМ=1,15 | [22 empty] | Производство работ осуществляется на территории действующего предприятия с наличием в зоне производства работ одного или нескольких из следующих факторов: - разветвленной сети транспортных и инженерных коммуникаций; - стесненных условий для складирования материалов; - действующего технологического оборудования; - движения технологического транспорта ОЗП=1,15; ЭМ=1,15 к расх.; ЗПМ=1,15; ТЗ=1,15; ТЗМ=1,15
| 1 | ИНДЕКС К ПОЗИЦИИ: СМР. Прочие объекты (47), ТЕР, 1 кв 2025 (СМР), ОЗП=22,53; ЭМ=11,42; ЗПМ=22,53; МАТ=8,56 | [23 empty] | ИНДЕКС К ПОЗИЦИИ: СМР. Прочие объекты (47), ТЕР, 1 кв 2025 (СМР), ОЗП=22,53; ЭМ=11,42; ЗПМ=22,53; МАТ=8,56
|  |  | Накладные расходы 121% ФОТ (от 283) | З/пМех 10: 342
|  |  | Сметная прибыль 72% ФОТ (от 283) | З/пМех 10: 204
222 | ТЦ_18.1.10.08_50_7736192449_16.04.2024_02 Аналог ТССЦ-302-1491 38,26/37,5=2% | Кран водоразборный настенный КрН15 |  | 4: шт.; 5: 2; 6: 46,03 386,33/ИндМ223*1,02; З/пМех 10: 788; З/пМех 14: 0; З/пМех 15: 0; З/пМех 16: 0; З/пМех 17: 0 | [5 empty] | Кран водоразборный настенный КрН15
|  | Цена МАТ=386,33/ИндМ223*1,02 | [24 empty] | Цена МАТ=386,33/ИндМ223*1,02
| 1 | ИНДЕКС К ПОЗИЦИИ: СМР. Прочие объекты (47), ТЕР, 1 кв 2025 (СМР), ОЗП=22,53; ЭМ=11,42; ЗПМ=22,53; МАТ=8,56 | [23 empty] | ИНДЕКС К ПОЗИЦИИ: СМР. Прочие объекты (47), ТЕР, 1 кв 2025 (СМР), ОЗП=22,53; ЭМ=11,42; ЗПМ=22,53; МАТ=8,56
223 | ТЦ_01.7.19.08_77_9724081868_16.04.2024_02 Аналог ТССЦ-301-0044 9,54/9,25=2% | Рукав резиновый напорный с текстильным каркасом класс В (II) Ру 1,0МПа Ду 15мм длина 20м |  | 4: шт.; 5: 2; 6: 24,92 209,17/ИндМ223*1,02; З/пМех 10: 427; З/пМех 14: 0; З/пМех 15: 0; З/пМех 16: 0; З/пМех 17: 0 | [5 empty] | Рукав резиновый напорный с текстильным каркасом класс В (II) Ру 1,0МПа Ду 15мм длина 20м
|  | Цена МАТ=209,17/ИндМ223*1,02 | [24 empty] | Цена МАТ=209,17/ИндМ223*1,02
| 1 | ИНДЕКС К ПОЗИЦИИ: СМР. Прочие объекты (47), ТЕР, 1 кв 2025 (СМР), ОЗП=22,53; ЭМ=11,42; ЗПМ=22,53; МАТ=8,56 | [23 empty] | ИНДЕКС К ПОЗИЦИИ: СМР. Прочие объекты (47), ТЕР, 1 кв 2025 (СМР), ОЗП=22,53; ЭМ=11,42; ЗПМ=22,53; МАТ=8,56
224 | ТЕР16-05-001-01 Приказ Администрации ЛО от 20.10.15 №28 | Установка вентилей, задвижек, затворов, клапанов обратных, кранов проходных на трубопроводах из стальных труб диаметром: до 25 мм |  | 1 шт. | 1 | 42.03 | 29.07 | 4.73 |  | 779 | 655 | 54 |  | 1.6905 | 1.69 | 0 | 0 | [5 empty] | Установка вентилей, задвижек, затворов, клапанов обратных, кранов проходных на трубопроводах из стальных труб диаметром: до 25 мм
|  | 37,62 = 90,20 - 0,0011 x 21 509,51 - 2 x 14,46 | [21 empty] | 37,62 = 90,20 - 0,0011 x 21 509,51 - 2 x 14,46
| Приказ от 30.01.2024 № 55/пр прил.5 табл.1 п.2 | Производство работ осуществляется на территории действующего предприятия с наличием в зоне производства работ одного или нескольких из следующих факторов: - разветвленной сети транспортных и инженерных коммуникаций; - стесненных условий для складирования материалов; - действующего технологического оборудования; - движения технологического транспорта ОЗП=1,15; ЭМ=1,15 к расх.; ЗПМ=1,15; ТЗ=1,15; ТЗМ=1,15 | [22 empty] | Производство работ осуществляется на территории действующего предприятия с наличием в зоне производства работ одного или нескольких из следующих факторов: - разветвленной сети транспортных и инженерных коммуникаций; - стесненных условий для складирования материалов; - действующего технологического оборудования; - движения технологического транспорта ОЗП=1,15; ЭМ=1,15 к расх.; ЗПМ=1,15; ТЗ=1,15; ТЗМ=1,15
| 1 | ИНДЕКС К ПОЗИЦИИ: СМР. Прочие объекты (47), ТЕР, 1 кв 2025 (СМР), ОЗП=22,53; ЭМ=11,42; ЗПМ=22,53; МАТ=8,56 | [23 empty] | ИНДЕКС К ПОЗИЦИИ: СМР. Прочие объекты (47), ТЕР, 1 кв 2025 (СМР), ОЗП=22,53; ЭМ=11,42; ЗПМ=22,53; МАТ=8,56
|  |  | Накладные расходы 121% ФОТ (от 655) | З/пМех 10: 793
|  |  | Сметная прибыль 72% ФОТ (от 655) | З/пМех 10: 472
225 | ТЦ_18.1.04.07_77_7730041771_16.04.2024_02 Аналог ТССЦ-301-1486 43,40/42,54=2% | Автоматический клапан для выпуска воздуха с вентилем Ø15мм |  | 4: шт.; 5: 1; 6: 32,41 272,00/ИндМ223*1,02; З/пМех 10: 277; З/пМех 14: 0; З/пМех 15: 0; З/пМех 16: 0; З/пМех 17: 0 | [5 empty] | Автоматический клапан для выпуска воздуха с вентилем Ø15мм
|  | Цена МАТ=272,00/ИндМ223*1,02 | [24 empty] | Цена МАТ=272,00/ИндМ223*1,02
| 1 | ИНДЕКС К ПОЗИЦИИ: СМР. Прочие объекты (47), ТЕР, 1 кв 2025 (СМР), ОЗП=22,53; ЭМ=11,42; ЗПМ=22,53; МАТ=8,56 | [23 empty] | ИНДЕКС К ПОЗИЦИИ: СМР. Прочие объекты (47), ТЕР, 1 кв 2025 (СМР), ОЗП=22,53; ЭМ=11,42; ЗПМ=22,53; МАТ=8,56
226 | ТССЦ-301-5601 Приказ Администрации ЛО от 20.10.15 №28 | Хомут металлический с шурупом для крепления трубопроводов диаметром: 20-25 мм//15-19 |  | 4: 10 шт.; 5: 4.5; 6: 56; З/пМех 10: 2157; З/пМех 14: 0; З/пМех 15: 0; З/пМех 16: 0; З/пМех 17: 0 | [5 empty] | Хомут металлический с шурупом для крепления трубопроводов диаметром: 20-25 мм//15-19
| 1 | ИНДЕКС К ПОЗИЦИИ: СМР. Прочие объекты (47), ТЕР, 1 кв 2025 (СМР), ОЗП=22,53; ЭМ=11,42; ЗПМ=22,53; МАТ=8,56 | [23 empty] | ИНДЕКС К ПОЗИЦИИ: СМР. Прочие объекты (47), ТЕР, 1 кв 2025 (СМР), ОЗП=22,53; ЭМ=11,42; ЗПМ=22,53; МАТ=8,56
227 | ТССЦ-301-5601 Приказ Администрации ЛО от 20.10.15 №28 | Хомут металлический с шурупом для крепления трубопроводов диаметром: 20-25 мм//20-24 |  | 4: 10 шт.; 5: 1.8; 6: 56; З/пМех 10: 863; З/пМех 14: 0; З/пМех 15: 0; З/пМех 16: 0; З/пМех 17: 0 | [5 empty] | Хомут металлический с шурупом для крепления трубопроводов диаметром: 20-25 мм//20-24
| 1 | ИНДЕКС К ПОЗИЦИИ: СМР. Прочие объекты (47), ТЕР, 1 кв 2025 (СМР), ОЗП=22,53; ЭМ=11,42; ЗПМ=22,53; МАТ=8,56 | [23 empty] | ИНДЕКС К ПОЗИЦИИ: СМР. Прочие объекты (47), ТЕР, 1 кв 2025 (СМР), ОЗП=22,53; ЭМ=11,42; ЗПМ=22,53; МАТ=8,56
228 | ТССЦ-301-5602 Приказ Администрации ЛО от 20.10.15 №28 | Хомут металлический с шурупом для крепления трубопроводов диаметром: 25-30 мм |  | 4: 10 шт.; 5: 3.6; 6: 64.2; З/пМех 10: 1978; З/пМех 14: 0; З/пМех 15: 0; З/пМех 16: 0; З/пМех 17: 0 | [5 empty] | Хомут металлический с шурупом для крепления трубопроводов диаметром: 25-30 мм
| 1 | ИНДЕКС К ПОЗИЦИИ: СМР. Прочие объекты (47), ТЕР, 1 кв 2025 (СМР), ОЗП=22,53; ЭМ=11,42; ЗПМ=22,53; МАТ=8,56 | [23 empty] | ИНДЕКС К ПОЗИЦИИ: СМР. Прочие объекты (47), ТЕР, 1 кв 2025 (СМР), ОЗП=22,53; ЭМ=11,42; ЗПМ=22,53; МАТ=8,56
229 | ТССЦ-301-5604 Приказ Администрации ЛО от 20.10.15 №28 | Хомут металлический с шурупом для крепления трубопроводов диаметром: 40-46 мм//39-46 |  | 4: 10 шт.; 5: 0.8; 6: 61.7; З/пМех 10: 423; З/пМех 14: 0; З/пМех 15: 0; З/пМех 16: 0; З/пМех 17: 0 | [5 empty] | Хомут металлический с шурупом для крепления трубопроводов диаметром: 40-46 мм//39-46
| 1 | ИНДЕКС К ПОЗИЦИИ: СМР. Прочие объекты (47), ТЕР, 1 кв 2025 (СМР), ОЗП=22,53; ЭМ=11,42; ЗПМ=22,53; МАТ=8,56 | [23 empty] | ИНДЕКС К ПОЗИЦИИ: СМР. Прочие объекты (47), ТЕР, 1 кв 2025 (СМР), ОЗП=22,53; ЭМ=11,42; ЗПМ=22,53; МАТ=8,56
230 | ТССЦ-301-5605 Приказ Администрации ЛО от 20.10.15 №28 | Хомут металлический с шурупом для крепления трубопроводов диаметром: 48-53 мм//50-57 |  | 4: 10 шт.; 5: 0.8; 6: 70.2; З/пМех 10: 481; З/пМех 14: 0; З/пМех 15: 0; З/пМех 16: 0; З/пМех 17: 0 | [5 empty] | Хомут металлический с шурупом для крепления трубопроводов диаметром: 48-53 мм//50-57
| 1 | ИНДЕКС К ПОЗИЦИИ: СМР. Прочие объекты (47), ТЕР, 1 кв 2025 (СМР), ОЗП=22,53; ЭМ=11,42; ЗПМ=22,53; МАТ=8,56 | [23 empty] | ИНДЕКС К ПОЗИЦИИ: СМР. Прочие объекты (47), ТЕР, 1 кв 2025 (СМР), ОЗП=22,53; ЭМ=11,42; ЗПМ=22,53; МАТ=8,56
Итого прямые затраты по разделу в текущих ценах |  |  |  | З/пМех 10: 433030; Осн.З/п 11: 234013; Эк.Маш 12: 47384; З/пМех 13: 16490; З/пМех 15: 555.57; З/пМех 17: 29.84 | [11 empty] | Итого прямые затраты по разделу в текущих ценах
Накладные расходы |  |  |  | З/пМех 10: 295619 | [11 empty] | Накладные расходы
Сметная прибыль |  |  |  | З/пМех 10: 175057 | [11 empty] | Сметная прибыль
Итого по разделу 4 Хозяйственно-питьевой водопровод столовой "В1.1", (1632-2021-6.1-ВК.СО, л. 7-8) |  |  |  | З/пМех 10: 903706; З/пМех 15: 555.57; З/пМех 17: 29.84 | [11 empty] | Итого по разделу 4 Хозяйственно-питьевой водопровод столовой "В1.1", (1632-2021-6.1-ВК.СО, л. 7-8)
Раздел 5. Горячее водоснабжение столовой "Т3.1", (1632-2021-6.1-ВК.СО, л. 8-10) | [21 empty] | Раздел 5. Горячее водоснабжение столовой "Т3.1", (1632-2021-6.1-ВК.СО, л. 8-10)
231 | ТЕР16-06-001-01 Приказ Администрации ЛО от 20.10.15 №28 | Установка водомерных узлов, поставляемых на место монтажа собранными в блоки, с обводной линией диаметром ввода: до 65 мм, диаметром водомера до 40 мм |  | 1 узел | 1 | 219.32 | 188.3 | 18.04 | 1.13 | 4560 | 4242 | 206 | 25 | 10.948 | 10.95 | 0.046 | 0.05 | [5 empty] | Установка водомерных узлов, поставляемых на место монтажа собранными в блоки, с обводной линией диаметром ввода: до 65 мм, диаметром водомера до 40 мм
|  | 192,41 = 1 971,16 - 12 x 7,30 - 1 x 146,71 - 3 x 14,28 - 1 x 1 044,25 - 1 x 457,35 | [21 empty] | 192,41 = 1 971,16 - 12 x 7,30 - 1 x 146,71 - 3 x 14,28 - 1 x 1 044,25 - 1 x 457,35
| Приказ от 30.01.2024 № 55/пр прил.5 табл.1 п.2 | Производство работ осуществляется на территории действующего предприятия с наличием в зоне производства работ одного или нескольких из следующих факторов: - разветвленной сети транспортных и инженерных коммуникаций; - стесненных условий для складирования материалов; - действующего технологического оборудования; - движения технологического транспорта ОЗП=1,15; ЭМ=1,15 к расх.; ЗПМ=1,15; ТЗ=1,15; ТЗМ=1,15 | [22 empty] | Производство работ осуществляется на территории действующего предприятия с наличием в зоне производства работ одного или нескольких из следующих факторов: - разветвленной сети транспортных и инженерных коммуникаций; - стесненных условий для складирования материалов; - действующего технологического оборудования; - движения технологического транспорта ОЗП=1,15; ЭМ=1,15 к расх.; ЗПМ=1,15; ТЗ=1,15; ТЗМ=1,15
| 1 | ИНДЕКС К ПОЗИЦИИ: СМР. Прочие объекты (47), ТЕР, 1 кв 2025 (СМР), ОЗП=22,53; ЭМ=11,42; ЗПМ=22,53; МАТ=8,56 | [23 empty] | ИНДЕКС К ПОЗИЦИИ: СМР. Прочие объекты (47), ТЕР, 1 кв 2025 (СМР), ОЗП=22,53; ЭМ=11,42; ЗПМ=22,53; МАТ=8,56
|  |  | Накладные расходы 121% ФОТ (от 4 267) | З/пМех 10: 5163
|  |  | Сметная прибыль 72% ФОТ (от 4 267) | З/пМех 10: 3072
232 О | ТЦ_65.1.01.00_78_7802532267_24.04.2024_02 | Водомерный узел Т3.1, на трубопроводе Ø63 мм, со счётчиком Ø32 мм с импульсным выходом, с задвижками |  | 4: шт.; 5: 1; 6: 3 549,30 20626,98/ИндО223*ТиЗСРО; З/пМех 14: 0; З/пМех 15: 0; З/пМех 16: 0; З/пМех 17: 0 | [5 empty] | Водомерный узел Т3.1, на трубопроводе Ø63 мм, со счётчиком Ø32 мм с импульсным выходом, с задвижками
|  | Цена ПЗ=20626,98/ИндО223*ТиЗСРО | [24 empty] | Цена ПЗ=20626,98/ИндО223*ТиЗСРО
| 2 | ИНДЕКС К ПОЗИЦИИ: Оборудование. Транспорт 1 кв 2025 (ОБ), МАТ=0 | [23 empty] | ИНДЕКС К ПОЗИЦИИ: Оборудование. Транспорт 1 кв 2025 (ОБ), МАТ=0
233 | ТЕР17-01-002-01 Приказ Администрации ЛО от 20.10.15 №28 | Установка полотенцесушителей: из водогазопроводных труб |  | 10 шт. | 0.2 | 165.34 | 127.95 | 14.25 |  | 649 | 577 | 33 |  | 7.015 | 1.4 | 0 | 0 | [5 empty] | Установка полотенцесушителей: из водогазопроводных труб
|  | 146,79 = 577,19 - 10 x 43,04 | [21 empty] | 146,79 = 577,19 - 10 x 43,04
| Приказ от 30.01.2024 № 55/пр прил.5 табл.1 п.2 | Производство работ осуществляется на территории действующего предприятия с наличием в зоне производства работ одного или нескольких из следующих факторов: - разветвленной сети транспортных и инженерных коммуникаций; - стесненных условий для складирования материалов; - действующего технологического оборудования; - движения технологического транспорта ОЗП=1,15; ЭМ=1,15 к расх.; ЗПМ=1,15; ТЗ=1,15; ТЗМ=1,15 | [22 empty] | Производство работ осуществляется на территории действующего предприятия с наличием в зоне производства работ одного или нескольких из следующих факторов: - разветвленной сети транспортных и инженерных коммуникаций; - стесненных условий для складирования материалов; - действующего технологического оборудования; - движения технологического транспорта ОЗП=1,15; ЭМ=1,15 к расх.; ЗПМ=1,15; ТЗ=1,15; ТЗМ=1,15
| 1 | ИНДЕКС К ПОЗИЦИИ: СМР. Прочие объекты (47), ТЕР, 1 кв 2025 (СМР), ОЗП=22,53; ЭМ=11,42; ЗПМ=22,53; МАТ=8,56 | [23 empty] | ИНДЕКС К ПОЗИЦИИ: СМР. Прочие объекты (47), ТЕР, 1 кв 2025 (СМР), ОЗП=22,53; ЭМ=11,42; ЗПМ=22,53; МАТ=8,56
|  |  | Накладные расходы 121% ФОТ (от 577) | З/пМех 10: 698
|  |  | Сметная прибыль 72% ФОТ (от 577) | З/пМех 10: 415
234 | ТЦ_18.5.09.00_66_6679119085_16.04.2024_02 Аналог ТССЦ-301-5758 207,05/202.77=2% | Полотенцесушитель водяной M-обр AISI 25 500х500 |  | 4: шт.; 5: 2; 6: 219,25 1840,00/ИндМ223*1,02; З/пМех 10: 3754; З/пМех 14: 0; З/пМех 15: 0; З/пМех 16: 0; З/пМех 17: 0 | [5 empty] | Полотенцесушитель водяной M-обр AISI 25 500х500
|  | Цена МАТ=1840,00/ИндМ223*1,02 | [24 empty] | Цена МАТ=1840,00/ИндМ223*1,02
| 1 | ИНДЕКС К ПОЗИЦИИ: СМР. Прочие объекты (47), ТЕР, 1 кв 2025 (СМР), ОЗП=22,53; ЭМ=11,42; ЗПМ=22,53; МАТ=8,56 | [23 empty] | ИНДЕКС К ПОЗИЦИИ: СМР. Прочие объекты (47), ТЕР, 1 кв 2025 (СМР), ОЗП=22,53; ЭМ=11,42; ЗПМ=22,53; МАТ=8,56
235 | ТЕР16-04-002-06 Приказ Администрации ЛО от 20.10.15 №28 | Прокладка трубопроводов водоснабжения из напорных полиэтиленовых труб наружным диаметром: 63 мм |  | 100 м трубопровода | 0.33 | 4825.99 | 2934.35 | 1810.5 | 379.7 | 28869 | 21817 | 6823 | 2823 | 162.748 | 53.71 | 15.479 | 5.11 | [5 empty] | Прокладка трубопроводов водоснабжения из напорных полиэтиленовых труб наружным диаметром: 63 мм
|  | 4 207,10 = 7 712,98 - 94,6 x 37,06 | [21 empty] | 4 207,10 = 7 712,98 - 94,6 x 37,06
| Приказ от 30.01.2024 № 55/пр прил.5 табл.1 п.2 | Производство работ осуществляется на территории действующего предприятия с наличием в зоне производства работ одного или нескольких из следующих факторов: - разветвленной сети транспортных и инженерных коммуникаций; - стесненных условий для складирования материалов; - действующего технологического оборудования; - движения технологического транспорта ОЗП=1,15; ЭМ=1,15 к расх.; ЗПМ=1,15; ТЗ=1,15; ТЗМ=1,15 | [22 empty] | Производство работ осуществляется на территории действующего предприятия с наличием в зоне производства работ одного или нескольких из следующих факторов: - разветвленной сети транспортных и инженерных коммуникаций; - стесненных условий для складирования материалов; - действующего технологического оборудования; - движения технологического транспорта ОЗП=1,15; ЭМ=1,15 к расх.; ЗПМ=1,15; ТЗ=1,15; ТЗМ=1,15
| 1 | ИНДЕКС К ПОЗИЦИИ: СМР. Прочие объекты (47), ТЕР, 1 кв 2025 (СМР), ОЗП=22,53; ЭМ=11,42; ЗПМ=22,53; МАТ=8,56 | [23 empty] | ИНДЕКС К ПОЗИЦИИ: СМР. Прочие объекты (47), ТЕР, 1 кв 2025 (СМР), ОЗП=22,53; ЭМ=11,42; ЗПМ=22,53; МАТ=8,56
|  |  | Накладные расходы 121% ФОТ (от 24 640) | З/пМех 10: 29814
|  |  | Сметная прибыль 72% ФОТ (от 24 640) | З/пМех 10: 17741
236 | ТЦ_01.3.00.00_78_7804526950_16.04.2024_02 Аналог ТССЦ-507-3645 53,31/52.2=2% | Труба PP-RСT для горячей воды S2,5(SDR6) PN20 63×10,5 |  | 4: м; 5: 33; 6: 46,96 394,06/ИндМ223*1,02; З/пМех 10: 13265; З/пМех 14: 0; З/пМех 15: 0; З/пМех 16: 0; З/пМех 17: 0 | [5 empty] | Труба PP-RСT для горячей воды S2,5(SDR6) PN20 63×10,5
|  | Цена МАТ=394,06/ИндМ223*1,02 | [24 empty] | Цена МАТ=394,06/ИндМ223*1,02
| 1 | ИНДЕКС К ПОЗИЦИИ: СМР. Прочие объекты (47), ТЕР, 1 кв 2025 (СМР), ОЗП=22,53; ЭМ=11,42; ЗПМ=22,53; МАТ=8,56 | [23 empty] | ИНДЕКС К ПОЗИЦИИ: СМР. Прочие объекты (47), ТЕР, 1 кв 2025 (СМР), ОЗП=22,53; ЭМ=11,42; ЗПМ=22,53; МАТ=8,56
237 | ТЦ_18.1.10.01_77_7736192449_16.04.2024_02 Аналог ТССЦ-302-1532 337,94/331,03=2% | Вентиль запорный для труб PP-RСT Ø63 |  | 4: шт.; 5: 1; 6: 180,30 1513,08/ИндМ223*1,02; З/пМех 10: 1543; З/пМех 14: 0; З/пМех 15: 0; З/пМех 16: 0; З/пМех 17: 0 | [5 empty] | Вентиль запорный для труб PP-RСT Ø63
|  | Цена МАТ=1513,08/ИндМ223*1,02 | [24 empty] | Цена МАТ=1513,08/ИндМ223*1,02
| 1 | ИНДЕКС К ПОЗИЦИИ: СМР. Прочие объекты (47), ТЕР, 1 кв 2025 (СМР), ОЗП=22,53; ЭМ=11,42; ЗПМ=22,53; МАТ=8,56 | [23 empty] | ИНДЕКС К ПОЗИЦИИ: СМР. Прочие объекты (47), ТЕР, 1 кв 2025 (СМР), ОЗП=22,53; ЭМ=11,42; ЗПМ=22,53; МАТ=8,56
238 | ТЕР16-04-002-05 Приказ Администрации ЛО от 20.10.15 №28 | Прокладка трубопроводов водоснабжения из напорных полиэтиленовых труб наружным диаметром: 50 мм |  | 100 м трубопровода | 0.1 | 4947.55 | 3059.67 | 1810.5 | 379.7 | 9027 | 6893 | 2068 | 855 | 162.748 | 16.27 | 15.479 | 1.55 | [5 empty] | Прокладка трубопроводов водоснабжения из напорных полиэтиленовых труб наружным диаметром: 50 мм
|  | 4 312,31 = 6 512,71 - 94,6 x 23,26 | [21 empty] | 4 312,31 = 6 512,71 - 94,6 x 23,26
| Приказ от 30.01.2024 № 55/пр прил.5 табл.1 п.2 | Производство работ осуществляется на территории действующего предприятия с наличием в зоне производства работ одного или нескольких из следующих факторов: - разветвленной сети транспортных и инженерных коммуникаций; - стесненных условий для складирования материалов; - действующего технологического оборудования; - движения технологического транспорта ОЗП=1,15; ЭМ=1,15 к расх.; ЗПМ=1,15; ТЗ=1,15; ТЗМ=1,15 | [22 empty] | Производство работ осуществляется на территории действующего предприятия с наличием в зоне производства работ одного или нескольких из следующих факторов: - разветвленной сети транспортных и инженерных коммуникаций; - стесненных условий для складирования материалов; - действующего технологического оборудования; - движения технологического транспорта ОЗП=1,15; ЭМ=1,15 к расх.; ЗПМ=1,15; ТЗ=1,15; ТЗМ=1,15
| 1 | ИНДЕКС К ПОЗИЦИИ: СМР. Прочие объекты (47), ТЕР, 1 кв 2025 (СМР), ОЗП=22,53; ЭМ=11,42; ЗПМ=22,53; МАТ=8,56 | [23 empty] | ИНДЕКС К ПОЗИЦИИ: СМР. Прочие объекты (47), ТЕР, 1 кв 2025 (СМР), ОЗП=22,53; ЭМ=11,42; ЗПМ=22,53; МАТ=8,56
|  |  | Накладные расходы 121% ФОТ (от 7 748) | З/пМех 10: 9375
|  |  | Сметная прибыль 72% ФОТ (от 7 748) | З/пМех 10: 5579
239 | ТЦ_01.3.00.00_78_9721058155_16.04.2024_02 Аналог ТССЦ-507-3644 33,53/32,83=2% | Труба PP-RСT для горячей воды S2,5(SDR6) PN20 50×8,3 |  | 4: м; 5: 10; 6: 31,85 267,28/ИндМ223*1,02; З/пМех 10: 2726; З/пМех 14: 0; З/пМех 15: 0; З/пМех 16: 0; З/пМех 17: 0 | [5 empty] | Труба PP-RСT для горячей воды S2,5(SDR6) PN20 50×8,3
|  | Цена МАТ=267,28/ИндМ223*1,02 | [24 empty] | Цена МАТ=267,28/ИндМ223*1,02
| 1 | ИНДЕКС К ПОЗИЦИИ: СМР. Прочие объекты (47), ТЕР, 1 кв 2025 (СМР), ОЗП=22,53; ЭМ=11,42; ЗПМ=22,53; МАТ=8,56 | [23 empty] | ИНДЕКС К ПОЗИЦИИ: СМР. Прочие объекты (47), ТЕР, 1 кв 2025 (СМР), ОЗП=22,53; ЭМ=11,42; ЗПМ=22,53; МАТ=8,56
240 | ТЦ_18.1.10.01_74_744811917590_16.04.2024_02 Аналог ТССЦ-302-1532 337,94/331,03=2% | Вентиль запорный для труб PP-RСT Ø50 |  | 4: шт.; 5: 1; 6: 83,91 704,17/ИндМ223*1,02; З/пМех 10: 718; З/пМех 14: 0; З/пМех 15: 0; З/пМех 16: 0; З/пМех 17: 0 | [5 empty] | Вентиль запорный для труб PP-RСT Ø50
|  | Цена МАТ=704,17/ИндМ223*1,02 | [24 empty] | Цена МАТ=704,17/ИндМ223*1,02
| 1 | ИНДЕКС К ПОЗИЦИИ: СМР. Прочие объекты (47), ТЕР, 1 кв 2025 (СМР), ОЗП=22,53; ЭМ=11,42; ЗПМ=22,53; МАТ=8,56 | [23 empty] | ИНДЕКС К ПОЗИЦИИ: СМР. Прочие объекты (47), ТЕР, 1 кв 2025 (СМР), ОЗП=22,53; ЭМ=11,42; ЗПМ=22,53; МАТ=8,56
241 | ТЕР16-04-002-04 Приказ Администрации ЛО от 20.10.15 №28 | Прокладка трубопроводов водоснабжения из напорных полиэтиленовых труб наружным диаметром: 40 мм |  | 100 м трубопровода | 0.2 | 4411.87 | 3511.09 | 815.55 | 166.44 | 17830 | 15821 | 1863 | 750 | 186.76 | 37.35 | 6.785 | 1.36 | [5 empty] | Прокладка трубопроводов водоснабжения из напорных полиэтиленовых труб наружным диаметром: 40 мм
|  | 3 847,53 = 5 873,32 - 93,7 x 21,62 | [21 empty] | 3 847,53 = 5 873,32 - 93,7 x 21,62
| Приказ от 30.01.2024 № 55/пр прил.5 табл.1 п.2 | Производство работ осуществляется на территории действующего предприятия с наличием в зоне производства работ одного или нескольких из следующих факторов: - разветвленной сети транспортных и инженерных коммуникаций; - стесненных условий для складирования материалов; - действующего технологического оборудования; - движения технологического транспорта ОЗП=1,15; ЭМ=1,15 к расх.; ЗПМ=1,15; ТЗ=1,15; ТЗМ=1,15 | [22 empty] | Производство работ осуществляется на территории действующего предприятия с наличием в зоне производства работ одного или нескольких из следующих факторов: - разветвленной сети транспортных и инженерных коммуникаций; - стесненных условий для складирования материалов; - действующего технологического оборудования; - движения технологического транспорта ОЗП=1,15; ЭМ=1,15 к расх.; ЗПМ=1,15; ТЗ=1,15; ТЗМ=1,15
| 1 | ИНДЕКС К ПОЗИЦИИ: СМР. Прочие объекты (47), ТЕР, 1 кв 2025 (СМР), ОЗП=22,53; ЭМ=11,42; ЗПМ=22,53; МАТ=8,56 | [23 empty] | ИНДЕКС К ПОЗИЦИИ: СМР. Прочие объекты (47), ТЕР, 1 кв 2025 (СМР), ОЗП=22,53; ЭМ=11,42; ЗПМ=22,53; МАТ=8,56
|  |  | Накладные расходы 121% ФОТ (от 16 571) | З/пМех 10: 20051
|  |  | Сметная прибыль 72% ФОТ (от 16 571) | З/пМех 10: 11931
242 | ТЦ_01.3.00.00_78_7730041771_16.04.2024_02 Аналог ТССЦ-507-3643 21,62/21,18=2% | Труба PP-RСT для горячей воды S2,5(SDR6) PN20 40×6,7 |  | 4: м; 5: 20; 6: 19,72 165,50/ИндМ223*1,02; З/пМех 10: 3376; З/пМех 14: 0; З/пМех 15: 0; З/пМех 16: 0; З/пМех 17: 0 | [5 empty] | Труба PP-RСT для горячей воды S2,5(SDR6) PN20 40×6,7
|  | Цена МАТ=165,50/ИндМ223*1,02 | [24 empty] | Цена МАТ=165,50/ИндМ223*1,02
| 1 | ИНДЕКС К ПОЗИЦИИ: СМР. Прочие объекты (47), ТЕР, 1 кв 2025 (СМР), ОЗП=22,53; ЭМ=11,42; ЗПМ=22,53; МАТ=8,56 | [23 empty] | ИНДЕКС К ПОЗИЦИИ: СМР. Прочие объекты (47), ТЕР, 1 кв 2025 (СМР), ОЗП=22,53; ЭМ=11,42; ЗПМ=22,53; МАТ=8,56
243 | ТЦ_18.1.10.01_77_7719889889_16.04.2024_02 Аналог ТССЦ-302-1531 281,86/276,12=2% | Вентиль запорный для труб PP-RСT Ø40 |  | 4: шт.; 5: 3; 6: 73,18 614,17/ИндМ223*1,02; З/пМех 10: 1879; З/пМех 14: 0; З/пМех 15: 0; З/пМех 16: 0; З/пМех 17: 0 | [5 empty] | Вентиль запорный для труб PP-RСT Ø40
|  | Цена МАТ=614,17/ИндМ223*1,02 | [24 empty] | Цена МАТ=614,17/ИндМ223*1,02
| 1 | ИНДЕКС К ПОЗИЦИИ: СМР. Прочие объекты (47), ТЕР, 1 кв 2025 (СМР), ОЗП=22,53; ЭМ=11,42; ЗПМ=22,53; МАТ=8,56 | [23 empty] | ИНДЕКС К ПОЗИЦИИ: СМР. Прочие объекты (47), ТЕР, 1 кв 2025 (СМР), ОЗП=22,53; ЭМ=11,42; ЗПМ=22,53; МАТ=8,56
244 | ТЕР16-04-002-03 Приказ Администрации ЛО от 20.10.15 №28 | Прокладка трубопроводов водоснабжения из напорных полиэтиленовых труб наружным диаметром: 32 мм |  | 100 м трубопровода | 0.47 | 3327.55 | 2633.32 | 648.52 | 133.15 | 31549 | 27884 | 3481 | 1410 | 140.07 | 65.83 | 5.428 | 2.55 | [5 empty] | Прокладка трубопроводов водоснабжения из напорных полиэтиленовых труб наружным диаметром: 32 мм
|  | 2 899,48 = 4 199,55 - 93,8 x 13,86 | [21 empty] | 2 899,48 = 4 199,55 - 93,8 x 13,86
| Приказ от 30.01.2024 № 55/пр прил.5 табл.1 п.2 | Производство работ осуществляется на территории действующего предприятия с наличием в зоне производства работ одного или нескольких из следующих факторов: - разветвленной сети транспортных и инженерных коммуникаций; - стесненных условий для складирования материалов; - действующего технологического оборудования; - движения технологического транспорта ОЗП=1,15; ЭМ=1,15 к расх.; ЗПМ=1,15; ТЗ=1,15; ТЗМ=1,15 | [22 empty] | Производство работ осуществляется на территории действующего предприятия с наличием в зоне производства работ одного или нескольких из следующих факторов: - разветвленной сети транспортных и инженерных коммуникаций; - стесненных условий для складирования материалов; - действующего технологического оборудования; - движения технологического транспорта ОЗП=1,15; ЭМ=1,15 к расх.; ЗПМ=1,15; ТЗ=1,15; ТЗМ=1,15
| 1 | ИНДЕКС К ПОЗИЦИИ: СМР. Прочие объекты (47), ТЕР, 1 кв 2025 (СМР), ОЗП=22,53; ЭМ=11,42; ЗПМ=22,53; МАТ=8,56 | [23 empty] | ИНДЕКС К ПОЗИЦИИ: СМР. Прочие объекты (47), ТЕР, 1 кв 2025 (СМР), ОЗП=22,53; ЭМ=11,42; ЗПМ=22,53; МАТ=8,56
|  |  | Накладные расходы 121% ФОТ (от 29 294) | З/пМех 10: 35446
|  |  | Сметная прибыль 72% ФОТ (от 29 294) | З/пМех 10: 21092
245 | ТЦ_01.3.00.00_77_7722753969_16.04.2024_02 Аналог ТССЦ-507-3642 13,86/13,57=% | Труба PP-RСT для горячей воды S2,5(SDR6) PN20 32×5,4 |  | 4: м; 5: 47; 6: 13,21 110,83/ИндМ223*1,02; З/пМех 10: 5315; З/пМех 14: 0; З/пМех 15: 0; З/пМех 16: 0; З/пМех 17: 0 | [5 empty] | Труба PP-RСT для горячей воды S2,5(SDR6) PN20 32×5,4
|  | Цена МАТ=110,83/ИндМ223*1,02 | [24 empty] | Цена МАТ=110,83/ИндМ223*1,02
| 1 | ИНДЕКС К ПОЗИЦИИ: СМР. Прочие объекты (47), ТЕР, 1 кв 2025 (СМР), ОЗП=22,53; ЭМ=11,42; ЗПМ=22,53; МАТ=8,56 | [23 empty] | ИНДЕКС К ПОЗИЦИИ: СМР. Прочие объекты (47), ТЕР, 1 кв 2025 (СМР), ОЗП=22,53; ЭМ=11,42; ЗПМ=22,53; МАТ=8,56
246 | ТЦ_18.1.10.01_77_7719889889_16.04.2024_02 Аналог ТССЦ-302-1530 249,36/244,33=2% | Вентиль запорный для труб PP-RСT Ø32 |  | 4: шт.; 5: 1; 6: 58,59 491,67/ИндМ223*1,02; З/пМех 10: 502; З/пМех 14: 0; З/пМех 15: 0; З/пМех 16: 0; З/пМех 17: 0 | [5 empty] | Вентиль запорный для труб PP-RСT Ø32
|  | Цена МАТ=491,67/ИндМ223*1,02 | [24 empty] | Цена МАТ=491,67/ИндМ223*1,02
| 1 | ИНДЕКС К ПОЗИЦИИ: СМР. Прочие объекты (47), ТЕР, 1 кв 2025 (СМР), ОЗП=22,53; ЭМ=11,42; ЗПМ=22,53; МАТ=8,56 | [23 empty] | ИНДЕКС К ПОЗИЦИИ: СМР. Прочие объекты (47), ТЕР, 1 кв 2025 (СМР), ОЗП=22,53; ЭМ=11,42; ЗПМ=22,53; МАТ=8,56
247 | ТЕР16-04-002-02 Приказ Администрации ЛО от 20.10.15 №28 | Прокладка трубопроводов водоснабжения из напорных полиэтиленовых труб наружным диаметром: 25 мм |  | 100 м трубопровода | 0.58 | 4391.47 | 3235.21 | 1104.62 | 231.32 | 49849 | 42276 | 7317 | 3023 | 172.086 | 99.81 | 9.43 | 5.47 | [5 empty] | Прокладка трубопроводов водоснабжения из напорных полиэтиленовых труб наружным диаметром: 25 мм
|  | 3 825,40 = 4 139,12 - 9,29 x 33,77 | [21 empty] | 3 825,40 = 4 139,12 - 9,29 x 33,77
| Приказ от 30.01.2024 № 55/пр прил.5 табл.1 п.2 | Производство работ осуществляется на территории действующего предприятия с наличием в зоне производства работ одного или нескольких из следующих факторов: - разветвленной сети транспортных и инженерных коммуникаций; - стесненных условий для складирования материалов; - действующего технологического оборудования; - движения технологического транспорта ОЗП=1,15; ЭМ=1,15 к расх.; ЗПМ=1,15; ТЗ=1,15; ТЗМ=1,15 | [22 empty] | Производство работ осуществляется на территории действующего предприятия с наличием в зоне производства работ одного или нескольких из следующих факторов: - разветвленной сети транспортных и инженерных коммуникаций; - стесненных условий для складирования материалов; - действующего технологического оборудования; - движения технологического транспорта ОЗП=1,15; ЭМ=1,15 к расх.; ЗПМ=1,15; ТЗ=1,15; ТЗМ=1,15
| 1 | ИНДЕКС К ПОЗИЦИИ: СМР. Прочие объекты (47), ТЕР, 1 кв 2025 (СМР), ОЗП=22,53; ЭМ=11,42; ЗПМ=22,53; МАТ=8,56 | [23 empty] | ИНДЕКС К ПОЗИЦИИ: СМР. Прочие объекты (47), ТЕР, 1 кв 2025 (СМР), ОЗП=22,53; ЭМ=11,42; ЗПМ=22,53; МАТ=8,56
|  |  | Накладные расходы 121% ФОТ (от 45 299) | З/пМех 10: 54812
|  |  | Сметная прибыль 72% ФОТ (от 45 299) | З/пМех 10: 32615
248 | ТЦ_01.3.00.00_78_7804526950_16.04.2024_02 Аналог ТССЦ-507-3642 13,86/13,57=% | Труба PP-RСT для горячей воды S2,5(SDR6) PN20 25×4,2 |  | 4: м; 5: 58; 6: 6,79 56,97/ИндМ223*1,02; З/пМех 10: 3371; З/пМех 14: 0; З/пМех 15: 0; З/пМех 16: 0; З/пМех 17: 0 | [5 empty] | Труба PP-RСT для горячей воды S2,5(SDR6) PN20 25×4,2
|  | Цена МАТ=56,97/ИндМ223*1,02 | [24 empty] | Цена МАТ=56,97/ИндМ223*1,02
| 1 | ИНДЕКС К ПОЗИЦИИ: СМР. Прочие объекты (47), ТЕР, 1 кв 2025 (СМР), ОЗП=22,53; ЭМ=11,42; ЗПМ=22,53; МАТ=8,56 | [23 empty] | ИНДЕКС К ПОЗИЦИИ: СМР. Прочие объекты (47), ТЕР, 1 кв 2025 (СМР), ОЗП=22,53; ЭМ=11,42; ЗПМ=22,53; МАТ=8,56
249 | ТЦ_18.1.10.01_77_7719889889_16.04.2024_02 Аналог ТССЦ-302-1529 209,46/205,25=2% | Вентиль запорный для труб PP-RСT Ø25 |  | 4: шт.; 5: 8; 6: 40,81 342,50/ИндМ223*1,02; З/пМех 10: 2795; З/пМех 14: 0; З/пМех 15: 0; З/пМех 16: 0; З/пМех 17: 0 | [5 empty] | Вентиль запорный для труб PP-RСT Ø25
|  | Цена МАТ=342,50/ИндМ223*1,02 | [24 empty] | Цена МАТ=342,50/ИндМ223*1,02
| 1 | ИНДЕКС К ПОЗИЦИИ: СМР. Прочие объекты (47), ТЕР, 1 кв 2025 (СМР), ОЗП=22,53; ЭМ=11,42; ЗПМ=22,53; МАТ=8,56 | [23 empty] | ИНДЕКС К ПОЗИЦИИ: СМР. Прочие объекты (47), ТЕР, 1 кв 2025 (СМР), ОЗП=22,53; ЭМ=11,42; ЗПМ=22,53; МАТ=8,56
250 | ТЕР16-04-002-01 Приказ Администрации ЛО от 20.10.15 №28 | Прокладка трубопроводов водоснабжения из напорных полиэтиленовых труб наружным диаметром: 20 мм |  | 100 м трубопровода | 0.26 | 5972.42 | 4112.99 | 1788.79 | 378.57 | 29562 | 24093 | 5311 | 2218 | 218.776 | 56.88 | 15.433 | 4.01 | [5 empty] | Прокладка трубопроводов водоснабжения из напорных полиэтиленовых труб наружным диаметром: 20 мм
|  | 5 202,62 = 5 412,63 - 8,99 x 23,36 | [21 empty] | 5 202,62 = 5 412,63 - 8,99 x 23,36
| Приказ от 30.01.2024 № 55/пр прил.5 табл.1 п.2 | Производство работ осуществляется на территории действующего предприятия с наличием в зоне производства работ одного или нескольких из следующих факторов: - разветвленной сети транспортных и инженерных коммуникаций; - стесненных условий для складирования материалов; - действующего технологического оборудования; - движения технологического транспорта ОЗП=1,15; ЭМ=1,15 к расх.; ЗПМ=1,15; ТЗ=1,15; ТЗМ=1,15 | [22 empty] | Производство работ осуществляется на территории действующего предприятия с наличием в зоне производства работ одного или нескольких из следующих факторов: - разветвленной сети транспортных и инженерных коммуникаций; - стесненных условий для складирования материалов; - действующего технологического оборудования; - движения технологического транспорта ОЗП=1,15; ЭМ=1,15 к расх.; ЗПМ=1,15; ТЗ=1,15; ТЗМ=1,15
| 1 | ИНДЕКС К ПОЗИЦИИ: СМР. Прочие объекты (47), ТЕР, 1 кв 2025 (СМР), ОЗП=22,53; ЭМ=11,42; ЗПМ=22,53; МАТ=8,56 | [23 empty] | ИНДЕКС К ПОЗИЦИИ: СМР. Прочие объекты (47), ТЕР, 1 кв 2025 (СМР), ОЗП=22,53; ЭМ=11,42; ЗПМ=22,53; МАТ=8,56
|  |  | Накладные расходы 121% ФОТ (от 26 311) | З/пМех 10: 31836
|  |  | Сметная прибыль 72% ФОТ (от 26 311) | З/пМех 10: 18944
251 | ТЦ_01.3.00.00_78_7730041771_16.04.2024_02 Аналог ТССЦ-507-3642 13,86/13,57=% | Труба PP-RСT для горячей воды S2,5(SDR6) PN20 20×3,4 |  | 4: м; 5: 26; 6: 4,65 39,00/ИндМ223*1,02; З/пМех 10: 1035; З/пМех 14: 0; З/пМех 15: 0; З/пМех 16: 0; З/пМех 17: 0 | [5 empty] | Труба PP-RСT для горячей воды S2,5(SDR6) PN20 20×3,4
|  | Цена МАТ=39,00/ИндМ223*1,02 | [24 empty] | Цена МАТ=39,00/ИндМ223*1,02
| 1 | ИНДЕКС К ПОЗИЦИИ: СМР. Прочие объекты (47), ТЕР, 1 кв 2025 (СМР), ОЗП=22,53; ЭМ=11,42; ЗПМ=22,53; МАТ=8,56 | [23 empty] | ИНДЕКС К ПОЗИЦИИ: СМР. Прочие объекты (47), ТЕР, 1 кв 2025 (СМР), ОЗП=22,53; ЭМ=11,42; ЗПМ=22,53; МАТ=8,56
252 | ТЦ_18.1.10.01_77_7719889889_16.04.2024_02 Аналог ТССЦ-302-1528 184,05/180,37=2% | Вентиль запорный для труб PP-RСT Ø20 |  | 4: шт.; 5: 2; 6: 34,85 292,50/ИндМ223*1,02; З/пМех 10: 597; З/пМех 14: 0; З/пМех 15: 0; З/пМех 16: 0; З/пМех 17: 0 | [5 empty] | Вентиль запорный для труб PP-RСT Ø20
|  | Цена МАТ=292,50/ИндМ223*1,02 | [24 empty] | Цена МАТ=292,50/ИндМ223*1,02
| 1 | ИНДЕКС К ПОЗИЦИИ: СМР. Прочие объекты (47), ТЕР, 1 кв 2025 (СМР), ОЗП=22,53; ЭМ=11,42; ЗПМ=22,53; МАТ=8,56 | [23 empty] | ИНДЕКС К ПОЗИЦИИ: СМР. Прочие объекты (47), ТЕР, 1 кв 2025 (СМР), ОЗП=22,53; ЭМ=11,42; ЗПМ=22,53; МАТ=8,56
253 | ТЕР16-04-002-01 Приказ Администрации ЛО от 20.10.15 №28 | Прокладка трубопроводов водоснабжения из напорных полиэтиленовых труб наружным диаметром: 20 мм//д.16мм |  | 100 м трубопровода | 0.62 | 5972.42 | 4112.99 | 1788.79 | 378.57 | 70493 | 57453 | 12665 | 5288 | 218.776 | 135.64 | 15.433 | 9.57 | [5 empty] | Прокладка трубопроводов водоснабжения из напорных полиэтиленовых труб наружным диаметром: 20 мм//д.16мм
|  | 5 202,62 = 5 412,63 - 8,99 x 23,36 | [21 empty] | 5 202,62 = 5 412,63 - 8,99 x 23,36
| Приказ от 30.01.2024 № 55/пр прил.5 табл.1 п.2 | Производство работ осуществляется на территории действующего предприятия с наличием в зоне производства работ одного или нескольких из следующих факторов: - разветвленной сети транспортных и инженерных коммуникаций; - стесненных условий для складирования материалов; - действующего технологического оборудования; - движения технологического транспорта ОЗП=1,15; ЭМ=1,15 к расх.; ЗПМ=1,15; ТЗ=1,15; ТЗМ=1,15 | [22 empty] | Производство работ осуществляется на территории действующего предприятия с наличием в зоне производства работ одного или нескольких из следующих факторов: - разветвленной сети транспортных и инженерных коммуникаций; - стесненных условий для складирования материалов; - действующего технологического оборудования; - движения технологического транспорта ОЗП=1,15; ЭМ=1,15 к расх.; ЗПМ=1,15; ТЗ=1,15; ТЗМ=1,15
| 1 | ИНДЕКС К ПОЗИЦИИ: СМР. Прочие объекты (47), ТЕР, 1 кв 2025 (СМР), ОЗП=22,53; ЭМ=11,42; ЗПМ=22,53; МАТ=8,56 | [23 empty] | ИНДЕКС К ПОЗИЦИИ: СМР. Прочие объекты (47), ТЕР, 1 кв 2025 (СМР), ОЗП=22,53; ЭМ=11,42; ЗПМ=22,53; МАТ=8,56
|  |  | Накладные расходы 121% ФОТ (от 62 741) | З/пМех 10: 75917
|  |  | Сметная прибыль 72% ФОТ (от 62 741) | З/пМех 10: 45174
254 | ТЦ_01.3.00.00_78_7730041771_16.04.2024_02 Аналог ТССЦ-507-3642 13,86/13,57=% | Труба PP-RСT для горячей воды S2,5(SDR6) PN20 16×2,7 |  | 4: м; 5: 62; 6: 4,65 39,00/ИндМ223*1,02; З/пМех 10: 2468; З/пМех 14: 0; З/пМех 15: 0; З/пМех 16: 0; З/пМех 17: 0 | [5 empty] | Труба PP-RСT для горячей воды S2,5(SDR6) PN20 16×2,7
|  | Цена МАТ=39,00/ИндМ223*1,02 | [24 empty] | Цена МАТ=39,00/ИндМ223*1,02
| 1 | ИНДЕКС К ПОЗИЦИИ: СМР. Прочие объекты (47), ТЕР, 1 кв 2025 (СМР), ОЗП=22,53; ЭМ=11,42; ЗПМ=22,53; МАТ=8,56 | [23 empty] | ИНДЕКС К ПОЗИЦИИ: СМР. Прочие объекты (47), ТЕР, 1 кв 2025 (СМР), ОЗП=22,53; ЭМ=11,42; ЗПМ=22,53; МАТ=8,56
255 | ТЦ_18.1.10.01_77_7719889889_16.04.2024_02 Аналог ТССЦ-302-1527 167,57/164,22=2% | Вентиль запорный для труб PP-RСT Ø16 |  | 4: шт.; 5: 70; 6: 34,85 292,50/ИндМ223*1,02; З/пМех 10: 20882; З/пМех 14: 0; З/пМех 15: 0; З/пМех 16: 0; З/пМех 17: 0 | [5 empty] | Вентиль запорный для труб PP-RСT Ø16
|  | Цена МАТ=292,50/ИндМ223*1,02 | [24 empty] | Цена МАТ=292,50/ИндМ223*1,02
| 1 | ИНДЕКС К ПОЗИЦИИ: СМР. Прочие объекты (47), ТЕР, 1 кв 2025 (СМР), ОЗП=22,53; ЭМ=11,42; ЗПМ=22,53; МАТ=8,56 | [23 empty] | ИНДЕКС К ПОЗИЦИИ: СМР. Прочие объекты (47), ТЕР, 1 кв 2025 (СМР), ОЗП=22,53; ЭМ=11,42; ЗПМ=22,53; МАТ=8,56
256 | ТЕР26-01-017-01 Приказ Администрации ЛО от 20.10.15 №28 | Изоляция трубопроводов диаметром 180 мм изделиями из вспененного каучука («Армофлекс»), вспененного полиэтилена («Термофлекс»): трубками |  | 10 м трубопровода | 19.8 | 541.96 | 76.11 | 35.45 |  | 114915 | 33951 | 8017 |  | 4.048 | 80.15 | 0 | 0 | [5 empty] | Изоляция трубопроводов диаметром 180 мм изделиями из вспененного каучука («Армофлекс»), вспененного полиэтилена («Термофлекс»): трубками
|  | 527,41 = 1 928,92 - 11 x 127,41 | [21 empty] | 527,41 = 1 928,92 - 11 x 127,41
| Приказ от 30.01.2024 № 55/пр прил.5 табл.1 п.2 | Производство работ осуществляется на территории действующего предприятия с наличием в зоне производства работ одного или нескольких из следующих факторов: - разветвленной сети транспортных и инженерных коммуникаций; - стесненных условий для складирования материалов; - действующего технологического оборудования; - движения технологического транспорта ОЗП=1,15; ЭМ=1,15 к расх.; ЗПМ=1,15; ТЗ=1,15; ТЗМ=1,15 | [22 empty] | Производство работ осуществляется на территории действующего предприятия с наличием в зоне производства работ одного или нескольких из следующих факторов: - разветвленной сети транспортных и инженерных коммуникаций; - стесненных условий для складирования материалов; - действующего технологического оборудования; - движения технологического транспорта ОЗП=1,15; ЭМ=1,15 к расх.; ЗПМ=1,15; ТЗ=1,15; ТЗМ=1,15
| 1 | ИНДЕКС К ПОЗИЦИИ: СМР. Прочие объекты (47), ТЕР, 1 кв 2025 (СМР), ОЗП=22,53; ЭМ=11,42; ЗПМ=22,53; МАТ=8,56 | [23 empty] | ИНДЕКС К ПОЗИЦИИ: СМР. Прочие объекты (47), ТЕР, 1 кв 2025 (СМР), ОЗП=22,53; ЭМ=11,42; ЗПМ=22,53; МАТ=8,56
|  |  | Накладные расходы 97% ФОТ (от 33 951) | З/пМех 10: 32932
|  |  | Сметная прибыль 55% ФОТ (от 33 951) | З/пМех 10: 18673
257 | ТЦ_12.2.07.00_78_9721058155_16.04.2024_02 Аналог ТССЦ-104-0882 568,80/557,52=2% | Трубная изоляция из вспененного полиэтилена толщиной 20 мм для трубы S2,5(SDR6) PN20 63×10,5 |  | 4: м; 5: 36.3; 6: 51,16 429,35/ИндМ223*1,02; З/пМех 10: 15897; З/пМех 14: 0; З/пМех 15: 0; З/пМех 16: 0; З/пМех 17: 0 | [5 empty] | Трубная изоляция из вспененного полиэтилена толщиной 20 мм для трубы S2,5(SDR6) PN20 63×10,5
|  | Цена МАТ=429,35/ИндМ223*1,02 | [24 empty] | Цена МАТ=429,35/ИндМ223*1,02
| 1 | ИНДЕКС К ПОЗИЦИИ: СМР. Прочие объекты (47), ТЕР, 1 кв 2025 (СМР), ОЗП=22,53; ЭМ=11,42; ЗПМ=22,53; МАТ=8,56 | [23 empty] | ИНДЕКС К ПОЗИЦИИ: СМР. Прочие объекты (47), ТЕР, 1 кв 2025 (СМР), ОЗП=22,53; ЭМ=11,42; ЗПМ=22,53; МАТ=8,56
258 | ТЦ_12.2.07.00_78_9721058155_16.04.2024_02 Аналог ТССЦ-104-0879 505,60/495,57=2% | Трубная изоляция из вспененного полиэтилена толщиной 20 мм для трубы S2,5(SDR6) PN20 50×8,3 |  | 4: м; 5: 11; 6: 31,85 267,28/ИндМ223*1,02; З/пМех 10: 2999; З/пМех 14: 0; З/пМех 15: 0; З/пМех 16: 0; З/пМех 17: 0 | [5 empty] | Трубная изоляция из вспененного полиэтилена толщиной 20 мм для трубы S2,5(SDR6) PN20 50×8,3
|  | Цена МАТ=267,28/ИндМ223*1,02 | [24 empty] | Цена МАТ=267,28/ИндМ223*1,02
| 1 | ИНДЕКС К ПОЗИЦИИ: СМР. Прочие объекты (47), ТЕР, 1 кв 2025 (СМР), ОЗП=22,53; ЭМ=11,42; ЗПМ=22,53; МАТ=8,56 | [23 empty] | ИНДЕКС К ПОЗИЦИИ: СМР. Прочие объекты (47), ТЕР, 1 кв 2025 (СМР), ОЗП=22,53; ЭМ=11,42; ЗПМ=22,53; МАТ=8,56
259 | ТЦ_12.2.07.00_50_5029069967_16.04.2024_02 Аналог ТССЦ-104-0877 421,30/412,94=2% | Трубная изоляция из вспененного полиэтилена толщиной 20 мм для трубы S2,5(SDR6) PN20 40×6,7 |  | 4: м; 5: 22; 6: 40,16 337,04/ИндМ223*1,02; З/пМех 10: 7563; З/пМех 14: 0; З/пМех 15: 0; З/пМех 16: 0; З/пМех 17: 0 | [5 empty] | Трубная изоляция из вспененного полиэтилена толщиной 20 мм для трубы S2,5(SDR6) PN20 40×6,7
|  | Цена МАТ=337,04/ИндМ223*1,02 | [24 empty] | Цена МАТ=337,04/ИндМ223*1,02
| 1 | ИНДЕКС К ПОЗИЦИИ: СМР. Прочие объекты (47), ТЕР, 1 кв 2025 (СМР), ОЗП=22,53; ЭМ=11,42; ЗПМ=22,53; МАТ=8,56 | [23 empty] | ИНДЕКС К ПОЗИЦИИ: СМР. Прочие объекты (47), ТЕР, 1 кв 2025 (СМР), ОЗП=22,53; ЭМ=11,42; ЗПМ=22,53; МАТ=8,56
260 | ТЦ_12.2.07.00_78_7730041771_16.04.2024_02 Аналог ТССЦ-104-0876 344,00/337,16=2% | Трубная изоляция из вспененного полиэтилена толщиной 20 мм для трубы S2,5(SDR6) PN20 32×5,4 |  | 4: м; 5: 51.7; 6: 12,04 101,00/ИндМ223*1,02; З/пМех 10: 5328; З/пМех 14: 0; З/пМех 15: 0; З/пМех 16: 0; З/пМех 17: 0 | [5 empty] | Трубная изоляция из вспененного полиэтилена толщиной 20 мм для трубы S2,5(SDR6) PN20 32×5,4
|  | Цена МАТ=101,00/ИндМ223*1,02 | [24 empty] | Цена МАТ=101,00/ИндМ223*1,02
| 1 | ИНДЕКС К ПОЗИЦИИ: СМР. Прочие объекты (47), ТЕР, 1 кв 2025 (СМР), ОЗП=22,53; ЭМ=11,42; ЗПМ=22,53; МАТ=8,56 | [23 empty] | ИНДЕКС К ПОЗИЦИИ: СМР. Прочие объекты (47), ТЕР, 1 кв 2025 (СМР), ОЗП=22,53; ЭМ=11,42; ЗПМ=22,53; МАТ=8,56
261 | ТЦ_12.2.07.00_78_7804526950_16.04.2024_02 Аналог ТССЦ-104-0874 261,70/256,50=2% | Трубная изоляция из вспененного полиэтилена толщиной 20 мм для трубы S2,5(SDR6) PN20 25×4,2 |  | 4: м; 5: 60.5; 6: 6,79 56,97/ИндМ223*1,02; З/пМех 10: 3516; З/пМех 14: 0; З/пМех 15: 0; З/пМех 16: 0; З/пМех 17: 0 | [5 empty] | Трубная изоляция из вспененного полиэтилена толщиной 20 мм для трубы S2,5(SDR6) PN20 25×4,2
|  | Цена МАТ=56,97/ИндМ223*1,02 | [24 empty] | Цена МАТ=56,97/ИндМ223*1,02
| 1 | ИНДЕКС К ПОЗИЦИИ: СМР. Прочие объекты (47), ТЕР, 1 кв 2025 (СМР), ОЗП=22,53; ЭМ=11,42; ЗПМ=22,53; МАТ=8,56 | [23 empty] | ИНДЕКС К ПОЗИЦИИ: СМР. Прочие объекты (47), ТЕР, 1 кв 2025 (СМР), ОЗП=22,53; ЭМ=11,42; ЗПМ=22,53; МАТ=8,56
262 | ТЦ_12.2.07.00_77_7722753969_16.04.2024_02 Аналог ТССЦ-104-0874 261,70/256,50=2% | Трубная изоляция из вспененного полиэтилена толщиной 20 мм для трубы S2,5(SDR6) PN20 20×3,4 |  | 4: м; 5: 28.6; 6: 4,37 36,67/ИндМ223*1,02; З/пМех 10: 1070; З/пМех 14: 0; З/пМех 15: 0; З/пМех 16: 0; З/пМех 17: 0 | [5 empty] | Трубная изоляция из вспененного полиэтилена толщиной 20 мм для трубы S2,5(SDR6) PN20 20×3,4
|  | Цена МАТ=36,67/ИндМ223*1,02 | [24 empty] | Цена МАТ=36,67/ИндМ223*1,02
| 1 | ИНДЕКС К ПОЗИЦИИ: СМР. Прочие объекты (47), ТЕР, 1 кв 2025 (СМР), ОЗП=22,53; ЭМ=11,42; ЗПМ=22,53; МАТ=8,56 | [23 empty] | ИНДЕКС К ПОЗИЦИИ: СМР. Прочие объекты (47), ТЕР, 1 кв 2025 (СМР), ОЗП=22,53; ЭМ=11,42; ЗПМ=22,53; МАТ=8,56
263 | ТЦ_12.2.07.00_78_7804526950_16.04.2024_02 Аналог ТССЦ-104-0872 224,70/220,23=2% | Трубная изоляция из вспененного полиэтилена толщиной 20 мм для трубы S2,5(SDR6) PN20 16×2,7 |  | 4: м; 5: 7.7; 6: 5,56 46,66/ИндМ223*1,02; З/пМех 10: 366; З/пМех 14: 0; З/пМех 15: 0; З/пМех 16: 0; З/пМех 17: 0 | [5 empty] | Трубная изоляция из вспененного полиэтилена толщиной 20 мм для трубы S2,5(SDR6) PN20 16×2,7
|  | Цена МАТ=46,66/ИндМ223*1,02 | [24 empty] | Цена МАТ=46,66/ИндМ223*1,02
| 1 | ИНДЕКС К ПОЗИЦИИ: СМР. Прочие объекты (47), ТЕР, 1 кв 2025 (СМР), ОЗП=22,53; ЭМ=11,42; ЗПМ=22,53; МАТ=8,56 | [23 empty] | ИНДЕКС К ПОЗИЦИИ: СМР. Прочие объекты (47), ТЕР, 1 кв 2025 (СМР), ОЗП=22,53; ЭМ=11,42; ЗПМ=22,53; МАТ=8,56
264 | ТЕР16-05-001-01 Приказ Администрации ЛО от 20.10.15 №28 | Установка вентилей, задвижек, затворов, клапанов обратных, кранов проходных на трубопроводах из стальных труб диаметром: до 25 мм |  | 1 шт. | 1 | 42.03 | 29.07 | 4.73 |  | 779 | 655 | 54 |  | 1.6905 | 1.69 | 0 | 0 | [5 empty] | Установка вентилей, задвижек, затворов, клапанов обратных, кранов проходных на трубопроводах из стальных труб диаметром: до 25 мм
|  | 37,62 = 90,20 - 0,0011 x 21 509,51 - 2 x 14,46 | [21 empty] | 37,62 = 90,20 - 0,0011 x 21 509,51 - 2 x 14,46
| Приказ от 30.01.2024 № 55/пр прил.5 табл.1 п.2 | Производство работ осуществляется на территории действующего предприятия с наличием в зоне производства работ одного или нескольких из следующих факторов: - разветвленной сети транспортных и инженерных коммуникаций; - стесненных условий для складирования материалов; - действующего технологического оборудования; - движения технологического транспорта ОЗП=1,15; ЭМ=1,15 к расх.; ЗПМ=1,15; ТЗ=1,15; ТЗМ=1,15 | [22 empty] | Производство работ осуществляется на территории действующего предприятия с наличием в зоне производства работ одного или нескольких из следующих факторов: - разветвленной сети транспортных и инженерных коммуникаций; - стесненных условий для складирования материалов; - действующего технологического оборудования; - движения технологического транспорта ОЗП=1,15; ЭМ=1,15 к расх.; ЗПМ=1,15; ТЗ=1,15; ТЗМ=1,15
| 1 | ИНДЕКС К ПОЗИЦИИ: СМР. Прочие объекты (47), ТЕР, 1 кв 2025 (СМР), ОЗП=22,53; ЭМ=11,42; ЗПМ=22,53; МАТ=8,56 | [23 empty] | ИНДЕКС К ПОЗИЦИИ: СМР. Прочие объекты (47), ТЕР, 1 кв 2025 (СМР), ОЗП=22,53; ЭМ=11,42; ЗПМ=22,53; МАТ=8,56
|  |  | Накладные расходы 121% ФОТ (от 655) | З/пМех 10: 793
|  |  | Сметная прибыль 72% ФОТ (от 655) | З/пМех 10: 472
265 | ТЦ_18.1.04.07_77_7730041771_16.04.2024_02 Аналог ТССЦ-301-1486 43,40/42,54=2% | Автоматический клапан для выпуска воздуха с вентилем Ø15мм |  | 4: шт.; 5: 1; 6: 32,41 272,00/ИндМ223*1,02; З/пМех 10: 277; З/пМех 14: 0; З/пМех 15: 0; З/пМех 16: 0; З/пМех 17: 0 | [5 empty] | Автоматический клапан для выпуска воздуха с вентилем Ø15мм
|  | Цена МАТ=272,00/ИндМ223*1,02 | [24 empty] | Цена МАТ=272,00/ИндМ223*1,02
| 1 | ИНДЕКС К ПОЗИЦИИ: СМР. Прочие объекты (47), ТЕР, 1 кв 2025 (СМР), ОЗП=22,53; ЭМ=11,42; ЗПМ=22,53; МАТ=8,56 | [23 empty] | ИНДЕКС К ПОЗИЦИИ: СМР. Прочие объекты (47), ТЕР, 1 кв 2025 (СМР), ОЗП=22,53; ЭМ=11,42; ЗПМ=22,53; МАТ=8,56
266 | ТССЦ-301-5601 Приказ Администрации ЛО от 20.10.15 №28 | Хомут металлический с шурупом для крепления трубопроводов диаметром: 20-25 мм//15-19 |  | 4: 10 шт.; 5: 4.5; 6: 56; З/пМех 10: 2157; З/пМех 14: 0; З/пМех 15: 0; З/пМех 16: 0; З/пМех 17: 0 | [5 empty] | Хомут металлический с шурупом для крепления трубопроводов диаметром: 20-25 мм//15-19
| 1 | ИНДЕКС К ПОЗИЦИИ: СМР. Прочие объекты (47), ТЕР, 1 кв 2025 (СМР), ОЗП=22,53; ЭМ=11,42; ЗПМ=22,53; МАТ=8,56 | [23 empty] | ИНДЕКС К ПОЗИЦИИ: СМР. Прочие объекты (47), ТЕР, 1 кв 2025 (СМР), ОЗП=22,53; ЭМ=11,42; ЗПМ=22,53; МАТ=8,56
267 | ТССЦ-301-5601 Приказ Администрации ЛО от 20.10.15 №28 | Хомут металлический с шурупом для крепления трубопроводов диаметром: 20-25 мм//20-24 |  | 4: 10 шт.; 5: 1.8; 6: 56; З/пМех 10: 863; З/пМех 14: 0; З/пМех 15: 0; З/пМех 16: 0; З/пМех 17: 0 | [5 empty] | Хомут металлический с шурупом для крепления трубопроводов диаметром: 20-25 мм//20-24
| 1 | ИНДЕКС К ПОЗИЦИИ: СМР. Прочие объекты (47), ТЕР, 1 кв 2025 (СМР), ОЗП=22,53; ЭМ=11,42; ЗПМ=22,53; МАТ=8,56 | [23 empty] | ИНДЕКС К ПОЗИЦИИ: СМР. Прочие объекты (47), ТЕР, 1 кв 2025 (СМР), ОЗП=22,53; ЭМ=11,42; ЗПМ=22,53; МАТ=8,56
268 | ТССЦ-301-5602 Приказ Администрации ЛО от 20.10.15 №28 | Хомут металлический с шурупом для крепления трубопроводов диаметром: 25-30 мм |  | 4: 10 шт.; 5: 3.6; 6: 64.2; З/пМех 10: 1978; З/пМех 14: 0; З/пМех 15: 0; З/пМех 16: 0; З/пМех 17: 0 | [5 empty] | Хомут металлический с шурупом для крепления трубопроводов диаметром: 25-30 мм
| 1 | ИНДЕКС К ПОЗИЦИИ: СМР. Прочие объекты (47), ТЕР, 1 кв 2025 (СМР), ОЗП=22,53; ЭМ=11,42; ЗПМ=22,53; МАТ=8,56 | [23 empty] | ИНДЕКС К ПОЗИЦИИ: СМР. Прочие объекты (47), ТЕР, 1 кв 2025 (СМР), ОЗП=22,53; ЭМ=11,42; ЗПМ=22,53; МАТ=8,56
269 | ТССЦ-301-5604 Приказ Администрации ЛО от 20.10.15 №28 | Хомут металлический с шурупом для крепления трубопроводов диаметром: 40-46 мм//39-46 |  | 4: 10 шт.; 5: 0.8; 6: 61.7; З/пМех 10: 423; З/пМех 14: 0; З/пМех 15: 0; З/пМех 16: 0; З/пМех 17: 0 | [5 empty] | Хомут металлический с шурупом для крепления трубопроводов диаметром: 40-46 мм//39-46
| 1 | ИНДЕКС К ПОЗИЦИИ: СМР. Прочие объекты (47), ТЕР, 1 кв 2025 (СМР), ОЗП=22,53; ЭМ=11,42; ЗПМ=22,53; МАТ=8,56 | [23 empty] | ИНДЕКС К ПОЗИЦИИ: СМР. Прочие объекты (47), ТЕР, 1 кв 2025 (СМР), ОЗП=22,53; ЭМ=11,42; ЗПМ=22,53; МАТ=8,56
270 | ТССЦ-301-5605 Приказ Администрации ЛО от 20.10.15 №28 | Хомут металлический с шурупом для крепления трубопроводов диаметром: 48-53 мм//50-57 |  | 4: 10 шт.; 5: 0.8; 6: 70.2; З/пМех 10: 481; З/пМех 14: 0; З/пМех 15: 0; З/пМех 16: 0; З/пМех 17: 0 | [5 empty] | Хомут металлический с шурупом для крепления трубопроводов диаметром: 48-53 мм//50-57
| 1 | ИНДЕКС К ПОЗИЦИИ: СМР. Прочие объекты (47), ТЕР, 1 кв 2025 (СМР), ОЗП=22,53; ЭМ=11,42; ЗПМ=22,53; МАТ=8,56 | [23 empty] | ИНДЕКС К ПОЗИЦИИ: СМР. Прочие объекты (47), ТЕР, 1 кв 2025 (СМР), ОЗП=22,53; ЭМ=11,42; ЗПМ=22,53; МАТ=8,56
Итого прямые затраты по разделу в текущих ценах |  |  |  | З/пМех 10: 465226; Осн.З/п 11: 235662; Эк.Маш 12: 47838; З/пМех 13: 16392; З/пМех 15: 559.68; З/пМех 17: 29.67 | [11 empty] | Итого прямые затраты по разделу в текущих ценах
Накладные расходы |  |  |  | З/пМех 10: 296837 | [11 empty] | Накладные расходы
Сметная прибыль |  |  |  | З/пМех 10: 175707 | [11 empty] | Сметная прибыль
Итого по разделу 5 Горячее водоснабжение столовой "Т3.1", (1632-2021-6.1-ВК.СО, л. 8-10) |  |  |  | З/пМех 10: 937770; З/пМех 15: 559.68; З/пМех 17: 29.67 | [11 empty] | Итого по разделу 5 Горячее водоснабжение столовой "Т3.1", (1632-2021-6.1-ВК.СО, л. 8-10)
Раздел 6. Трубопровод горячего водоснабженич столовой обратный "Т4.1", (1632-2021-6.1-ВК.СО, л. 10) | [21 empty] | Раздел 6. Трубопровод горячего водоснабженич столовой обратный "Т4.1", (1632-2021-6.1-ВК.СО, л. 10)
271 | ТЕР17-01-002-01 Приказ Администрации ЛО от 20.10.15 №28 | Установка полотенцесушителей: из водогазопроводных труб |  | 10 шт. | 0.2 | 165.34 | 127.95 | 14.25 |  | 649 | 577 | 33 |  | 7.015 | 1.4 | 0 | 0 | [5 empty] | Установка полотенцесушителей: из водогазопроводных труб
|  | 146,79 = 577,19 - 10 x 43,04 | [21 empty] | 146,79 = 577,19 - 10 x 43,04
| Приказ от 30.01.2024 № 55/пр прил.5 табл.1 п.2 | Производство работ осуществляется на территории действующего предприятия с наличием в зоне производства работ одного или нескольких из следующих факторов: - разветвленной сети транспортных и инженерных коммуникаций; - стесненных условий для складирования материалов; - действующего технологического оборудования; - движения технологического транспорта ОЗП=1,15; ЭМ=1,15 к расх.; ЗПМ=1,15; ТЗ=1,15; ТЗМ=1,15 | [22 empty] | Производство работ осуществляется на территории действующего предприятия с наличием в зоне производства работ одного или нескольких из следующих факторов: - разветвленной сети транспортных и инженерных коммуникаций; - стесненных условий для складирования материалов; - действующего технологического оборудования; - движения технологического транспорта ОЗП=1,15; ЭМ=1,15 к расх.; ЗПМ=1,15; ТЗ=1,15; ТЗМ=1,15
| 1 | ИНДЕКС К ПОЗИЦИИ: СМР. Прочие объекты (47), ТЕР, 1 кв 2025 (СМР), ОЗП=22,53; ЭМ=11,42; ЗПМ=22,53; МАТ=8,56 | [23 empty] | ИНДЕКС К ПОЗИЦИИ: СМР. Прочие объекты (47), ТЕР, 1 кв 2025 (СМР), ОЗП=22,53; ЭМ=11,42; ЗПМ=22,53; МАТ=8,56
|  |  | Накладные расходы 121% ФОТ (от 577) | З/пМех 10: 698
|  |  | Сметная прибыль 72% ФОТ (от 577) | З/пМех 10: 415
272 | ТЦ_18.5.09.00_66_6679119085_16.04.2024_02 Аналог ТССЦ-301-5758 207,05/202.77=2% | Полотенцесушитель водяной M-обр AISI 25 500х500 |  | 4: шт.; 5: 2; 6: 219,25 1840,00/ИндМ223*1,02; З/пМех 10: 3754; З/пМех 14: 0; З/пМех 15: 0; З/пМех 16: 0; З/пМех 17: 0 | [5 empty] | Полотенцесушитель водяной M-обр AISI 25 500х500
|  | Цена МАТ=1840,00/ИндМ223*1,02 | [24 empty] | Цена МАТ=1840,00/ИндМ223*1,02
| 1 | ИНДЕКС К ПОЗИЦИИ: СМР. Прочие объекты (47), ТЕР, 1 кв 2025 (СМР), ОЗП=22,53; ЭМ=11,42; ЗПМ=22,53; МАТ=8,56 | [23 empty] | ИНДЕКС К ПОЗИЦИИ: СМР. Прочие объекты (47), ТЕР, 1 кв 2025 (СМР), ОЗП=22,53; ЭМ=11,42; ЗПМ=22,53; МАТ=8,56
273 | ТЕР16-04-002-03 Приказ Администрации ЛО от 20.10.15 №28 | Прокладка трубопроводов водоснабжения из напорных полиэтиленовых труб наружным диаметром: 32 мм |  | 100 м трубопровода | 0.66 | 3327.55 | 2633.32 | 648.52 | 133.15 | 44303 | 39157 | 4888 | 1980 | 140.07 | 92.45 | 5.428 | 3.58 | [5 empty] | Прокладка трубопроводов водоснабжения из напорных полиэтиленовых труб наружным диаметром: 32 мм
|  | 2 899,48 = 4 199,55 - 93,8 x 13,86 | [21 empty] | 2 899,48 = 4 199,55 - 93,8 x 13,86
| Приказ от 30.01.2024 № 55/пр прил.5 табл.1 п.2 | Производство работ осуществляется на территории действующего предприятия с наличием в зоне производства работ одного или нескольких из следующих факторов: - разветвленной сети транспортных и инженерных коммуникаций; - стесненных условий для складирования материалов; - действующего технологического оборудования; - движения технологического транспорта ОЗП=1,15; ЭМ=1,15 к расх.; ЗПМ=1,15; ТЗ=1,15; ТЗМ=1,15 | [22 empty] | Производство работ осуществляется на территории действующего предприятия с наличием в зоне производства работ одного или нескольких из следующих факторов: - разветвленной сети транспортных и инженерных коммуникаций; - стесненных условий для складирования материалов; - действующего технологического оборудования; - движения технологического транспорта ОЗП=1,15; ЭМ=1,15 к расх.; ЗПМ=1,15; ТЗ=1,15; ТЗМ=1,15
| 1 | ИНДЕКС К ПОЗИЦИИ: СМР. Прочие объекты (47), ТЕР, 1 кв 2025 (СМР), ОЗП=22,53; ЭМ=11,42; ЗПМ=22,53; МАТ=8,56 | [23 empty] | ИНДЕКС К ПОЗИЦИИ: СМР. Прочие объекты (47), ТЕР, 1 кв 2025 (СМР), ОЗП=22,53; ЭМ=11,42; ЗПМ=22,53; МАТ=8,56
|  |  | Накладные расходы 121% ФОТ (от 41 137) | З/пМех 10: 49776
|  |  | Сметная прибыль 72% ФОТ (от 41 137) | З/пМех 10: 29619
274 | ТЦ_01.3.00.00_77_7722753969_16.04.2024_02 Аналог ТССЦ-507-3642 13,86/13,57=% | Труба PP-RСT для горячей воды S2,5(SDR6) PN20 32×5,4 |  | 4: м; 5: 66; 6: 13,21 110,83/ИндМ223*1,02; З/пМех 10: 7463; З/пМех 14: 0; З/пМех 15: 0; З/пМех 16: 0; З/пМех 17: 0 | [5 empty] | Труба PP-RСT для горячей воды S2,5(SDR6) PN20 32×5,4
|  | Цена МАТ=110,83/ИндМ223*1,02 | [24 empty] | Цена МАТ=110,83/ИндМ223*1,02
| 1 | ИНДЕКС К ПОЗИЦИИ: СМР. Прочие объекты (47), ТЕР, 1 кв 2025 (СМР), ОЗП=22,53; ЭМ=11,42; ЗПМ=22,53; МАТ=8,56 | [23 empty] | ИНДЕКС К ПОЗИЦИИ: СМР. Прочие объекты (47), ТЕР, 1 кв 2025 (СМР), ОЗП=22,53; ЭМ=11,42; ЗПМ=22,53; МАТ=8,56
275 | ТЕР16-04-002-02 Приказ Администрации ЛО от 20.10.15 №28 | Прокладка трубопроводов водоснабжения из напорных полиэтиленовых труб наружным диаметром: 25 мм |  | 100 м трубопровода | 0.55 | 4391.47 | 3235.21 | 1104.62 | 231.32 | 47270 | 40089 | 6938 | 2866 | 172.086 | 94.65 | 9.43 | 5.19 | [5 empty] | Прокладка трубопроводов водоснабжения из напорных полиэтиленовых труб наружным диаметром: 25 мм
|  | 3 825,40 = 4 139,12 - 9,29 x 33,77 | [21 empty] | 3 825,40 = 4 139,12 - 9,29 x 33,77
| Приказ от 30.01.2024 № 55/пр прил.5 табл.1 п.2 | Производство работ осуществляется на территории действующего предприятия с наличием в зоне производства работ одного или нескольких из следующих факторов: - разветвленной сети транспортных и инженерных коммуникаций; - стесненных условий для складирования материалов; - действующего технологического оборудования; - движения технологического транспорта ОЗП=1,15; ЭМ=1,15 к расх.; ЗПМ=1,15; ТЗ=1,15; ТЗМ=1,15 | [22 empty] | Производство работ осуществляется на территории действующего предприятия с наличием в зоне производства работ одного или нескольких из следующих факторов: - разветвленной сети транспортных и инженерных коммуникаций; - стесненных условий для складирования материалов; - действующего технологического оборудования; - движения технологического транспорта ОЗП=1,15; ЭМ=1,15 к расх.; ЗПМ=1,15; ТЗ=1,15; ТЗМ=1,15
| 1 | ИНДЕКС К ПОЗИЦИИ: СМР. Прочие объекты (47), ТЕР, 1 кв 2025 (СМР), ОЗП=22,53; ЭМ=11,42; ЗПМ=22,53; МАТ=8,56 | [23 empty] | ИНДЕКС К ПОЗИЦИИ: СМР. Прочие объекты (47), ТЕР, 1 кв 2025 (СМР), ОЗП=22,53; ЭМ=11,42; ЗПМ=22,53; МАТ=8,56
|  |  | Накладные расходы 121% ФОТ (от 42 955) | З/пМех 10: 51976
|  |  | Сметная прибыль 72% ФОТ (от 42 955) | З/пМех 10: 30928
276 | ТЦ_01.3.00.00_78_7804526950_16.04.2024_02 Аналог ТССЦ-507-3642 13,86/13,57=% | Труба PP-RСT для горячей воды S2,5(SDR6) PN20 25×4,2 |  | 4: м; 5: 55; 6: 6,79 56,97/ИндМ223*1,02; З/пМех 10: 3197; З/пМех 14: 0; З/пМех 15: 0; З/пМех 16: 0; З/пМех 17: 0 | [5 empty] | Труба PP-RСT для горячей воды S2,5(SDR6) PN20 25×4,2
|  | Цена МАТ=56,97/ИндМ223*1,02 | [24 empty] | Цена МАТ=56,97/ИндМ223*1,02
| 1 | ИНДЕКС К ПОЗИЦИИ: СМР. Прочие объекты (47), ТЕР, 1 кв 2025 (СМР), ОЗП=22,53; ЭМ=11,42; ЗПМ=22,53; МАТ=8,56 | [23 empty] | ИНДЕКС К ПОЗИЦИИ: СМР. Прочие объекты (47), ТЕР, 1 кв 2025 (СМР), ОЗП=22,53; ЭМ=11,42; ЗПМ=22,53; МАТ=8,56
277 | ТЦ_18.1.10.01_77_7719889889_16.04.2024_02 Аналог ТССЦ-302-1529 209,46/205,25=2% | Вентиль запорный для труб PP-RСT Ø25 |  | 4: шт.; 5: 1; 6: 40,81 342,50/ИндМ223*1,02; З/пМех 10: 349; З/пМех 14: 0; З/пМех 15: 0; З/пМех 16: 0; З/пМех 17: 0 | [5 empty] | Вентиль запорный для труб PP-RСT Ø25
|  | Цена МАТ=342,50/ИндМ223*1,02 | [24 empty] | Цена МАТ=342,50/ИндМ223*1,02
| 1 | ИНДЕКС К ПОЗИЦИИ: СМР. Прочие объекты (47), ТЕР, 1 кв 2025 (СМР), ОЗП=22,53; ЭМ=11,42; ЗПМ=22,53; МАТ=8,56 | [23 empty] | ИНДЕКС К ПОЗИЦИИ: СМР. Прочие объекты (47), ТЕР, 1 кв 2025 (СМР), ОЗП=22,53; ЭМ=11,42; ЗПМ=22,53; МАТ=8,56
278 | ТЕР16-04-002-01 Приказ Администрации ЛО от 20.10.15 №28 | Прокладка трубопроводов водоснабжения из напорных полиэтиленовых труб наружным диаметром: 20 мм |  | 100 м трубопровода | 0.07 | 5972.42 | 4112.99 | 1788.79 | 378.57 | 7959 | 6487 | 1430 | 597 | 218.776 | 15.31 | 15.433 | 1.08 | [5 empty] | Прокладка трубопроводов водоснабжения из напорных полиэтиленовых труб наружным диаметром: 20 мм
|  | 5 202,62 = 5 412,63 - 8,99 x 23,36 | [21 empty] | 5 202,62 = 5 412,63 - 8,99 x 23,36
| Приказ от 30.01.2024 № 55/пр прил.5 табл.1 п.2 | Производство работ осуществляется на территории действующего предприятия с наличием в зоне производства работ одного или нескольких из следующих факторов: - разветвленной сети транспортных и инженерных коммуникаций; - стесненных условий для складирования материалов; - действующего технологического оборудования; - движения технологического транспорта ОЗП=1,15; ЭМ=1,15 к расх.; ЗПМ=1,15; ТЗ=1,15; ТЗМ=1,15 | [22 empty] | Производство работ осуществляется на территории действующего предприятия с наличием в зоне производства работ одного или нескольких из следующих факторов: - разветвленной сети транспортных и инженерных коммуникаций; - стесненных условий для складирования материалов; - действующего технологического оборудования; - движения технологического транспорта ОЗП=1,15; ЭМ=1,15 к расх.; ЗПМ=1,15; ТЗ=1,15; ТЗМ=1,15
| 1 | ИНДЕКС К ПОЗИЦИИ: СМР. Прочие объекты (47), ТЕР, 1 кв 2025 (СМР), ОЗП=22,53; ЭМ=11,42; ЗПМ=22,53; МАТ=8,56 | [23 empty] | ИНДЕКС К ПОЗИЦИИ: СМР. Прочие объекты (47), ТЕР, 1 кв 2025 (СМР), ОЗП=22,53; ЭМ=11,42; ЗПМ=22,53; МАТ=8,56
|  |  | Накладные расходы 121% ФОТ (от 7 084) | З/пМех 10: 8572
|  |  | Сметная прибыль 72% ФОТ (от 7 084) | З/пМех 10: 5100
279 | ТЦ_01.3.00.00_78_7730041771_16.04.2024_02 Аналог ТССЦ-507-3642 13,86/13,57=% | Труба PP-RСT для горячей воды S2,5(SDR6) PN20 20×3,4 |  | 4: м; 5: 7; 6: 4,65 39,00/ИндМ223*1,02; З/пМех 10: 279; З/пМех 14: 0; З/пМех 15: 0; З/пМех 16: 0; З/пМех 17: 0 | [5 empty] | Труба PP-RСT для горячей воды S2,5(SDR6) PN20 20×3,4
|  | Цена МАТ=39,00/ИндМ223*1,02 | [24 empty] | Цена МАТ=39,00/ИндМ223*1,02
| 1 | ИНДЕКС К ПОЗИЦИИ: СМР. Прочие объекты (47), ТЕР, 1 кв 2025 (СМР), ОЗП=22,53; ЭМ=11,42; ЗПМ=22,53; МАТ=8,56 | [23 empty] | ИНДЕКС К ПОЗИЦИИ: СМР. Прочие объекты (47), ТЕР, 1 кв 2025 (СМР), ОЗП=22,53; ЭМ=11,42; ЗПМ=22,53; МАТ=8,56
280 | ТЦ_18.1.10.01_77_7719889889_16.04.2024_02 Аналог ТССЦ-302-1527 167,57/164,22=2% | Вентиль запорный для труб PP-RСT Ø16 |  | 4: шт.; 5: 1; 6: 34,85 292,50/ИндМ223*1,02; З/пМех 10: 298; З/пМех 14: 0; З/пМех 15: 0; З/пМех 16: 0; З/пМех 17: 0 | [5 empty] | Вентиль запорный для труб PP-RСT Ø16
|  | Цена МАТ=292,50/ИндМ223*1,02 | [24 empty] | Цена МАТ=292,50/ИндМ223*1,02
| 1 | ИНДЕКС К ПОЗИЦИИ: СМР. Прочие объекты (47), ТЕР, 1 кв 2025 (СМР), ОЗП=22,53; ЭМ=11,42; ЗПМ=22,53; МАТ=8,56 | [23 empty] | ИНДЕКС К ПОЗИЦИИ: СМР. Прочие объекты (47), ТЕР, 1 кв 2025 (СМР), ОЗП=22,53; ЭМ=11,42; ЗПМ=22,53; МАТ=8,56
281 | ТЕР26-01-017-01 Приказ Администрации ЛО от 20.10.15 №28 | Изоляция трубопроводов диаметром 180 мм изделиями из вспененного каучука («Армофлекс»), вспененного полиэтилена («Термофлекс»): трубками |  | 10 м трубопровода | 18.8 | 541.96 | 76.11 | 35.45 |  | 109112 | 32236 | 7612 |  | 4.048 | 76.1 | 0 | 0 | [5 empty] | Изоляция трубопроводов диаметром 180 мм изделиями из вспененного каучука («Армофлекс»), вспененного полиэтилена («Термофлекс»): трубками
|  | 527,41 = 1 928,92 - 11 x 127,41 | [21 empty] | 527,41 = 1 928,92 - 11 x 127,41
| Приказ от 30.01.2024 № 55/пр прил.5 табл.1 п.2 | Производство работ осуществляется на территории действующего предприятия с наличием в зоне производства работ одного или нескольких из следующих факторов: - разветвленной сети транспортных и инженерных коммуникаций; - стесненных условий для складирования материалов; - действующего технологического оборудования; - движения технологического транспорта ОЗП=1,15; ЭМ=1,15 к расх.; ЗПМ=1,15; ТЗ=1,15; ТЗМ=1,15 | [22 empty] | Производство работ осуществляется на территории действующего предприятия с наличием в зоне производства работ одного или нескольких из следующих факторов: - разветвленной сети транспортных и инженерных коммуникаций; - стесненных условий для складирования материалов; - действующего технологического оборудования; - движения технологического транспорта ОЗП=1,15; ЭМ=1,15 к расх.; ЗПМ=1,15; ТЗ=1,15; ТЗМ=1,15
| 1 | ИНДЕКС К ПОЗИЦИИ: СМР. Прочие объекты (47), ТЕР, 1 кв 2025 (СМР), ОЗП=22,53; ЭМ=11,42; ЗПМ=22,53; МАТ=8,56 | [23 empty] | ИНДЕКС К ПОЗИЦИИ: СМР. Прочие объекты (47), ТЕР, 1 кв 2025 (СМР), ОЗП=22,53; ЭМ=11,42; ЗПМ=22,53; МАТ=8,56
|  |  | Накладные расходы 97% ФОТ (от 32 236) | З/пМех 10: 31269
|  |  | Сметная прибыль 55% ФОТ (от 32 236) | З/пМех 10: 17730
282 | ТЦ_12.2.07.00_77_7722753969_16.04.2024_02 Аналог ТССЦ-104-0874 261,70/256,50=2% | Трубная изоляция из вспененного полиэтилена толщиной 20 мм для трубы S2,5(SDR6) PN20 20×3,4 |  | 4: м; 5: 68.2; 6: 4,37 36,67/ИндМ223*1,02; З/пМех 10: 2551; З/пМех 14: 0; З/пМех 15: 0; З/пМех 16: 0; З/пМех 17: 0 | [5 empty] | Трубная изоляция из вспененного полиэтилена толщиной 20 мм для трубы S2,5(SDR6) PN20 20×3,4
|  | Цена МАТ=36,67/ИндМ223*1,02 | [24 empty] | Цена МАТ=36,67/ИндМ223*1,02
| 1 | ИНДЕКС К ПОЗИЦИИ: СМР. Прочие объекты (47), ТЕР, 1 кв 2025 (СМР), ОЗП=22,53; ЭМ=11,42; ЗПМ=22,53; МАТ=8,56 | [23 empty] | ИНДЕКС К ПОЗИЦИИ: СМР. Прочие объекты (47), ТЕР, 1 кв 2025 (СМР), ОЗП=22,53; ЭМ=11,42; ЗПМ=22,53; МАТ=8,56
283 | ТЦ_12.2.07.00_78_7730041771_16.04.2024_02 Аналог ТССЦ-104-0876 344,00/337,16=2% | Трубная изоляция из вспененного полиэтилена толщиной 20 мм для трубы S2,5(SDR6) PN20 32×5,4 |  | 4: м; 5: 72.6; 6: 12,04 101,00/ИндМ223*1,02; З/пМех 10: 7482; З/пМех 14: 0; З/пМех 15: 0; З/пМех 16: 0; З/пМех 17: 0 | [5 empty] | Трубная изоляция из вспененного полиэтилена толщиной 20 мм для трубы S2,5(SDR6) PN20 32×5,4
|  | Цена МАТ=101,00/ИндМ223*1,02 | [24 empty] | Цена МАТ=101,00/ИндМ223*1,02
| 1 | ИНДЕКС К ПОЗИЦИИ: СМР. Прочие объекты (47), ТЕР, 1 кв 2025 (СМР), ОЗП=22,53; ЭМ=11,42; ЗПМ=22,53; МАТ=8,56 | [23 empty] | ИНДЕКС К ПОЗИЦИИ: СМР. Прочие объекты (47), ТЕР, 1 кв 2025 (СМР), ОЗП=22,53; ЭМ=11,42; ЗПМ=22,53; МАТ=8,56
284 | ТЦ_12.2.07.00_78_7804526950_16.04.2024_02 Аналог ТССЦ-104-0874 261,70/256,50=2% | Трубная изоляция из вспененного полиэтилена толщиной 20 мм для трубы S2,5(SDR6) PN20 25×4,2 |  | 4: м; 5: 66; 6: 6,79 56,97/ИндМ223*1,02; З/пМех 10: 3836; З/пМех 14: 0; З/пМех 15: 0; З/пМех 16: 0; З/пМех 17: 0 | [5 empty] | Трубная изоляция из вспененного полиэтилена толщиной 20 мм для трубы S2,5(SDR6) PN20 25×4,2
|  | Цена МАТ=56,97/ИндМ223*1,02 | [24 empty] | Цена МАТ=56,97/ИндМ223*1,02
| 1 | ИНДЕКС К ПОЗИЦИИ: СМР. Прочие объекты (47), ТЕР, 1 кв 2025 (СМР), ОЗП=22,53; ЭМ=11,42; ЗПМ=22,53; МАТ=8,56 | [23 empty] | ИНДЕКС К ПОЗИЦИИ: СМР. Прочие объекты (47), ТЕР, 1 кв 2025 (СМР), ОЗП=22,53; ЭМ=11,42; ЗПМ=22,53; МАТ=8,56
285 | ТССЦ-301-5602 Приказ Администрации ЛО от 20.10.15 №28 | Хомут металлический с шурупом для крепления трубопроводов диаметром: 25-30 мм |  | 4: 10 шт.; 5: 0.5; 6: 64.2; З/пМех 10: 275; З/пМех 14: 0; З/пМех 15: 0; З/пМех 16: 0; З/пМех 17: 0 | [5 empty] | Хомут металлический с шурупом для крепления трубопроводов диаметром: 25-30 мм
| 1 | ИНДЕКС К ПОЗИЦИИ: СМР. Прочие объекты (47), ТЕР, 1 кв 2025 (СМР), ОЗП=22,53; ЭМ=11,42; ЗПМ=22,53; МАТ=8,56 | [23 empty] | ИНДЕКС К ПОЗИЦИИ: СМР. Прочие объекты (47), ТЕР, 1 кв 2025 (СМР), ОЗП=22,53; ЭМ=11,42; ЗПМ=22,53; МАТ=8,56
286 | ТССЦ-301-5604 Приказ Администрации ЛО от 20.10.15 №28 | Хомут металлический с шурупом для крепления трубопроводов диаметром: 40-46 мм//39-46 |  | 4: 10 шт.; 5: 0.6; 6: 61.7; З/пМех 10: 317; З/пМех 14: 0; З/пМех 15: 0; З/пМех 16: 0; З/пМех 17: 0 | [5 empty] | Хомут металлический с шурупом для крепления трубопроводов диаметром: 40-46 мм//39-46
| 1 | ИНДЕКС К ПОЗИЦИИ: СМР. Прочие объекты (47), ТЕР, 1 кв 2025 (СМР), ОЗП=22,53; ЭМ=11,42; ЗПМ=22,53; МАТ=8,56 | [23 empty] | ИНДЕКС К ПОЗИЦИИ: СМР. Прочие объекты (47), ТЕР, 1 кв 2025 (СМР), ОЗП=22,53; ЭМ=11,42; ЗПМ=22,53; МАТ=8,56
Итого прямые затраты по разделу в текущих ценах |  |  |  | З/пМех 10: 239094; Осн.З/п 11: 118546; Эк.Маш 12: 20901; З/пМех 13: 5443; З/пМех 15: 279.91; З/пМех 17: 9.85 | [11 empty] | Итого прямые затраты по разделу в текущих ценах
Накладные расходы |  |  |  | З/пМех 10: 142290 | [11 empty] | Накладные расходы
Сметная прибыль |  |  |  | З/пМех 10: 83792 | [11 empty] | Сметная прибыль
Итого по разделу 6 Трубопровод горячего водоснабженич столовой обратный "Т4.1", (1632-2021-6.1-ВК.СО, л. 10) |  |  |  | З/пМех 10: 465176; З/пМех 15: 279.91; З/пМех 17: 9.85 | [11 empty] | Итого по разделу 6 Трубопровод горячего водоснабженич столовой обратный "Т4.1", (1632-2021-6.1-ВК.СО, л. 10)
Раздел 7. Хозяйственно-питьевой водопровод прачечной "В1.2", (1632-2021-6.1-ВК.СО, л. 10-11) | [21 empty] | Раздел 7. Хозяйственно-питьевой водопровод прачечной "В1.2", (1632-2021-6.1-ВК.СО, л. 10-11)
287 | ТЕР16-06-001-01 Приказ Администрации ЛО от 20.10.15 №28 | Установка водомерных узлов, поставляемых на место монтажа собранными в блоки, с обводной линией диаметром ввода: до 65 мм, диаметром водомера до 40 мм |  | 1 узел | 1 | 219.32 | 188.3 | 18.04 | 1.13 | 4560 | 4242 | 206 | 25 | 10.948 | 10.95 | 0.046 | 0.05 | [5 empty] | Установка водомерных узлов, поставляемых на место монтажа собранными в блоки, с обводной линией диаметром ввода: до 65 мм, диаметром водомера до 40 мм
|  | 192,41 = 1 971,16 - 12 x 7,30 - 1 x 146,71 - 3 x 14,28 - 1 x 1 044,25 - 1 x 457,35 | [21 empty] | 192,41 = 1 971,16 - 12 x 7,30 - 1 x 146,71 - 3 x 14,28 - 1 x 1 044,25 - 1 x 457,35
| Приказ от 30.01.2024 № 55/пр прил.5 табл.1 п.2 | Производство работ осуществляется на территории действующего предприятия с наличием в зоне производства работ одного или нескольких из следующих факторов: - разветвленной сети транспортных и инженерных коммуникаций; - стесненных условий для складирования материалов; - действующего технологического оборудования; - движения технологического транспорта ОЗП=1,15; ЭМ=1,15 к расх.; ЗПМ=1,15; ТЗ=1,15; ТЗМ=1,15 | [22 empty] | Производство работ осуществляется на территории действующего предприятия с наличием в зоне производства работ одного или нескольких из следующих факторов: - разветвленной сети транспортных и инженерных коммуникаций; - стесненных условий для складирования материалов; - действующего технологического оборудования; - движения технологического транспорта ОЗП=1,15; ЭМ=1,15 к расх.; ЗПМ=1,15; ТЗ=1,15; ТЗМ=1,15
| 1 | ИНДЕКС К ПОЗИЦИИ: СМР. Прочие объекты (47), ТЕР, 1 кв 2025 (СМР), ОЗП=22,53; ЭМ=11,42; ЗПМ=22,53; МАТ=8,56 | [23 empty] | ИНДЕКС К ПОЗИЦИИ: СМР. Прочие объекты (47), ТЕР, 1 кв 2025 (СМР), ОЗП=22,53; ЭМ=11,42; ЗПМ=22,53; МАТ=8,56
|  |  | Накладные расходы 121% ФОТ (от 4 267) | З/пМех 10: 5163
|  |  | Сметная прибыль 72% ФОТ (от 4 267) | З/пМех 10: 3072
288 О | ТЦ_65.1.01.00_78_7802532267_24.04.2024_02 | Водомерный узел В1.2, на хоз-питьевом водопроводе Ø50 мм, со счётчиком Ø32 мм с импульсным выходом, с обводной линией и задвижками |  | 4: компл.; 5: 1; 6: 3 549,30 20626,98/ИндО223*ТиЗСРО; З/пМех 14: 0; З/пМех 15: 0; З/пМех 16: 0; З/пМех 17: 0 | [5 empty] | Водомерный узел В1.2, на хоз-питьевом водопроводе Ø50 мм, со счётчиком Ø32 мм с импульсным выходом, с обводной линией и задвижками
|  | Цена ПЗ=20626,98/ИндО223*ТиЗСРО | [24 empty] | Цена ПЗ=20626,98/ИндО223*ТиЗСРО
| 2 | ИНДЕКС К ПОЗИЦИИ: Оборудование. Транспорт 1 кв 2025 (ОБ), МАТ=0 | [23 empty] | ИНДЕКС К ПОЗИЦИИ: Оборудование. Транспорт 1 кв 2025 (ОБ), МАТ=0
289 | ТЕРм38-01-006-08 Приказ Администрации ЛО от 20.10.15 №28 | Сборка с помощью лебедок ручных (с установкой и снятием их в процессе работы) или вручную (мелких деталей): стремянки, связи, кронштейны, тормозные конструкции и пр., (изготовление Опоры под водомерный узел Т3 - 2 шт.) |  | 1 т конструкций | 0.01356 | 5228.21 | 2665.59 | 2288.22 | 30.9 | 1201 | 814 | 354 | 9 | 149.5 | 2.03 | 1.495 | 0.02 | [5 empty] | Сборка с помощью лебедок ручных (с установкой и снятием их в процессе работы) или вручную (мелких деталей): стремянки, связи, кронштейны, тормозные конструкции и пр., (изготовление Опоры под водомерный узел Т3 - 2 шт.)
|  | 4 582,06 = 10 394,42 - 1,06 x 5 483,36 | [21 empty] | 4 582,06 = 10 394,42 - 1,06 x 5 483,36
| Приказ от 30.01.2024 № 55/пр прил.5 табл.1 п.2 | Производство работ осуществляется на территории действующего предприятия с наличием в зоне производства работ одного или нескольких из следующих факторов: - разветвленной сети транспортных и инженерных коммуникаций; - стесненных условий для складирования материалов; - действующего технологического оборудования; - движения технологического транспорта ОЗП=1,15; ЭМ=1,15 к расх.; ЗПМ=1,15; ТЗ=1,15; ТЗМ=1,15 | [22 empty] | Производство работ осуществляется на территории действующего предприятия с наличием в зоне производства работ одного или нескольких из следующих факторов: - разветвленной сети транспортных и инженерных коммуникаций; - стесненных условий для складирования материалов; - действующего технологического оборудования; - движения технологического транспорта ОЗП=1,15; ЭМ=1,15 к расх.; ЗПМ=1,15; ТЗ=1,15; ТЗМ=1,15
| 1 | ИНДЕКС К ПОЗИЦИИ: СМР. Прочие объекты (47), ТЕР, 1 кв 2025 (СМР), ОЗП=22,53; ЭМ=11,42; ЗПМ=22,53; МАТ=8,56 | [23 empty] | ИНДЕКС К ПОЗИЦИИ: СМР. Прочие объекты (47), ТЕР, 1 кв 2025 (СМР), ОЗП=22,53; ЭМ=11,42; ЗПМ=22,53; МАТ=8,56
|  |  | Накладные расходы 90% ФОТ (от 823) | З/пМех 10: 741
|  |  | Сметная прибыль 45% ФОТ (от 823) | З/пМех 10: 370
290 | ТЦ_08.4.00.00_77_7718134701_24.04.2024_02 | Горячекатанная арматурная сталь класса А240, диаметром: 12 мм |  | 4: т; 5: 0.0015; 6: 6 327,88 54166,67/ИндМ223; З/пМех 10: 81; З/пМех 14: 0; З/пМех 15: 0; З/пМех 16: 0; З/пМех 17: 0 | [5 empty] | Горячекатанная арматурная сталь класса А240, диаметром: 12 мм
|  | Цена МАТ=54166,67/ИндМ223 | [24 empty] | Цена МАТ=54166,67/ИндМ223
| 1 | ИНДЕКС К ПОЗИЦИИ: СМР. Прочие объекты (47), ТЕР, 1 кв 2025 (СМР), ОЗП=22,53; ЭМ=11,42; ЗПМ=22,53; МАТ=8,56 | [23 empty] | ИНДЕКС К ПОЗИЦИИ: СМР. Прочие объекты (47), ТЕР, 1 кв 2025 (СМР), ОЗП=22,53; ЭМ=11,42; ЗПМ=22,53; МАТ=8,56
291 | ТЦ_08.3.12.00_78_4716043676_24.04.2024_02 | Уголок равнополочный 50*5 |  | 4: т; 5: 0.0128; 6: 8 291,43 69583,00/ИндМ223*1,02; З/пМех 10: 908; З/пМех 14: 0; З/пМех 15: 0; З/пМех 16: 0; З/пМех 17: 0 | [5 empty] | Уголок равнополочный 50*5
|  | Цена МАТ=69583,00/ИндМ223*1,02 | [24 empty] | Цена МАТ=69583,00/ИндМ223*1,02
| 1 | ИНДЕКС К ПОЗИЦИИ: СМР. Прочие объекты (47), ТЕР, 1 кв 2025 (СМР), ОЗП=22,53; ЭМ=11,42; ЗПМ=22,53; МАТ=8,56 | [23 empty] | ИНДЕКС К ПОЗИЦИИ: СМР. Прочие объекты (47), ТЕР, 1 кв 2025 (СМР), ОЗП=22,53; ЭМ=11,42; ЗПМ=22,53; МАТ=8,56
292 | ТССЦ-101-1977 Приказ Администрации ЛО от 20.10.15 №28 | Болты с гайками и шайбами строительные |  | 4: кг; 5: 0.1144; 6: 15.63; З/пМех 10: 15; З/пМех 14: 0; З/пМех 15: 0; З/пМех 16: 0; З/пМех 17: 0 | [5 empty] | Болты с гайками и шайбами строительные
| 1 | ИНДЕКС К ПОЗИЦИИ: СМР. Прочие объекты (47), ТЕР, 1 кв 2025 (СМР), ОЗП=22,53; ЭМ=11,42; ЗПМ=22,53; МАТ=8,56 | [23 empty] | ИНДЕКС К ПОЗИЦИИ: СМР. Прочие объекты (47), ТЕР, 1 кв 2025 (СМР), ОЗП=22,53; ЭМ=11,42; ЗПМ=22,53; МАТ=8,56
Гайка М12, m=0,02 кг/шт.; Шайба Ø14, m=0,0086 кг/шт. | [27 empty] | Гайка М12, m=0,02 кг/шт.; Шайба Ø14, m=0,0086 кг/шт.
293 | ТЕР16-04-002-05 Приказ Администрации ЛО от 20.10.15 №28 | Прокладка трубопроводов водоснабжения из напорных полиэтиленовых труб наружным диаметром: 50 мм |  | 100 м трубопровода | 0.1 | 4947.55 | 3059.67 | 1810.5 | 379.7 | 9027 | 6893 | 2068 | 855 | 162.748 | 16.27 | 15.479 | 1.55 | [5 empty] | Прокладка трубопроводов водоснабжения из напорных полиэтиленовых труб наружным диаметром: 50 мм
|  | 4 312,31 = 6 512,71 - 94,6 x 23,26 | [21 empty] | 4 312,31 = 6 512,71 - 94,6 x 23,26
| Приказ от 30.01.2024 № 55/пр прил.5 табл.1 п.2 | Производство работ осуществляется на территории действующего предприятия с наличием в зоне производства работ одного или нескольких из следующих факторов: - разветвленной сети транспортных и инженерных коммуникаций; - стесненных условий для складирования материалов; - действующего технологического оборудования; - движения технологического транспорта ОЗП=1,15; ЭМ=1,15 к расх.; ЗПМ=1,15; ТЗ=1,15; ТЗМ=1,15 | [22 empty] | Производство работ осуществляется на территории действующего предприятия с наличием в зоне производства работ одного или нескольких из следующих факторов: - разветвленной сети транспортных и инженерных коммуникаций; - стесненных условий для складирования материалов; - действующего технологического оборудования; - движения технологического транспорта ОЗП=1,15; ЭМ=1,15 к расх.; ЗПМ=1,15; ТЗ=1,15; ТЗМ=1,15
| 1 | ИНДЕКС К ПОЗИЦИИ: СМР. Прочие объекты (47), ТЕР, 1 кв 2025 (СМР), ОЗП=22,53; ЭМ=11,42; ЗПМ=22,53; МАТ=8,56 | [23 empty] | ИНДЕКС К ПОЗИЦИИ: СМР. Прочие объекты (47), ТЕР, 1 кв 2025 (СМР), ОЗП=22,53; ЭМ=11,42; ЗПМ=22,53; МАТ=8,56
|  |  | Накладные расходы 121% ФОТ (от 7 748) | З/пМех 10: 9375
|  |  | Сметная прибыль 72% ФОТ (от 7 748) | З/пМех 10: 5579
294 | ТЦ_01.3.00.00_77_7730041771_16.04.2024_02 Аналог ТССЦ-507-3644 33,53/32,83=2% | Труба PP-RСT для холодной воды S5(SDR11) PN10 50×4,6 |  | 4: м; 5: 10; 6: 19,96 167,50/ИндМ223*1,02; З/пМех 10: 1709; З/пМех 14: 0; З/пМех 15: 0; З/пМех 16: 0; З/пМех 17: 0 | [5 empty] | Труба PP-RСT для холодной воды S5(SDR11) PN10 50×4,6
|  | Цена МАТ=167,50/ИндМ223*1,02 | [24 empty] | Цена МАТ=167,50/ИндМ223*1,02
| 1 | ИНДЕКС К ПОЗИЦИИ: СМР. Прочие объекты (47), ТЕР, 1 кв 2025 (СМР), ОЗП=22,53; ЭМ=11,42; ЗПМ=22,53; МАТ=8,56 | [23 empty] | ИНДЕКС К ПОЗИЦИИ: СМР. Прочие объекты (47), ТЕР, 1 кв 2025 (СМР), ОЗП=22,53; ЭМ=11,42; ЗПМ=22,53; МАТ=8,56
295 | ТЕР16-04-002-03 Приказ Администрации ЛО от 20.10.15 №28 | Прокладка трубопроводов водоснабжения из напорных полиэтиленовых труб наружным диаметром: 32 мм |  | 100 м трубопровода | 0.12 | 3327.55 | 2633.32 | 648.52 | 133.15 | 8055 | 7119 | 889 | 360 | 140.07 | 16.81 | 5.428 | 0.65 | [5 empty] | Прокладка трубопроводов водоснабжения из напорных полиэтиленовых труб наружным диаметром: 32 мм
|  | 2 899,48 = 4 199,55 - 93,8 x 13,86 | [21 empty] | 2 899,48 = 4 199,55 - 93,8 x 13,86
| Приказ от 30.01.2024 № 55/пр прил.5 табл.1 п.2 | Производство работ осуществляется на территории действующего предприятия с наличием в зоне производства работ одного или нескольких из следующих факторов: - разветвленной сети транспортных и инженерных коммуникаций; - стесненных условий для складирования материалов; - действующего технологического оборудования; - движения технологического транспорта ОЗП=1,15; ЭМ=1,15 к расх.; ЗПМ=1,15; ТЗ=1,15; ТЗМ=1,15 | [22 empty] | Производство работ осуществляется на территории действующего предприятия с наличием в зоне производства работ одного или нескольких из следующих факторов: - разветвленной сети транспортных и инженерных коммуникаций; - стесненных условий для складирования материалов; - действующего технологического оборудования; - движения технологического транспорта ОЗП=1,15; ЭМ=1,15 к расх.; ЗПМ=1,15; ТЗ=1,15; ТЗМ=1,15
| 1 | ИНДЕКС К ПОЗИЦИИ: СМР. Прочие объекты (47), ТЕР, 1 кв 2025 (СМР), ОЗП=22,53; ЭМ=11,42; ЗПМ=22,53; МАТ=8,56 | [23 empty] | ИНДЕКС К ПОЗИЦИИ: СМР. Прочие объекты (47), ТЕР, 1 кв 2025 (СМР), ОЗП=22,53; ЭМ=11,42; ЗПМ=22,53; МАТ=8,56
|  |  | Накладные расходы 121% ФОТ (от 7 479) | З/пМех 10: 9050
|  |  | Сметная прибыль 72% ФОТ (от 7 479) | З/пМех 10: 5385
296 | ТЦ_01.3.00.00_77_7717732138_16.04.2024_02 Аналог ТССЦ-507-3642 13,86/13.57=2% | Труба PP-RСT для холодной воды S5(SDR11) PN10 32×2,9 |  | 4: м; 5: 12; 6: 9,03 75,82/ИндМ223*1,02; З/пМех 10: 928; З/пМех 14: 0; З/пМех 15: 0; З/пМех 16: 0; З/пМех 17: 0 | [5 empty] | Труба PP-RСT для холодной воды S5(SDR11) PN10 32×2,9
|  | Цена МАТ=75,82/ИндМ223*1,02 | [24 empty] | Цена МАТ=75,82/ИндМ223*1,02
| 1 | ИНДЕКС К ПОЗИЦИИ: СМР. Прочие объекты (47), ТЕР, 1 кв 2025 (СМР), ОЗП=22,53; ЭМ=11,42; ЗПМ=22,53; МАТ=8,56 | [23 empty] | ИНДЕКС К ПОЗИЦИИ: СМР. Прочие объекты (47), ТЕР, 1 кв 2025 (СМР), ОЗП=22,53; ЭМ=11,42; ЗПМ=22,53; МАТ=8,56
297 | ТЦ_18.1.10.01_77_7719889889_16.04.2024_02 Аналог ТССЦ-302-1530 249,36/244,33=2% | Вентиль запорный для труб PP-RСT Ø32 |  | 4: шт.; 5: 2; 6: 58,59 491,67/ИндМ223*1,02; З/пМех 10: 1003; З/пМех 14: 0; З/пМех 15: 0; З/пМех 16: 0; З/пМех 17: 0 | [5 empty] | Вентиль запорный для труб PP-RСT Ø32
|  | Цена МАТ=491,67/ИндМ223*1,02 | [24 empty] | Цена МАТ=491,67/ИндМ223*1,02
| 1 | ИНДЕКС К ПОЗИЦИИ: СМР. Прочие объекты (47), ТЕР, 1 кв 2025 (СМР), ОЗП=22,53; ЭМ=11,42; ЗПМ=22,53; МАТ=8,56 | [23 empty] | ИНДЕКС К ПОЗИЦИИ: СМР. Прочие объекты (47), ТЕР, 1 кв 2025 (СМР), ОЗП=22,53; ЭМ=11,42; ЗПМ=22,53; МАТ=8,56
298 | ТЕР16-04-002-02 Приказ Администрации ЛО от 20.10.15 №28 | Прокладка трубопроводов водоснабжения из напорных полиэтиленовых труб наружным диаметром: 25 мм |  | 100 м трубопровода | 0.12 | 4391.47 | 3235.21 | 1104.62 | 231.32 | 10314 | 8747 | 1514 | 625 | 172.086 | 20.65 | 9.43 | 1.13 | [5 empty] | Прокладка трубопроводов водоснабжения из напорных полиэтиленовых труб наружным диаметром: 25 мм
|  | 3 825,40 = 4 139,12 - 9,29 x 33,77 | [21 empty] | 3 825,40 = 4 139,12 - 9,29 x 33,77
| Приказ от 30.01.2024 № 55/пр прил.5 табл.1 п.2 | Производство работ осуществляется на территории действующего предприятия с наличием в зоне производства работ одного или нескольких из следующих факторов: - разветвленной сети транспортных и инженерных коммуникаций; - стесненных условий для складирования материалов; - действующего технологического оборудования; - движения технологического транспорта ОЗП=1,15; ЭМ=1,15 к расх.; ЗПМ=1,15; ТЗ=1,15; ТЗМ=1,15 | [22 empty] | Производство работ осуществляется на территории действующего предприятия с наличием в зоне производства работ одного или нескольких из следующих факторов: - разветвленной сети транспортных и инженерных коммуникаций; - стесненных условий для складирования материалов; - действующего технологического оборудования; - движения технологического транспорта ОЗП=1,15; ЭМ=1,15 к расх.; ЗПМ=1,15; ТЗ=1,15; ТЗМ=1,15
| 1 | ИНДЕКС К ПОЗИЦИИ: СМР. Прочие объекты (47), ТЕР, 1 кв 2025 (СМР), ОЗП=22,53; ЭМ=11,42; ЗПМ=22,53; МАТ=8,56 | [23 empty] | ИНДЕКС К ПОЗИЦИИ: СМР. Прочие объекты (47), ТЕР, 1 кв 2025 (СМР), ОЗП=22,53; ЭМ=11,42; ЗПМ=22,53; МАТ=8,56
|  |  | Накладные расходы 121% ФОТ (от 9 372) | З/пМех 10: 11340
|  |  | Сметная прибыль 72% ФОТ (от 9 372) | З/пМех 10: 6748
299 | ТЦ_01.3.00.00_78_7804526950_16.04.2024_02 Аналог ТССЦ-507-3642 13,86/13.57=2% | Труба PP-RСT для холодной воды S5(SDR11) PN10 25×2,3 |  | 4: м; 5: 12; 6: 4,57 38,34/ИндМ223*1,02; З/пМех 10: 469; З/пМех 14: 0; З/пМех 15: 0; З/пМех 16: 0; З/пМех 17: 0 | [5 empty] | Труба PP-RСT для холодной воды S5(SDR11) PN10 25×2,3
|  | Цена МАТ=38,34/ИндМ223*1,02 | [24 empty] | Цена МАТ=38,34/ИндМ223*1,02
| 1 | ИНДЕКС К ПОЗИЦИИ: СМР. Прочие объекты (47), ТЕР, 1 кв 2025 (СМР), ОЗП=22,53; ЭМ=11,42; ЗПМ=22,53; МАТ=8,56 | [23 empty] | ИНДЕКС К ПОЗИЦИИ: СМР. Прочие объекты (47), ТЕР, 1 кв 2025 (СМР), ОЗП=22,53; ЭМ=11,42; ЗПМ=22,53; МАТ=8,56
300 | ТЕР16-04-002-01 Приказ Администрации ЛО от 20.10.15 №28 | Прокладка трубопроводов водоснабжения из напорных полиэтиленовых труб наружным диаметром: 20 мм |  | 100 м трубопровода | 0.43 | 5972.42 | 4112.99 | 1788.79 | 378.57 | 48890 | 39846 | 8784 | 3668 | 218.776 | 94.07 | 15.433 | 6.64 | [5 empty] | Прокладка трубопроводов водоснабжения из напорных полиэтиленовых труб наружным диаметром: 20 мм
|  | 5 202,62 = 5 412,63 - 8,99 x 23,36 | [21 empty] | 5 202,62 = 5 412,63 - 8,99 x 23,36
| Приказ от 30.01.2024 № 55/пр прил.5 табл.1 п.2 | Производство работ осуществляется на территории действующего предприятия с наличием в зоне производства работ одного или нескольких из следующих факторов: - разветвленной сети транспортных и инженерных коммуникаций; - стесненных условий для складирования материалов; - действующего технологического оборудования; - движения технологического транспорта ОЗП=1,15; ЭМ=1,15 к расх.; ЗПМ=1,15; ТЗ=1,15; ТЗМ=1,15 | [22 empty] | Производство работ осуществляется на территории действующего предприятия с наличием в зоне производства работ одного или нескольких из следующих факторов: - разветвленной сети транспортных и инженерных коммуникаций; - стесненных условий для складирования материалов; - действующего технологического оборудования; - движения технологического транспорта ОЗП=1,15; ЭМ=1,15 к расх.; ЗПМ=1,15; ТЗ=1,15; ТЗМ=1,15
| 1 | ИНДЕКС К ПОЗИЦИИ: СМР. Прочие объекты (47), ТЕР, 1 кв 2025 (СМР), ОЗП=22,53; ЭМ=11,42; ЗПМ=22,53; МАТ=8,56 | [23 empty] | ИНДЕКС К ПОЗИЦИИ: СМР. Прочие объекты (47), ТЕР, 1 кв 2025 (СМР), ОЗП=22,53; ЭМ=11,42; ЗПМ=22,53; МАТ=8,56
|  |  | Накладные расходы 121% ФОТ (от 43 514) | З/пМех 10: 52652
|  |  | Сметная прибыль 72% ФОТ (от 43 514) | З/пМех 10: 31330
301 | ТЦ_01.3.00.00_78_7810953727_16.04.2024_02 Аналог ТССЦ-507-3642 13,86/13.57=2% | Труба PP-RСT для холодной воды S5(SDR11) PN10 20×1,9 |  | 4: м; 5: 43; 6: 5,56 46,67/ИндМ223*1,02; З/пМех 10: 2047; З/пМех 14: 0; З/пМех 15: 0; З/пМех 16: 0; З/пМех 17: 0 | [5 empty] | Труба PP-RСT для холодной воды S5(SDR11) PN10 20×1,9
|  | Цена МАТ=46,67/ИндМ223*1,02 | [24 empty] | Цена МАТ=46,67/ИндМ223*1,02
| 1 | ИНДЕКС К ПОЗИЦИИ: СМР. Прочие объекты (47), ТЕР, 1 кв 2025 (СМР), ОЗП=22,53; ЭМ=11,42; ЗПМ=22,53; МАТ=8,56 | [23 empty] | ИНДЕКС К ПОЗИЦИИ: СМР. Прочие объекты (47), ТЕР, 1 кв 2025 (СМР), ОЗП=22,53; ЭМ=11,42; ЗПМ=22,53; МАТ=8,56
302 | ТЦ_18.1.10.01_77_7719889889_16.04.2024_02 Аналог ТССЦ-302-1528 184,05/180,37=2% | Вентиль запорный для труб PP-RСT Ø20 |  | 4: шт.; 5: 8; 6: 34,85 292,50/ИндМ223*1,02; З/пМех 10: 2387; З/пМех 14: 0; З/пМех 15: 0; З/пМех 16: 0; З/пМех 17: 0 | [5 empty] | Вентиль запорный для труб PP-RСT Ø20
|  | Цена МАТ=292,50/ИндМ223*1,02 | [24 empty] | Цена МАТ=292,50/ИндМ223*1,02
| 1 | ИНДЕКС К ПОЗИЦИИ: СМР. Прочие объекты (47), ТЕР, 1 кв 2025 (СМР), ОЗП=22,53; ЭМ=11,42; ЗПМ=22,53; МАТ=8,56 | [23 empty] | ИНДЕКС К ПОЗИЦИИ: СМР. Прочие объекты (47), ТЕР, 1 кв 2025 (СМР), ОЗП=22,53; ЭМ=11,42; ЗПМ=22,53; МАТ=8,56
303 | ТЕР16-04-002-01 Приказ Администрации ЛО от 20.10.15 №28 | Прокладка трубопроводов водоснабжения из напорных полиэтиленовых труб наружным диаметром: 20 мм//д. 16мм (применит.) |  | 100 м трубопровода | 0.11 | 5972.42 | 4112.99 | 1788.79 | 378.57 | 12507 | 10193 | 2247 | 938 | 218.776 | 24.07 | 15.433 | 1.7 | [5 empty] | Прокладка трубопроводов водоснабжения из напорных полиэтиленовых труб наружным диаметром: 20 мм//д. 16мм (применит.)
|  | 5 202,62 = 5 412,63 - 8,99 x 23,36 | [21 empty] | 5 202,62 = 5 412,63 - 8,99 x 23,36
| Приказ от 30.01.2024 № 55/пр прил.5 табл.1 п.2 | Производство работ осуществляется на территории действующего предприятия с наличием в зоне производства работ одного или нескольких из следующих факторов: - разветвленной сети транспортных и инженерных коммуникаций; - стесненных условий для складирования материалов; - действующего технологического оборудования; - движения технологического транспорта ОЗП=1,15; ЭМ=1,15 к расх.; ЗПМ=1,15; ТЗ=1,15; ТЗМ=1,15 | [22 empty] | Производство работ осуществляется на территории действующего предприятия с наличием в зоне производства работ одного или нескольких из следующих факторов: - разветвленной сети транспортных и инженерных коммуникаций; - стесненных условий для складирования материалов; - действующего технологического оборудования; - движения технологического транспорта ОЗП=1,15; ЭМ=1,15 к расх.; ЗПМ=1,15; ТЗ=1,15; ТЗМ=1,15
| 1 | ИНДЕКС К ПОЗИЦИИ: СМР. Прочие объекты (47), ТЕР, 1 кв 2025 (СМР), ОЗП=22,53; ЭМ=11,42; ЗПМ=22,53; МАТ=8,56 | [23 empty] | ИНДЕКС К ПОЗИЦИИ: СМР. Прочие объекты (47), ТЕР, 1 кв 2025 (СМР), ОЗП=22,53; ЭМ=11,42; ЗПМ=22,53; МАТ=8,56
|  |  | Накладные расходы 121% ФОТ (от 11 131) | З/пМех 10: 13469
|  |  | Сметная прибыль 72% ФОТ (от 11 131) | З/пМех 10: 8014
304 | ТЦ_01.3.00.00_78_7804526950_16.04.2024_02 Аналог ТССЦ-507-3642 13,86/13.57=2% | Труба PP-RСT для холодной воды S5(SDR11) PN10 16×1,8 |  | 4: м; 5: 11; 6: 3,40 28,51/ИндМ223*1,02; З/пМех 10: 320; З/пМех 14: 0; З/пМех 15: 0; З/пМех 16: 0; З/пМех 17: 0 | [5 empty] | Труба PP-RСT для холодной воды S5(SDR11) PN10 16×1,8
|  | Цена МАТ=28,51/ИндМ223*1,02 | [24 empty] | Цена МАТ=28,51/ИндМ223*1,02
| 1 | ИНДЕКС К ПОЗИЦИИ: СМР. Прочие объекты (47), ТЕР, 1 кв 2025 (СМР), ОЗП=22,53; ЭМ=11,42; ЗПМ=22,53; МАТ=8,56 | [23 empty] | ИНДЕКС К ПОЗИЦИИ: СМР. Прочие объекты (47), ТЕР, 1 кв 2025 (СМР), ОЗП=22,53; ЭМ=11,42; ЗПМ=22,53; МАТ=8,56
305 | ТЦ_18.1.10.01_77_7719889889_16.04.2024_02 Аналог ТССЦ-302-1527 167,57/164,22=2% | Вентиль запорный для труб PP-RСT Ø16 |  | 4: шт.; 5: 14; 6: 34,85 292,50/ИндМ223*1,02; З/пМех 10: 4176; З/пМех 14: 0; З/пМех 15: 0; З/пМех 16: 0; З/пМех 17: 0 | [5 empty] | Вентиль запорный для труб PP-RСT Ø16
|  | Цена МАТ=292,50/ИндМ223*1,02 | [24 empty] | Цена МАТ=292,50/ИндМ223*1,02
| 1 | ИНДЕКС К ПОЗИЦИИ: СМР. Прочие объекты (47), ТЕР, 1 кв 2025 (СМР), ОЗП=22,53; ЭМ=11,42; ЗПМ=22,53; МАТ=8,56 | [23 empty] | ИНДЕКС К ПОЗИЦИИ: СМР. Прочие объекты (47), ТЕР, 1 кв 2025 (СМР), ОЗП=22,53; ЭМ=11,42; ЗПМ=22,53; МАТ=8,56
306 | ТЕР26-01-017-01 Приказ Администрации ЛО от 20.10.15 №28 | Изоляция трубопроводов диаметром 180 мм изделиями из вспененного каучука («Армофлекс»), вспененного полиэтилена («Термофлекс»): трубками |  | 10 м трубопровода | 6.5 | 541.96 | 76.11 | 35.45 |  | 37725 | 11145 | 2632 |  | 4.048 | 26.31 | 0 | 0 | [5 empty] | Изоляция трубопроводов диаметром 180 мм изделиями из вспененного каучука («Армофлекс»), вспененного полиэтилена («Термофлекс»): трубками
|  | 527,41 = 1 928,92 - 11 x 127,41 | [21 empty] | 527,41 = 1 928,92 - 11 x 127,41
| Приказ от 30.01.2024 № 55/пр прил.5 табл.1 п.2 | Производство работ осуществляется на территории действующего предприятия с наличием в зоне производства работ одного или нескольких из следующих факторов: - разветвленной сети транспортных и инженерных коммуникаций; - стесненных условий для складирования материалов; - действующего технологического оборудования; - движения технологического транспорта ОЗП=1,15; ЭМ=1,15 к расх.; ЗПМ=1,15; ТЗ=1,15; ТЗМ=1,15 | [22 empty] | Производство работ осуществляется на территории действующего предприятия с наличием в зоне производства работ одного или нескольких из следующих факторов: - разветвленной сети транспортных и инженерных коммуникаций; - стесненных условий для складирования материалов; - действующего технологического оборудования; - движения технологического транспорта ОЗП=1,15; ЭМ=1,15 к расх.; ЗПМ=1,15; ТЗ=1,15; ТЗМ=1,15
| 1 | ИНДЕКС К ПОЗИЦИИ: СМР. Прочие объекты (47), ТЕР, 1 кв 2025 (СМР), ОЗП=22,53; ЭМ=11,42; ЗПМ=22,53; МАТ=8,56 | [23 empty] | ИНДЕКС К ПОЗИЦИИ: СМР. Прочие объекты (47), ТЕР, 1 кв 2025 (СМР), ОЗП=22,53; ЭМ=11,42; ЗПМ=22,53; МАТ=8,56
|  |  | Накладные расходы 97% ФОТ (от 11 145) | З/пМех 10: 10811
|  |  | Сметная прибыль 55% ФОТ (от 11 145) | З/пМех 10: 6130
307 | ТЦ_12.2.07.00_77_7730041771_16.04.2024_02 Аналог ТССЦ-104-0858 286,40/280,71=2% | Трубная изоляция из вспененного полиэтилена толщиной 13 мм для трубы S5(SDR11) PN10 50×4,6 |  | 4: м; 5: 11; 6: 19,96 167,50/ИндМ223*1,02; З/пМех 10: 1879; З/пМех 14: 0; З/пМех 15: 0; З/пМех 16: 0; З/пМех 17: 0 | [5 empty] | Трубная изоляция из вспененного полиэтилена толщиной 13 мм для трубы S5(SDR11) PN10 50×4,6
|  | Цена МАТ=167,50/ИндМ223*1,02 | [24 empty] | Цена МАТ=167,50/ИндМ223*1,02
| 1 | ИНДЕКС К ПОЗИЦИИ: СМР. Прочие объекты (47), ТЕР, 1 кв 2025 (СМР), ОЗП=22,53; ЭМ=11,42; ЗПМ=22,53; МАТ=8,56 | [23 empty] | ИНДЕКС К ПОЗИЦИИ: СМР. Прочие объекты (47), ТЕР, 1 кв 2025 (СМР), ОЗП=22,53; ЭМ=11,42; ЗПМ=22,53; МАТ=8,56
308 | ТЦ_12.2.07.00_77_7730041771_16.04.2024_02 Аналог ТССЦ-104-0855 203,60/199,56=2% | Трубная изоляция из вспененного полиэтилена толщиной 13 мм для трубы S5(SDR11) PN10 32×2,9 |  | 4: м; 5: 13.2; 6: 7,44 62,45/ИндМ223*1,02; З/пМех 10: 841; З/пМех 14: 0; З/пМех 15: 0; З/пМех 16: 0; З/пМех 17: 0 | [5 empty] | Трубная изоляция из вспененного полиэтилена толщиной 13 мм для трубы S5(SDR11) PN10 32×2,9
|  | Цена МАТ=62,45/ИндМ223*1,02 | [24 empty] | Цена МАТ=62,45/ИндМ223*1,02
| 1 | ИНДЕКС К ПОЗИЦИИ: СМР. Прочие объекты (47), ТЕР, 1 кв 2025 (СМР), ОЗП=22,53; ЭМ=11,42; ЗПМ=22,53; МАТ=8,56 | [23 empty] | ИНДЕКС К ПОЗИЦИИ: СМР. Прочие объекты (47), ТЕР, 1 кв 2025 (СМР), ОЗП=22,53; ЭМ=11,42; ЗПМ=22,53; МАТ=8,56
309 | ТЦ_12.2.07.00_77_7730041771_16.04.2024_02 Аналог ТССЦ-104-0853 151,10/148,10=2% | Трубная изоляция из вспененного полиэтилена толщиной 13 мм для трубы S5(SDR11) PN10 25×2,3 |  | 4: м; 5: 6.6; 6: 5,66 47,50/ИндМ223*1,02; З/пМех 10: 320; З/пМех 14: 0; З/пМех 15: 0; З/пМех 16: 0; З/пМех 17: 0 | [5 empty] | Трубная изоляция из вспененного полиэтилена толщиной 13 мм для трубы S5(SDR11) PN10 25×2,3
|  | Цена МАТ=47,50/ИндМ223*1,02 | [24 empty] | Цена МАТ=47,50/ИндМ223*1,02
| 1 | ИНДЕКС К ПОЗИЦИИ: СМР. Прочие объекты (47), ТЕР, 1 кв 2025 (СМР), ОЗП=22,53; ЭМ=11,42; ЗПМ=22,53; МАТ=8,56 | [23 empty] | ИНДЕКС К ПОЗИЦИИ: СМР. Прочие объекты (47), ТЕР, 1 кв 2025 (СМР), ОЗП=22,53; ЭМ=11,42; ЗПМ=22,53; МАТ=8,56
310 | ТЦ_12.2.07.00_77_7730041771_16.04.2024_02 Аналог ТССЦ-104-0852 136,30/133,6 | Трубная изоляция из вспененного полиэтилена толщиной 13 мм для трубы S5(SDR11) PN10 20×1,9 |  | 4: м; 5: 40.7; 6: 3,48 29,17/ИндМ223*1,02; З/пМех 10: 1212; З/пМех 14: 0; З/пМех 15: 0; З/пМех 16: 0; З/пМех 17: 0 | [5 empty] | Трубная изоляция из вспененного полиэтилена толщиной 13 мм для трубы S5(SDR11) PN10 20×1,9
|  | Цена МАТ=29,17/ИндМ223*1,02 | [24 empty] | Цена МАТ=29,17/ИндМ223*1,02
| 1 | ИНДЕКС К ПОЗИЦИИ: СМР. Прочие объекты (47), ТЕР, 1 кв 2025 (СМР), ОЗП=22,53; ЭМ=11,42; ЗПМ=22,53; МАТ=8,56 | [23 empty] | ИНДЕКС К ПОЗИЦИИ: СМР. Прочие объекты (47), ТЕР, 1 кв 2025 (СМР), ОЗП=22,53; ЭМ=11,42; ЗПМ=22,53; МАТ=8,56
311 | ТЕР16-05-001-01 Приказ Администрации ЛО от 20.10.15 №28 | Установка вентилей, задвижек, затворов, клапанов обратных, кранов проходных на трубопроводах из стальных труб диаметром: до 25 мм |  | 1 шт. | 2 | 42.03 | 29.07 | 4.73 |  | 1559 | 1310 | 108 |  | 1.6905 | 3.38 | 0 | 0 | [5 empty] | Установка вентилей, задвижек, затворов, клапанов обратных, кранов проходных на трубопроводах из стальных труб диаметром: до 25 мм
|  | 37,62 = 90,20 - 0,0011 x 21 509,51 - 2 x 14,46 | [21 empty] | 37,62 = 90,20 - 0,0011 x 21 509,51 - 2 x 14,46
| Приказ от 30.01.2024 № 55/пр прил.5 табл.1 п.2 | Производство работ осуществляется на территории действующего предприятия с наличием в зоне производства работ одного или нескольких из следующих факторов: - разветвленной сети транспортных и инженерных коммуникаций; - стесненных условий для складирования материалов; - действующего технологического оборудования; - движения технологического транспорта ОЗП=1,15; ЭМ=1,15 к расх.; ЗПМ=1,15; ТЗ=1,15; ТЗМ=1,15 | [22 empty] | Производство работ осуществляется на территории действующего предприятия с наличием в зоне производства работ одного или нескольких из следующих факторов: - разветвленной сети транспортных и инженерных коммуникаций; - стесненных условий для складирования материалов; - действующего технологического оборудования; - движения технологического транспорта ОЗП=1,15; ЭМ=1,15 к расх.; ЗПМ=1,15; ТЗ=1,15; ТЗМ=1,15
| 1 | ИНДЕКС К ПОЗИЦИИ: СМР. Прочие объекты (47), ТЕР, 1 кв 2025 (СМР), ОЗП=22,53; ЭМ=11,42; ЗПМ=22,53; МАТ=8,56 | [23 empty] | ИНДЕКС К ПОЗИЦИИ: СМР. Прочие объекты (47), ТЕР, 1 кв 2025 (СМР), ОЗП=22,53; ЭМ=11,42; ЗПМ=22,53; МАТ=8,56
|  |  | Накладные расходы 121% ФОТ (от 1 310) | З/пМех 10: 1585
|  |  | Сметная прибыль 72% ФОТ (от 1 310) | З/пМех 10: 943
312 | ТЦ_18.1.04.07_77_7730041771_16.04.2024_02 Аналог ТССЦ-301-1486 43,40/42,54=2% | Автоматический клапан для выпуска воздуха с вентилем Ø15мм |  | 4: шт.; 5: 2; 6: 32,41 272,00/ИндМ223*1,02; З/пМех 10: 555; З/пМех 14: 0; З/пМех 15: 0; З/пМех 16: 0; З/пМех 17: 0 | [5 empty] | Автоматический клапан для выпуска воздуха с вентилем Ø15мм
|  | Цена МАТ=272,00/ИндМ223*1,02 | [24 empty] | Цена МАТ=272,00/ИндМ223*1,02
| 1 | ИНДЕКС К ПОЗИЦИИ: СМР. Прочие объекты (47), ТЕР, 1 кв 2025 (СМР), ОЗП=22,53; ЭМ=11,42; ЗПМ=22,53; МАТ=8,56 | [23 empty] | ИНДЕКС К ПОЗИЦИИ: СМР. Прочие объекты (47), ТЕР, 1 кв 2025 (СМР), ОЗП=22,53; ЭМ=11,42; ЗПМ=22,53; МАТ=8,56
313 | ТССЦ-301-5601 Приказ Администрации ЛО от 20.10.15 №28 | Хомут металлический с шурупом для крепления трубопроводов диаметром: 20-25 мм//15-19 |  | 4: 10 шт.; 5: 2.8; 6: 56; З/пМех 10: 1342; З/пМех 14: 0; З/пМех 15: 0; З/пМех 16: 0; З/пМех 17: 0 | [5 empty] | Хомут металлический с шурупом для крепления трубопроводов диаметром: 20-25 мм//15-19
| 1 | ИНДЕКС К ПОЗИЦИИ: СМР. Прочие объекты (47), ТЕР, 1 кв 2025 (СМР), ОЗП=22,53; ЭМ=11,42; ЗПМ=22,53; МАТ=8,56 | [23 empty] | ИНДЕКС К ПОЗИЦИИ: СМР. Прочие объекты (47), ТЕР, 1 кв 2025 (СМР), ОЗП=22,53; ЭМ=11,42; ЗПМ=22,53; МАТ=8,56
314 | ТССЦ-301-5601 Приказ Администрации ЛО от 20.10.15 №28 | Хомут металлический с шурупом для крепления трубопроводов диаметром: 20-25 мм//20-24 |  | 4: 10 шт.; 5: 1.7; 6: 56; З/пМех 10: 815; З/пМех 14: 0; З/пМех 15: 0; З/пМех 16: 0; З/пМех 17: 0 | [5 empty] | Хомут металлический с шурупом для крепления трубопроводов диаметром: 20-25 мм//20-24
| 1 | ИНДЕКС К ПОЗИЦИИ: СМР. Прочие объекты (47), ТЕР, 1 кв 2025 (СМР), ОЗП=22,53; ЭМ=11,42; ЗПМ=22,53; МАТ=8,56 | [23 empty] | ИНДЕКС К ПОЗИЦИИ: СМР. Прочие объекты (47), ТЕР, 1 кв 2025 (СМР), ОЗП=22,53; ЭМ=11,42; ЗПМ=22,53; МАТ=8,56
315 | ТССЦ-301-5602 Приказ Администрации ЛО от 20.10.15 №28 | Хомут металлический с шурупом для крепления трубопроводов диаметром: 25-30 мм |  | 4: 10 шт.; 5: 0.2; 6: 64.2; З/пМех 10: 110; З/пМех 14: 0; З/пМех 15: 0; З/пМех 16: 0; З/пМех 17: 0 | [5 empty] | Хомут металлический с шурупом для крепления трубопроводов диаметром: 25-30 мм
| 1 | ИНДЕКС К ПОЗИЦИИ: СМР. Прочие объекты (47), ТЕР, 1 кв 2025 (СМР), ОЗП=22,53; ЭМ=11,42; ЗПМ=22,53; МАТ=8,56 | [23 empty] | ИНДЕКС К ПОЗИЦИИ: СМР. Прочие объекты (47), ТЕР, 1 кв 2025 (СМР), ОЗП=22,53; ЭМ=11,42; ЗПМ=22,53; МАТ=8,56
316 | ТССЦ-301-5604 Приказ Администрации ЛО от 20.10.15 №28 | Хомут металлический с шурупом для крепления трубопроводов диаметром: 40-46 мм//39-46 |  | 4: 10 шт.; 5: 0.5; 6: 61.7; З/пМех 10: 264; З/пМех 14: 0; З/пМех 15: 0; З/пМех 16: 0; З/пМех 17: 0 | [5 empty] | Хомут металлический с шурупом для крепления трубопроводов диаметром: 40-46 мм//39-46
| 1 | ИНДЕКС К ПОЗИЦИИ: СМР. Прочие объекты (47), ТЕР, 1 кв 2025 (СМР), ОЗП=22,53; ЭМ=11,42; ЗПМ=22,53; МАТ=8,56 | [23 empty] | ИНДЕКС К ПОЗИЦИИ: СМР. Прочие объекты (47), ТЕР, 1 кв 2025 (СМР), ОЗП=22,53; ЭМ=11,42; ЗПМ=22,53; МАТ=8,56
317 | ТССЦ-301-5606 Приказ Администрации ЛО от 20.10.15 №28 | Хомут металлический с шурупом для крепления трубопроводов диаметром: 60-64 мм//50-57 |  | 4: 10 шт.; 5: 0.7; 6: 97.6; З/пМех 10: 585; З/пМех 14: 0; З/пМех 15: 0; З/пМех 16: 0; З/пМех 17: 0 | [5 empty] | Хомут металлический с шурупом для крепления трубопроводов диаметром: 60-64 мм//50-57
| 1 | ИНДЕКС К ПОЗИЦИИ: СМР. Прочие объекты (47), ТЕР, 1 кв 2025 (СМР), ОЗП=22,53; ЭМ=11,42; ЗПМ=22,53; МАТ=8,56 | [23 empty] | ИНДЕКС К ПОЗИЦИИ: СМР. Прочие объекты (47), ТЕР, 1 кв 2025 (СМР), ОЗП=22,53; ЭМ=11,42; ЗПМ=22,53; МАТ=8,56
Итого прямые затраты по разделу в текущих ценах |  |  |  | З/пМех 10: 155804; Осн.З/п 11: 90309; Эк.Маш 12: 18802; З/пМех 13: 6480; З/пМех 15: 214.54; З/пМех 17: 11.74 | [11 empty] | Итого прямые затраты по разделу в текущих ценах
Накладные расходы |  |  |  | З/пМех 10: 114185 | [11 empty] | Накладные расходы
Сметная прибыль |  |  |  | З/пМех 10: 67571 | [11 empty] | Сметная прибыль
Итого по разделу 7 Хозяйственно-питьевой водопровод прачечной "В1.2", (1632-2021-6.1-ВК.СО, л. 10-11) |  |  |  | З/пМех 10: 337560; З/пМех 15: 214.54; З/пМех 17: 11.74 | [11 empty] | Итого по разделу 7 Хозяйственно-питьевой водопровод прачечной "В1.2", (1632-2021-6.1-ВК.СО, л. 10-11)
Раздел 8. Горячее водоснабжение прачечной "Т3.2", (1632-2021-6.1-ВК.СО, л. 11-12) | [21 empty] | Раздел 8. Горячее водоснабжение прачечной "Т3.2", (1632-2021-6.1-ВК.СО, л. 11-12)
318 | ТЕР16-06-001-01 Приказ Администрации ЛО от 20.10.15 №28 | Установка водомерных узлов, поставляемых на место монтажа собранными в блоки, с обводной линией диаметром ввода: до 65 мм, диаметром водомера до 40 мм |  | 1 узел | 1 | 219.32 | 188.3 | 18.04 | 1.13 | 4560 | 4242 | 206 | 25 | 10.948 | 10.95 | 0.046 | 0.05 | [5 empty] | Установка водомерных узлов, поставляемых на место монтажа собранными в блоки, с обводной линией диаметром ввода: до 65 мм, диаметром водомера до 40 мм
|  | 192,41 = 1 971,16 - 12 x 7,30 - 1 x 146,71 - 3 x 14,28 - 1 x 1 044,25 - 1 x 457,35 | [21 empty] | 192,41 = 1 971,16 - 12 x 7,30 - 1 x 146,71 - 3 x 14,28 - 1 x 1 044,25 - 1 x 457,35
| Приказ от 30.01.2024 № 55/пр прил.5 табл.1 п.2 | Производство работ осуществляется на территории действующего предприятия с наличием в зоне производства работ одного или нескольких из следующих факторов: - разветвленной сети транспортных и инженерных коммуникаций; - стесненных условий для складирования материалов; - действующего технологического оборудования; - движения технологического транспорта ОЗП=1,15; ЭМ=1,15 к расх.; ЗПМ=1,15; ТЗ=1,15; ТЗМ=1,15 | [22 empty] | Производство работ осуществляется на территории действующего предприятия с наличием в зоне производства работ одного или нескольких из следующих факторов: - разветвленной сети транспортных и инженерных коммуникаций; - стесненных условий для складирования материалов; - действующего технологического оборудования; - движения технологического транспорта ОЗП=1,15; ЭМ=1,15 к расх.; ЗПМ=1,15; ТЗ=1,15; ТЗМ=1,15
| 1 | ИНДЕКС К ПОЗИЦИИ: СМР. Прочие объекты (47), ТЕР, 1 кв 2025 (СМР), ОЗП=22,53; ЭМ=11,42; ЗПМ=22,53; МАТ=8,56 | [23 empty] | ИНДЕКС К ПОЗИЦИИ: СМР. Прочие объекты (47), ТЕР, 1 кв 2025 (СМР), ОЗП=22,53; ЭМ=11,42; ЗПМ=22,53; МАТ=8,56
|  |  | Накладные расходы 121% ФОТ (от 4 267) | З/пМех 10: 5163
|  |  | Сметная прибыль 72% ФОТ (от 4 267) | З/пМех 10: 3072
319 О | ТЦ_65.1.01.00_78_7802532267_24.04.2024_02 | Водомерный узел Т3.2, на трубопроводе Ø35 мм, со счётчиком Ø20 мм с импульсным выходом, с задвижками |  | 4: шт.; 5: 1; 6: 936,87 5444,67/ИндО223*ТиЗСРО; З/пМех 14: 0; З/пМех 15: 0; З/пМех 16: 0; З/пМех 17: 0 | [5 empty] | Водомерный узел Т3.2, на трубопроводе Ø35 мм, со счётчиком Ø20 мм с импульсным выходом, с задвижками
|  | Цена ПЗ=5444,67/ИндО223*ТиЗСРО | [24 empty] | Цена ПЗ=5444,67/ИндО223*ТиЗСРО
| 2 | ИНДЕКС К ПОЗИЦИИ: Оборудование. Транспорт 1 кв 2025 (ОБ), МАТ=0 | [23 empty] | ИНДЕКС К ПОЗИЦИИ: Оборудование. Транспорт 1 кв 2025 (ОБ), МАТ=0
320 | ТЕРм08-03-602-01 Приказ Администрации ЛО от 20.10.15 №28 | Электрополотенце |  | 1 шт. | 2 | 26.66 | 20.76 | 3.47 | 0.29 | 1056 | 935 | 79 | 13 | 1.104 | 2.21 | 0.0115 | 0.02 | [5 empty] | Электрополотенце
| Приказ от 30.01.2024 № 55/пр прил.5 табл.1 п.2 | Производство работ осуществляется на территории действующего предприятия с наличием в зоне производства работ одного или нескольких из следующих факторов: - разветвленной сети транспортных и инженерных коммуникаций; - стесненных условий для складирования материалов; - действующего технологического оборудования; - движения технологического транспорта ОЗП=1,15; ЭМ=1,15 к расх.; ЗПМ=1,15; ТЗ=1,15; ТЗМ=1,15 | [22 empty] | Производство работ осуществляется на территории действующего предприятия с наличием в зоне производства работ одного или нескольких из следующих факторов: - разветвленной сети транспортных и инженерных коммуникаций; - стесненных условий для складирования материалов; - действующего технологического оборудования; - движения технологического транспорта ОЗП=1,15; ЭМ=1,15 к расх.; ЗПМ=1,15; ТЗ=1,15; ТЗМ=1,15
| 1 | ИНДЕКС К ПОЗИЦИИ: СМР. Прочие объекты (47), ТЕР, 1 кв 2025 (СМР), ОЗП=22,53; ЭМ=11,42; ЗПМ=22,53; МАТ=8,56 | [23 empty] | ИНДЕКС К ПОЗИЦИИ: СМР. Прочие объекты (47), ТЕР, 1 кв 2025 (СМР), ОЗП=22,53; ЭМ=11,42; ЗПМ=22,53; МАТ=8,56
|  |  | Накладные расходы 97% ФОТ (от 948) | З/пМех 10: 920
|  |  | Сметная прибыль 51% ФОТ (от 948) | З/пМех 10: 483
321 О | ТЦ_89.1.63.03_50_5053067424_16.04.2024_02 | Электрический полотенцесушитель Электро 25 М-обр 525х400, N=50Вт |  | 4: шт.; 5: 2; 6: 405,80 2358,33/ИндО223*ТиЗСРО; З/пМех 14: 0; З/пМех 15: 0; З/пМех 16: 0; З/пМех 17: 0 | [5 empty] | Электрический полотенцесушитель Электро 25 М-обр 525х400, N=50Вт
|  | Цена ПЗ=2358,33/ИндО223*ТиЗСРО | [24 empty] | Цена ПЗ=2358,33/ИндО223*ТиЗСРО
| 2 | ИНДЕКС К ПОЗИЦИИ: Оборудование. Транспорт 1 кв 2025 (ОБ), МАТ=0 | [23 empty] | ИНДЕКС К ПОЗИЦИИ: Оборудование. Транспорт 1 кв 2025 (ОБ), МАТ=0
322 | ТЕР16-04-002-03 Приказ Администрации ЛО от 20.10.15 №28 | Прокладка трубопроводов водоснабжения из напорных полиэтиленовых труб наружным диаметром: 32 мм |  | 100 м трубопровода | 0.18 | 3327.55 | 2633.32 | 648.52 | 133.15 | 12083 | 10679 | 1333 | 540 | 140.07 | 25.21 | 5.428 | 0.98 | [5 empty] | Прокладка трубопроводов водоснабжения из напорных полиэтиленовых труб наружным диаметром: 32 мм
|  | 2 899,48 = 4 199,55 - 93,8 x 13,86 | [21 empty] | 2 899,48 = 4 199,55 - 93,8 x 13,86
| Приказ от 30.01.2024 № 55/пр прил.5 табл.1 п.2 | Производство работ осуществляется на территории действующего предприятия с наличием в зоне производства работ одного или нескольких из следующих факторов: - разветвленной сети транспортных и инженерных коммуникаций; - стесненных условий для складирования материалов; - действующего технологического оборудования; - движения технологического транспорта ОЗП=1,15; ЭМ=1,15 к расх.; ЗПМ=1,15; ТЗ=1,15; ТЗМ=1,15 | [22 empty] | Производство работ осуществляется на территории действующего предприятия с наличием в зоне производства работ одного или нескольких из следующих факторов: - разветвленной сети транспортных и инженерных коммуникаций; - стесненных условий для складирования материалов; - действующего технологического оборудования; - движения технологического транспорта ОЗП=1,15; ЭМ=1,15 к расх.; ЗПМ=1,15; ТЗ=1,15; ТЗМ=1,15
| 1 | ИНДЕКС К ПОЗИЦИИ: СМР. Прочие объекты (47), ТЕР, 1 кв 2025 (СМР), ОЗП=22,53; ЭМ=11,42; ЗПМ=22,53; МАТ=8,56 | [23 empty] | ИНДЕКС К ПОЗИЦИИ: СМР. Прочие объекты (47), ТЕР, 1 кв 2025 (СМР), ОЗП=22,53; ЭМ=11,42; ЗПМ=22,53; МАТ=8,56
|  |  | Накладные расходы 121% ФОТ (от 11 219) | З/пМех 10: 13575
|  |  | Сметная прибыль 72% ФОТ (от 11 219) | З/пМех 10: 8078
323 | ТЦ_01.3.00.00_77_7722753969_16.04.2024_02 Аналог ТССЦ-507-3642 13,86/13,57=% | Труба PP-RСT для горячей воды S2,5(SDR6) PN20 32×5,4 |  | 4: м; 5: 18; 6: 13,21 110,83/ИндМ223*1,02; З/пМех 10: 2035; З/пМех 14: 0; З/пМех 15: 0; З/пМех 16: 0; З/пМех 17: 0 | [5 empty] | Труба PP-RСT для горячей воды S2,5(SDR6) PN20 32×5,4
|  | Цена МАТ=110,83/ИндМ223*1,02 | [24 empty] | Цена МАТ=110,83/ИндМ223*1,02
| 1 | ИНДЕКС К ПОЗИЦИИ: СМР. Прочие объекты (47), ТЕР, 1 кв 2025 (СМР), ОЗП=22,53; ЭМ=11,42; ЗПМ=22,53; МАТ=8,56 | [23 empty] | ИНДЕКС К ПОЗИЦИИ: СМР. Прочие объекты (47), ТЕР, 1 кв 2025 (СМР), ОЗП=22,53; ЭМ=11,42; ЗПМ=22,53; МАТ=8,56
324 | ТЦ_18.1.10.01_77_7719889889_16.04.2024_02 Аналог ТССЦ-302-1530 249,36/244,33=2% | Вентиль запорный для труб PP-RСT Ø32 |  | 4: шт.; 5: 2; 6: 58,59 491,67/ИндМ223*1,02; З/пМех 10: 1003; З/пМех 14: 0; З/пМех 15: 0; З/пМех 16: 0; З/пМех 17: 0 | [5 empty] | Вентиль запорный для труб PP-RСT Ø32
|  | Цена МАТ=491,67/ИндМ223*1,02 | [24 empty] | Цена МАТ=491,67/ИндМ223*1,02
| 1 | ИНДЕКС К ПОЗИЦИИ: СМР. Прочие объекты (47), ТЕР, 1 кв 2025 (СМР), ОЗП=22,53; ЭМ=11,42; ЗПМ=22,53; МАТ=8,56 | [23 empty] | ИНДЕКС К ПОЗИЦИИ: СМР. Прочие объекты (47), ТЕР, 1 кв 2025 (СМР), ОЗП=22,53; ЭМ=11,42; ЗПМ=22,53; МАТ=8,56
325 | ТЕР16-04-002-02 Приказ Администрации ЛО от 20.10.15 №28 | Прокладка трубопроводов водоснабжения из напорных полиэтиленовых труб наружным диаметром: 25 мм |  | 100 м трубопровода | 0.06 | 4391.47 | 3235.21 | 1104.62 | 231.32 | 5157 | 4373 | 757 | 313 | 172.086 | 10.33 | 9.43 | 0.57 | [5 empty] | Прокладка трубопроводов водоснабжения из напорных полиэтиленовых труб наружным диаметром: 25 мм
|  | 3 825,40 = 4 139,12 - 9,29 x 33,77 | [21 empty] | 3 825,40 = 4 139,12 - 9,29 x 33,77
| Приказ от 30.01.2024 № 55/пр прил.5 табл.1 п.2 | Производство работ осуществляется на территории действующего предприятия с наличием в зоне производства работ одного или нескольких из следующих факторов: - разветвленной сети транспортных и инженерных коммуникаций; - стесненных условий для складирования материалов; - действующего технологического оборудования; - движения технологического транспорта ОЗП=1,15; ЭМ=1,15 к расх.; ЗПМ=1,15; ТЗ=1,15; ТЗМ=1,15 | [22 empty] | Производство работ осуществляется на территории действующего предприятия с наличием в зоне производства работ одного или нескольких из следующих факторов: - разветвленной сети транспортных и инженерных коммуникаций; - стесненных условий для складирования материалов; - действующего технологического оборудования; - движения технологического транспорта ОЗП=1,15; ЭМ=1,15 к расх.; ЗПМ=1,15; ТЗ=1,15; ТЗМ=1,15
| 1 | ИНДЕКС К ПОЗИЦИИ: СМР. Прочие объекты (47), ТЕР, 1 кв 2025 (СМР), ОЗП=22,53; ЭМ=11,42; ЗПМ=22,53; МАТ=8,56 | [23 empty] | ИНДЕКС К ПОЗИЦИИ: СМР. Прочие объекты (47), ТЕР, 1 кв 2025 (СМР), ОЗП=22,53; ЭМ=11,42; ЗПМ=22,53; МАТ=8,56
|  |  | Накладные расходы 121% ФОТ (от 4 686) | З/пМех 10: 5670
|  |  | Сметная прибыль 72% ФОТ (от 4 686) | З/пМех 10: 3374
326 | ТЦ_01.3.00.00_78_7804526950_16.04.2024_02 Аналог ТССЦ-507-3642 13,86/13,57=% | Труба PP-RСT для горячей воды S2,5(SDR6) PN20 25×4,2 |  | 4: м; 5: 6; 6: 6,79 56,97/ИндМ223*1,02; З/пМех 10: 349; З/пМех 14: 0; З/пМех 15: 0; З/пМех 16: 0; З/пМех 17: 0 | [5 empty] | Труба PP-RСT для горячей воды S2,5(SDR6) PN20 25×4,2
|  | Цена МАТ=56,97/ИндМ223*1,02 | [24 empty] | Цена МАТ=56,97/ИндМ223*1,02
| 1 | ИНДЕКС К ПОЗИЦИИ: СМР. Прочие объекты (47), ТЕР, 1 кв 2025 (СМР), ОЗП=22,53; ЭМ=11,42; ЗПМ=22,53; МАТ=8,56 | [23 empty] | ИНДЕКС К ПОЗИЦИИ: СМР. Прочие объекты (47), ТЕР, 1 кв 2025 (СМР), ОЗП=22,53; ЭМ=11,42; ЗПМ=22,53; МАТ=8,56
327 | ТЕР16-04-002-01 Приказ Администрации ЛО от 20.10.15 №28 | Прокладка трубопроводов водоснабжения из напорных полиэтиленовых труб наружным диаметром: 20 мм |  | 100 м трубопровода | 0.36 | 5972.42 | 4112.99 | 1788.79 | 378.57 | 40931 | 33360 | 7354 | 3070 | 218.776 | 78.76 | 15.433 | 5.56 | [5 empty] | Прокладка трубопроводов водоснабжения из напорных полиэтиленовых труб наружным диаметром: 20 мм
|  | 5 202,62 = 5 412,63 - 8,99 x 23,36 | [21 empty] | 5 202,62 = 5 412,63 - 8,99 x 23,36
| Приказ от 30.01.2024 № 55/пр прил.5 табл.1 п.2 | Производство работ осуществляется на территории действующего предприятия с наличием в зоне производства работ одного или нескольких из следующих факторов: - разветвленной сети транспортных и инженерных коммуникаций; - стесненных условий для складирования материалов; - действующего технологического оборудования; - движения технологического транспорта ОЗП=1,15; ЭМ=1,15 к расх.; ЗПМ=1,15; ТЗ=1,15; ТЗМ=1,15 | [22 empty] | Производство работ осуществляется на территории действующего предприятия с наличием в зоне производства работ одного или нескольких из следующих факторов: - разветвленной сети транспортных и инженерных коммуникаций; - стесненных условий для складирования материалов; - действующего технологического оборудования; - движения технологического транспорта ОЗП=1,15; ЭМ=1,15 к расх.; ЗПМ=1,15; ТЗ=1,15; ТЗМ=1,15
| 1 | ИНДЕКС К ПОЗИЦИИ: СМР. Прочие объекты (47), ТЕР, 1 кв 2025 (СМР), ОЗП=22,53; ЭМ=11,42; ЗПМ=22,53; МАТ=8,56 | [23 empty] | ИНДЕКС К ПОЗИЦИИ: СМР. Прочие объекты (47), ТЕР, 1 кв 2025 (СМР), ОЗП=22,53; ЭМ=11,42; ЗПМ=22,53; МАТ=8,56
|  |  | Накладные расходы 121% ФОТ (от 36 430) | З/пМех 10: 44080
|  |  | Сметная прибыль 72% ФОТ (от 36 430) | З/пМех 10: 26230
328 | ТЦ_01.3.00.00_78_7730041771_16.04.2024_02 Аналог ТССЦ-507-3642 13,86/13,57=% | Труба PP-RСT для горячей воды S2,5(SDR6) PN20 20×3,4 |  | 4: м; 5: 36; 6: 4,65 39,00/ИндМ223*1,02; З/пМех 10: 1433; З/пМех 14: 0; З/пМех 15: 0; З/пМех 16: 0; З/пМех 17: 0 | [5 empty] | Труба PP-RСT для горячей воды S2,5(SDR6) PN20 20×3,4
|  | Цена МАТ=39,00/ИндМ223*1,02 | [24 empty] | Цена МАТ=39,00/ИндМ223*1,02
| 1 | ИНДЕКС К ПОЗИЦИИ: СМР. Прочие объекты (47), ТЕР, 1 кв 2025 (СМР), ОЗП=22,53; ЭМ=11,42; ЗПМ=22,53; МАТ=8,56 | [23 empty] | ИНДЕКС К ПОЗИЦИИ: СМР. Прочие объекты (47), ТЕР, 1 кв 2025 (СМР), ОЗП=22,53; ЭМ=11,42; ЗПМ=22,53; МАТ=8,56
329 | ТЦ_18.1.10.01_77_7719889889_16.04.2024_02 Аналог ТССЦ-302-1528 184,05/180,37=2% | Вентиль запорный для труб PP-RСT Ø20 |  | 4: шт.; 5: 6; 6: 34,85 292,50/ИндМ223*1,02; З/пМех 10: 1790; З/пМех 14: 0; З/пМех 15: 0; З/пМех 16: 0; З/пМех 17: 0 | [5 empty] | Вентиль запорный для труб PP-RСT Ø20
|  | Цена МАТ=292,50/ИндМ223*1,02 | [24 empty] | Цена МАТ=292,50/ИндМ223*1,02
| 1 | ИНДЕКС К ПОЗИЦИИ: СМР. Прочие объекты (47), ТЕР, 1 кв 2025 (СМР), ОЗП=22,53; ЭМ=11,42; ЗПМ=22,53; МАТ=8,56 | [23 empty] | ИНДЕКС К ПОЗИЦИИ: СМР. Прочие объекты (47), ТЕР, 1 кв 2025 (СМР), ОЗП=22,53; ЭМ=11,42; ЗПМ=22,53; МАТ=8,56
330 | ТЕР16-04-002-01 Приказ Администрации ЛО от 20.10.15 №28 | Прокладка трубопроводов водоснабжения из напорных полиэтиленовых труб наружным диаметром: 20 мм//д. 16мм (применит.) |  | 100 м трубопровода | 0.09 | 5972.42 | 4112.99 | 1788.79 | 378.57 | 10233 | 8340 | 1839 | 768 | 218.776 | 19.69 | 15.433 | 1.39 | [5 empty] | Прокладка трубопроводов водоснабжения из напорных полиэтиленовых труб наружным диаметром: 20 мм//д. 16мм (применит.)
|  | 5 202,62 = 5 412,63 - 8,99 x 23,36 | [21 empty] | 5 202,62 = 5 412,63 - 8,99 x 23,36
| Приказ от 30.01.2024 № 55/пр прил.5 табл.1 п.2 | Производство работ осуществляется на территории действующего предприятия с наличием в зоне производства работ одного или нескольких из следующих факторов: - разветвленной сети транспортных и инженерных коммуникаций; - стесненных условий для складирования материалов; - действующего технологического оборудования; - движения технологического транспорта ОЗП=1,15; ЭМ=1,15 к расх.; ЗПМ=1,15; ТЗ=1,15; ТЗМ=1,15 | [22 empty] | Производство работ осуществляется на территории действующего предприятия с наличием в зоне производства работ одного или нескольких из следующих факторов: - разветвленной сети транспортных и инженерных коммуникаций; - стесненных условий для складирования материалов; - действующего технологического оборудования; - движения технологического транспорта ОЗП=1,15; ЭМ=1,15 к расх.; ЗПМ=1,15; ТЗ=1,15; ТЗМ=1,15
| 1 | ИНДЕКС К ПОЗИЦИИ: СМР. Прочие объекты (47), ТЕР, 1 кв 2025 (СМР), ОЗП=22,53; ЭМ=11,42; ЗПМ=22,53; МАТ=8,56 | [23 empty] | ИНДЕКС К ПОЗИЦИИ: СМР. Прочие объекты (47), ТЕР, 1 кв 2025 (СМР), ОЗП=22,53; ЭМ=11,42; ЗПМ=22,53; МАТ=8,56
|  |  | Накладные расходы 121% ФОТ (от 9 108) | З/пМех 10: 11021
|  |  | Сметная прибыль 72% ФОТ (от 9 108) | З/пМех 10: 6558
331 | ТЦ_01.3.00.00_78_7730041771_16.04.2024_02 Аналог ТССЦ-507-3642 13,86/13,57=% | Труба PP-RСT для горячей воды S2,5(SDR6) PN20 16×2,7 |  | 4: м; 5: 9; 6: 4,65 39,00/ИндМ223*1,02; З/пМех 10: 358; З/пМех 14: 0; З/пМех 15: 0; З/пМех 16: 0; З/пМех 17: 0 | [5 empty] | Труба PP-RСT для горячей воды S2,5(SDR6) PN20 16×2,7
|  | Цена МАТ=39,00/ИндМ223*1,02 | [24 empty] | Цена МАТ=39,00/ИндМ223*1,02
| 1 | ИНДЕКС К ПОЗИЦИИ: СМР. Прочие объекты (47), ТЕР, 1 кв 2025 (СМР), ОЗП=22,53; ЭМ=11,42; ЗПМ=22,53; МАТ=8,56 | [23 empty] | ИНДЕКС К ПОЗИЦИИ: СМР. Прочие объекты (47), ТЕР, 1 кв 2025 (СМР), ОЗП=22,53; ЭМ=11,42; ЗПМ=22,53; МАТ=8,56
332 | ТЦ_18.1.10.01_77_7719889889_16.04.2024_02 Аналог ТССЦ-302-1527 167,57/164,22=2% | Вентиль запорный для труб PP-RСT Ø16 |  | 4: шт.; 5: 12; 6: 34,85 292,50/ИндМ223*1,02; З/пМех 10: 3580; З/пМех 14: 0; З/пМех 15: 0; З/пМех 16: 0; З/пМех 17: 0 | [5 empty] | Вентиль запорный для труб PP-RСT Ø16
|  | Цена МАТ=292,50/ИндМ223*1,02 | [24 empty] | Цена МАТ=292,50/ИндМ223*1,02
| 1 | ИНДЕКС К ПОЗИЦИИ: СМР. Прочие объекты (47), ТЕР, 1 кв 2025 (СМР), ОЗП=22,53; ЭМ=11,42; ЗПМ=22,53; МАТ=8,56 | [23 empty] | ИНДЕКС К ПОЗИЦИИ: СМР. Прочие объекты (47), ТЕР, 1 кв 2025 (СМР), ОЗП=22,53; ЭМ=11,42; ЗПМ=22,53; МАТ=8,56
333 | ТЕР26-01-017-01 Приказ Администрации ЛО от 20.10.15 №28 | Изоляция трубопроводов диаметром 180 мм изделиями из вспененного каучука («Армофлекс»), вспененного полиэтилена («Термофлекс»): трубками |  | 10 м трубопровода | 5.4 | 541.96 | 76.11 | 35.45 |  | 31341 | 9259 | 2186 |  | 4.048 | 21.86 | 0 | 0 | [5 empty] | Изоляция трубопроводов диаметром 180 мм изделиями из вспененного каучука («Армофлекс»), вспененного полиэтилена («Термофлекс»): трубками
|  | 527,41 = 1 928,92 - 11 x 127,41 | [21 empty] | 527,41 = 1 928,92 - 11 x 127,41
| Приказ от 30.01.2024 № 55/пр прил.5 табл.1 п.2 | Производство работ осуществляется на территории действующего предприятия с наличием в зоне производства работ одного или нескольких из следующих факторов: - разветвленной сети транспортных и инженерных коммуникаций; - стесненных условий для складирования материалов; - действующего технологического оборудования; - движения технологического транспорта ОЗП=1,15; ЭМ=1,15 к расх.; ЗПМ=1,15; ТЗ=1,15; ТЗМ=1,15 | [22 empty] | Производство работ осуществляется на территории действующего предприятия с наличием в зоне производства работ одного или нескольких из следующих факторов: - разветвленной сети транспортных и инженерных коммуникаций; - стесненных условий для складирования материалов; - действующего технологического оборудования; - движения технологического транспорта ОЗП=1,15; ЭМ=1,15 к расх.; ЗПМ=1,15; ТЗ=1,15; ТЗМ=1,15
| 1 | ИНДЕКС К ПОЗИЦИИ: СМР. Прочие объекты (47), ТЕР, 1 кв 2025 (СМР), ОЗП=22,53; ЭМ=11,42; ЗПМ=22,53; МАТ=8,56 | [23 empty] | ИНДЕКС К ПОЗИЦИИ: СМР. Прочие объекты (47), ТЕР, 1 кв 2025 (СМР), ОЗП=22,53; ЭМ=11,42; ЗПМ=22,53; МАТ=8,56
|  |  | Накладные расходы 97% ФОТ (от 9 259) | З/пМех 10: 8981
|  |  | Сметная прибыль 55% ФОТ (от 9 259) | З/пМех 10: 5092
334 | ТЦ_12.2.07.00_78_7730041771_16.04.2024_02 Аналог ТССЦ-104-0876 344,00/337,16=2% | Трубная изоляция из вспененного полиэтилена толщиной 20 мм для трубы S2,5(SDR6) PN20 32×5,4 |  | 4: м; 5: 19.8; 6: 12,04 101,00/ИндМ223*1,02; З/пМех 10: 2041; З/пМех 14: 0; З/пМех 15: 0; З/пМех 16: 0; З/пМех 17: 0 | [5 empty] | Трубная изоляция из вспененного полиэтилена толщиной 20 мм для трубы S2,5(SDR6) PN20 32×5,4
|  | Цена МАТ=101,00/ИндМ223*1,02 | [24 empty] | Цена МАТ=101,00/ИндМ223*1,02
| 1 | ИНДЕКС К ПОЗИЦИИ: СМР. Прочие объекты (47), ТЕР, 1 кв 2025 (СМР), ОЗП=22,53; ЭМ=11,42; ЗПМ=22,53; МАТ=8,56 | [23 empty] | ИНДЕКС К ПОЗИЦИИ: СМР. Прочие объекты (47), ТЕР, 1 кв 2025 (СМР), ОЗП=22,53; ЭМ=11,42; ЗПМ=22,53; МАТ=8,56
335 | ТЦ_12.2.07.00_78_7804526950_16.04.2024_02 Аналог ТССЦ-104-0874 261,70/256,50=2% | Трубная изоляция из вспененного полиэтилена толщиной 20 мм для трубы S2,5(SDR6) PN20 25×4,2 |  | 4: м; 5: 6.6; 6: 6,79 56,97/ИндМ223*1,02; З/пМех 10: 384; З/пМех 14: 0; З/пМех 15: 0; З/пМех 16: 0; З/пМех 17: 0 | [5 empty] | Трубная изоляция из вспененного полиэтилена толщиной 20 мм для трубы S2,5(SDR6) PN20 25×4,2
|  | Цена МАТ=56,97/ИндМ223*1,02 | [24 empty] | Цена МАТ=56,97/ИндМ223*1,02
| 1 | ИНДЕКС К ПОЗИЦИИ: СМР. Прочие объекты (47), ТЕР, 1 кв 2025 (СМР), ОЗП=22,53; ЭМ=11,42; ЗПМ=22,53; МАТ=8,56 | [23 empty] | ИНДЕКС К ПОЗИЦИИ: СМР. Прочие объекты (47), ТЕР, 1 кв 2025 (СМР), ОЗП=22,53; ЭМ=11,42; ЗПМ=22,53; МАТ=8,56
336 | ТЦ_12.2.07.00_77_7722753969_16.04.2024_02 Аналог ТССЦ-104-0874 261,70/256,50=2% | Трубная изоляция из вспененного полиэтилена толщиной 20 мм для трубы S2,5(SDR6) PN20 20×3,4 |  | 4: м; 5: 33; 6: 4,37 36,67/ИндМ223*1,02; З/пМех 10: 1234; З/пМех 14: 0; З/пМех 15: 0; З/пМех 16: 0; З/пМех 17: 0 | [5 empty] | Трубная изоляция из вспененного полиэтилена толщиной 20 мм для трубы S2,5(SDR6) PN20 20×3,4
|  | Цена МАТ=36,67/ИндМ223*1,02 | [24 empty] | Цена МАТ=36,67/ИндМ223*1,02
| 1 | ИНДЕКС К ПОЗИЦИИ: СМР. Прочие объекты (47), ТЕР, 1 кв 2025 (СМР), ОЗП=22,53; ЭМ=11,42; ЗПМ=22,53; МАТ=8,56 | [23 empty] | ИНДЕКС К ПОЗИЦИИ: СМР. Прочие объекты (47), ТЕР, 1 кв 2025 (СМР), ОЗП=22,53; ЭМ=11,42; ЗПМ=22,53; МАТ=8,56
337 | ТЕР16-05-001-01 Приказ Администрации ЛО от 20.10.15 №28 | Установка вентилей, задвижек, затворов, клапанов обратных, кранов проходных на трубопроводах из стальных труб диаметром: до 25 мм |  | 1 шт. | 2 | 42.03 | 29.07 | 4.73 |  | 1559 | 1310 | 108 |  | 1.6905 | 3.38 | 0 | 0 | [5 empty] | Установка вентилей, задвижек, затворов, клапанов обратных, кранов проходных на трубопроводах из стальных труб диаметром: до 25 мм
|  | 37,62 = 90,20 - 0,0011 x 21 509,51 - 2 x 14,46 | [21 empty] | 37,62 = 90,20 - 0,0011 x 21 509,51 - 2 x 14,46
| Приказ от 30.01.2024 № 55/пр прил.5 табл.1 п.2 | Производство работ осуществляется на территории действующего предприятия с наличием в зоне производства работ одного или нескольких из следующих факторов: - разветвленной сети транспортных и инженерных коммуникаций; - стесненных условий для складирования материалов; - действующего технологического оборудования; - движения технологического транспорта ОЗП=1,15; ЭМ=1,15 к расх.; ЗПМ=1,15; ТЗ=1,15; ТЗМ=1,15 | [22 empty] | Производство работ осуществляется на территории действующего предприятия с наличием в зоне производства работ одного или нескольких из следующих факторов: - разветвленной сети транспортных и инженерных коммуникаций; - стесненных условий для складирования материалов; - действующего технологического оборудования; - движения технологического транспорта ОЗП=1,15; ЭМ=1,15 к расх.; ЗПМ=1,15; ТЗ=1,15; ТЗМ=1,15
| 1 | ИНДЕКС К ПОЗИЦИИ: СМР. Прочие объекты (47), ТЕР, 1 кв 2025 (СМР), ОЗП=22,53; ЭМ=11,42; ЗПМ=22,53; МАТ=8,56 | [23 empty] | ИНДЕКС К ПОЗИЦИИ: СМР. Прочие объекты (47), ТЕР, 1 кв 2025 (СМР), ОЗП=22,53; ЭМ=11,42; ЗПМ=22,53; МАТ=8,56
|  |  | Накладные расходы 121% ФОТ (от 1 310) | З/пМех 10: 1585
|  |  | Сметная прибыль 72% ФОТ (от 1 310) | З/пМех 10: 943
338 | ТЦ_18.1.04.07_77_7730041771_16.04.2024_02 Аналог ТССЦ-301-1486 43,40/42,54=2% | Автоматический клапан для выпуска воздуха с вентилем Ø15мм |  | 4: шт.; 5: 2; 6: 32,41 272,00/ИндМ223*1,02; З/пМех 10: 555; З/пМех 14: 0; З/пМех 15: 0; З/пМех 16: 0; З/пМех 17: 0 | [5 empty] | Автоматический клапан для выпуска воздуха с вентилем Ø15мм
|  | Цена МАТ=272,00/ИндМ223*1,02 | [24 empty] | Цена МАТ=272,00/ИндМ223*1,02
| 1 | ИНДЕКС К ПОЗИЦИИ: СМР. Прочие объекты (47), ТЕР, 1 кв 2025 (СМР), ОЗП=22,53; ЭМ=11,42; ЗПМ=22,53; МАТ=8,56 | [23 empty] | ИНДЕКС К ПОЗИЦИИ: СМР. Прочие объекты (47), ТЕР, 1 кв 2025 (СМР), ОЗП=22,53; ЭМ=11,42; ЗПМ=22,53; МАТ=8,56
339 | ТССЦ-301-5601 Приказ Администрации ЛО от 20.10.15 №28 | Хомут металлический с шурупом для крепления трубопроводов диаметром: 20-25 мм//15-19 |  | 4: 10 шт.; 5: 2.8; 6: 56; З/пМех 10: 1342; З/пМех 14: 0; З/пМех 15: 0; З/пМех 16: 0; З/пМех 17: 0 | [5 empty] | Хомут металлический с шурупом для крепления трубопроводов диаметром: 20-25 мм//15-19
| 1 | ИНДЕКС К ПОЗИЦИИ: СМР. Прочие объекты (47), ТЕР, 1 кв 2025 (СМР), ОЗП=22,53; ЭМ=11,42; ЗПМ=22,53; МАТ=8,56 | [23 empty] | ИНДЕКС К ПОЗИЦИИ: СМР. Прочие объекты (47), ТЕР, 1 кв 2025 (СМР), ОЗП=22,53; ЭМ=11,42; ЗПМ=22,53; МАТ=8,56
340 | ТССЦ-301-5601 Приказ Администрации ЛО от 20.10.15 №28 | Хомут металлический с шурупом для крепления трубопроводов диаметром: 20-25 мм//20-24 |  | 4: 10 шт.; 5: 1.7; 6: 56; З/пМех 10: 815; З/пМех 14: 0; З/пМех 15: 0; З/пМех 16: 0; З/пМех 17: 0 | [5 empty] | Хомут металлический с шурупом для крепления трубопроводов диаметром: 20-25 мм//20-24
| 1 | ИНДЕКС К ПОЗИЦИИ: СМР. Прочие объекты (47), ТЕР, 1 кв 2025 (СМР), ОЗП=22,53; ЭМ=11,42; ЗПМ=22,53; МАТ=8,56 | [23 empty] | ИНДЕКС К ПОЗИЦИИ: СМР. Прочие объекты (47), ТЕР, 1 кв 2025 (СМР), ОЗП=22,53; ЭМ=11,42; ЗПМ=22,53; МАТ=8,56
341 | ТССЦ-301-5602 Приказ Администрации ЛО от 20.10.15 №28 | Хомут металлический с шурупом для крепления трубопроводов диаметром: 25-30 мм |  | 4: 10 шт.; 5: 0.2; 6: 64.2; З/пМех 10: 110; З/пМех 14: 0; З/пМех 15: 0; З/пМех 16: 0; З/пМех 17: 0 | [5 empty] | Хомут металлический с шурупом для крепления трубопроводов диаметром: 25-30 мм
| 1 | ИНДЕКС К ПОЗИЦИИ: СМР. Прочие объекты (47), ТЕР, 1 кв 2025 (СМР), ОЗП=22,53; ЭМ=11,42; ЗПМ=22,53; МАТ=8,56 | [23 empty] | ИНДЕКС К ПОЗИЦИИ: СМР. Прочие объекты (47), ТЕР, 1 кв 2025 (СМР), ОЗП=22,53; ЭМ=11,42; ЗПМ=22,53; МАТ=8,56
342 | ТССЦ-301-5604 Приказ Администрации ЛО от 20.10.15 №28 | Хомут металлический с шурупом для крепления трубопроводов диаметром: 40-46 мм//39-46 |  | 4: 10 шт.; 5: 0.7; 6: 61.7; З/пМех 10: 370; З/пМех 14: 0; З/пМех 15: 0; З/пМех 16: 0; З/пМех 17: 0 | [5 empty] | Хомут металлический с шурупом для крепления трубопроводов диаметром: 40-46 мм//39-46
| 1 | ИНДЕКС К ПОЗИЦИИ: СМР. Прочие объекты (47), ТЕР, 1 кв 2025 (СМР), ОЗП=22,53; ЭМ=11,42; ЗПМ=22,53; МАТ=8,56 | [23 empty] | ИНДЕКС К ПОЗИЦИИ: СМР. Прочие объекты (47), ТЕР, 1 кв 2025 (СМР), ОЗП=22,53; ЭМ=11,42; ЗПМ=22,53; МАТ=8,56
Итого прямые затраты по разделу в текущих ценах |  |  |  | З/пМех 10: 124319; Осн.З/п 11: 72498; Эк.Маш 12: 13862; З/пМех 13: 4729; З/пМех 15: 172.39; З/пМех 17: 8.57 | [11 empty] | Итого прямые затраты по разделу в текущих ценах
Накладные расходы |  |  |  | З/пМех 10: 90995 | [11 empty] | Накладные расходы
Сметная прибыль |  |  |  | З/пМех 10: 53829 | [11 empty] | Сметная прибыль
Итого по разделу 8 Горячее водоснабжение прачечной "Т3.2", (1632-2021-6.1-ВК.СО, л. 11-12) |  |  |  | З/пМех 10: 269143; З/пМех 15: 172.39; З/пМех 17: 8.57 | [11 empty] | Итого по разделу 8 Горячее водоснабжение прачечной "Т3.2", (1632-2021-6.1-ВК.СО, л. 11-12)
Раздел 9. Водопровод противопожарный "В2", (1632-2021-6.1-ВК.СО, л. 12-13) | [21 empty] | Раздел 9. Водопровод противопожарный "В2", (1632-2021-6.1-ВК.СО, л. 12-13)
343 | ТЕР16-05-001-02 Приказ Администрации ЛО от 20.10.15 №28 | Установка вентилей, задвижек, затворов, клапанов обратных, кранов проходных на трубопроводах из стальных труб диаметром: до 50 мм |  | 1 шт. | 29 | 43.41 | 29.07 | 6.11 |  | 23060 | 18995 | 2022 |  | 1.6905 | 49.02 | 0 | 0 | [5 empty] | Установка вентилей, задвижек, затворов, клапанов обратных, кранов проходных на трубопроводах из стальных труб диаметром: до 50 мм
|  | 38,82 = 166,06 - 0,0011 x 20 724,92 - 2 x 52,22 | [21 empty] | 38,82 = 166,06 - 0,0011 x 20 724,92 - 2 x 52,22
| Приказ от 30.01.2024 № 55/пр прил.5 табл.1 п.2 | Производство работ осуществляется на территории действующего предприятия с наличием в зоне производства работ одного или нескольких из следующих факторов: - разветвленной сети транспортных и инженерных коммуникаций; - стесненных условий для складирования материалов; - действующего технологического оборудования; - движения технологического транспорта ОЗП=1,15; ЭМ=1,15 к расх.; ЗПМ=1,15; ТЗ=1,15; ТЗМ=1,15 | [22 empty] | Производство работ осуществляется на территории действующего предприятия с наличием в зоне производства работ одного или нескольких из следующих факторов: - разветвленной сети транспортных и инженерных коммуникаций; - стесненных условий для складирования материалов; - действующего технологического оборудования; - движения технологического транспорта ОЗП=1,15; ЭМ=1,15 к расх.; ЗПМ=1,15; ТЗ=1,15; ТЗМ=1,15
| 1 | ИНДЕКС К ПОЗИЦИИ: СМР. Прочие объекты (47), ТЕР, 1 кв 2025 (СМР), ОЗП=22,53; ЭМ=11,42; ЗПМ=22,53; МАТ=8,56 | [23 empty] | ИНДЕКС К ПОЗИЦИИ: СМР. Прочие объекты (47), ТЕР, 1 кв 2025 (СМР), ОЗП=22,53; ЭМ=11,42; ЗПМ=22,53; МАТ=8,56
|  |  | Накладные расходы 121% ФОТ (от 18 995) | З/пМех 10: 22984
|  |  | Сметная прибыль 72% ФОТ (от 18 995) | З/пМех 10: 13676
344 | ТЦ_18.1.02.02_78_7810863086_16.04.2024_02 Аналог ТССЦ-302-0235 2182,48/2139,45=2% | Задвижка чугунная фланцевая с обрезин. клином, c невыдвижным штоком Ру=1,6MПа DN 50мм комплектно с фланцами и крепежом |  | 4: шт.; 5: 29; 6: 3 125,12 26226,52/ИндМ223*1,02; З/пМех 10: 775780; З/пМех 14: 0; З/пМех 15: 0; З/пМех 16: 0; З/пМех 17: 0 | [5 empty] | Задвижка чугунная фланцевая с обрезин. клином, c невыдвижным штоком Ру=1,6MПа DN 50мм комплектно с фланцами и крепежом
|  | Цена МАТ=26226,52/ИндМ223*1,02 | [24 empty] | Цена МАТ=26226,52/ИндМ223*1,02
| 1 | ИНДЕКС К ПОЗИЦИИ: СМР. Прочие объекты (47), ТЕР, 1 кв 2025 (СМР), ОЗП=22,53; ЭМ=11,42; ЗПМ=22,53; МАТ=8,56 | [23 empty] | ИНДЕКС К ПОЗИЦИИ: СМР. Прочие объекты (47), ТЕР, 1 кв 2025 (СМР), ОЗП=22,53; ЭМ=11,42; ЗПМ=22,53; МАТ=8,56
345 | ТЕРм12-12-003-03 Приказ Администрации ЛО от 20.10.15 №28 | Арматура фланцевая с электрическим приводом на условное давление до 4 МПа, диаметр условного прохода: 50 мм |  | 1 шт. | 2 | 107.95 | 94.39 | 5.52 |  | 4517 | 4253 | 126 |  | 5.175 | 10.35 | 0 | 0 | [5 empty] | Арматура фланцевая с электрическим приводом на условное давление до 4 МПа, диаметр условного прохода: 50 мм
| Приказ от 30.01.2024 № 55/пр прил.5 табл.1 п.2 | Производство работ осуществляется на территории действующего предприятия с наличием в зоне производства работ одного или нескольких из следующих факторов: - разветвленной сети транспортных и инженерных коммуникаций; - стесненных условий для складирования материалов; - действующего технологического оборудования; - движения технологического транспорта ОЗП=1,15; ЭМ=1,15 к расх.; ЗПМ=1,15; ТЗ=1,15; ТЗМ=1,15 | [22 empty] | Производство работ осуществляется на территории действующего предприятия с наличием в зоне производства работ одного или нескольких из следующих факторов: - разветвленной сети транспортных и инженерных коммуникаций; - стесненных условий для складирования материалов; - действующего технологического оборудования; - движения технологического транспорта ОЗП=1,15; ЭМ=1,15 к расх.; ЗПМ=1,15; ТЗ=1,15; ТЗМ=1,15
| 1 | ИНДЕКС К ПОЗИЦИИ: СМР. Прочие объекты (47), ТЕР, 1 кв 2025 (СМР), ОЗП=22,53; ЭМ=11,42; ЗПМ=22,53; МАТ=8,56 | [23 empty] | ИНДЕКС К ПОЗИЦИИ: СМР. Прочие объекты (47), ТЕР, 1 кв 2025 (СМР), ОЗП=22,53; ЭМ=11,42; ЗПМ=22,53; МАТ=8,56
|  |  | Накладные расходы 90% ФОТ (от 4 253) | З/пМех 10: 3828
|  |  | Сметная прибыль 46% ФОТ (от 4 253) | З/пМех 10: 1956
346 О | ТЦ_18.1.02.02_47_4705076091_03.10.2024_02 | Задвижка чугунная фланцевая с обрезин. клином, c невыдвижным штоком с электроприводом Ру1,6 MПа DN 50 мм комплектно с фланцами и крепежом |  | 4: шт.; 5: 2; 6: 14 347,11 83379,17/ИндО223*ТиЗСРО; З/пМех 14: 0; З/пМех 15: 0; З/пМех 16: 0; З/пМех 17: 0 | [5 empty] | Задвижка чугунная фланцевая с обрезин. клином, c невыдвижным штоком с электроприводом Ру1,6 MПа DN 50 мм комплектно с фланцами и крепежом
|  | Цена ПЗ=83379,17/ИндО223*ТиЗСРО | [24 empty] | Цена ПЗ=83379,17/ИндО223*ТиЗСРО
| 2 | ИНДЕКС К ПОЗИЦИИ: Оборудование. Транспорт 1 кв 2025 (ОБ), МАТ=0 | [23 empty] | ИНДЕКС К ПОЗИЦИИ: Оборудование. Транспорт 1 кв 2025 (ОБ), МАТ=0
347 | ТЕР18-06-007-04 Приказ Администрации ЛО от 20.10.15 №28 | Установка фильтров диаметром: 50 мм |  | 10 фильтров | 0.2 | 321.98 | 200.89 | 106.96 | 1.41 | 1174 | 905 | 244 | 6 | 11.408 | 2.28 | 0.0575 | 0.01 | [5 empty] | Установка фильтров диаметром: 50 мм
|  | 281,82 = 3 430,42 - 10 x 314,86 | [21 empty] | 281,82 = 3 430,42 - 10 x 314,86
| Приказ от 30.01.2024 № 55/пр прил.5 табл.1 п.2 | Производство работ осуществляется на территории действующего предприятия с наличием в зоне производства работ одного или нескольких из следующих факторов: - разветвленной сети транспортных и инженерных коммуникаций; - стесненных условий для складирования материалов; - действующего технологического оборудования; - движения технологического транспорта ОЗП=1,15; ЭМ=1,15 к расх.; ЗПМ=1,15; ТЗ=1,15; ТЗМ=1,15 | [22 empty] | Производство работ осуществляется на территории действующего предприятия с наличием в зоне производства работ одного или нескольких из следующих факторов: - разветвленной сети транспортных и инженерных коммуникаций; - стесненных условий для складирования материалов; - действующего технологического оборудования; - движения технологического транспорта ОЗП=1,15; ЭМ=1,15 к расх.; ЗПМ=1,15; ТЗ=1,15; ТЗМ=1,15
| 1 | ИНДЕКС К ПОЗИЦИИ: СМР. Прочие объекты (47), ТЕР, 1 кв 2025 (СМР), ОЗП=22,53; ЭМ=11,42; ЗПМ=22,53; МАТ=8,56 | [23 empty] | ИНДЕКС К ПОЗИЦИИ: СМР. Прочие объекты (47), ТЕР, 1 кв 2025 (СМР), ОЗП=22,53; ЭМ=11,42; ЗПМ=22,53; МАТ=8,56
|  |  | Накладные расходы 121% ФОТ (от 911) | З/пМех 10: 1102
|  |  | Сметная прибыль 72% ФОТ (от 911) | З/пМех 10: 656
348 | ТЦ_18.2.08.05_78_7810471628_03.10.2024_02 Аналог ТССЦ-301-6949 774,82/759,01=2% | Фильтр сетчатый магнитный фланцевый Ду50 Ру1,6 комплектно с фланцами и крепежом ФМФ-50 |  | 4: шт.; 5: 2; 6: 265,72 2230,00/ИндМ223*1,02; З/пМех 10: 4549; З/пМех 14: 0; З/пМех 15: 0; З/пМех 16: 0; З/пМех 17: 0 | [5 empty] | Фильтр сетчатый магнитный фланцевый Ду50 Ру1,6 комплектно с фланцами и крепежом ФМФ-50
|  | Цена МАТ=2230,00/ИндМ223*1,02 | [24 empty] | Цена МАТ=2230,00/ИндМ223*1,02
| 1 | ИНДЕКС К ПОЗИЦИИ: СМР. Прочие объекты (47), ТЕР, 1 кв 2025 (СМР), ОЗП=22,53; ЭМ=11,42; ЗПМ=22,53; МАТ=8,56 | [23 empty] | ИНДЕКС К ПОЗИЦИИ: СМР. Прочие объекты (47), ТЕР, 1 кв 2025 (СМР), ОЗП=22,53; ЭМ=11,42; ЗПМ=22,53; МАТ=8,56
349 | ТЕРм11-02-042-04 Приказ Администрации ЛО от 20.10.15 №28 | Клапан с рычажным приводом регулирующий, диаметр условного прохода: 40; 50 мм // регулятор давления "после себя" |  | 1 шт. | 2 | 189.25 | 42.87 | 74.06 | 6.77 | 4861 | 1932 | 1692 | 305 | 2.5875 | 5.18 | 0.276 | 0.55 | [5 empty] | Клапан с рычажным приводом регулирующий, диаметр условного прохода: 40; 50 мм // регулятор давления "после себя"
| Приказ от 30.01.2024 № 55/пр прил.5 табл.1 п.2 | Производство работ осуществляется на территории действующего предприятия с наличием в зоне производства работ одного или нескольких из следующих факторов: - разветвленной сети транспортных и инженерных коммуникаций; - стесненных условий для складирования материалов; - действующего технологического оборудования; - движения технологического транспорта ОЗП=1,15; ЭМ=1,15 к расх.; ЗПМ=1,15; ТЗ=1,15; ТЗМ=1,15 | [22 empty] | Производство работ осуществляется на территории действующего предприятия с наличием в зоне производства работ одного или нескольких из следующих факторов: - разветвленной сети транспортных и инженерных коммуникаций; - стесненных условий для складирования материалов; - действующего технологического оборудования; - движения технологического транспорта ОЗП=1,15; ЭМ=1,15 к расх.; ЗПМ=1,15; ТЗ=1,15; ТЗМ=1,15
| 1 | ИНДЕКС К ПОЗИЦИИ: СМР. Прочие объекты (47), ТЕР, 1 кв 2025 (СМР), ОЗП=22,53; ЭМ=11,42; ЗПМ=22,53; МАТ=8,56 | [23 empty] | ИНДЕКС К ПОЗИЦИИ: СМР. Прочие объекты (47), ТЕР, 1 кв 2025 (СМР), ОЗП=22,53; ЭМ=11,42; ЗПМ=22,53; МАТ=8,56
|  |  | Накладные расходы 90% ФОТ (от 2 237) | З/пМех 10: 2013
|  |  | Сметная прибыль 46% ФОТ (от 2 237) | З/пМех 10: 1029
350 | ТЦ_18.1.11.01_77_7751246233_03.10.2024_02 Аналог ТССЦ-302-0654 4716,95/4624,39=2% | Регулятор давления «после себя» Ду50 Ру16 |  | 4: шт.; 5: 2; 6: 9 102,65 76390,83/ИндМ223*1,02; З/пМех 10: 155837; З/пМех 14: 0; З/пМех 15: 0; З/пМех 16: 0; З/пМех 17: 0 | [5 empty] | Регулятор давления «после себя» Ду50 Ру16
|  | Цена МАТ=76390,83/ИндМ223*1,02 | [24 empty] | Цена МАТ=76390,83/ИндМ223*1,02
| 1 | ИНДЕКС К ПОЗИЦИИ: СМР. Прочие объекты (47), ТЕР, 1 кв 2025 (СМР), ОЗП=22,53; ЭМ=11,42; ЗПМ=22,53; МАТ=8,56 | [23 empty] | ИНДЕКС К ПОЗИЦИИ: СМР. Прочие объекты (47), ТЕР, 1 кв 2025 (СМР), ОЗП=22,53; ЭМ=11,42; ЗПМ=22,53; МАТ=8,56
351 | ТЦ_20.2.02.01_78_7804526950_16.04.2024_02 Аналог ТССЦ-507-4461 96,22/94,29=2% | Втулка под фланец ПЭ 100 SDR 17 Ø 63 со стальным свободным фланцем DN 65 мм PN 16 |  | 4: шт.; 5: 2; 6: 12,58 105,58/ИндМ223*1,02; З/пМех 10: 215; З/пМех 14: 0; З/пМех 15: 0; З/пМех 16: 0; З/пМех 17: 0 | [5 empty] | Втулка под фланец ПЭ 100 SDR 17 Ø 63 со стальным свободным фланцем DN 65 мм PN 16
|  | Цена МАТ=105,58/ИндМ223*1,02 | [24 empty] | Цена МАТ=105,58/ИндМ223*1,02
| 1 | ИНДЕКС К ПОЗИЦИИ: СМР. Прочие объекты (47), ТЕР, 1 кв 2025 (СМР), ОЗП=22,53; ЭМ=11,42; ЗПМ=22,53; МАТ=8,56 | [23 empty] | ИНДЕКС К ПОЗИЦИИ: СМР. Прочие объекты (47), ТЕР, 1 кв 2025 (СМР), ОЗП=22,53; ЭМ=11,42; ЗПМ=22,53; МАТ=8,56
352 | ТЕР16-04-002-06 Приказ Администрации ЛО от 20.10.15 №28 | Прокладка трубопроводов водоснабжения из напорных полиэтиленовых труб наружным диаметром: 63 мм |  | 100 м трубопровода | 0.14 | 4825.99 | 2934.35 | 1810.5 | 379.7 | 12247 | 9256 | 2895 | 1198 | 162.748 | 22.78 | 15.479 | 2.17 | [5 empty] | Прокладка трубопроводов водоснабжения из напорных полиэтиленовых труб наружным диаметром: 63 мм
|  | 4 207,10 = 7 712,98 - 94,6 x 37,06 | [21 empty] | 4 207,10 = 7 712,98 - 94,6 x 37,06
| Приказ от 30.01.2024 № 55/пр прил.5 табл.1 п.2 | Производство работ осуществляется на территории действующего предприятия с наличием в зоне производства работ одного или нескольких из следующих факторов: - разветвленной сети транспортных и инженерных коммуникаций; - стесненных условий для складирования материалов; - действующего технологического оборудования; - движения технологического транспорта ОЗП=1,15; ЭМ=1,15 к расх.; ЗПМ=1,15; ТЗ=1,15; ТЗМ=1,15 | [22 empty] | Производство работ осуществляется на территории действующего предприятия с наличием в зоне производства работ одного или нескольких из следующих факторов: - разветвленной сети транспортных и инженерных коммуникаций; - стесненных условий для складирования материалов; - действующего технологического оборудования; - движения технологического транспорта ОЗП=1,15; ЭМ=1,15 к расх.; ЗПМ=1,15; ТЗ=1,15; ТЗМ=1,15
| 1 | ИНДЕКС К ПОЗИЦИИ: СМР. Прочие объекты (47), ТЕР, 1 кв 2025 (СМР), ОЗП=22,53; ЭМ=11,42; ЗПМ=22,53; МАТ=8,56 | [23 empty] | ИНДЕКС К ПОЗИЦИИ: СМР. Прочие объекты (47), ТЕР, 1 кв 2025 (СМР), ОЗП=22,53; ЭМ=11,42; ЗПМ=22,53; МАТ=8,56
|  |  | Накладные расходы 121% ФОТ (от 10 454) | З/пМех 10: 12649
|  |  | Сметная прибыль 72% ФОТ (от 10 454) | З/пМех 10: 7527
353 | ТЦ_24.3.03.00_78_7839046256_03.10.2024_02 Аналог ТССЦ-507-3684 37,06/36,9=2% | Труба полиэтиленовая питьевая ПЭ 100 SDR 11 63х5,8 |  | 4: м; 5: 14; 6: 22,54 189,17/ИндМ223*1,02; З/пМех 10: 2701; З/пМех 14: 0; З/пМех 15: 0; З/пМех 16: 0; З/пМех 17: 0 | [5 empty] | Труба полиэтиленовая питьевая ПЭ 100 SDR 11 63х5,8
|  | Цена МАТ=189,17/ИндМ223*1,02 | [24 empty] | Цена МАТ=189,17/ИндМ223*1,02
| 1 | ИНДЕКС К ПОЗИЦИИ: СМР. Прочие объекты (47), ТЕР, 1 кв 2025 (СМР), ОЗП=22,53; ЭМ=11,42; ЗПМ=22,53; МАТ=8,56 | [23 empty] | ИНДЕКС К ПОЗИЦИИ: СМР. Прочие объекты (47), ТЕР, 1 кв 2025 (СМР), ОЗП=22,53; ЭМ=11,42; ЗПМ=22,53; МАТ=8,56
354 | ТЕР16-02-007-01 Приказ Администрации ЛО от 20.10.15 №28 | Установка фланцевых соединений на стальных трубопроводах диаметром: 50 мм |  | 1 соединение | 2 | 48.04 | 20.76 | 5.59 |  | 1434 | 935 | 128 |  | 1.104 | 2.21 | 0 | 0 | [5 empty] | Установка фланцевых соединений на стальных трубопроводах диаметром: 50 мм
|  | 44,60 = 149,04 - 2 x 52,22 | [21 empty] | 44,60 = 149,04 - 2 x 52,22
| Приказ от 30.01.2024 № 55/пр прил.5 табл.1 п.2 | Производство работ осуществляется на территории действующего предприятия с наличием в зоне производства работ одного или нескольких из следующих факторов: - разветвленной сети транспортных и инженерных коммуникаций; - стесненных условий для складирования материалов; - действующего технологического оборудования; - движения технологического транспорта ОЗП=1,15; ЭМ=1,15 к расх.; ЗПМ=1,15; ТЗ=1,15; ТЗМ=1,15 | [22 empty] | Производство работ осуществляется на территории действующего предприятия с наличием в зоне производства работ одного или нескольких из следующих факторов: - разветвленной сети транспортных и инженерных коммуникаций; - стесненных условий для складирования материалов; - действующего технологического оборудования; - движения технологического транспорта ОЗП=1,15; ЭМ=1,15 к расх.; ЗПМ=1,15; ТЗ=1,15; ТЗМ=1,15
| 1 | ИНДЕКС К ПОЗИЦИИ: СМР. Прочие объекты (47), ТЕР, 1 кв 2025 (СМР), ОЗП=22,53; ЭМ=11,42; ЗПМ=22,53; МАТ=8,56 | [23 empty] | ИНДЕКС К ПОЗИЦИИ: СМР. Прочие объекты (47), ТЕР, 1 кв 2025 (СМР), ОЗП=22,53; ЭМ=11,42; ЗПМ=22,53; МАТ=8,56
|  |  | Накладные расходы 121% ФОТ (от 935) | З/пМех 10: 1131
|  |  | Сметная прибыль 72% ФОТ (от 935) | З/пМех 10: 673
355 | ТЦ_18.1.08.05_77_7730041771_16.04.2024_02 Аналог ТССЦ-507-1390 573,13/561,64=2% | Фланец стальной приварной Ру=1,6MПа DN 50мм |  | 4: шт.; 5: 2; 6: 47,72 400,50/ИндМ223*1,02; З/пМех 10: 817; З/пМех 14: 0; З/пМех 15: 0; З/пМех 16: 0; З/пМех 17: 0 | [5 empty] | Фланец стальной приварной Ру=1,6MПа DN 50мм
|  | Цена МАТ=400,50/ИндМ223*1,02 | [24 empty] | Цена МАТ=400,50/ИндМ223*1,02
| 1 | ИНДЕКС К ПОЗИЦИИ: СМР. Прочие объекты (47), ТЕР, 1 кв 2025 (СМР), ОЗП=22,53; ЭМ=11,42; ЗПМ=22,53; МАТ=8,56 | [23 empty] | ИНДЕКС К ПОЗИЦИИ: СМР. Прочие объекты (47), ТЕР, 1 кв 2025 (СМР), ОЗП=22,53; ЭМ=11,42; ЗПМ=22,53; МАТ=8,56
356 | ТЕР16-07-001-01 Приказ Администрации ЛО от 20.10.15 №28 | Установка кранов пожарных диаметром 50 мм |  | 1 кран | 28 | 27.66 | 21.18 | 4.35 | 0.29 | 15264 | 13363 | 1390 | 181 | 1.1615 | 32.52 | 0.0115 | 0.32 | [5 empty] | Установка кранов пожарных диаметром 50 мм
|  | 24,33 = 638,64 - 3 x 57,69 - 1 x 31,50 - 10 x 37,13 - 1 x 38,44 | [21 empty] | 24,33 = 638,64 - 3 x 57,69 - 1 x 31,50 - 10 x 37,13 - 1 x 38,44
| Приказ от 30.01.2024 № 55/пр прил.5 табл.1 п.2 | Производство работ осуществляется на территории действующего предприятия с наличием в зоне производства работ одного или нескольких из следующих факторов: - разветвленной сети транспортных и инженерных коммуникаций; - стесненных условий для складирования материалов; - действующего технологического оборудования; - движения технологического транспорта ОЗП=1,15; ЭМ=1,15 к расх.; ЗПМ=1,15; ТЗ=1,15; ТЗМ=1,15 | [22 empty] | Производство работ осуществляется на территории действующего предприятия с наличием в зоне производства работ одного или нескольких из следующих факторов: - разветвленной сети транспортных и инженерных коммуникаций; - стесненных условий для складирования материалов; - действующего технологического оборудования; - движения технологического транспорта ОЗП=1,15; ЭМ=1,15 к расх.; ЗПМ=1,15; ТЗ=1,15; ТЗМ=1,15
| 1 | ИНДЕКС К ПОЗИЦИИ: СМР. Прочие объекты (47), ТЕР, 1 кв 2025 (СМР), ОЗП=22,53; ЭМ=11,42; ЗПМ=22,53; МАТ=8,56 | [23 empty] | ИНДЕКС К ПОЗИЦИИ: СМР. Прочие объекты (47), ТЕР, 1 кв 2025 (СМР), ОЗП=22,53; ЭМ=11,42; ЗПМ=22,53; МАТ=8,56
|  |  | Накладные расходы 121% ФОТ (от 13 544) | З/пМех 10: 16388
|  |  | Сметная прибыль 72% ФОТ (от 13 544) | З/пМех 10: 9752
357 | ТЦ_18.1.06.04_33_3328450937_03.10.2024_02 Аналог ТССЦ-301-7717 1250,27/1225,71=2% | Клапан прямой пожарный Ø50 мм 1Б1Р ТУ 26-07-225-78 |  | 4: шт.; 5: 28; 6: 134,05 1125,00/ИндМ223*1,02; З/пМех 10: 32129; З/пМех 14: 0; З/пМех 15: 0; З/пМех 16: 0; З/пМех 17: 0 | [5 empty] | Клапан прямой пожарный Ø50 мм 1Б1Р ТУ 26-07-225-78
|  | Цена МАТ=1125,00/ИндМ223*1,02 | [24 empty] | Цена МАТ=1125,00/ИндМ223*1,02
| 1 | ИНДЕКС К ПОЗИЦИИ: СМР. Прочие объекты (47), ТЕР, 1 кв 2025 (СМР), ОЗП=22,53; ЭМ=11,42; ЗПМ=22,53; МАТ=8,56 | [23 empty] | ИНДЕКС К ПОЗИЦИИ: СМР. Прочие объекты (47), ТЕР, 1 кв 2025 (СМР), ОЗП=22,53; ЭМ=11,42; ЗПМ=22,53; МАТ=8,56
358 | ТЦ_18.3.01.00_78_7804526950_16.04.2024_02 Аналог ТССЦ-301-6109 20,89/20.47=2% | Головка соединительная муфтовая Ø50 мм |  | 4: шт.; 5: 28; 6: 14,00 117,50/ИндМ223*1,02; З/пМех 10: 3356; З/пМех 14: 0; З/пМех 15: 0; З/пМех 16: 0; З/пМех 17: 0 | [5 empty] | Головка соединительная муфтовая Ø50 мм
|  | Цена МАТ=117,50/ИндМ223*1,02 | [24 empty] | Цена МАТ=117,50/ИндМ223*1,02
| 1 | ИНДЕКС К ПОЗИЦИИ: СМР. Прочие объекты (47), ТЕР, 1 кв 2025 (СМР), ОЗП=22,53; ЭМ=11,42; ЗПМ=22,53; МАТ=8,56 | [23 empty] | ИНДЕКС К ПОЗИЦИИ: СМР. Прочие объекты (47), ТЕР, 1 кв 2025 (СМР), ОЗП=22,53; ЭМ=11,42; ЗПМ=22,53; МАТ=8,56
359 | ТЦ_18.3.01.00_77_7702680818_16.04.2024_02 Аналог ТССЦ-301-6103 21,36/20,93=2% | Головка соединительная рукавная Ø50 мм |  | 4: шт.; 5: 56; 6: 13,87 116,40/ИндМ223*1,02; З/пМех 10: 6649; З/пМех 14: 0; З/пМех 15: 0; З/пМех 16: 0; З/пМех 17: 0 | [5 empty] | Головка соединительная рукавная Ø50 мм
|  | Цена МАТ=116,40/ИндМ223*1,02 | [24 empty] | Цена МАТ=116,40/ИндМ223*1,02
| 1 | ИНДЕКС К ПОЗИЦИИ: СМР. Прочие объекты (47), ТЕР, 1 кв 2025 (СМР), ОЗП=22,53; ЭМ=11,42; ЗПМ=22,53; МАТ=8,56 | [23 empty] | ИНДЕКС К ПОЗИЦИИ: СМР. Прочие объекты (47), ТЕР, 1 кв 2025 (СМР), ОЗП=22,53; ЭМ=11,42; ЗПМ=22,53; МАТ=8,56
360 | ТЦ_18.3.01.00_78_7804526950_16.04.2024_02 Аналог ТССЦ-301-1201 31,50/30,82=2% | Ствол ручной пожарный Ду50 с диаметром спрыска 16 мм |  | 4: шт.; 5: 28; 6: 24,67 207,00/ИндМ223*1,02; З/пМех 10: 5913; З/пМех 14: 0; З/пМех 15: 0; З/пМех 16: 0; З/пМех 17: 0 | [5 empty] | Ствол ручной пожарный Ду50 с диаметром спрыска 16 мм
|  | Цена МАТ=207,00/ИндМ223*1,02 | [24 empty] | Цена МАТ=207,00/ИндМ223*1,02
| 1 | ИНДЕКС К ПОЗИЦИИ: СМР. Прочие объекты (47), ТЕР, 1 кв 2025 (СМР), ОЗП=22,53; ЭМ=11,42; ЗПМ=22,53; МАТ=8,56 | [23 empty] | ИНДЕКС К ПОЗИЦИИ: СМР. Прочие объекты (47), ТЕР, 1 кв 2025 (СМР), ОЗП=22,53; ЭМ=11,42; ЗПМ=22,53; МАТ=8,56
361 | ТЦ_18.3.01.00_7_0723000958_16.04.2024_02 Аналог ТССЦ-301-0044 9,54/9,25=2% | Рукав пожарный напорный латексированный Ду50 длиной 20 м |  | 4: шт.; 5: 28; 6: 301,57 2530,83/ИндМ223*1,02; З/пМех 10: 72280; З/пМех 14: 0; З/пМех 15: 0; З/пМех 16: 0; З/пМех 17: 0 | [5 empty] | Рукав пожарный напорный латексированный Ду50 длиной 20 м
|  | Цена МАТ=2530,83/ИндМ223*1,02 | [24 empty] | Цена МАТ=2530,83/ИндМ223*1,02
| 1 | ИНДЕКС К ПОЗИЦИИ: СМР. Прочие объекты (47), ТЕР, 1 кв 2025 (СМР), ОЗП=22,53; ЭМ=11,42; ЗПМ=22,53; МАТ=8,56 | [23 empty] | ИНДЕКС К ПОЗИЦИИ: СМР. Прочие объекты (47), ТЕР, 1 кв 2025 (СМР), ОЗП=22,53; ЭМ=11,42; ЗПМ=22,53; МАТ=8,56
362 | ТЕР10-01-059-01 Приказ Администрации ЛО от 20.10.15 №28 | Установка столов, шкафов под мойки, холодильных шкафов и др.//пожарный шкаф (применит.) |  | 100 шт. изделий | 0.28 | 3627.55 | 1313.62 | 423.68 | 48.81 | 14172 | 8287 | 1355 | 308 | 86.4225 | 24.2 | 1.9895 | 0.56 | [5 empty] | Установка столов, шкафов под мойки, холодильных шкафов и др.//пожарный шкаф (применит.)
| Приказ от 30.01.2024 № 55/пр прил.5 табл.1 п.2 | Производство работ осуществляется на территории действующего предприятия с наличием в зоне производства работ одного или нескольких из следующих факторов: - разветвленной сети транспортных и инженерных коммуникаций; - стесненных условий для складирования материалов; - действующего технологического оборудования; - движения технологического транспорта ОЗП=1,15; ЭМ=1,15 к расх.; ЗПМ=1,15; ТЗ=1,15; ТЗМ=1,15 | [22 empty] | Производство работ осуществляется на территории действующего предприятия с наличием в зоне производства работ одного или нескольких из следующих факторов: - разветвленной сети транспортных и инженерных коммуникаций; - стесненных условий для складирования материалов; - действующего технологического оборудования; - движения технологического транспорта ОЗП=1,15; ЭМ=1,15 к расх.; ЗПМ=1,15; ТЗ=1,15; ТЗМ=1,15
| 1 | ИНДЕКС К ПОЗИЦИИ: СМР. Прочие объекты (47), ТЕР, 1 кв 2025 (СМР), ОЗП=22,53; ЭМ=11,42; ЗПМ=22,53; МАТ=8,56 | [23 empty] | ИНДЕКС К ПОЗИЦИИ: СМР. Прочие объекты (47), ТЕР, 1 кв 2025 (СМР), ОЗП=22,53; ЭМ=11,42; ЗПМ=22,53; МАТ=8,56
|  |  | Накладные расходы 108% ФОТ (от 8 595) | З/пМех 10: 9283
|  |  | Сметная прибыль 55% ФОТ (от 8 595) | З/пМех 10: 4727
363 | ТЦ_18.3.02.02_78_7810454742_16.04.2024_02 Аналог ТССЦ-302-0626 1076,96/1054,54=2% | Шкаф пожарный, размером 540х230х1300(В) |  | 4: шт.; 5: 28; 6: 280,12 2350,83/ИндМ223*1,02; З/пМех 10: 67139; З/пМех 14: 0; З/пМех 15: 0; З/пМех 16: 0; З/пМех 17: 0 | [5 empty] | Шкаф пожарный, размером 540х230х1300(В)
|  | Цена МАТ=2350,83/ИндМ223*1,02 | [24 empty] | Цена МАТ=2350,83/ИндМ223*1,02
| 1 | ИНДЕКС К ПОЗИЦИИ: СМР. Прочие объекты (47), ТЕР, 1 кв 2025 (СМР), ОЗП=22,53; ЭМ=11,42; ЗПМ=22,53; МАТ=8,56 | [23 empty] | ИНДЕКС К ПОЗИЦИИ: СМР. Прочие объекты (47), ТЕР, 1 кв 2025 (СМР), ОЗП=22,53; ЭМ=11,42; ЗПМ=22,53; МАТ=8,56
364 | ТЦ_61.2.03.02_77_5029069967_16.04.2024_02 | Огнетушитель порошковый ручной |  | 4: шт.; 5: 56; 6: 48,06 403,33/ИндМ223*1,02; З/пМех 10: 23038; З/пМех 14: 0; З/пМех 15: 0; З/пМех 16: 0; З/пМех 17: 0 | [5 empty] | Огнетушитель порошковый ручной
|  | Цена МАТ=403,33/ИндМ223*1,02 | [24 empty] | Цена МАТ=403,33/ИндМ223*1,02
| 1 | ИНДЕКС К ПОЗИЦИИ: СМР. Прочие объекты (47), ТЕР, 1 кв 2025 (СМР), ОЗП=22,53; ЭМ=11,42; ЗПМ=22,53; МАТ=8,56 | [23 empty] | ИНДЕКС К ПОЗИЦИИ: СМР. Прочие объекты (47), ТЕР, 1 кв 2025 (СМР), ОЗП=22,53; ЭМ=11,42; ЗПМ=22,53; МАТ=8,56
365 | ТЕР16-02-005-02 Приказ Администрации ЛО от 20.10.15 №28 | Прокладка трубопроводов отопления и водоснабжения из стальных электросварных труб диаметром: 50 мм |  | 100 м трубопровода | 4.2 | 1496.33 | 1294.85 | 169.22 | 5.36 | 131803 | 122527 | 8117 | 507 | 69.9545 | 293.81 | 0.2185 | 0.92 | [5 empty] | Прокладка трубопроводов отопления и водоснабжения из стальных электросварных труб диаметром: 50 мм
|  | 1 305,36 = 8 463,36 - 100 x 71,58 | [21 empty] | 1 305,36 = 8 463,36 - 100 x 71,58
| Приказ от 30.01.2024 № 55/пр прил.5 табл.1 п.2 | Производство работ осуществляется на территории действующего предприятия с наличием в зоне производства работ одного или нескольких из следующих факторов: - разветвленной сети транспортных и инженерных коммуникаций; - стесненных условий для складирования материалов; - действующего технологического оборудования; - движения технологического транспорта ОЗП=1,15; ЭМ=1,15 к расх.; ЗПМ=1,15; ТЗ=1,15; ТЗМ=1,15 | [22 empty] | Производство работ осуществляется на территории действующего предприятия с наличием в зоне производства работ одного или нескольких из следующих факторов: - разветвленной сети транспортных и инженерных коммуникаций; - стесненных условий для складирования материалов; - действующего технологического оборудования; - движения технологического транспорта ОЗП=1,15; ЭМ=1,15 к расх.; ЗПМ=1,15; ТЗ=1,15; ТЗМ=1,15
| 1 | ИНДЕКС К ПОЗИЦИИ: СМР. Прочие объекты (47), ТЕР, 1 кв 2025 (СМР), ОЗП=22,53; ЭМ=11,42; ЗПМ=22,53; МАТ=8,56 | [23 empty] | ИНДЕКС К ПОЗИЦИИ: СМР. Прочие объекты (47), ТЕР, 1 кв 2025 (СМР), ОЗП=22,53; ЭМ=11,42; ЗПМ=22,53; МАТ=8,56
|  |  | Накладные расходы 121% ФОТ (от 123 034) | З/пМех 10: 148871
|  |  | Сметная прибыль 72% ФОТ (от 123 034) | З/пМех 10: 88584
366 | ТЕР16-02-010-01 Приказ Администрации ЛО от 20.10.15 №28 | Изготовление элементов и сборка узлов стальных трубопроводов диаметром: 50 мм |  | 10 м трубопровода | 42 | 22.58 | 14.92 | 2.79 |  | 17205 | 14114 | 1340 |  | 0.7935 | 33.33 | 0 | 0 | [5 empty] | Изготовление элементов и сборка узлов стальных трубопроводов диаметром: 50 мм
| Приказ от 30.01.2024 № 55/пр прил.5 табл.1 п.2 | Производство работ осуществляется на территории действующего предприятия с наличием в зоне производства работ одного или нескольких из следующих факторов: - разветвленной сети транспортных и инженерных коммуникаций; - стесненных условий для складирования материалов; - действующего технологического оборудования; - движения технологического транспорта ОЗП=1,15; ЭМ=1,15 к расх.; ЗПМ=1,15; ТЗ=1,15; ТЗМ=1,15 | [22 empty] | Производство работ осуществляется на территории действующего предприятия с наличием в зоне производства работ одного или нескольких из следующих факторов: - разветвленной сети транспортных и инженерных коммуникаций; - стесненных условий для складирования материалов; - действующего технологического оборудования; - движения технологического транспорта ОЗП=1,15; ЭМ=1,15 к расх.; ЗПМ=1,15; ТЗ=1,15; ТЗМ=1,15
| 1 | ИНДЕКС К ПОЗИЦИИ: СМР. Прочие объекты (47), ТЕР, 1 кв 2025 (СМР), ОЗП=22,53; ЭМ=11,42; ЗПМ=22,53; МАТ=8,56 | [23 empty] | ИНДЕКС К ПОЗИЦИИ: СМР. Прочие объекты (47), ТЕР, 1 кв 2025 (СМР), ОЗП=22,53; ЭМ=11,42; ЗПМ=22,53; МАТ=8,56
|  |  | Накладные расходы 73% ФОТ (от 14 114) | З/пМех 10: 10303
|  |  | Сметная прибыль 34% ФОТ (от 14 114) | З/пМех 10: 4799
367 | ТЦ_01.3.00.00_78_7825690220_16.04.2024_02 Аналог ТССЦ-302-1317 71,58/69,96=2% | Труба стальная электросварная с внутренним силикатно-эмалевым покрытием Ø57х3,5 |  | 4: м; 5: 420; 6: 37,53 314,98/ИндМ223*1,02; З/пМех 10: 134928; З/пМех 14: 0; З/пМех 15: 0; З/пМех 16: 0; З/пМех 17: 0 | [5 empty] | Труба стальная электросварная с внутренним силикатно-эмалевым покрытием Ø57х3,5
|  | Цена МАТ=314,98/ИндМ223*1,02 | [24 empty] | Цена МАТ=314,98/ИндМ223*1,02
| 1 | ИНДЕКС К ПОЗИЦИИ: СМР. Прочие объекты (47), ТЕР, 1 кв 2025 (СМР), ОЗП=22,53; ЭМ=11,42; ЗПМ=22,53; МАТ=8,56 | [23 empty] | ИНДЕКС К ПОЗИЦИИ: СМР. Прочие объекты (47), ТЕР, 1 кв 2025 (СМР), ОЗП=22,53; ЭМ=11,42; ЗПМ=22,53; МАТ=8,56
368 | ТЕР16-07-005-01 Приказ Администрации ЛО от 20.10.15 №28 | Гидравлическое испытание трубопроводов систем отопления, водопровода и горячего водоснабжения диаметром: до 50 мм |  | 100 м трубопровода | 4.2 | 182.47 | 127.16 | 51.3 |  | 14637 | 12032 | 2461 |  | 5.7615 | 24.2 | 0 | 0 | [5 empty] | Гидравлическое испытание трубопроводов систем отопления, водопровода и горячего водоснабжения диаметром: до 50 мм
| Приказ от 30.01.2024 № 55/пр прил.5 табл.1 п.2 | Производство работ осуществляется на территории действующего предприятия с наличием в зоне производства работ одного или нескольких из следующих факторов: - разветвленной сети транспортных и инженерных коммуникаций; - стесненных условий для складирования материалов; - действующего технологического оборудования; - движения технологического транспорта ОЗП=1,15; ЭМ=1,15 к расх.; ЗПМ=1,15; ТЗ=1,15; ТЗМ=1,15 | [22 empty] | Производство работ осуществляется на территории действующего предприятия с наличием в зоне производства работ одного или нескольких из следующих факторов: - разветвленной сети транспортных и инженерных коммуникаций; - стесненных условий для складирования материалов; - действующего технологического оборудования; - движения технологического транспорта ОЗП=1,15; ЭМ=1,15 к расх.; ЗПМ=1,15; ТЗ=1,15; ТЗМ=1,15
| 1 | ИНДЕКС К ПОЗИЦИИ: СМР. Прочие объекты (47), ТЕР, 1 кв 2025 (СМР), ОЗП=22,53; ЭМ=11,42; ЗПМ=22,53; МАТ=8,56 | [23 empty] | ИНДЕКС К ПОЗИЦИИ: СМР. Прочие объекты (47), ТЕР, 1 кв 2025 (СМР), ОЗП=22,53; ЭМ=11,42; ЗПМ=22,53; МАТ=8,56
|  |  | Накладные расходы 121% ФОТ (от 12 032) | З/пМех 10: 14559
|  |  | Сметная прибыль 72% ФОТ (от 12 032) | З/пМех 10: 8663
369 | ТЕР06-01-001-01 Приказ Администрации ЛО от 20.10.15 №28 | Устройство бетонной подготовки//прим. упор бетонный |  | 100 м3 бетона, бутобетона и железобетона в деле | 0.0005 | 41561.79 | 3061.53 | 2093.31 | 507.77 | 202 | 34 | 12 | 6 | 207 | 0.1 | 20.7 | 0.01 | [5 empty] | Устройство бетонной подготовки//прим. упор бетонный
| Приказ от 30.01.2024 № 55/пр прил.5 табл.1 п.2 | Производство работ осуществляется на территории действующего предприятия с наличием в зоне производства работ одного или нескольких из следующих факторов: - разветвленной сети транспортных и инженерных коммуникаций; - стесненных условий для складирования материалов; - действующего технологического оборудования; - движения технологического транспорта ОЗП=1,15; ЭМ=1,15 к расх.; ЗПМ=1,15; ТЗ=1,15; ТЗМ=1,15 | [22 empty] | Производство работ осуществляется на территории действующего предприятия с наличием в зоне производства работ одного или нескольких из следующих факторов: - разветвленной сети транспортных и инженерных коммуникаций; - стесненных условий для складирования материалов; - действующего технологического оборудования; - движения технологического транспорта ОЗП=1,15; ЭМ=1,15 к расх.; ЗПМ=1,15; ТЗ=1,15; ТЗМ=1,15
| 1 | ИНДЕКС К ПОЗИЦИИ: СМР. Прочие объекты (47), ТЕР, 1 кв 2025 (СМР), ОЗП=22,53; ЭМ=11,42; ЗПМ=22,53; МАТ=8,56 | [23 empty] | ИНДЕКС К ПОЗИЦИИ: СМР. Прочие объекты (47), ТЕР, 1 кв 2025 (СМР), ОЗП=22,53; ЭМ=11,42; ЗПМ=22,53; МАТ=8,56
|  |  | Накладные расходы 102% ФОТ (от 40) | З/пМех 10: 41
|  |  | Сметная прибыль 58% ФОТ (от 40) | З/пМех 10: 23
370 | ТЕР16-05-001-01 Приказ Администрации ЛО от 20.10.15 №28 | Установка вентилей, задвижек, затворов, клапанов обратных, кранов проходных на трубопроводах из стальных труб диаметром: до 25 мм |  | 1 шт. | 13 | 94.61 | 29.07 | 4.73 |  | 15984 | 8515 | 702 |  | 1.6905 | 21.98 | 0 | 0 | [5 empty] | Установка вентилей, задвижек, затворов, клапанов обратных, кранов проходных на трубопроводах из стальных труб диаметром: до 25 мм
| Приказ от 30.01.2024 № 55/пр прил.5 табл.1 п.2 | Производство работ осуществляется на территории действующего предприятия с наличием в зоне производства работ одного или нескольких из следующих факторов: - разветвленной сети транспортных и инженерных коммуникаций; - стесненных условий для складирования материалов; - действующего технологического оборудования; - движения технологического транспорта ОЗП=1,15; ЭМ=1,15 к расх.; ЗПМ=1,15; ТЗ=1,15; ТЗМ=1,15 | [22 empty] | Производство работ осуществляется на территории действующего предприятия с наличием в зоне производства работ одного или нескольких из следующих факторов: - разветвленной сети транспортных и инженерных коммуникаций; - стесненных условий для складирования материалов; - действующего технологического оборудования; - движения технологического транспорта ОЗП=1,15; ЭМ=1,15 к расх.; ЗПМ=1,15; ТЗ=1,15; ТЗМ=1,15
| 1 | ИНДЕКС К ПОЗИЦИИ: СМР. Прочие объекты (47), ТЕР, 1 кв 2025 (СМР), ОЗП=22,53; ЭМ=11,42; ЗПМ=22,53; МАТ=8,56 | [23 empty] | ИНДЕКС К ПОЗИЦИИ: СМР. Прочие объекты (47), ТЕР, 1 кв 2025 (СМР), ОЗП=22,53; ЭМ=11,42; ЗПМ=22,53; МАТ=8,56
|  |  | Накладные расходы 121% ФОТ (от 8 515) | З/пМех 10: 10303
|  |  | Сметная прибыль 72% ФОТ (от 8 515) | З/пМех 10: 6131
371 | ТЦ_18.1.06.04_77_7724452117_16.04.2024_02 Аналог ТССЦ-301-7717 1250,27/1225,71=2% | Клапан запорный муфтовый латунный 15Б3р Ру=1,0MПа, DN=25мм |  | 4: шт.; 5: 13; 6: 40,61 340,83/ИндМ223*1,02; З/пМех 10: 4519; З/пМех 14: 0; З/пМех 15: 0; З/пМех 16: 0; З/пМех 17: 0 | [5 empty] | Клапан запорный муфтовый латунный 15Б3р Ру=1,0MПа, DN=25мм
|  | Цена МАТ=340,83/ИндМ223*1,02 | [24 empty] | Цена МАТ=340,83/ИндМ223*1,02
| 1 | ИНДЕКС К ПОЗИЦИИ: СМР. Прочие объекты (47), ТЕР, 1 кв 2025 (СМР), ОЗП=22,53; ЭМ=11,42; ЗПМ=22,53; МАТ=8,56 | [23 empty] | ИНДЕКС К ПОЗИЦИИ: СМР. Прочие объекты (47), ТЕР, 1 кв 2025 (СМР), ОЗП=22,53; ЭМ=11,42; ЗПМ=22,53; МАТ=8,56
372 | ТЕРм11-02-002-01 Приказ Администрации ЛО от 20.10.15 №28 | Прибор, устанавливаемый на фланцевых соединениях, масса: до 1,5 кг // прим. |  | 1 шт. | 4 | 47.44 | 44.54 |  |  | 4113 | 4014 |  |  | 2.369 | 9.48 | 0 | 0 | [5 empty] | Прибор, устанавливаемый на фланцевых соединениях, масса: до 1,5 кг // прим.
| Приказ от 30.01.2024 № 55/пр прил.5 табл.1 п.2 | Производство работ осуществляется на территории действующего предприятия с наличием в зоне производства работ одного или нескольких из следующих факторов: - разветвленной сети транспортных и инженерных коммуникаций; - стесненных условий для складирования материалов; - действующего технологического оборудования; - движения технологического транспорта ОЗП=1,15; ЭМ=1,15 к расх.; ЗПМ=1,15; ТЗ=1,15; ТЗМ=1,15 | [22 empty] | Производство работ осуществляется на территории действующего предприятия с наличием в зоне производства работ одного или нескольких из следующих факторов: - разветвленной сети транспортных и инженерных коммуникаций; - стесненных условий для складирования материалов; - действующего технологического оборудования; - движения технологического транспорта ОЗП=1,15; ЭМ=1,15 к расх.; ЗПМ=1,15; ТЗ=1,15; ТЗМ=1,15
| 1 | ИНДЕКС К ПОЗИЦИИ: СМР. Прочие объекты (47), ТЕР, 1 кв 2025 (СМР), ОЗП=22,53; ЭМ=11,42; ЗПМ=22,53; МАТ=8,56 | [23 empty] | ИНДЕКС К ПОЗИЦИИ: СМР. Прочие объекты (47), ТЕР, 1 кв 2025 (СМР), ОЗП=22,53; ЭМ=11,42; ЗПМ=22,53; МАТ=8,56
|  |  | Накладные расходы 90% ФОТ (от 4 014) | З/пМех 10: 3613
|  |  | Сметная прибыль 46% ФОТ (от 4 014) | З/пМех 10: 1846
373 О | ТЦ_63.4.01.02_63_6319696915_03.10.2024_02 | МПЗ-У ГОСТ 2405-88 Манометр общетехнический с резьбой М20х1,5 G1/2” и классом точности 1,5 |  | 4: компл.; 5: 4; 6: 148,98 865,83/ИндО223*ТиЗСРО; З/пМех 14: 0; З/пМех 15: 0; З/пМех 16: 0; З/пМех 17: 0 | [5 empty] | МПЗ-У ГОСТ 2405-88 Манометр общетехнический с резьбой М20х1,5 G1/2” и классом точности 1,5
|  | Цена ПЗ=865,83/ИндО223*ТиЗСРО | [24 empty] | Цена ПЗ=865,83/ИндО223*ТиЗСРО
| 2 | ИНДЕКС К ПОЗИЦИИ: Оборудование. Транспорт 1 кв 2025 (ОБ), МАТ=0 | [23 empty] | ИНДЕКС К ПОЗИЦИИ: Оборудование. Транспорт 1 кв 2025 (ОБ), МАТ=0
374 | ТЕРм12-10-001-04 Приказ Администрации ЛО от 20.10.15 №28 | Закладное устройство: для установки поверхностных приборов - прижим // прим. |  | 100 шт. | 0.04 | 2704.41 | 2349.31 | 289.6 |  | 2272 | 2117 | 132 |  | 128.8 | 5.15 | 0 | 0 | [5 empty] | Закладное устройство: для установки поверхностных приборов - прижим // прим.
| Приказ от 30.01.2024 № 55/пр прил.5 табл.1 п.2 | Производство работ осуществляется на территории действующего предприятия с наличием в зоне производства работ одного или нескольких из следующих факторов: - разветвленной сети транспортных и инженерных коммуникаций; - стесненных условий для складирования материалов; - действующего технологического оборудования; - движения технологического транспорта ОЗП=1,15; ЭМ=1,15 к расх.; ЗПМ=1,15; ТЗ=1,15; ТЗМ=1,15 | [22 empty] | Производство работ осуществляется на территории действующего предприятия с наличием в зоне производства работ одного или нескольких из следующих факторов: - разветвленной сети транспортных и инженерных коммуникаций; - стесненных условий для складирования материалов; - действующего технологического оборудования; - движения технологического транспорта ОЗП=1,15; ЭМ=1,15 к расх.; ЗПМ=1,15; ТЗ=1,15; ТЗМ=1,15
| 1 | ИНДЕКС К ПОЗИЦИИ: СМР. Прочие объекты (47), ТЕР, 1 кв 2025 (СМР), ОЗП=22,53; ЭМ=11,42; ЗПМ=22,53; МАТ=8,56 | [23 empty] | ИНДЕКС К ПОЗИЦИИ: СМР. Прочие объекты (47), ТЕР, 1 кв 2025 (СМР), ОЗП=22,53; ЭМ=11,42; ЗПМ=22,53; МАТ=8,56
|  |  | Накладные расходы 90% ФОТ (от 2 117) | З/пМех 10: 1905
|  |  | Сметная прибыль 46% ФОТ (от 2 117) | З/пМех 10: 974
375 | ТЦ_63.4.01.02_61_6163103300_03.10.2024_02 Аналог ТССЦ-507-2631 39,47/38,66=2% | ЗК14-2-4-2009 С10-160П Ст20 Закладная конструкция для манометра |  | 4: шт.; 5: 4; 6: 292,44 2454,17/ИндМ223*1,02; З/пМех 10: 10013; З/пМех 14: 0; З/пМех 15: 0; З/пМех 16: 0; З/пМех 17: 0 | [5 empty] | ЗК14-2-4-2009 С10-160П Ст20 Закладная конструкция для манометра
|  | Цена МАТ=2454,17/ИндМ223*1,02 | [24 empty] | Цена МАТ=2454,17/ИндМ223*1,02
| 1 | ИНДЕКС К ПОЗИЦИИ: СМР. Прочие объекты (47), ТЕР, 1 кв 2025 (СМР), ОЗП=22,53; ЭМ=11,42; ЗПМ=22,53; МАТ=8,56 | [23 empty] | ИНДЕКС К ПОЗИЦИИ: СМР. Прочие объекты (47), ТЕР, 1 кв 2025 (СМР), ОЗП=22,53; ЭМ=11,42; ЗПМ=22,53; МАТ=8,56
376 | ТЕР13-03-002-04 Приказ Администрации ЛО от 20.10.15 №28 | Огрунтовка металлических поверхностей за один раз: грунтовкой ГФ-021 |  | 100 м2 окрашиваемой поверхности | 0.692 | 169.18 | 123.29 | 11.41 | 0.21 | 2217 | 1922 | 90 | 3 | 6.1065 | 4.23 | 0.0115 | 0.01 | [5 empty] | Огрунтовка металлических поверхностей за один раз: грунтовкой ГФ-021
|  | 151,61 = 371,85 - 0,012 x 18 353,45 | [21 empty] | 151,61 = 371,85 - 0,012 x 18 353,45
| Приказ от 30.01.2024 № 55/пр прил.5 табл.1 п.2 | Производство работ осуществляется на территории действующего предприятия с наличием в зоне производства работ одного или нескольких из следующих факторов: - разветвленной сети транспортных и инженерных коммуникаций; - стесненных условий для складирования материалов; - действующего технологического оборудования; - движения технологического транспорта ОЗП=1,15; ЭМ=1,15 к расх.; ЗПМ=1,15; ТЗ=1,15; ТЗМ=1,15 | [22 empty] | Производство работ осуществляется на территории действующего предприятия с наличием в зоне производства работ одного или нескольких из следующих факторов: - разветвленной сети транспортных и инженерных коммуникаций; - стесненных условий для складирования материалов; - действующего технологического оборудования; - движения технологического транспорта ОЗП=1,15; ЭМ=1,15 к расх.; ЗПМ=1,15; ТЗ=1,15; ТЗМ=1,15
| 1 | ИНДЕКС К ПОЗИЦИИ: СМР. Прочие объекты (47), ТЕР, 1 кв 2025 (СМР), ОЗП=22,53; ЭМ=11,42; ЗПМ=22,53; МАТ=8,56 | [23 empty] | ИНДЕКС К ПОЗИЦИИ: СМР. Прочие объекты (47), ТЕР, 1 кв 2025 (СМР), ОЗП=22,53; ЭМ=11,42; ЗПМ=22,53; МАТ=8,56
|  |  | Накладные расходы 94% ФОТ (от 1 925) | З/пМех 10: 1810
|  |  | Сметная прибыль 51% ФОТ (от 1 925) | З/пМех 10: 982
377 | ТЦ_01.1.00.00_78_7811634949_24.04.2024_02 Аналог ТССЦ-113-0021 18353,45/17895,65=3% | Грунт ГФ-021 (вес 1,9 кг.) |  | 4: кг; 5: 8.3; 6: 30,44 253,00/ИндМ223*1,03; З/пМех 10: 2163; З/пМех 14: 0; З/пМех 15: 0; З/пМех 16: 0; З/пМех 17: 0 | [5 empty] | Грунт ГФ-021 (вес 1,9 кг.)
|  | Цена МАТ=253,00/ИндМ223*1,03 | [24 empty] | Цена МАТ=253,00/ИндМ223*1,03
| 1 | ИНДЕКС К ПОЗИЦИИ: СМР. Прочие объекты (47), ТЕР, 1 кв 2025 (СМР), ОЗП=22,53; ЭМ=11,42; ЗПМ=22,53; МАТ=8,56 | [23 empty] | ИНДЕКС К ПОЗИЦИИ: СМР. Прочие объекты (47), ТЕР, 1 кв 2025 (СМР), ОЗП=22,53; ЭМ=11,42; ЗПМ=22,53; МАТ=8,56
378 | ТЕР13-03-004-26 Приказ Администрации ЛО от 20.10.15 №28 | Окраска металлических огрунтованных поверхностей: эмалью ПФ-115 // за 2 раза |  | 100 м2 окрашиваемой поверхности | 0.692 | 188.47 | 151.52 | 15.41 | 0.41 | 2612 | 2362 | 122 | 6 | 8.809 | 6.1 | 0.023 | 0.02 | [5 empty] | Окраска металлических огрунтованных поверхностей: эмалью ПФ-115 // за 2 раза
|  | 83,35 = 560,19 - 0,019 x 25 096,77 | [21 empty] | 83,35 = 560,19 - 0,019 x 25 096,77
|  | За два раза ПЗ=2 (ОЗП=2; ЭМ=2 к расх.; ЗПМ=2; МАТ=2 к расх.; ТЗ=2; ТЗМ=2) | [22 empty] | За два раза ПЗ=2 (ОЗП=2; ЭМ=2 к расх.; ЗПМ=2; МАТ=2 к расх.; ТЗ=2; ТЗМ=2)
| Приказ от 30.01.2024 № 55/пр прил.5 табл.1 п.2 | Производство работ осуществляется на территории действующего предприятия с наличием в зоне производства работ одного или нескольких из следующих факторов: - разветвленной сети транспортных и инженерных коммуникаций; - стесненных условий для складирования материалов; - действующего технологического оборудования; - движения технологического транспорта ОЗП=1,15; ЭМ=1,15 к расх.; ЗПМ=1,15; ТЗ=1,15; ТЗМ=1,15 | [22 empty] | Производство работ осуществляется на территории действующего предприятия с наличием в зоне производства работ одного или нескольких из следующих факторов: - разветвленной сети транспортных и инженерных коммуникаций; - стесненных условий для складирования материалов; - действующего технологического оборудования; - движения технологического транспорта ОЗП=1,15; ЭМ=1,15 к расх.; ЗПМ=1,15; ТЗ=1,15; ТЗМ=1,15
| 1 | ИНДЕКС К ПОЗИЦИИ: СМР. Прочие объекты (47), ТЕР, 1 кв 2025 (СМР), ОЗП=22,53; ЭМ=11,42; ЗПМ=22,53; МАТ=8,56 | [23 empty] | ИНДЕКС К ПОЗИЦИИ: СМР. Прочие объекты (47), ТЕР, 1 кв 2025 (СМР), ОЗП=22,53; ЭМ=11,42; ЗПМ=22,53; МАТ=8,56
379 | ТЦ_01.13.00.00_78_7802348846_24.04.2024_02 Аналог ТССЦ-113-0246 25096,77/24506,75=2% | Эмаль ПФ-115 ( вес 0,8 кг.) |  | 4: кг; 5: 30; 6: 41,02 344,28/ИндМ223*1,02; З/пМех 10: 10534; З/пМех 14: 0; З/пМех 15: 0; З/пМех 16: 0; З/пМех 17: 0 | [5 empty] | Эмаль ПФ-115 ( вес 0,8 кг.)
|  | Цена МАТ=344,28/ИндМ223*1,02 | [24 empty] | Цена МАТ=344,28/ИндМ223*1,02
| 1 | ИНДЕКС К ПОЗИЦИИ: СМР. Прочие объекты (47), ТЕР, 1 кв 2025 (СМР), ОЗП=22,53; ЭМ=11,42; ЗПМ=22,53; МАТ=8,56 | [23 empty] | ИНДЕКС К ПОЗИЦИИ: СМР. Прочие объекты (47), ТЕР, 1 кв 2025 (СМР), ОЗП=22,53; ЭМ=11,42; ЗПМ=22,53; МАТ=8,56
380 | ТССЦ-301-5606 Приказ Администрации ЛО от 20.10.15 №28 | Хомут металлический с шурупом для крепления трубопроводов диаметром: 60-64 мм//50-57 |  | 4: 10 шт.; 5: 10.5; 6: 97.6; З/пМех 10: 8772; З/пМех 14: 0; З/пМех 15: 0; З/пМех 16: 0; З/пМех 17: 0 | [5 empty] | Хомут металлический с шурупом для крепления трубопроводов диаметром: 60-64 мм//50-57
| 1 | ИНДЕКС К ПОЗИЦИИ: СМР. Прочие объекты (47), ТЕР, 1 кв 2025 (СМР), ОЗП=22,53; ЭМ=11,42; ЗПМ=22,53; МАТ=8,56 | [23 empty] | ИНДЕКС К ПОЗИЦИИ: СМР. Прочие объекты (47), ТЕР, 1 кв 2025 (СМР), ОЗП=22,53; ЭМ=11,42; ЗПМ=22,53; МАТ=8,56
Итого прямые затраты по разделу в текущих ценах |  |  |  | З/пМех 10: 1589106; Осн.З/п 11: 225563; Эк.Маш 12: 22828; З/пМех 13: 2520; З/пМех 15: 546.92; З/пМех 17: 4.57 | [11 empty] | Итого прямые затраты по разделу в текущих ценах
Накладные расходы |  |  |  | З/пМех 10: 260784 | [11 empty] | Накладные расходы
Сметная прибыль |  |  |  | З/пМех 10: 151998 | [11 empty] | Сметная прибыль
Итого по разделу 9 Водопровод противопожарный "В2", (1632-2021-6.1-ВК.СО, л. 12-13) |  |  |  | З/пМех 10: 2001888; З/пМех 15: 546.92; З/пМех 17: 4.57 | [11 empty] | Итого по разделу 9 Водопровод противопожарный "В2", (1632-2021-6.1-ВК.СО, л. 12-13)
Раздел 10. Бытовая канализация "К1", (1632-2021-6.1-ВК.СО, л. 13-15) | [21 empty] | Раздел 10. Бытовая канализация "К1", (1632-2021-6.1-ВК.СО, л. 13-15)
381 | ТЕР16-04-001-02 Приказ Администрации ЛО от 20.10.15 №28 | Прокладка трубопроводов канализации из полиэтиленовых труб высокой плотности диаметром: 110 мм, (под полом 1 этажа L=185 м) |  | 100 м трубопровода | 4.52 | 1486.41 | 1331.79 | 9.06 | 1.41 | 141724 | 135624 | 468 | 144 | 70.84 | 320.2 | 0.0575 | 0.26 | [5 empty] | Прокладка трубопроводов канализации из полиэтиленовых труб высокой плотности диаметром: 110 мм, (под полом 1 этажа L=185 м)
|  | 1 311,52 = 7 570,98 - 99,8 x 62,72 | [21 empty] | 1 311,52 = 7 570,98 - 99,8 x 62,72
| Приказ от 30.01.2024 № 55/пр прил.5 табл.1 п.2 | Производство работ осуществляется на территории действующего предприятия с наличием в зоне производства работ одного или нескольких из следующих факторов: - разветвленной сети транспортных и инженерных коммуникаций; - стесненных условий для складирования материалов; - действующего технологического оборудования; - движения технологического транспорта ОЗП=1,15; ЭМ=1,15 к расх.; ЗПМ=1,15; ТЗ=1,15; ТЗМ=1,15 | [22 empty] | Производство работ осуществляется на территории действующего предприятия с наличием в зоне производства работ одного или нескольких из следующих факторов: - разветвленной сети транспортных и инженерных коммуникаций; - стесненных условий для складирования материалов; - действующего технологического оборудования; - движения технологического транспорта ОЗП=1,15; ЭМ=1,15 к расх.; ЗПМ=1,15; ТЗ=1,15; ТЗМ=1,15
| 1 | ИНДЕКС К ПОЗИЦИИ: СМР. Прочие объекты (47), ТЕР, 1 кв 2025 (СМР), ОЗП=22,53; ЭМ=11,42; ЗПМ=22,53; МАТ=8,56 | [23 empty] | ИНДЕКС К ПОЗИЦИИ: СМР. Прочие объекты (47), ТЕР, 1 кв 2025 (СМР), ОЗП=22,53; ЭМ=11,42; ЗПМ=22,53; МАТ=8,56
|  |  | Накладные расходы 121% ФОТ (от 135 768) | З/пМех 10: 164279
|  |  | Сметная прибыль 72% ФОТ (от 135 768) | З/пМех 10: 97753
382 | ТЦ_01.3.00.00_50_5029251655_16.04.2024_02 Аналог ТССЦ-302-3340 62,72/61,43=2% | Труба НПВХ раструбная SN 4 DN110 мм |  | 4: м; 5: 185; 6: 23,33 195,83/ИндМ223*1,02; З/пМех 10: 36945; З/пМех 14: 0; З/пМех 15: 0; З/пМех 16: 0; З/пМех 17: 0 | [5 empty] | Труба НПВХ раструбная SN 4 DN110 мм
|  | Цена МАТ=195,83/ИндМ223*1,02 | [24 empty] | Цена МАТ=195,83/ИндМ223*1,02
| 1 | ИНДЕКС К ПОЗИЦИИ: СМР. Прочие объекты (47), ТЕР, 1 кв 2025 (СМР), ОЗП=22,53; ЭМ=11,42; ЗПМ=22,53; МАТ=8,56 | [23 empty] | ИНДЕКС К ПОЗИЦИИ: СМР. Прочие объекты (47), ТЕР, 1 кв 2025 (СМР), ОЗП=22,53; ЭМ=11,42; ЗПМ=22,53; МАТ=8,56
383 | ТЦ_01.3.00.00_50_5029251655_16.04.2024_02 Аналог ТССЦ-302-3340 62,72/61,43=2% | Труба НПВХ раструбная DN110 мм |  | 4: м; 5: 267; 6: 23,33 195,83/ИндМ223*1,02; З/пМех 10: 53321; З/пМех 14: 0; З/пМех 15: 0; З/пМех 16: 0; З/пМех 17: 0 | [5 empty] | Труба НПВХ раструбная DN110 мм
|  | Цена МАТ=195,83/ИндМ223*1,02 | [24 empty] | Цена МАТ=195,83/ИндМ223*1,02
| 1 | ИНДЕКС К ПОЗИЦИИ: СМР. Прочие объекты (47), ТЕР, 1 кв 2025 (СМР), ОЗП=22,53; ЭМ=11,42; ЗПМ=22,53; МАТ=8,56 | [23 empty] | ИНДЕКС К ПОЗИЦИИ: СМР. Прочие объекты (47), ТЕР, 1 кв 2025 (СМР), ОЗП=22,53; ЭМ=11,42; ЗПМ=22,53; МАТ=8,56
384 | ТЕР16-04-001-01 Приказ Администрации ЛО от 20.10.15 №28 | Прокладка трубопроводов канализации из полиэтиленовых труб высокой плотности диаметром: 50 мм |  | 100 м трубопровода | 1.33 | 1451.18 | 1388.87 | 3.97 | 0.56 | 42342 | 41617 | 60 | 17 | 73.876 | 98.26 | 0.023 | 0.03 | [5 empty] | Прокладка трубопроводов канализации из полиэтиленовых труб высокой плотности диаметром: 50 мм
|  | 1 269,51 = 4 769,50 - 99,8 x 35,07 | [21 empty] | 1 269,51 = 4 769,50 - 99,8 x 35,07
| Приказ от 30.01.2024 № 55/пр прил.5 табл.1 п.2 | Производство работ осуществляется на территории действующего предприятия с наличием в зоне производства работ одного или нескольких из следующих факторов: - разветвленной сети транспортных и инженерных коммуникаций; - стесненных условий для складирования материалов; - действующего технологического оборудования; - движения технологического транспорта ОЗП=1,15; ЭМ=1,15 к расх.; ЗПМ=1,15; ТЗ=1,15; ТЗМ=1,15 | [22 empty] | Производство работ осуществляется на территории действующего предприятия с наличием в зоне производства работ одного или нескольких из следующих факторов: - разветвленной сети транспортных и инженерных коммуникаций; - стесненных условий для складирования материалов; - действующего технологического оборудования; - движения технологического транспорта ОЗП=1,15; ЭМ=1,15 к расх.; ЗПМ=1,15; ТЗ=1,15; ТЗМ=1,15
| 1 | ИНДЕКС К ПОЗИЦИИ: СМР. Прочие объекты (47), ТЕР, 1 кв 2025 (СМР), ОЗП=22,53; ЭМ=11,42; ЗПМ=22,53; МАТ=8,56 | [23 empty] | ИНДЕКС К ПОЗИЦИИ: СМР. Прочие объекты (47), ТЕР, 1 кв 2025 (СМР), ОЗП=22,53; ЭМ=11,42; ЗПМ=22,53; МАТ=8,56
|  |  | Накладные расходы 121% ФОТ (от 41 634) | З/пМех 10: 50377
|  |  | Сметная прибыль 72% ФОТ (от 41 634) | З/пМех 10: 29976
385 | ТЦ_01.3.00.00_77_7722753969_16.04.2024_02 Аналог ТССЦ-302-3339 35,07/34,36=2% | Труба НПВХ раструбная DN50 мм |  | 4: м; 5: 133; 6: 17,97 150,83/ИндМ223*1,02; З/пМех 10: 20458; З/пМех 14: 0; З/пМех 15: 0; З/пМех 16: 0; З/пМех 17: 0 | [5 empty] | Труба НПВХ раструбная DN50 мм
|  | Цена МАТ=150,83/ИндМ223*1,02 | [24 empty] | Цена МАТ=150,83/ИндМ223*1,02
| 1 | ИНДЕКС К ПОЗИЦИИ: СМР. Прочие объекты (47), ТЕР, 1 кв 2025 (СМР), ОЗП=22,53; ЭМ=11,42; ЗПМ=22,53; МАТ=8,56 | [23 empty] | ИНДЕКС К ПОЗИЦИИ: СМР. Прочие объекты (47), ТЕР, 1 кв 2025 (СМР), ОЗП=22,53; ЭМ=11,42; ЗПМ=22,53; МАТ=8,56
386 | ТЦ_24.3.05.12_78_7804526950_16.04.2024_02 Аналог ТССЦ-507-4366 13,48/13,2=2% | Прочистка НПВХ в лючке DN110 мм |  | 4: шт.; 5: 17; 6: 2 342,53 19658,89/ИндМ223*1,02; З/пМех 10: 340885; З/пМех 14: 0; З/пМех 15: 0; З/пМех 16: 0; З/пМех 17: 0 | [5 empty] | Прочистка НПВХ в лючке DN110 мм
|  | Цена МАТ=19658,89/ИндМ223*1,02 | [24 empty] | Цена МАТ=19658,89/ИндМ223*1,02
| 1 | ИНДЕКС К ПОЗИЦИИ: СМР. Прочие объекты (47), ТЕР, 1 кв 2025 (СМР), ОЗП=22,53; ЭМ=11,42; ЗПМ=22,53; МАТ=8,56 | [23 empty] | ИНДЕКС К ПОЗИЦИИ: СМР. Прочие объекты (47), ТЕР, 1 кв 2025 (СМР), ОЗП=22,53; ЭМ=11,42; ЗПМ=22,53; МАТ=8,56
387 | ТЦ_24.3.05.12_50_7723896078_16.04.2024_02 Аналог ТССЦ-507-4366 13,48/13,2=2% | Прочистка НПВХ в лючке DN50 мм |  | 4: шт.; 5: 1; 6: 2 485,65 20860,00/ИндМ223*1,02; З/пМех 10: 21277; З/пМех 14: 0; З/пМех 15: 0; З/пМех 16: 0; З/пМех 17: 0 | [5 empty] | Прочистка НПВХ в лючке DN50 мм
|  | Цена МАТ=20860,00/ИндМ223*1,02 | [24 empty] | Цена МАТ=20860,00/ИндМ223*1,02
| 1 | ИНДЕКС К ПОЗИЦИИ: СМР. Прочие объекты (47), ТЕР, 1 кв 2025 (СМР), ОЗП=22,53; ЭМ=11,42; ЗПМ=22,53; МАТ=8,56 | [23 empty] | ИНДЕКС К ПОЗИЦИИ: СМР. Прочие объекты (47), ТЕР, 1 кв 2025 (СМР), ОЗП=22,53; ЭМ=11,42; ЗПМ=22,53; МАТ=8,56
388 | ТЦ_24.3.05.12_77_7724452117_16.04.2024_02 Аналог ТССЦ-507-4366 13,48/13,2=2% | Ревизия НПВХ DN110 мм |  | 4: шт.; 5: 47; 6: 14,99 125,83/ИндМ223*1,02; З/пМех 10: 6031; З/пМех 14: 0; З/пМех 15: 0; З/пМех 16: 0; З/пМех 17: 0 | [5 empty] | Ревизия НПВХ DN110 мм
|  | Цена МАТ=125,83/ИндМ223*1,02 | [24 empty] | Цена МАТ=125,83/ИндМ223*1,02
| 1 | ИНДЕКС К ПОЗИЦИИ: СМР. Прочие объекты (47), ТЕР, 1 кв 2025 (СМР), ОЗП=22,53; ЭМ=11,42; ЗПМ=22,53; МАТ=8,56 | [23 empty] | ИНДЕКС К ПОЗИЦИИ: СМР. Прочие объекты (47), ТЕР, 1 кв 2025 (СМР), ОЗП=22,53; ЭМ=11,42; ЗПМ=22,53; МАТ=8,56
389 | ТЦ_24.3.05.12_78_7804526950_16.04.2024_02 Аналог ТССЦ-507-4366 13,48/13,2=2% | Ревизия НПВХ DN50 мм |  | 4: шт.; 5: 7; 6: 6,23 52,29/ИндМ223*1,02; З/пМех 10: 373; З/пМех 14: 0; З/пМех 15: 0; З/пМех 16: 0; З/пМех 17: 0 | [5 empty] | Ревизия НПВХ DN50 мм
|  | Цена МАТ=52,29/ИндМ223*1,02 | [24 empty] | Цена МАТ=52,29/ИндМ223*1,02
| 1 | ИНДЕКС К ПОЗИЦИИ: СМР. Прочие объекты (47), ТЕР, 1 кв 2025 (СМР), ОЗП=22,53; ЭМ=11,42; ЗПМ=22,53; МАТ=8,56 | [23 empty] | ИНДЕКС К ПОЗИЦИИ: СМР. Прочие объекты (47), ТЕР, 1 кв 2025 (СМР), ОЗП=22,53; ЭМ=11,42; ЗПМ=22,53; МАТ=8,56
390 | ТЦ_24.3.05.12_77_7722493380_16.04.2024_02 Аналог ТССЦ-507-4366 13,48/13,2=2% | Прочистка НПВХ DN110 мм |  | 4: шт.; 5: 23; 6: 1 941,79 16295,83/ИндМ223*1,02; З/пМех 10: 382300; З/пМех 14: 0; З/пМех 15: 0; З/пМех 16: 0; З/пМех 17: 0 | [5 empty] | Прочистка НПВХ DN110 мм
|  | Цена МАТ=16295,83/ИндМ223*1,02 | [24 empty] | Цена МАТ=16295,83/ИндМ223*1,02
| 1 | ИНДЕКС К ПОЗИЦИИ: СМР. Прочие объекты (47), ТЕР, 1 кв 2025 (СМР), ОЗП=22,53; ЭМ=11,42; ЗПМ=22,53; МАТ=8,56 | [23 empty] | ИНДЕКС К ПОЗИЦИИ: СМР. Прочие объекты (47), ТЕР, 1 кв 2025 (СМР), ОЗП=22,53; ЭМ=11,42; ЗПМ=22,53; МАТ=8,56
391 | ТЦ_24.3.05.12_77_7751246233_16.04.2024_02 Аналог ТССЦ-507-4366 13,48/13,2=2% | Прочистка НПВХ DN50 мм |  | 4: шт.; 5: 43; 6: 2 549,21 21393,33/ИндМ223*1,02; З/пМех 10: 938313; З/пМех 14: 0; З/пМех 15: 0; З/пМех 16: 0; З/пМех 17: 0 | [5 empty] | Прочистка НПВХ DN50 мм
|  | Цена МАТ=21393,33/ИндМ223*1,02 | [24 empty] | Цена МАТ=21393,33/ИндМ223*1,02
| 1 | ИНДЕКС К ПОЗИЦИИ: СМР. Прочие объекты (47), ТЕР, 1 кв 2025 (СМР), ОЗП=22,53; ЭМ=11,42; ЗПМ=22,53; МАТ=8,56 | [23 empty] | ИНДЕКС К ПОЗИЦИИ: СМР. Прочие объекты (47), ТЕР, 1 кв 2025 (СМР), ОЗП=22,53; ЭМ=11,42; ЗПМ=22,53; МАТ=8,56
392 | ТЦ_18.2.06.10_77_7724452117_16.04.2024_02 Аналог ТССЦ-301-1646 98,03/95,38=2% | Трап с «сухим» сифоном, с вертикальным выпуском DN 110 мм |  | 4: шт.; 5: 19; 6: 521,62 4377,50/ИндМ223*1,02; З/пМех 10: 84836; З/пМех 14: 0; З/пМех 15: 0; З/пМех 16: 0; З/пМех 17: 0 | [5 empty] | Трап с «сухим» сифоном, с вертикальным выпуском DN 110 мм
|  | Цена МАТ=4377,50/ИндМ223*1,02 | [24 empty] | Цена МАТ=4377,50/ИндМ223*1,02
| 1 | ИНДЕКС К ПОЗИЦИИ: СМР. Прочие объекты (47), ТЕР, 1 кв 2025 (СМР), ОЗП=22,53; ЭМ=11,42; ЗПМ=22,53; МАТ=8,56 | [23 empty] | ИНДЕКС К ПОЗИЦИИ: СМР. Прочие объекты (47), ТЕР, 1 кв 2025 (СМР), ОЗП=22,53; ЭМ=11,42; ЗПМ=22,53; МАТ=8,56
393 | ТЦ_18.2.06.10_77_7722753969_16.04.2024_02 Аналог ТССЦ-301-1644 169,23/165,25=2% | Трап с «сухим» сифоном, с горизонтальным выпуском DN 110 мм |  | 4: шт.; 5: 4; 6: 90,36 758,33/ИндМ223*1,02; З/пМех 10: 3094; З/пМех 14: 0; З/пМех 15: 0; З/пМех 16: 0; З/пМех 17: 0 | [5 empty] | Трап с «сухим» сифоном, с горизонтальным выпуском DN 110 мм
|  | Цена МАТ=758,33/ИндМ223*1,02 | [24 empty] | Цена МАТ=758,33/ИндМ223*1,02
| 1 | ИНДЕКС К ПОЗИЦИИ: СМР. Прочие объекты (47), ТЕР, 1 кв 2025 (СМР), ОЗП=22,53; ЭМ=11,42; ЗПМ=22,53; МАТ=8,56 | [23 empty] | ИНДЕКС К ПОЗИЦИИ: СМР. Прочие объекты (47), ТЕР, 1 кв 2025 (СМР), ОЗП=22,53; ЭМ=11,42; ЗПМ=22,53; МАТ=8,56
394 | ТЦ_18.2.06.10_78_7842210883_16.04.2024_02 Аналог ТССЦ-301-1643 110,08/107,68=2% | Трап с «сухим» сифоном, с горизонтальным выпуском DN 50 мм |  | 4: шт.; 5: 5; 6: 114,09 957,50/ИндМ223*1,02; З/пМех 10: 4883; З/пМех 14: 0; З/пМех 15: 0; З/пМех 16: 0; З/пМех 17: 0 | [5 empty] | Трап с «сухим» сифоном, с горизонтальным выпуском DN 50 мм
|  | Цена МАТ=957,50/ИндМ223*1,02 | [24 empty] | Цена МАТ=957,50/ИндМ223*1,02
| 1 | ИНДЕКС К ПОЗИЦИИ: СМР. Прочие объекты (47), ТЕР, 1 кв 2025 (СМР), ОЗП=22,53; ЭМ=11,42; ЗПМ=22,53; МАТ=8,56 | [23 empty] | ИНДЕКС К ПОЗИЦИИ: СМР. Прочие объекты (47), ТЕР, 1 кв 2025 (СМР), ОЗП=22,53; ЭМ=11,42; ЗПМ=22,53; МАТ=8,56
395 | ТЕР16-05-001-02 Приказ Администрации ЛО от 20.10.15 №28 | Установка вентилей, задвижек, затворов, клапанов обратных, кранов проходных на трубопроводах из стальных труб диаметром: до 50 мм |  | 1 шт. | 3 | 43.41 | 29.07 | 6.11 |  | 2386 | 1965 | 209 |  | 1.6905 | 5.07 | 0 | 0 | [5 empty] | Установка вентилей, задвижек, затворов, клапанов обратных, кранов проходных на трубопроводах из стальных труб диаметром: до 50 мм
|  | 38,82 = 166,06 - 0,0011 x 20 724,92 - 2 x 52,22 | [21 empty] | 38,82 = 166,06 - 0,0011 x 20 724,92 - 2 x 52,22
| Приказ от 30.01.2024 № 55/пр прил.5 табл.1 п.2 | Производство работ осуществляется на территории действующего предприятия с наличием в зоне производства работ одного или нескольких из следующих факторов: - разветвленной сети транспортных и инженерных коммуникаций; - стесненных условий для складирования материалов; - действующего технологического оборудования; - движения технологического транспорта ОЗП=1,15; ЭМ=1,15 к расх.; ЗПМ=1,15; ТЗ=1,15; ТЗМ=1,15 | [22 empty] | Производство работ осуществляется на территории действующего предприятия с наличием в зоне производства работ одного или нескольких из следующих факторов: - разветвленной сети транспортных и инженерных коммуникаций; - стесненных условий для складирования материалов; - действующего технологического оборудования; - движения технологического транспорта ОЗП=1,15; ЭМ=1,15 к расх.; ЗПМ=1,15; ТЗ=1,15; ТЗМ=1,15
| 1 | ИНДЕКС К ПОЗИЦИИ: СМР. Прочие объекты (47), ТЕР, 1 кв 2025 (СМР), ОЗП=22,53; ЭМ=11,42; ЗПМ=22,53; МАТ=8,56 | [23 empty] | ИНДЕКС К ПОЗИЦИИ: СМР. Прочие объекты (47), ТЕР, 1 кв 2025 (СМР), ОЗП=22,53; ЭМ=11,42; ЗПМ=22,53; МАТ=8,56
|  |  | Накладные расходы 121% ФОТ (от 1 965) | З/пМех 10: 2378
|  |  | Сметная прибыль 72% ФОТ (от 1 965) | З/пМех 10: 1415
396 | ТЦ_19.3.01.06_61_6161084980_16.04.2024_02 Аналог ТССЦ-301-7849 851,88/835,14=2% | Воздушный клапан DN 50 мм |  | 4: шт.; 5: 3; 6: 308,32 2587,50/ИндМ223*1,02; З/пМех 10: 7918; З/пМех 14: 0; З/пМех 15: 0; З/пМех 16: 0; З/пМех 17: 0 | [5 empty] | Воздушный клапан DN 50 мм
|  | Цена МАТ=2587,50/ИндМ223*1,02 | [24 empty] | Цена МАТ=2587,50/ИндМ223*1,02
| 1 | ИНДЕКС К ПОЗИЦИИ: СМР. Прочие объекты (47), ТЕР, 1 кв 2025 (СМР), ОЗП=22,53; ЭМ=11,42; ЗПМ=22,53; МАТ=8,56 | [23 empty] | ИНДЕКС К ПОЗИЦИИ: СМР. Прочие объекты (47), ТЕР, 1 кв 2025 (СМР), ОЗП=22,53; ЭМ=11,42; ЗПМ=22,53; МАТ=8,56
397 | ТЕР16-05-001-03 Приказ Администрации ЛО от 20.10.15 №28 | Установка вентилей, задвижек, затворов, клапанов обратных, кранов проходных на трубопроводах из стальных труб диаметром: до 100 мм |  | 1 шт. | 9 | 83.83 | 57.56 | 11.36 | 0.56 | 13987 | 11671 | 1168 | 114 | 3.3465 | 30.12 | 0.023 | 0.21 | [5 empty] | Установка вентилей, задвижек, затворов, клапанов обратных, кранов проходных на трубопроводах из стальных труб диаметром: до 100 мм
|  | 74,84 = 326,58 - 0,00207 x 20 724,92 - 2 x 104,42 | [21 empty] | 74,84 = 326,58 - 0,00207 x 20 724,92 - 2 x 104,42
| Приказ от 30.01.2024 № 55/пр прил.5 табл.1 п.2 | Производство работ осуществляется на территории действующего предприятия с наличием в зоне производства работ одного или нескольких из следующих факторов: - разветвленной сети транспортных и инженерных коммуникаций; - стесненных условий для складирования материалов; - действующего технологического оборудования; - движения технологического транспорта ОЗП=1,15; ЭМ=1,15 к расх.; ЗПМ=1,15; ТЗ=1,15; ТЗМ=1,15 | [22 empty] | Производство работ осуществляется на территории действующего предприятия с наличием в зоне производства работ одного или нескольких из следующих факторов: - разветвленной сети транспортных и инженерных коммуникаций; - стесненных условий для складирования материалов; - действующего технологического оборудования; - движения технологического транспорта ОЗП=1,15; ЭМ=1,15 к расх.; ЗПМ=1,15; ТЗ=1,15; ТЗМ=1,15
| 1 | ИНДЕКС К ПОЗИЦИИ: СМР. Прочие объекты (47), ТЕР, 1 кв 2025 (СМР), ОЗП=22,53; ЭМ=11,42; ЗПМ=22,53; МАТ=8,56 | [23 empty] | ИНДЕКС К ПОЗИЦИИ: СМР. Прочие объекты (47), ТЕР, 1 кв 2025 (СМР), ОЗП=22,53; ЭМ=11,42; ЗПМ=22,53; МАТ=8,56
|  |  | Накладные расходы 121% ФОТ (от 11 785) | З/пМех 10: 14260
|  |  | Сметная прибыль 72% ФОТ (от 11 785) | З/пМех 10: 8485
398 | ТЦ_19.3.01.06_77_7705674361_16.04.2024_02 Аналог ТССЦ-301-7849 851,88/835,14=2% | Воздушный клапан DN 110 мм |  | 4: шт.; 5: 9; 6: 409,31 3435,00/ИндМ223*1,02; З/пМех 10: 31533; З/пМех 14: 0; З/пМех 15: 0; З/пМех 16: 0; З/пМех 17: 0 | [5 empty] | Воздушный клапан DN 110 мм
|  | Цена МАТ=3435,00/ИндМ223*1,02 | [24 empty] | Цена МАТ=3435,00/ИндМ223*1,02
| 1 | ИНДЕКС К ПОЗИЦИИ: СМР. Прочие объекты (47), ТЕР, 1 кв 2025 (СМР), ОЗП=22,53; ЭМ=11,42; ЗПМ=22,53; МАТ=8,56 | [23 empty] | ИНДЕКС К ПОЗИЦИИ: СМР. Прочие объекты (47), ТЕР, 1 кв 2025 (СМР), ОЗП=22,53; ЭМ=11,42; ЗПМ=22,53; МАТ=8,56
399 | ТЦ_20.2.09.13_77_7724452117_16.04.2024_02 Аналог ТССЦ-507-3028 125,96/123,47=2% | Муфта противопожарная DN 110 мм |  | 4: шт.; 5: 57; 6: 14,80 124,17/ИндМ223*1,02; З/пМех 10: 7221; З/пМех 14: 0; З/пМех 15: 0; З/пМех 16: 0; З/пМех 17: 0 | [5 empty] | Муфта противопожарная DN 110 мм
|  | Цена МАТ=124,17/ИндМ223*1,02 | [24 empty] | Цена МАТ=124,17/ИндМ223*1,02
| 1 | ИНДЕКС К ПОЗИЦИИ: СМР. Прочие объекты (47), ТЕР, 1 кв 2025 (СМР), ОЗП=22,53; ЭМ=11,42; ЗПМ=22,53; МАТ=8,56 | [23 empty] | ИНДЕКС К ПОЗИЦИИ: СМР. Прочие объекты (47), ТЕР, 1 кв 2025 (СМР), ОЗП=22,53; ЭМ=11,42; ЗПМ=22,53; МАТ=8,56
400 | ТЦ_20.2.09.13_77_7724452117_16.04.2024_02 Аналог ТССЦ-507-3029 88,18/86,44=2% | Муфта противопожарная DN 50 мм |  | 4: шт.; 5: 6; 6: 8,04 67,50/ИндМ223*1,02; З/пМех 10: 413; З/пМех 14: 0; З/пМех 15: 0; З/пМех 16: 0; З/пМех 17: 0 | [5 empty] | Муфта противопожарная DN 50 мм
|  | Цена МАТ=67,50/ИндМ223*1,02 | [24 empty] | Цена МАТ=67,50/ИндМ223*1,02
| 1 | ИНДЕКС К ПОЗИЦИИ: СМР. Прочие объекты (47), ТЕР, 1 кв 2025 (СМР), ОЗП=22,53; ЭМ=11,42; ЗПМ=22,53; МАТ=8,56 | [23 empty] | ИНДЕКС К ПОЗИЦИИ: СМР. Прочие объекты (47), ТЕР, 1 кв 2025 (СМР), ОЗП=22,53; ЭМ=11,42; ЗПМ=22,53; МАТ=8,56
401 | ТССЦ-301-5609 Приказ Администрации ЛО от 20.10.15 №28 | Хомут металлический с шурупом для крепления трубопроводов диаметром: 108-116 мм |  | 4: 10 шт.; 5: 18; 6: 164.9; З/пМех 10: 25408; З/пМех 14: 0; З/пМех 15: 0; З/пМех 16: 0; З/пМех 17: 0 | [5 empty] | Хомут металлический с шурупом для крепления трубопроводов диаметром: 108-116 мм
| 1 | ИНДЕКС К ПОЗИЦИИ: СМР. Прочие объекты (47), ТЕР, 1 кв 2025 (СМР), ОЗП=22,53; ЭМ=11,42; ЗПМ=22,53; МАТ=8,56 | [23 empty] | ИНДЕКС К ПОЗИЦИИ: СМР. Прочие объекты (47), ТЕР, 1 кв 2025 (СМР), ОЗП=22,53; ЭМ=11,42; ЗПМ=22,53; МАТ=8,56
402 | ТССЦ-301-5605 Приказ Администрации ЛО от 20.10.15 №28 | Хомут металлический с шурупом для крепления трубопроводов диаметром: 48-53 мм |  | 4: 10 шт.; 5: 7.7; 6: 70.2; З/пМех 10: 4627; З/пМех 14: 0; З/пМех 15: 0; З/пМех 16: 0; З/пМех 17: 0 | [5 empty] | Хомут металлический с шурупом для крепления трубопроводов диаметром: 48-53 мм
| 1 | ИНДЕКС К ПОЗИЦИИ: СМР. Прочие объекты (47), ТЕР, 1 кв 2025 (СМР), ОЗП=22,53; ЭМ=11,42; ЗПМ=22,53; МАТ=8,56 | [23 empty] | ИНДЕКС К ПОЗИЦИИ: СМР. Прочие объекты (47), ТЕР, 1 кв 2025 (СМР), ОЗП=22,53; ЭМ=11,42; ЗПМ=22,53; МАТ=8,56
403 | ТЦ_24.1.02.00_78_7806521643_16.04.2024_02 | Подвеска жесткая горизонтальных трубопроводов 50мм с эмалевым покрытием |  | 4: шт.; 5: 5; 6: 68,52 575,00/ИндМ223*1,02; З/пМех 10: 2933; З/пМех 14: 0; З/пМех 15: 0; З/пМех 16: 0; З/пМех 17: 0 | [5 empty] | Подвеска жесткая горизонтальных трубопроводов 50мм с эмалевым покрытием
|  | Цена МАТ=575,00/ИндМ223*1,02 | [24 empty] | Цена МАТ=575,00/ИндМ223*1,02
| 1 | ИНДЕКС К ПОЗИЦИИ: СМР. Прочие объекты (47), ТЕР, 1 кв 2025 (СМР), ОЗП=22,53; ЭМ=11,42; ЗПМ=22,53; МАТ=8,56 | [23 empty] | ИНДЕКС К ПОЗИЦИИ: СМР. Прочие объекты (47), ТЕР, 1 кв 2025 (СМР), ОЗП=22,53; ЭМ=11,42; ЗПМ=22,53; МАТ=8,56
404 | ТЦ_24.1.02.00_78_7806521643_16.04.2024_02 | Подвеска жесткая горизонтальных трубопроводов 110мм с эмалевым покрытием |  | 4: шт.; 5: 47; 6: 137,03 1150,00/ИндМ223*1,02; З/пМех 10: 55130; З/пМех 14: 0; З/пМех 15: 0; З/пМех 16: 0; З/пМех 17: 0 | [5 empty] | Подвеска жесткая горизонтальных трубопроводов 110мм с эмалевым покрытием
|  | Цена МАТ=1150,00/ИндМ223*1,02 | [24 empty] | Цена МАТ=1150,00/ИндМ223*1,02
| 1 | ИНДЕКС К ПОЗИЦИИ: СМР. Прочие объекты (47), ТЕР, 1 кв 2025 (СМР), ОЗП=22,53; ЭМ=11,42; ЗПМ=22,53; МАТ=8,56 | [23 empty] | ИНДЕКС К ПОЗИЦИИ: СМР. Прочие объекты (47), ТЕР, 1 кв 2025 (СМР), ОЗП=22,53; ЭМ=11,42; ЗПМ=22,53; МАТ=8,56
405 | ТЕРр65-6-3 Приказ Администрации ЛО от 20.10.15 №28 | Смена: сифонов чугунных |  | 100 приборов | 0.09 | 3338.92 | 1509.21 | 25.54 | 3.67 | 4476 | 3060 | 26 | 7 | 87.745 | 7.9 | 0.1495 | 0.01 | [5 empty] | Смена: сифонов чугунных
|  | 3 138,73 = 4 705,73 - 100 x 15,67 | [21 empty] | 3 138,73 = 4 705,73 - 100 x 15,67
| Приказ от 30.01.2024 № 55/пр прил.5 табл.1 п.2 | Производство работ осуществляется на территории действующего предприятия с наличием в зоне производства работ одного или нескольких из следующих факторов: - разветвленной сети транспортных и инженерных коммуникаций; - стесненных условий для складирования материалов; - действующего технологического оборудования; - движения технологического транспорта ОЗП=1,15; ЭМ=1,15 к расх.; ЗПМ=1,15; ТЗ=1,15; ТЗМ=1,15 | [22 empty] | Производство работ осуществляется на территории действующего предприятия с наличием в зоне производства работ одного или нескольких из следующих факторов: - разветвленной сети транспортных и инженерных коммуникаций; - стесненных условий для складирования материалов; - действующего технологического оборудования; - движения технологического транспорта ОЗП=1,15; ЭМ=1,15 к расх.; ЗПМ=1,15; ТЗ=1,15; ТЗМ=1,15
| 1 | ИНДЕКС К ПОЗИЦИИ: СМР. Прочие объекты (47), ТЕР, 1 кв 2025 (СМР), ОЗП=22,53; ЭМ=11,42; ЗПМ=22,53; МАТ=8,56 | [23 empty] | ИНДЕКС К ПОЗИЦИИ: СМР. Прочие объекты (47), ТЕР, 1 кв 2025 (СМР), ОЗП=22,53; ЭМ=11,42; ЗПМ=22,53; МАТ=8,56
|  |  | Накладные расходы 103% ФОТ (от 3 067) | З/пМех 10: 3159
|  |  | Сметная прибыль 52% ФОТ (от 3 067) | З/пМех 10: 1595
406 | ТССЦ-301-7791 Приказ Администрации ЛО от 20.10.15 №28 | Сифон пластмассовый бутылочный унифицированный с выпуском и вертикальным отводом СБУв (ГОСТ 23289-94) |  | 4: компл.; 5: 9; 6: 18.75; З/пМех 10: 1445; З/пМех 14: 0; З/пМех 15: 0; З/пМех 16: 0; З/пМех 17: 0 | [5 empty] | Сифон пластмассовый бутылочный унифицированный с выпуском и вертикальным отводом СБУв (ГОСТ 23289-94)
| 1 | ИНДЕКС К ПОЗИЦИИ: СМР. Прочие объекты (47), ТЕР, 1 кв 2025 (СМР), ОЗП=22,53; ЭМ=11,42; ЗПМ=22,53; МАТ=8,56 | [23 empty] | ИНДЕКС К ПОЗИЦИИ: СМР. Прочие объекты (47), ТЕР, 1 кв 2025 (СМР), ОЗП=22,53; ЭМ=11,42; ЗПМ=22,53; МАТ=8,56
Итого прямые затраты по разделу в текущих ценах |  |  |  | З/пМех 10: 2234259; Осн.З/п 11: 193937; Эк.Маш 12: 1931; З/пМех 13: 282; З/пМех 15: 461.55; З/пМех 17: 0.51 | [11 empty] | Итого прямые затраты по разделу в текущих ценах
Накладные расходы |  |  |  | З/пМех 10: 234453 | [11 empty] | Накладные расходы
Сметная прибыль |  |  |  | З/пМех 10: 139224 | [11 empty] | Сметная прибыль
Итого по разделу 10 Бытовая канализация "К1", (1632-2021-6.1-ВК.СО, л. 13-15) |  |  |  | З/пМех 10: 2607936; З/пМех 15: 461.55; З/пМех 17: 0.51 | [11 empty] | Итого по разделу 10 Бытовая канализация "К1", (1632-2021-6.1-ВК.СО, л. 13-15)
Раздел 11. Дренаж от кондиционеров "Д", (1632-2021-6.1-ВК.СО, л. 15) | [21 empty] | Раздел 11. Дренаж от кондиционеров "Д", (1632-2021-6.1-ВК.СО, л. 15)
407 | ТЕРм11-05-001-01 Приказ Администрации ЛО от 20.10.15 №28 | Механизм исполнительный, масса: до 20 кг // насос дренажный (помпа) |  | 1 шт. | 12 | 64.59 | 10.97 | 44.92 | 6.49 | 10015 | 2966 | 6156 | 1754 | 0.6785 | 8.14 | 0.2645 | 3.17 | [5 empty] | Механизм исполнительный, масса: до 20 кг // насос дренажный (помпа)
| Приказ от 30.01.2024 № 55/пр прил.5 табл.1 п.2 | Производство работ осуществляется на территории действующего предприятия с наличием в зоне производства работ одного или нескольких из следующих факторов: - разветвленной сети транспортных и инженерных коммуникаций; - стесненных условий для складирования материалов; - действующего технологического оборудования; - движения технологического транспорта ОЗП=1,15; ЭМ=1,15 к расх.; ЗПМ=1,15; ТЗ=1,15; ТЗМ=1,15 | [22 empty] | Производство работ осуществляется на территории действующего предприятия с наличием в зоне производства работ одного или нескольких из следующих факторов: - разветвленной сети транспортных и инженерных коммуникаций; - стесненных условий для складирования материалов; - действующего технологического оборудования; - движения технологического транспорта ОЗП=1,15; ЭМ=1,15 к расх.; ЗПМ=1,15; ТЗ=1,15; ТЗМ=1,15
| 1 | ИНДЕКС К ПОЗИЦИИ: СМР. Прочие объекты (47), ТЕР, 1 кв 2025 (СМР), ОЗП=22,53; ЭМ=11,42; ЗПМ=22,53; МАТ=8,56 | [23 empty] | ИНДЕКС К ПОЗИЦИИ: СМР. Прочие объекты (47), ТЕР, 1 кв 2025 (СМР), ОЗП=22,53; ЭМ=11,42; ЗПМ=22,53; МАТ=8,56
|  |  | Накладные расходы 90% ФОТ (от 4 720) | З/пМех 10: 4248
|  |  | Сметная прибыль 46% ФОТ (от 4 720) | З/пМех 10: 2171
408 О | ТЦ_89.1.68.01_77_9715284050_03.10.2024_02 | Насос дренажный Ballu Q=12 л/ч, H=10 м, N=3,0 Вт |  | 4: шт; 5: 11; 6: 516,21 3000,00/ИндО223*ТиЗСРО; З/пМех 14: 0; З/пМех 15: 0; З/пМех 16: 0; З/пМех 17: 0 | [5 empty] | Насос дренажный Ballu Q=12 л/ч, H=10 м, N=3,0 Вт
|  | Цена ПЗ=3000,00/ИндО223*ТиЗСРО | [24 empty] | Цена ПЗ=3000,00/ИндО223*ТиЗСРО
| 2 | ИНДЕКС К ПОЗИЦИИ: Оборудование. Транспорт 1 кв 2025 (ОБ), МАТ=0 | [23 empty] | ИНДЕКС К ПОЗИЦИИ: Оборудование. Транспорт 1 кв 2025 (ОБ), МАТ=0
409 О | ТЦ_89.1.68.01_77_9715284050_03.10.2024_02 | Насос дренажный Ballu Q=18 л/ч, H=12 м, N=3,0 Вт |  | 4: шт; 5: 1; 6: 477,50 2775,00/ИндО223*ТиЗСРО; З/пМех 14: 0; З/пМех 15: 0; З/пМех 16: 0; З/пМех 17: 0 | [5 empty] | Насос дренажный Ballu Q=18 л/ч, H=12 м, N=3,0 Вт
|  | Цена ПЗ=2775,00/ИндО223*ТиЗСРО | [24 empty] | Цена ПЗ=2775,00/ИндО223*ТиЗСРО
| 2 | ИНДЕКС К ПОЗИЦИИ: Оборудование. Транспорт 1 кв 2025 (ОБ), МАТ=0 | [23 empty] | ИНДЕКС К ПОЗИЦИИ: Оборудование. Транспорт 1 кв 2025 (ОБ), МАТ=0
410 | ТЕР16-04-002-01 Приказ Администрации ЛО от 20.10.15 №28 | Прокладка трубопроводов водоснабжения из напорных полиэтиленовых труб наружным диаметром: 20 мм//д. 16мм (применит.) |  | 100 м трубопровода | 5.1 | 5972.42 | 4112.99 | 1788.79 | 378.57 | 579861 | 472594 | 104183 | 43499 | 218.776 | 1115.76 | 15.433 | 78.71 | [5 empty] | Прокладка трубопроводов водоснабжения из напорных полиэтиленовых труб наружным диаметром: 20 мм//д. 16мм (применит.)
|  | 5 202,62 = 5 412,63 - 8,99 x 23,36 | [21 empty] | 5 202,62 = 5 412,63 - 8,99 x 23,36
| Приказ от 30.01.2024 № 55/пр прил.5 табл.1 п.2 | Производство работ осуществляется на территории действующего предприятия с наличием в зоне производства работ одного или нескольких из следующих факторов: - разветвленной сети транспортных и инженерных коммуникаций; - стесненных условий для складирования материалов; - действующего технологического оборудования; - движения технологического транспорта ОЗП=1,15; ЭМ=1,15 к расх.; ЗПМ=1,15; ТЗ=1,15; ТЗМ=1,15 | [22 empty] | Производство работ осуществляется на территории действующего предприятия с наличием в зоне производства работ одного или нескольких из следующих факторов: - разветвленной сети транспортных и инженерных коммуникаций; - стесненных условий для складирования материалов; - действующего технологического оборудования; - движения технологического транспорта ОЗП=1,15; ЭМ=1,15 к расх.; ЗПМ=1,15; ТЗ=1,15; ТЗМ=1,15
| 1 | ИНДЕКС К ПОЗИЦИИ: СМР. Прочие объекты (47), ТЕР, 1 кв 2025 (СМР), ОЗП=22,53; ЭМ=11,42; ЗПМ=22,53; МАТ=8,56 | [23 empty] | ИНДЕКС К ПОЗИЦИИ: СМР. Прочие объекты (47), ТЕР, 1 кв 2025 (СМР), ОЗП=22,53; ЭМ=11,42; ЗПМ=22,53; МАТ=8,56
|  |  | Накладные расходы 121% ФОТ (от 516 093) | З/пМех 10: 624473
|  |  | Сметная прибыль 72% ФОТ (от 516 093) | З/пМех 10: 371587
411 | ТЦ_01.3.00.00_77_7730041771_16.04.2024_02 Аналог ТССЦ-507-3642 13,86/13,57=% | Труба PP-R для холодной воды S5 (SDR11) PN10 16x1,8 |  | 4: м; 5: 510; 6: 2,68 22,50/ИндМ223*1,02; З/пМех 10: 11700; З/пМех 14: 0; З/пМех 15: 0; З/пМех 16: 0; З/пМех 17: 0 | [5 empty] | Труба PP-R для холодной воды S5 (SDR11) PN10 16x1,8
|  | Цена МАТ=22,50/ИндМ223*1,02 | [24 empty] | Цена МАТ=22,50/ИндМ223*1,02
| 1 | ИНДЕКС К ПОЗИЦИИ: СМР. Прочие объекты (47), ТЕР, 1 кв 2025 (СМР), ОЗП=22,53; ЭМ=11,42; ЗПМ=22,53; МАТ=8,56 | [23 empty] | ИНДЕКС К ПОЗИЦИИ: СМР. Прочие объекты (47), ТЕР, 1 кв 2025 (СМР), ОЗП=22,53; ЭМ=11,42; ЗПМ=22,53; МАТ=8,56
412 | ТЕР16-04-002-01 Приказ Администрации ЛО от 20.10.15 №28 | Прокладка трубопроводов водоснабжения из напорных полиэтиленовых труб наружным диаметром: 20 мм |  | 100 м трубопровода | 2.45 | 5972.42 | 4112.99 | 1788.79 | 378.57 | 278561 | 227031 | 50049 | 20896 | 218.776 | 536 | 15.433 | 37.81 | [5 empty] | Прокладка трубопроводов водоснабжения из напорных полиэтиленовых труб наружным диаметром: 20 мм
|  | 5 202,62 = 5 412,63 - 8,99 x 23,36 | [21 empty] | 5 202,62 = 5 412,63 - 8,99 x 23,36
| Приказ от 30.01.2024 № 55/пр прил.5 табл.1 п.2 | Производство работ осуществляется на территории действующего предприятия с наличием в зоне производства работ одного или нескольких из следующих факторов: - разветвленной сети транспортных и инженерных коммуникаций; - стесненных условий для складирования материалов; - действующего технологического оборудования; - движения технологического транспорта ОЗП=1,15; ЭМ=1,15 к расх.; ЗПМ=1,15; ТЗ=1,15; ТЗМ=1,15 | [22 empty] | Производство работ осуществляется на территории действующего предприятия с наличием в зоне производства работ одного или нескольких из следующих факторов: - разветвленной сети транспортных и инженерных коммуникаций; - стесненных условий для складирования материалов; - действующего технологического оборудования; - движения технологического транспорта ОЗП=1,15; ЭМ=1,15 к расх.; ЗПМ=1,15; ТЗ=1,15; ТЗМ=1,15
| 1 | ИНДЕКС К ПОЗИЦИИ: СМР. Прочие объекты (47), ТЕР, 1 кв 2025 (СМР), ОЗП=22,53; ЭМ=11,42; ЗПМ=22,53; МАТ=8,56 | [23 empty] | ИНДЕКС К ПОЗИЦИИ: СМР. Прочие объекты (47), ТЕР, 1 кв 2025 (СМР), ОЗП=22,53; ЭМ=11,42; ЗПМ=22,53; МАТ=8,56
|  |  | Накладные расходы 121% ФОТ (от 247 927) | З/пМех 10: 299992
|  |  | Сметная прибыль 72% ФОТ (от 247 927) | З/пМех 10: 178507
413 | ТЦ_01.3.00.00_77_7730041771_16.04.2024_02 Аналог ТССЦ-507-3642 13,86/13,57=% | Труба PP-R для холодной воды S5 (SDR11) PN10 20x1,9 |  | 4: м; 5: 245; 6: 2,68 22,50/ИндМ223*1,02; З/пМех 10: 5621; З/пМех 14: 0; З/пМех 15: 0; З/пМех 16: 0; З/пМех 17: 0 | [5 empty] | Труба PP-R для холодной воды S5 (SDR11) PN10 20x1,9
|  | Цена МАТ=22,50/ИндМ223*1,02 | [24 empty] | Цена МАТ=22,50/ИндМ223*1,02
| 1 | ИНДЕКС К ПОЗИЦИИ: СМР. Прочие объекты (47), ТЕР, 1 кв 2025 (СМР), ОЗП=22,53; ЭМ=11,42; ЗПМ=22,53; МАТ=8,56 | [23 empty] | ИНДЕКС К ПОЗИЦИИ: СМР. Прочие объекты (47), ТЕР, 1 кв 2025 (СМР), ОЗП=22,53; ЭМ=11,42; ЗПМ=22,53; МАТ=8,56
414 | ТЕР16-04-002-02 Приказ Администрации ЛО от 20.10.15 №28 | Прокладка трубопроводов водоснабжения из напорных полиэтиленовых труб наружным диаметром: 25 мм |  | 100 м трубопровода | 1.05 | 4391.47 | 3235.21 | 1104.62 | 231.32 | 90243 | 76534 | 13246 | 5472 | 172.086 | 180.69 | 9.43 | 9.9 | [5 empty] | Прокладка трубопроводов водоснабжения из напорных полиэтиленовых труб наружным диаметром: 25 мм
|  | 3 825,40 = 4 139,12 - 9,29 x 33,77 | [21 empty] | 3 825,40 = 4 139,12 - 9,29 x 33,77
| Приказ от 30.01.2024 № 55/пр прил.5 табл.1 п.2 | Производство работ осуществляется на территории действующего предприятия с наличием в зоне производства работ одного или нескольких из следующих факторов: - разветвленной сети транспортных и инженерных коммуникаций; - стесненных условий для складирования материалов; - действующего технологического оборудования; - движения технологического транспорта ОЗП=1,15; ЭМ=1,15 к расх.; ЗПМ=1,15; ТЗ=1,15; ТЗМ=1,15 | [22 empty] | Производство работ осуществляется на территории действующего предприятия с наличием в зоне производства работ одного или нескольких из следующих факторов: - разветвленной сети транспортных и инженерных коммуникаций; - стесненных условий для складирования материалов; - действующего технологического оборудования; - движения технологического транспорта ОЗП=1,15; ЭМ=1,15 к расх.; ЗПМ=1,15; ТЗ=1,15; ТЗМ=1,15
| 1 | ИНДЕКС К ПОЗИЦИИ: СМР. Прочие объекты (47), ТЕР, 1 кв 2025 (СМР), ОЗП=22,53; ЭМ=11,42; ЗПМ=22,53; МАТ=8,56 | [23 empty] | ИНДЕКС К ПОЗИЦИИ: СМР. Прочие объекты (47), ТЕР, 1 кв 2025 (СМР), ОЗП=22,53; ЭМ=11,42; ЗПМ=22,53; МАТ=8,56
|  |  | Накладные расходы 121% ФОТ (от 82 006) | З/пМех 10: 99227
|  |  | Сметная прибыль 72% ФОТ (от 82 006) | З/пМех 10: 59044
415 | ТЦ_01.3.00.00_78_7804526950_16.04.2024_02 Аналог ТССЦ-507-3642 13,86/13,57=% | Труба PP-R для холодной воды S5 (SDR11) PN10 25x2,3 |  | 4: м; 5: 105; 6: 4,57 38,34/ИндМ223*1,02; З/пМех 10: 4108; З/пМех 14: 0; З/пМех 15: 0; З/пМех 16: 0; З/пМех 17: 0 | [5 empty] | Труба PP-R для холодной воды S5 (SDR11) PN10 25x2,3
|  | Цена МАТ=38,34/ИндМ223*1,02 | [24 empty] | Цена МАТ=38,34/ИндМ223*1,02
| 1 | ИНДЕКС К ПОЗИЦИИ: СМР. Прочие объекты (47), ТЕР, 1 кв 2025 (СМР), ОЗП=22,53; ЭМ=11,42; ЗПМ=22,53; МАТ=8,56 | [23 empty] | ИНДЕКС К ПОЗИЦИИ: СМР. Прочие объекты (47), ТЕР, 1 кв 2025 (СМР), ОЗП=22,53; ЭМ=11,42; ЗПМ=22,53; МАТ=8,56
416 | ТЕР16-04-002-03 Приказ Администрации ЛО от 20.10.15 №28 | Прокладка трубопроводов водоснабжения из напорных полиэтиленовых труб наружным диаметром: 32 мм |  | 100 м трубопровода | 0.45 | 3327.55 | 2633.32 | 648.52 | 133.15 | 30207 | 26698 | 3333 | 1350 | 140.07 | 63.03 | 5.428 | 2.44 | [5 empty] | Прокладка трубопроводов водоснабжения из напорных полиэтиленовых труб наружным диаметром: 32 мм
|  | 2 899,48 = 4 199,55 - 93,8 x 13,86 | [21 empty] | 2 899,48 = 4 199,55 - 93,8 x 13,86
| Приказ от 30.01.2024 № 55/пр прил.5 табл.1 п.2 | Производство работ осуществляется на территории действующего предприятия с наличием в зоне производства работ одного или нескольких из следующих факторов: - разветвленной сети транспортных и инженерных коммуникаций; - стесненных условий для складирования материалов; - действующего технологического оборудования; - движения технологического транспорта ОЗП=1,15; ЭМ=1,15 к расх.; ЗПМ=1,15; ТЗ=1,15; ТЗМ=1,15 | [22 empty] | Производство работ осуществляется на территории действующего предприятия с наличием в зоне производства работ одного или нескольких из следующих факторов: - разветвленной сети транспортных и инженерных коммуникаций; - стесненных условий для складирования материалов; - действующего технологического оборудования; - движения технологического транспорта ОЗП=1,15; ЭМ=1,15 к расх.; ЗПМ=1,15; ТЗ=1,15; ТЗМ=1,15
| 1 | ИНДЕКС К ПОЗИЦИИ: СМР. Прочие объекты (47), ТЕР, 1 кв 2025 (СМР), ОЗП=22,53; ЭМ=11,42; ЗПМ=22,53; МАТ=8,56 | [23 empty] | ИНДЕКС К ПОЗИЦИИ: СМР. Прочие объекты (47), ТЕР, 1 кв 2025 (СМР), ОЗП=22,53; ЭМ=11,42; ЗПМ=22,53; МАТ=8,56
|  |  | Накладные расходы 121% ФОТ (от 28 048) | З/пМех 10: 33938
|  |  | Сметная прибыль 72% ФОТ (от 28 048) | З/пМех 10: 20195
417 | ТЦ_01.3.00.00_78_7804526950_16.04.2024_02 Аналог ТССЦ-507-3642 13,86/13,57=% | Труба PP-R для холодной воды S5 (SDR11) PN10 32x2,9 |  | 4: м; 5: 45; 6: 9,28 77,90/ИндМ223*1,02; З/пМех 10: 3575; З/пМех 14: 0; З/пМех 15: 0; З/пМех 16: 0; З/пМех 17: 0 | [5 empty] | Труба PP-R для холодной воды S5 (SDR11) PN10 32x2,9
|  | Цена МАТ=77,90/ИндМ223*1,02 | [24 empty] | Цена МАТ=77,90/ИндМ223*1,02
| 1 | ИНДЕКС К ПОЗИЦИИ: СМР. Прочие объекты (47), ТЕР, 1 кв 2025 (СМР), ОЗП=22,53; ЭМ=11,42; ЗПМ=22,53; МАТ=8,56 | [23 empty] | ИНДЕКС К ПОЗИЦИИ: СМР. Прочие объекты (47), ТЕР, 1 кв 2025 (СМР), ОЗП=22,53; ЭМ=11,42; ЗПМ=22,53; МАТ=8,56
418 | ТЕР26-01-017-01 Приказ Администрации ЛО от 20.10.15 №28 | Изоляция трубопроводов диаметром 180 мм изделиями из вспененного каучука («Армофлекс»), вспененного полиэтилена («Термофлекс»): трубками |  | 10 м трубопровода | 90.5 | 541.96 | 76.11 | 35.45 |  | 525244 | 155180 | 36643 |  | 4.048 | 366.34 | 0 | 0 | [5 empty] | Изоляция трубопроводов диаметром 180 мм изделиями из вспененного каучука («Армофлекс»), вспененного полиэтилена («Термофлекс»): трубками
|  | 527,41 = 1 928,92 - 11 x 127,41 | [21 empty] | 527,41 = 1 928,92 - 11 x 127,41
| Приказ от 30.01.2024 № 55/пр прил.5 табл.1 п.2 | Производство работ осуществляется на территории действующего предприятия с наличием в зоне производства работ одного или нескольких из следующих факторов: - разветвленной сети транспортных и инженерных коммуникаций; - стесненных условий для складирования материалов; - действующего технологического оборудования; - движения технологического транспорта ОЗП=1,15; ЭМ=1,15 к расх.; ЗПМ=1,15; ТЗ=1,15; ТЗМ=1,15 | [22 empty] | Производство работ осуществляется на территории действующего предприятия с наличием в зоне производства работ одного или нескольких из следующих факторов: - разветвленной сети транспортных и инженерных коммуникаций; - стесненных условий для складирования материалов; - действующего технологического оборудования; - движения технологического транспорта ОЗП=1,15; ЭМ=1,15 к расх.; ЗПМ=1,15; ТЗ=1,15; ТЗМ=1,15
| 1 | ИНДЕКС К ПОЗИЦИИ: СМР. Прочие объекты (47), ТЕР, 1 кв 2025 (СМР), ОЗП=22,53; ЭМ=11,42; ЗПМ=22,53; МАТ=8,56 | [23 empty] | ИНДЕКС К ПОЗИЦИИ: СМР. Прочие объекты (47), ТЕР, 1 кв 2025 (СМР), ОЗП=22,53; ЭМ=11,42; ЗПМ=22,53; МАТ=8,56
|  |  | Накладные расходы 97% ФОТ (от 155 180) | З/пМех 10: 150525
|  |  | Сметная прибыль 55% ФОТ (от 155 180) | З/пМех 10: 85349
419 | ТЦ_24.3.05.12_77_7730041771_16.04.2024_02 Аналог ТССЦ-104-0851 125,40/122,91=2% | Трубная изоляция из вспененного полиэтилена толщиной 13 мм для трубы S5 (SDR11) PN10 16x1,8 |  | 4: м; 5: 561; 6: 2,68 22,50/ИндМ223*1,02; З/пМех 10: 12870; З/пМех 14: 0; З/пМех 15: 0; З/пМех 16: 0; З/пМех 17: 0 | [5 empty] | Трубная изоляция из вспененного полиэтилена толщиной 13 мм для трубы S5 (SDR11) PN10 16x1,8
|  | Цена МАТ=22,50/ИндМ223*1,02 | [24 empty] | Цена МАТ=22,50/ИндМ223*1,02
| 1 | ИНДЕКС К ПОЗИЦИИ: СМР. Прочие объекты (47), ТЕР, 1 кв 2025 (СМР), ОЗП=22,53; ЭМ=11,42; ЗПМ=22,53; МАТ=8,56 | [23 empty] | ИНДЕКС К ПОЗИЦИИ: СМР. Прочие объекты (47), ТЕР, 1 кв 2025 (СМР), ОЗП=22,53; ЭМ=11,42; ЗПМ=22,53; МАТ=8,56
420 | ТЦ_24.3.05.12_77_7730041771_16.04.2024_02 Аналог ТССЦ-104-0852 136,30/133,6 | Трубная изоляция из вспененного полиэтилена толщиной 13 мм для трубы S5 (SDR11) PN10 20x1,9 |  | 4: м; 5: 269.5; 6: 2,68 22,50/ИндМ223*1,02; З/пМех 10: 6183; З/пМех 14: 0; З/пМех 15: 0; З/пМех 16: 0; З/пМех 17: 0 | [5 empty] | Трубная изоляция из вспененного полиэтилена толщиной 13 мм для трубы S5 (SDR11) PN10 20x1,9
|  | Цена МАТ=22,50/ИндМ223*1,02 | [24 empty] | Цена МАТ=22,50/ИндМ223*1,02
| 1 | ИНДЕКС К ПОЗИЦИИ: СМР. Прочие объекты (47), ТЕР, 1 кв 2025 (СМР), ОЗП=22,53; ЭМ=11,42; ЗПМ=22,53; МАТ=8,56 | [23 empty] | ИНДЕКС К ПОЗИЦИИ: СМР. Прочие объекты (47), ТЕР, 1 кв 2025 (СМР), ОЗП=22,53; ЭМ=11,42; ЗПМ=22,53; МАТ=8,56
421 | ТЦ_24.3.05.12_78_7811740792_16.04.2024_02 Аналог ТССЦ-104-0853 151,10/148,10=2% | Трубная изоляция из вспененного полиэтилена толщиной 13 мм для трубы S5 (SDR11) PN10 25x2,3 |  | 4: м; 5: 115.5; 6: 5,16 43,33/ИндМ223*1,02; З/пМех 10: 5102; З/пМех 14: 0; З/пМех 15: 0; З/пМех 16: 0; З/пМех 17: 0 | [5 empty] | Трубная изоляция из вспененного полиэтилена толщиной 13 мм для трубы S5 (SDR11) PN10 25x2,3
|  | Цена МАТ=43,33/ИндМ223*1,02 | [24 empty] | Цена МАТ=43,33/ИндМ223*1,02
| 1 | ИНДЕКС К ПОЗИЦИИ: СМР. Прочие объекты (47), ТЕР, 1 кв 2025 (СМР), ОЗП=22,53; ЭМ=11,42; ЗПМ=22,53; МАТ=8,56 | [23 empty] | ИНДЕКС К ПОЗИЦИИ: СМР. Прочие объекты (47), ТЕР, 1 кв 2025 (СМР), ОЗП=22,53; ЭМ=11,42; ЗПМ=22,53; МАТ=8,56
422 | ТЦ_24.3.05.12_77_7730041771_16.04.2024_02 Аналог ТССЦ-104-0855 203,60/199,56=2% | Трубная изоляция из вспененного полиэтилена толщиной 13 мм для трубы S5 (SDR11) PN10 32x2,9 |  | 4: м; 5: 49.5; 6: 7,75 65,05/ИндМ223*1,02; З/пМех 10: 3284; З/пМех 14: 0; З/пМех 15: 0; З/пМех 16: 0; З/пМех 17: 0 | [5 empty] | Трубная изоляция из вспененного полиэтилена толщиной 13 мм для трубы S5 (SDR11) PN10 32x2,9
|  | Цена МАТ=65,05/ИндМ223*1,02 | [24 empty] | Цена МАТ=65,05/ИндМ223*1,02
| 1 | ИНДЕКС К ПОЗИЦИИ: СМР. Прочие объекты (47), ТЕР, 1 кв 2025 (СМР), ОЗП=22,53; ЭМ=11,42; ЗПМ=22,53; МАТ=8,56 | [23 empty] | ИНДЕКС К ПОЗИЦИИ: СМР. Прочие объекты (47), ТЕР, 1 кв 2025 (СМР), ОЗП=22,53; ЭМ=11,42; ЗПМ=22,53; МАТ=8,56
423 | ТССЦ-301-5609 Приказ Администрации ЛО от 20.10.15 №28 | Хомут металлический с шурупом для крепления трубопроводов диаметром: 108-116 мм//108-114 |  | 4: 10 шт.; 5: 51.5; 6: 164.9; З/пМех 10: 72695; З/пМех 14: 0; З/пМех 15: 0; З/пМех 16: 0; З/пМех 17: 0 | [5 empty] | Хомут металлический с шурупом для крепления трубопроводов диаметром: 108-116 мм//108-114
| 1 | ИНДЕКС К ПОЗИЦИИ: СМР. Прочие объекты (47), ТЕР, 1 кв 2025 (СМР), ОЗП=22,53; ЭМ=11,42; ЗПМ=22,53; МАТ=8,56 | [23 empty] | ИНДЕКС К ПОЗИЦИИ: СМР. Прочие объекты (47), ТЕР, 1 кв 2025 (СМР), ОЗП=22,53; ЭМ=11,42; ЗПМ=22,53; МАТ=8,56
Итого прямые затраты по разделу в текущих ценах |  |  |  | З/пМех 10: 1639269; Осн.З/п 11: 961003; Эк.Маш 12: 213610; З/пМех 13: 72971; З/пМех 15: 2269.96; З/пМех 17: 132.03 | [11 empty] | Итого прямые затраты по разделу в текущих ценах
Накладные расходы |  |  |  | З/пМех 10: 1212403 | [11 empty] | Накладные расходы
Сметная прибыль |  |  |  | З/пМех 10: 716853 | [11 empty] | Сметная прибыль
Итого по разделу 11 Дренаж от кондиционеров "Д", (1632-2021-6.1-ВК.СО, л. 15) |  |  |  | З/пМех 10: 3568525; З/пМех 15: 2269.96; З/пМех 17: 132.03 | [11 empty] | Итого по разделу 11 Дренаж от кондиционеров "Д", (1632-2021-6.1-ВК.СО, л. 15)
Раздел 12. Производственная канализация "К3" (от прачечной), (1632-2021-6.1-ВК.СО, л. 15-16) | [21 empty] | Раздел 12. Производственная канализация "К3" (от прачечной), (1632-2021-6.1-ВК.СО, л. 15-16)
424 | ТЕР16-04-001-02 Приказ Администрации ЛО от 20.10.15 №28 | Прокладка трубопроводов канализации из полиэтиленовых труб высокой плотности диаметром: 110 мм, (под полом 1 этажа L=67 м) |  | 100 м трубопровода | 0.96 | 1486.41 | 1331.79 | 9.06 | 1.41 | 30101 | 28805 | 99 | 31 | 70.84 | 68.01 | 0.0575 | 0.06 | [5 empty] | Прокладка трубопроводов канализации из полиэтиленовых труб высокой плотности диаметром: 110 мм, (под полом 1 этажа L=67 м)
|  | 1 311,52 = 7 570,98 - 99,8 x 62,72 | [21 empty] | 1 311,52 = 7 570,98 - 99,8 x 62,72
| Приказ от 30.01.2024 № 55/пр прил.5 табл.1 п.2 | Производство работ осуществляется на территории действующего предприятия с наличием в зоне производства работ одного или нескольких из следующих факторов: - разветвленной сети транспортных и инженерных коммуникаций; - стесненных условий для складирования материалов; - действующего технологического оборудования; - движения технологического транспорта ОЗП=1,15; ЭМ=1,15 к расх.; ЗПМ=1,15; ТЗ=1,15; ТЗМ=1,15 | [22 empty] | Производство работ осуществляется на территории действующего предприятия с наличием в зоне производства работ одного или нескольких из следующих факторов: - разветвленной сети транспортных и инженерных коммуникаций; - стесненных условий для складирования материалов; - действующего технологического оборудования; - движения технологического транспорта ОЗП=1,15; ЭМ=1,15 к расх.; ЗПМ=1,15; ТЗ=1,15; ТЗМ=1,15
| 1 | ИНДЕКС К ПОЗИЦИИ: СМР. Прочие объекты (47), ТЕР, 1 кв 2025 (СМР), ОЗП=22,53; ЭМ=11,42; ЗПМ=22,53; МАТ=8,56 | [23 empty] | ИНДЕКС К ПОЗИЦИИ: СМР. Прочие объекты (47), ТЕР, 1 кв 2025 (СМР), ОЗП=22,53; ЭМ=11,42; ЗПМ=22,53; МАТ=8,56
|  |  | Накладные расходы 121% ФОТ (от 28 836) | З/пМех 10: 34892
|  |  | Сметная прибыль 72% ФОТ (от 28 836) | З/пМех 10: 20762
425 | ТЦ_01.3.00.00_50_5029251655_16.04.2024_02 Аналог ТССЦ-302-3340 62,72/61,43=2% | Труба НПВХ раструбная SN 4 DN110 мм |  | 4: шт; 5: 67; 6: 23,33 195,83/ИндМ223*1,02; З/пМех 10: 13380; З/пМех 14: 0; З/пМех 15: 0; З/пМех 16: 0; З/пМех 17: 0 | [5 empty] | Труба НПВХ раструбная SN 4 DN110 мм
|  | Цена МАТ=195,83/ИндМ223*1,02 | [24 empty] | Цена МАТ=195,83/ИндМ223*1,02
| 1 | ИНДЕКС К ПОЗИЦИИ: СМР. Прочие объекты (47), ТЕР, 1 кв 2025 (СМР), ОЗП=22,53; ЭМ=11,42; ЗПМ=22,53; МАТ=8,56 | [23 empty] | ИНДЕКС К ПОЗИЦИИ: СМР. Прочие объекты (47), ТЕР, 1 кв 2025 (СМР), ОЗП=22,53; ЭМ=11,42; ЗПМ=22,53; МАТ=8,56
426 | ТЦ_01.3.00.00_50_5029251655_16.04.2024_02 Аналог ТССЦ-302-3340 62,72/61,43=2% | Труба НПВХ раструбная DN110 мм |  | 4: м; 5: 29; 6: 23,33 195,83/ИндМ223*1,02; З/пМех 10: 5791; З/пМех 14: 0; З/пМех 15: 0; З/пМех 16: 0; З/пМех 17: 0 | [5 empty] | Труба НПВХ раструбная DN110 мм
|  | Цена МАТ=195,83/ИндМ223*1,02 | [24 empty] | Цена МАТ=195,83/ИндМ223*1,02
| 1 | ИНДЕКС К ПОЗИЦИИ: СМР. Прочие объекты (47), ТЕР, 1 кв 2025 (СМР), ОЗП=22,53; ЭМ=11,42; ЗПМ=22,53; МАТ=8,56 | [23 empty] | ИНДЕКС К ПОЗИЦИИ: СМР. Прочие объекты (47), ТЕР, 1 кв 2025 (СМР), ОЗП=22,53; ЭМ=11,42; ЗПМ=22,53; МАТ=8,56
427 | ТЦ_24.3.05.12_78_7804526950_16.04.2024_02 Аналог ТССЦ-302-3340 62,72/61,43=2% | Прочистка НПВХ в лючке DN110 мм |  | 4: шт; 5: 6; 6: 2 342,53 19658,89/ИндМ223*1,02; З/пМех 10: 120312; З/пМех 14: 0; З/пМех 15: 0; З/пМех 16: 0; З/пМех 17: 0 | [5 empty] | Прочистка НПВХ в лючке DN110 мм
|  | Цена МАТ=19658,89/ИндМ223*1,02 | [24 empty] | Цена МАТ=19658,89/ИндМ223*1,02
| 1 | ИНДЕКС К ПОЗИЦИИ: СМР. Прочие объекты (47), ТЕР, 1 кв 2025 (СМР), ОЗП=22,53; ЭМ=11,42; ЗПМ=22,53; МАТ=8,56 | [23 empty] | ИНДЕКС К ПОЗИЦИИ: СМР. Прочие объекты (47), ТЕР, 1 кв 2025 (СМР), ОЗП=22,53; ЭМ=11,42; ЗПМ=22,53; МАТ=8,56
428 | ТЦ_24.3.05.12_77_7724452117_16.04.2024_02 Аналог ТССЦ-302-3340 62,72/61,43=2% | Ревизия НПВХ DN110 мм |  | 4: шт; 5: 5; 6: 14,99 125,83/ИндМ223*1,02; З/пМех 10: 642; З/пМех 14: 0; З/пМех 15: 0; З/пМех 16: 0; З/пМех 17: 0 | [5 empty] | Ревизия НПВХ DN110 мм
|  | Цена МАТ=125,83/ИндМ223*1,02 | [24 empty] | Цена МАТ=125,83/ИндМ223*1,02
| 1 | ИНДЕКС К ПОЗИЦИИ: СМР. Прочие объекты (47), ТЕР, 1 кв 2025 (СМР), ОЗП=22,53; ЭМ=11,42; ЗПМ=22,53; МАТ=8,56 | [23 empty] | ИНДЕКС К ПОЗИЦИИ: СМР. Прочие объекты (47), ТЕР, 1 кв 2025 (СМР), ОЗП=22,53; ЭМ=11,42; ЗПМ=22,53; МАТ=8,56
429 | ТЦ_24.3.05.12_77_7722493380_16.04.2024_02 Аналог ТССЦ-302-3340 62,72/61,43=2% | Прочистка НПВХ DN110 мм |  | 4: шт; 5: 2; 6: 1 941,79 16295,83/ИндМ223*1,02; З/пМех 10: 33243; З/пМех 14: 0; З/пМех 15: 0; З/пМех 16: 0; З/пМех 17: 0 | [5 empty] | Прочистка НПВХ DN110 мм
|  | Цена МАТ=16295,83/ИндМ223*1,02 | [24 empty] | Цена МАТ=16295,83/ИндМ223*1,02
| 1 | ИНДЕКС К ПОЗИЦИИ: СМР. Прочие объекты (47), ТЕР, 1 кв 2025 (СМР), ОЗП=22,53; ЭМ=11,42; ЗПМ=22,53; МАТ=8,56 | [23 empty] | ИНДЕКС К ПОЗИЦИИ: СМР. Прочие объекты (47), ТЕР, 1 кв 2025 (СМР), ОЗП=22,53; ЭМ=11,42; ЗПМ=22,53; МАТ=8,56
430 | ТЕР16-04-001-01 Приказ Администрации ЛО от 20.10.15 №28 | Прокладка трубопроводов канализации из полиэтиленовых труб высокой плотности диаметром: 50 мм |  | 100 м трубопровода | 0.3 | 1451.18 | 1388.87 | 3.97 | 0.56 | 9551 | 9387 | 14 | 4 | 73.876 | 22.16 | 0.023 | 0.01 | [5 empty] | Прокладка трубопроводов канализации из полиэтиленовых труб высокой плотности диаметром: 50 мм
|  | 1 269,51 = 4 769,50 - 99,8 x 35,07 | [21 empty] | 1 269,51 = 4 769,50 - 99,8 x 35,07
| Приказ от 30.01.2024 № 55/пр прил.5 табл.1 п.2 | Производство работ осуществляется на территории действующего предприятия с наличием в зоне производства работ одного или нескольких из следующих факторов: - разветвленной сети транспортных и инженерных коммуникаций; - стесненных условий для складирования материалов; - действующего технологического оборудования; - движения технологического транспорта ОЗП=1,15; ЭМ=1,15 к расх.; ЗПМ=1,15; ТЗ=1,15; ТЗМ=1,15 | [22 empty] | Производство работ осуществляется на территории действующего предприятия с наличием в зоне производства работ одного или нескольких из следующих факторов: - разветвленной сети транспортных и инженерных коммуникаций; - стесненных условий для складирования материалов; - действующего технологического оборудования; - движения технологического транспорта ОЗП=1,15; ЭМ=1,15 к расх.; ЗПМ=1,15; ТЗ=1,15; ТЗМ=1,15
| 1 | ИНДЕКС К ПОЗИЦИИ: СМР. Прочие объекты (47), ТЕР, 1 кв 2025 (СМР), ОЗП=22,53; ЭМ=11,42; ЗПМ=22,53; МАТ=8,56 | [23 empty] | ИНДЕКС К ПОЗИЦИИ: СМР. Прочие объекты (47), ТЕР, 1 кв 2025 (СМР), ОЗП=22,53; ЭМ=11,42; ЗПМ=22,53; МАТ=8,56
|  |  | Накладные расходы 121% ФОТ (от 9 391) | З/пМех 10: 11363
|  |  | Сметная прибыль 72% ФОТ (от 9 391) | З/пМех 10: 6762
431 | ТЦ_01.3.00.00_77_7722753969_16.04.2024_02 Аналог ТССЦ-302-3339 35,07/34,36=2% | Труба НПВХ раструбная DN50 мм |  | 4: м; 5: 30; 6: 17,62 150,83/ИндМ223; З/пМех 10: 4525; З/пМех 14: 0; З/пМех 15: 0; З/пМех 16: 0; З/пМех 17: 0 | [5 empty] | Труба НПВХ раструбная DN50 мм
|  | Цена МАТ=150,83/ИндМ223 | [24 empty] | Цена МАТ=150,83/ИндМ223
| 1 | ИНДЕКС К ПОЗИЦИИ: СМР. Прочие объекты (47), ТЕР, 1 кв 2025 (СМР), ОЗП=22,53; ЭМ=11,42; ЗПМ=22,53; МАТ=8,56 | [23 empty] | ИНДЕКС К ПОЗИЦИИ: СМР. Прочие объекты (47), ТЕР, 1 кв 2025 (СМР), ОЗП=22,53; ЭМ=11,42; ЗПМ=22,53; МАТ=8,56
432 | ТЦ_24.3.05.12_78_7804526950_16.04.2024_02 Аналог ТССЦ-302-3340 62,72/61,43=2% | Ревизия НПВХ DN50 мм |  | 4: шт; 5: 2; 6: 6,23 52,29/ИндМ223*1,02; З/пМех 10: 107; З/пМех 14: 0; З/пМех 15: 0; З/пМех 16: 0; З/пМех 17: 0 | [5 empty] | Ревизия НПВХ DN50 мм
|  | Цена МАТ=52,29/ИндМ223*1,02 | [24 empty] | Цена МАТ=52,29/ИндМ223*1,02
| 1 | ИНДЕКС К ПОЗИЦИИ: СМР. Прочие объекты (47), ТЕР, 1 кв 2025 (СМР), ОЗП=22,53; ЭМ=11,42; ЗПМ=22,53; МАТ=8,56 | [23 empty] | ИНДЕКС К ПОЗИЦИИ: СМР. Прочие объекты (47), ТЕР, 1 кв 2025 (СМР), ОЗП=22,53; ЭМ=11,42; ЗПМ=22,53; МАТ=8,56
433 | ТЦ_24.3.05.12_77_7751246233_16.04.2024_02 Аналог ТССЦ-302-3340 62,72/61,43=2% | Прочистка НПВХ DN50 мм |  | 4: шт; 5: 9; 6: 2 549,21 21393,33/ИндМ223*1,02; З/пМех 10: 196391; З/пМех 14: 0; З/пМех 15: 0; З/пМех 16: 0; З/пМех 17: 0 | [5 empty] | Прочистка НПВХ DN50 мм
|  | Цена МАТ=21393,33/ИндМ223*1,02 | [24 empty] | Цена МАТ=21393,33/ИндМ223*1,02
| 1 | ИНДЕКС К ПОЗИЦИИ: СМР. Прочие объекты (47), ТЕР, 1 кв 2025 (СМР), ОЗП=22,53; ЭМ=11,42; ЗПМ=22,53; МАТ=8,56 | [23 empty] | ИНДЕКС К ПОЗИЦИИ: СМР. Прочие объекты (47), ТЕР, 1 кв 2025 (СМР), ОЗП=22,53; ЭМ=11,42; ЗПМ=22,53; МАТ=8,56
434 | ТЕР17-01-001-23 Приказ Администрации ЛО от 20.10.15 №28 | Установка трапов диаметром: 100 мм |  | 10 компл. | 0.6 | 248.29 | 183.95 | 31 | 2.82 | 2870 | 2487 | 212 | 38 | 10.0855 | 6.05 | 0.115 | 0.07 | [5 empty] | Установка трапов диаметром: 100 мм
|  | 220,25 = 2 050,45 - 10 x 183,02 | [21 empty] | 220,25 = 2 050,45 - 10 x 183,02
| Приказ от 30.01.2024 № 55/пр прил.5 табл.1 п.2 | Производство работ осуществляется на территории действующего предприятия с наличием в зоне производства работ одного или нескольких из следующих факторов: - разветвленной сети транспортных и инженерных коммуникаций; - стесненных условий для складирования материалов; - действующего технологического оборудования; - движения технологического транспорта ОЗП=1,15; ЭМ=1,15 к расх.; ЗПМ=1,15; ТЗ=1,15; ТЗМ=1,15 | [22 empty] | Производство работ осуществляется на территории действующего предприятия с наличием в зоне производства работ одного или нескольких из следующих факторов: - разветвленной сети транспортных и инженерных коммуникаций; - стесненных условий для складирования материалов; - действующего технологического оборудования; - движения технологического транспорта ОЗП=1,15; ЭМ=1,15 к расх.; ЗПМ=1,15; ТЗ=1,15; ТЗМ=1,15
| 1 | ИНДЕКС К ПОЗИЦИИ: СМР. Прочие объекты (47), ТЕР, 1 кв 2025 (СМР), ОЗП=22,53; ЭМ=11,42; ЗПМ=22,53; МАТ=8,56 | [23 empty] | ИНДЕКС К ПОЗИЦИИ: СМР. Прочие объекты (47), ТЕР, 1 кв 2025 (СМР), ОЗП=22,53; ЭМ=11,42; ЗПМ=22,53; МАТ=8,56
|  |  | Накладные расходы 121% ФОТ (от 2 525) | З/пМех 10: 3055
|  |  | Сметная прибыль 72% ФОТ (от 2 525) | З/пМех 10: 1818
435 | ТЦ_18.2.06.10_77_7724452117_16.04.2024_02 Аналог ТССЦ-301-1646 98,03/95,38=2% | Трап с «сухим» сифоном, с вертикальным выпуском DN 110 мм |  | 4: шт; 5: 6; 6: 521,62 4377,50/ИндМ223*1,02; З/пМех 10: 26790; З/пМех 14: 0; З/пМех 15: 0; З/пМех 16: 0; З/пМех 17: 0 | [5 empty] | Трап с «сухим» сифоном, с вертикальным выпуском DN 110 мм
|  | Цена МАТ=4377,50/ИндМ223*1,02 | [24 empty] | Цена МАТ=4377,50/ИндМ223*1,02
| 1 | ИНДЕКС К ПОЗИЦИИ: СМР. Прочие объекты (47), ТЕР, 1 кв 2025 (СМР), ОЗП=22,53; ЭМ=11,42; ЗПМ=22,53; МАТ=8,56 | [23 empty] | ИНДЕКС К ПОЗИЦИИ: СМР. Прочие объекты (47), ТЕР, 1 кв 2025 (СМР), ОЗП=22,53; ЭМ=11,42; ЗПМ=22,53; МАТ=8,56
436 | ТЕР17-01-001-22 Приказ Администрации ЛО от 20.10.15 №28 | Установка трапов диаметром: 50 мм |  | 10 компл. | 0.2 | 141.01 | 106.13 | 15.24 | 0.85 | 547 | 478 | 35 | 4 | 5.819 | 1.16 | 0.0345 | 0.01 | [5 empty] | Установка трапов диаметром: 50 мм
|  | 125,18 = 1 000,08 - 10 x 87,49 | [21 empty] | 125,18 = 1 000,08 - 10 x 87,49
| Приказ от 30.01.2024 № 55/пр прил.5 табл.1 п.2 | Производство работ осуществляется на территории действующего предприятия с наличием в зоне производства работ одного или нескольких из следующих факторов: - разветвленной сети транспортных и инженерных коммуникаций; - стесненных условий для складирования материалов; - действующего технологического оборудования; - движения технологического транспорта ОЗП=1,15; ЭМ=1,15 к расх.; ЗПМ=1,15; ТЗ=1,15; ТЗМ=1,15 | [22 empty] | Производство работ осуществляется на территории действующего предприятия с наличием в зоне производства работ одного или нескольких из следующих факторов: - разветвленной сети транспортных и инженерных коммуникаций; - стесненных условий для складирования материалов; - действующего технологического оборудования; - движения технологического транспорта ОЗП=1,15; ЭМ=1,15 к расх.; ЗПМ=1,15; ТЗ=1,15; ТЗМ=1,15
| 1 | ИНДЕКС К ПОЗИЦИИ: СМР. Прочие объекты (47), ТЕР, 1 кв 2025 (СМР), ОЗП=22,53; ЭМ=11,42; ЗПМ=22,53; МАТ=8,56 | [23 empty] | ИНДЕКС К ПОЗИЦИИ: СМР. Прочие объекты (47), ТЕР, 1 кв 2025 (СМР), ОЗП=22,53; ЭМ=11,42; ЗПМ=22,53; МАТ=8,56
|  |  | Накладные расходы 121% ФОТ (от 482) | З/пМех 10: 583
|  |  | Сметная прибыль 72% ФОТ (от 482) | З/пМех 10: 347
437 | ТЦ_18.2.06.10_50_5041207772_16.04.2024_02 Аналог ТССЦ-301-1645 86,46/84,34=2% | Трап с «сухим» сифоном, с вертикальным выпуском DN 50 мм |  | 4: шт; 5: 1; 6: 521,22 4374,17/ИндМ223*1,02; З/пМех 10: 4462; З/пМех 14: 0; З/пМех 15: 0; З/пМех 16: 0; З/пМех 17: 0 | [5 empty] | Трап с «сухим» сифоном, с вертикальным выпуском DN 50 мм
|  | Цена МАТ=4374,17/ИндМ223*1,02 | [24 empty] | Цена МАТ=4374,17/ИндМ223*1,02
| 1 | ИНДЕКС К ПОЗИЦИИ: СМР. Прочие объекты (47), ТЕР, 1 кв 2025 (СМР), ОЗП=22,53; ЭМ=11,42; ЗПМ=22,53; МАТ=8,56 | [23 empty] | ИНДЕКС К ПОЗИЦИИ: СМР. Прочие объекты (47), ТЕР, 1 кв 2025 (СМР), ОЗП=22,53; ЭМ=11,42; ЗПМ=22,53; МАТ=8,56
438 | ТЦ_18.2.06.10_78_7842210883_16.04.2024_02 Аналог ТССЦ-301-1645 86,46/84,34=2% | Трап с «сухим» сифоном, с горизонтальным выпуском DN 50 мм |  | 4: шт; 5: 1; 6: 114,09 957,50/ИндМ223*1,02; З/пМех 10: 977; З/пМех 14: 0; З/пМех 15: 0; З/пМех 16: 0; З/пМех 17: 0 | [5 empty] | Трап с «сухим» сифоном, с горизонтальным выпуском DN 50 мм
|  | Цена МАТ=957,50/ИндМ223*1,02 | [24 empty] | Цена МАТ=957,50/ИндМ223*1,02
| 1 | ИНДЕКС К ПОЗИЦИИ: СМР. Прочие объекты (47), ТЕР, 1 кв 2025 (СМР), ОЗП=22,53; ЭМ=11,42; ЗПМ=22,53; МАТ=8,56 | [23 empty] | ИНДЕКС К ПОЗИЦИИ: СМР. Прочие объекты (47), ТЕР, 1 кв 2025 (СМР), ОЗП=22,53; ЭМ=11,42; ЗПМ=22,53; МАТ=8,56
439 | ТЕР16-05-001-02 Приказ Администрации ЛО от 20.10.15 №28 | Установка вентилей, задвижек, затворов, клапанов обратных, кранов проходных на трубопроводах из стальных труб диаметром: до 50 мм |  | 1 шт. | 2 | 43.41 | 29.07 | 6.11 |  | 1590 | 1310 | 139 |  | 1.6905 | 3.38 | 0 | 0 | [5 empty] | Установка вентилей, задвижек, затворов, клапанов обратных, кранов проходных на трубопроводах из стальных труб диаметром: до 50 мм
|  | 38,82 = 166,06 - 0,0011 x 20 724,92 - 2 x 52,22 | [21 empty] | 38,82 = 166,06 - 0,0011 x 20 724,92 - 2 x 52,22
| Приказ от 30.01.2024 № 55/пр прил.5 табл.1 п.2 | Производство работ осуществляется на территории действующего предприятия с наличием в зоне производства работ одного или нескольких из следующих факторов: - разветвленной сети транспортных и инженерных коммуникаций; - стесненных условий для складирования материалов; - действующего технологического оборудования; - движения технологического транспорта ОЗП=1,15; ЭМ=1,15 к расх.; ЗПМ=1,15; ТЗ=1,15; ТЗМ=1,15 | [22 empty] | Производство работ осуществляется на территории действующего предприятия с наличием в зоне производства работ одного или нескольких из следующих факторов: - разветвленной сети транспортных и инженерных коммуникаций; - стесненных условий для складирования материалов; - действующего технологического оборудования; - движения технологического транспорта ОЗП=1,15; ЭМ=1,15 к расх.; ЗПМ=1,15; ТЗ=1,15; ТЗМ=1,15
| 1 | ИНДЕКС К ПОЗИЦИИ: СМР. Прочие объекты (47), ТЕР, 1 кв 2025 (СМР), ОЗП=22,53; ЭМ=11,42; ЗПМ=22,53; МАТ=8,56 | [23 empty] | ИНДЕКС К ПОЗИЦИИ: СМР. Прочие объекты (47), ТЕР, 1 кв 2025 (СМР), ОЗП=22,53; ЭМ=11,42; ЗПМ=22,53; МАТ=8,56
|  |  | Накладные расходы 121% ФОТ (от 1 310) | З/пМех 10: 1585
|  |  | Сметная прибыль 72% ФОТ (от 1 310) | З/пМех 10: 943
440 | ТЦ_19.3.01.06_61_6161084980_16.04.2024_02 Аналог ТССЦ-301-7849 851,88/835,14=2% | Воздушный клапан DN 50 мм |  | 4: шт; 5: 2; 6: 308,32 2587,50/ИндМ223*1,02; З/пМех 10: 5278; З/пМех 14: 0; З/пМех 15: 0; З/пМех 16: 0; З/пМех 17: 0 | [5 empty] | Воздушный клапан DN 50 мм
|  | Цена МАТ=2587,50/ИндМ223*1,02 | [24 empty] | Цена МАТ=2587,50/ИндМ223*1,02
| 1 | ИНДЕКС К ПОЗИЦИИ: СМР. Прочие объекты (47), ТЕР, 1 кв 2025 (СМР), ОЗП=22,53; ЭМ=11,42; ЗПМ=22,53; МАТ=8,56 | [23 empty] | ИНДЕКС К ПОЗИЦИИ: СМР. Прочие объекты (47), ТЕР, 1 кв 2025 (СМР), ОЗП=22,53; ЭМ=11,42; ЗПМ=22,53; МАТ=8,56
441 | ТЦ_20.2.09.13_77_7724452117_16.04.2024_02 Аналог ТССЦ-507-3028 125,96/123,47=2% | Муфта противопожарная DN 110 мм |  | 4: шт; 5: 3; 6: 14,80 124,17/ИндМ223*1,02; З/пМех 10: 380; З/пМех 14: 0; З/пМех 15: 0; З/пМех 16: 0; З/пМех 17: 0 | [5 empty] | Муфта противопожарная DN 110 мм
|  | Цена МАТ=124,17/ИндМ223*1,02 | [24 empty] | Цена МАТ=124,17/ИндМ223*1,02
| 1 | ИНДЕКС К ПОЗИЦИИ: СМР. Прочие объекты (47), ТЕР, 1 кв 2025 (СМР), ОЗП=22,53; ЭМ=11,42; ЗПМ=22,53; МАТ=8,56 | [23 empty] | ИНДЕКС К ПОЗИЦИИ: СМР. Прочие объекты (47), ТЕР, 1 кв 2025 (СМР), ОЗП=22,53; ЭМ=11,42; ЗПМ=22,53; МАТ=8,56
442 | ТЦ_20.2.09.13_77_7724452117_16.04.2024_02 Аналог ТССЦ-507-3029 88,18/86,44=2% | Муфта противопожарная DN 50 мм |  | 4: шт; 5: 4; 6: 8,04 67,50/ИндМ223*1,02; З/пМех 10: 275; З/пМех 14: 0; З/пМех 15: 0; З/пМех 16: 0; З/пМех 17: 0 | [5 empty] | Муфта противопожарная DN 50 мм
|  | Цена МАТ=67,50/ИндМ223*1,02 | [24 empty] | Цена МАТ=67,50/ИндМ223*1,02
| 1 | ИНДЕКС К ПОЗИЦИИ: СМР. Прочие объекты (47), ТЕР, 1 кв 2025 (СМР), ОЗП=22,53; ЭМ=11,42; ЗПМ=22,53; МАТ=8,56 | [23 empty] | ИНДЕКС К ПОЗИЦИИ: СМР. Прочие объекты (47), ТЕР, 1 кв 2025 (СМР), ОЗП=22,53; ЭМ=11,42; ЗПМ=22,53; МАТ=8,56
443 | ТССЦ-301-5609 Приказ Администрации ЛО от 20.10.15 №28 | Хомут металлический с шурупом для крепления трубопроводов диаметром: 108-116 мм//108-114мм |  | 4: 10 шт.; 5: 0.5; 6: 164.9; З/пМех 10: 706; З/пМех 14: 0; З/пМех 15: 0; З/пМех 16: 0; З/пМех 17: 0 | [5 empty] | Хомут металлический с шурупом для крепления трубопроводов диаметром: 108-116 мм//108-114мм
| 1 | ИНДЕКС К ПОЗИЦИИ: СМР. Прочие объекты (47), ТЕР, 1 кв 2025 (СМР), ОЗП=22,53; ЭМ=11,42; ЗПМ=22,53; МАТ=8,56 | [23 empty] | ИНДЕКС К ПОЗИЦИИ: СМР. Прочие объекты (47), ТЕР, 1 кв 2025 (СМР), ОЗП=22,53; ЭМ=11,42; ЗПМ=22,53; МАТ=8,56
444 | ТССЦ-301-5605 Приказ Администрации ЛО от 20.10.15 №28 | Хомут металлический с шурупом для крепления трубопроводов диаметром: 48-53 мм |  | 4: 10 шт.; 5: 1; 6: 70.2; З/пМех 10: 601; З/пМех 14: 0; З/пМех 15: 0; З/пМех 16: 0; З/пМех 17: 0 | [5 empty] | Хомут металлический с шурупом для крепления трубопроводов диаметром: 48-53 мм
| 1 | ИНДЕКС К ПОЗИЦИИ: СМР. Прочие объекты (47), ТЕР, 1 кв 2025 (СМР), ОЗП=22,53; ЭМ=11,42; ЗПМ=22,53; МАТ=8,56 | [23 empty] | ИНДЕКС К ПОЗИЦИИ: СМР. Прочие объекты (47), ТЕР, 1 кв 2025 (СМР), ОЗП=22,53; ЭМ=11,42; ЗПМ=22,53; МАТ=8,56
445 | ТЦ_24.1.02.00_78_7806521643_16.04.2024_02 | Подвеска жесткая горизонтальных трубопроводов 50мм с эмалевым покрытием |  | 4: шт.; 5: 2; 6: 68,52 575,00/ИндМ223*1,02; З/пМех 10: 1173; З/пМех 14: 0; З/пМех 15: 0; З/пМех 16: 0; З/пМех 17: 0 | [5 empty] | Подвеска жесткая горизонтальных трубопроводов 50мм с эмалевым покрытием
|  | Цена МАТ=575,00/ИндМ223*1,02 | [24 empty] | Цена МАТ=575,00/ИндМ223*1,02
| 1 | ИНДЕКС К ПОЗИЦИИ: СМР. Прочие объекты (47), ТЕР, 1 кв 2025 (СМР), ОЗП=22,53; ЭМ=11,42; ЗПМ=22,53; МАТ=8,56 | [23 empty] | ИНДЕКС К ПОЗИЦИИ: СМР. Прочие объекты (47), ТЕР, 1 кв 2025 (СМР), ОЗП=22,53; ЭМ=11,42; ЗПМ=22,53; МАТ=8,56
446 | ТЦ_24.1.02.00_78_7806521643_16.04.2024_02 | Подвеска жесткая горизонтальных трубопроводов 110мм с эмалевым покрытием |  | 4: шт.; 5: 2; 6: 137,03 1150,00/ИндМ223*1,02; З/пМех 10: 2346; З/пМех 14: 0; З/пМех 15: 0; З/пМех 16: 0; З/пМех 17: 0 | [5 empty] | Подвеска жесткая горизонтальных трубопроводов 110мм с эмалевым покрытием
|  | Цена МАТ=1150,00/ИндМ223*1,02 | [24 empty] | Цена МАТ=1150,00/ИндМ223*1,02
| 1 | ИНДЕКС К ПОЗИЦИИ: СМР. Прочие объекты (47), ТЕР, 1 кв 2025 (СМР), ОЗП=22,53; ЭМ=11,42; ЗПМ=22,53; МАТ=8,56 | [23 empty] | ИНДЕКС К ПОЗИЦИИ: СМР. Прочие объекты (47), ТЕР, 1 кв 2025 (СМР), ОЗП=22,53; ЭМ=11,42; ЗПМ=22,53; МАТ=8,56
Итого прямые затраты по разделу в текущих ценах |  |  |  | З/пМех 10: 462038; Осн.З/п 11: 42467; Эк.Маш 12: 499; З/пМех 13: 77; З/пМех 15: 100.76; З/пМех 17: 0.15 | [11 empty] | Итого прямые затраты по разделу в текущих ценах
Накладные расходы |  |  |  | З/пМех 10: 51478 | [11 empty] | Накладные расходы
Сметная прибыль |  |  |  | З/пМех 10: 30632 | [11 empty] | Сметная прибыль
Итого по разделу 12 Производственная канализация "К3" (от прачечной), (1632-2021-6.1-ВК.СО, л. 15-16) |  |  |  | З/пМех 10: 544148; З/пМех 15: 100.76; З/пМех 17: 0.15 | [11 empty] | Итого по разделу 12 Производственная канализация "К3" (от прачечной), (1632-2021-6.1-ВК.СО, л. 15-16)
Раздел 13. Производственная канализация К3.1, К3.1Н, К2.1 (чистых стоков из технического помещения с водомерным узлом), (1632-2021-6.1-ВК.СО, л. 17) | [21 empty] | Раздел 13. Производственная канализация К3.1, К3.1Н, К2.1 (чистых стоков из технического помещения с водомерным узлом), (1632-2021-6.1-ВК.СО, л. 17)
447 | ТЕР18-05-001-01 Приказ Администрации ЛО от 20.10.15 №28 | Установка насосов центробежных с электродвигателем, масса агрегата: до 0,1 т |  | 1 насос | 2 | 450.82 | 286.96 | 16.34 | 1.41 | 15829 | 12930 | 373 | 64 | 16.2955 | 32.59 | 0.0575 | 0.12 | [5 empty] | Установка насосов центробежных с электродвигателем, масса агрегата: до 0,1 т
|  | 411,26 = 2 597,60 - 1 x 2 186,34 | [21 empty] | 411,26 = 2 597,60 - 1 x 2 186,34
| Приказ от 30.01.2024 № 55/пр прил.5 табл.1 п.2 | Производство работ осуществляется на территории действующего предприятия с наличием в зоне производства работ одного или нескольких из следующих факторов: - разветвленной сети транспортных и инженерных коммуникаций; - стесненных условий для складирования материалов; - действующего технологического оборудования; - движения технологического транспорта ОЗП=1,15; ЭМ=1,15 к расх.; ЗПМ=1,15; ТЗ=1,15; ТЗМ=1,15 | [22 empty] | Производство работ осуществляется на территории действующего предприятия с наличием в зоне производства работ одного или нескольких из следующих факторов: - разветвленной сети транспортных и инженерных коммуникаций; - стесненных условий для складирования материалов; - действующего технологического оборудования; - движения технологического транспорта ОЗП=1,15; ЭМ=1,15 к расх.; ЗПМ=1,15; ТЗ=1,15; ТЗМ=1,15
| 1 | ИНДЕКС К ПОЗИЦИИ: СМР. Прочие объекты (47), ТЕР, 1 кв 2025 (СМР), ОЗП=22,53; ЭМ=11,42; ЗПМ=22,53; МАТ=8,56 | [23 empty] | ИНДЕКС К ПОЗИЦИИ: СМР. Прочие объекты (47), ТЕР, 1 кв 2025 (СМР), ОЗП=22,53; ЭМ=11,42; ЗПМ=22,53; МАТ=8,56
|  |  | Накладные расходы 121% ФОТ (от 12 994) | З/пМех 10: 15723
|  |  | Сметная прибыль 72% ФОТ (от 12 994) | З/пМех 10: 9356
448 О | ТЦ_68.1.01.09_50_5032203700_16.04.2024_02 | Насос 4ГНОМ 10-10, Q=10,0м³/час, Н=10,0м в комплекте с поплавком и шкафом управления |  | 4: компл.; 5: 1; 6: 1 888,94 15083,33/ИндМ223*ТиЗСРО; З/пМех 14: 0; З/пМех 15: 0; З/пМех 16: 0; З/пМех 17: 0 | [5 empty] | Насос 4ГНОМ 10-10, Q=10,0м³/час, Н=10,0м в комплекте с поплавком и шкафом управления
|  | Цена ПЗ=15083,33/ИндМ223*ТиЗСРО | [24 empty] | Цена ПЗ=15083,33/ИндМ223*ТиЗСРО
| 2 | ИНДЕКС К ПОЗИЦИИ: Оборудование. Транспорт 1 кв 2025 (ОБ), МАТ=0 | [23 empty] | ИНДЕКС К ПОЗИЦИИ: Оборудование. Транспорт 1 кв 2025 (ОБ), МАТ=0
449 О | ТЦ_68.1.01.09_50_5032203700_16.04.2024_02 | Насос 4ГНОМ 10-10 ТЗ, Q=10,0м³/час, Н=10,0м в комплекте с поплавком и шкафом управления |  | 4: компл.; 5: 1; 6: 1 888,94 15083,33/ИндМ223*ТиЗСРО; З/пМех 14: 0; З/пМех 15: 0; З/пМех 16: 0; З/пМех 17: 0 | [5 empty] | Насос 4ГНОМ 10-10 ТЗ, Q=10,0м³/час, Н=10,0м в комплекте с поплавком и шкафом управления
|  | Цена ПЗ=15083,33/ИндМ223*ТиЗСРО | [24 empty] | Цена ПЗ=15083,33/ИндМ223*ТиЗСРО
| 2 | ИНДЕКС К ПОЗИЦИИ: Оборудование. Транспорт 1 кв 2025 (ОБ), МАТ=0 | [23 empty] | ИНДЕКС К ПОЗИЦИИ: Оборудование. Транспорт 1 кв 2025 (ОБ), МАТ=0
450 | ТЕР16-05-001-03 Приказ Администрации ЛО от 20.10.15 №28 | Установка вентилей, задвижек, затворов, клапанов обратных, кранов проходных на трубопроводах из стальных труб диаметром: до 100 мм |  | 1 шт. | 4 | 83.83 | 57.56 | 11.36 | 0.56 | 6217 | 5187 | 519 | 51 | 3.3465 | 13.39 | 0.023 | 0.09 | [5 empty] | Установка вентилей, задвижек, затворов, клапанов обратных, кранов проходных на трубопроводах из стальных труб диаметром: до 100 мм
|  | 74,84 = 326,58 - 0,00207 x 20 724,92 - 2 x 104,42 | [21 empty] | 74,84 = 326,58 - 0,00207 x 20 724,92 - 2 x 104,42
| Приказ от 30.01.2024 № 55/пр прил.5 табл.1 п.2 | Производство работ осуществляется на территории действующего предприятия с наличием в зоне производства работ одного или нескольких из следующих факторов: - разветвленной сети транспортных и инженерных коммуникаций; - стесненных условий для складирования материалов; - действующего технологического оборудования; - движения технологического транспорта ОЗП=1,15; ЭМ=1,15 к расх.; ЗПМ=1,15; ТЗ=1,15; ТЗМ=1,15 | [22 empty] | Производство работ осуществляется на территории действующего предприятия с наличием в зоне производства работ одного или нескольких из следующих факторов: - разветвленной сети транспортных и инженерных коммуникаций; - стесненных условий для складирования материалов; - действующего технологического оборудования; - движения технологического транспорта ОЗП=1,15; ЭМ=1,15 к расх.; ЗПМ=1,15; ТЗ=1,15; ТЗМ=1,15
| 1 | ИНДЕКС К ПОЗИЦИИ: СМР. Прочие объекты (47), ТЕР, 1 кв 2025 (СМР), ОЗП=22,53; ЭМ=11,42; ЗПМ=22,53; МАТ=8,56 | [23 empty] | ИНДЕКС К ПОЗИЦИИ: СМР. Прочие объекты (47), ТЕР, 1 кв 2025 (СМР), ОЗП=22,53; ЭМ=11,42; ЗПМ=22,53; МАТ=8,56
|  |  | Накладные расходы 121% ФОТ (от 5 238) | З/пМех 10: 6338
|  |  | Сметная прибыль 72% ФОТ (от 5 238) | З/пМех 10: 3771
451 | ТЦ_18.1.02.02_50_7810863086_16.04.2024_02 Аналог ТССЦ-302-0235 2182,48/2139,45=2% | Задвижка чугунная фланцевая серия 51 с обрезин. клином, c невыдвижным штоком Ру=1,6MПа DN 65мм комплектно с фланцами и крепежом |  | 4: шт.; 5: 4; 6: 3 379,42 28360,62/ИндМ223*1,02; З/пМех 10: 115711; З/пМех 14: 0; З/пМех 15: 0; З/пМех 16: 0; З/пМех 17: 0 | [5 empty] | Задвижка чугунная фланцевая серия 51 с обрезин. клином, c невыдвижным штоком Ру=1,6MПа DN 65мм комплектно с фланцами и крепежом
|  | Цена МАТ=28360,62/ИндМ223*1,02 | [24 empty] | Цена МАТ=28360,62/ИндМ223*1,02
| 1 | ИНДЕКС К ПОЗИЦИИ: СМР. Прочие объекты (47), ТЕР, 1 кв 2025 (СМР), ОЗП=22,53; ЭМ=11,42; ЗПМ=22,53; МАТ=8,56 | [23 empty] | ИНДЕКС К ПОЗИЦИИ: СМР. Прочие объекты (47), ТЕР, 1 кв 2025 (СМР), ОЗП=22,53; ЭМ=11,42; ЗПМ=22,53; МАТ=8,56
452 | ТЕР16-04-001-01 Приказ Администрации ЛО от 20.10.15 №28 | Прокладка трубопроводов канализации из полиэтиленовых труб высокой плотности диаметром: 50 мм |  | 100 м трубопровода | 0.33 | 1451.18 | 1388.87 | 3.97 | 0.56 | 10506 | 10326 | 15 | 4 | 73.876 | 24.38 | 0.023 | 0.01 | [5 empty] | Прокладка трубопроводов канализации из полиэтиленовых труб высокой плотности диаметром: 50 мм
|  | 1 269,51 = 4 769,50 - 99,8 x 35,07 | [21 empty] | 1 269,51 = 4 769,50 - 99,8 x 35,07
| Приказ от 30.01.2024 № 55/пр прил.5 табл.1 п.2 | Производство работ осуществляется на территории действующего предприятия с наличием в зоне производства работ одного или нескольких из следующих факторов: - разветвленной сети транспортных и инженерных коммуникаций; - стесненных условий для складирования материалов; - действующего технологического оборудования; - движения технологического транспорта ОЗП=1,15; ЭМ=1,15 к расх.; ЗПМ=1,15; ТЗ=1,15; ТЗМ=1,15 | [22 empty] | Производство работ осуществляется на территории действующего предприятия с наличием в зоне производства работ одного или нескольких из следующих факторов: - разветвленной сети транспортных и инженерных коммуникаций; - стесненных условий для складирования материалов; - действующего технологического оборудования; - движения технологического транспорта ОЗП=1,15; ЭМ=1,15 к расх.; ЗПМ=1,15; ТЗ=1,15; ТЗМ=1,15
| 1 | ИНДЕКС К ПОЗИЦИИ: СМР. Прочие объекты (47), ТЕР, 1 кв 2025 (СМР), ОЗП=22,53; ЭМ=11,42; ЗПМ=22,53; МАТ=8,56 | [23 empty] | ИНДЕКС К ПОЗИЦИИ: СМР. Прочие объекты (47), ТЕР, 1 кв 2025 (СМР), ОЗП=22,53; ЭМ=11,42; ЗПМ=22,53; МАТ=8,56
|  |  | Накладные расходы 121% ФОТ (от 10 330) | З/пМех 10: 12499
|  |  | Сметная прибыль 72% ФОТ (от 10 330) | З/пМех 10: 7438
453 | ТЦ_01.3.00.00_77_7722753969_16.04.2024_02 Аналог ТССЦ-302-3339 35,07/34,36=2% | Труба НПВХ раструбная DN50 мм |  | 4: м; 5: 16; 6: 17,97 150,83/ИндМ223*1,02; З/пМех 10: 2461; З/пМех 14: 0; З/пМех 15: 0; З/пМех 16: 0; З/пМех 17: 0 | [5 empty] | Труба НПВХ раструбная DN50 мм
|  | Цена МАТ=150,83/ИндМ223*1,02 | [24 empty] | Цена МАТ=150,83/ИндМ223*1,02
| 1 | ИНДЕКС К ПОЗИЦИИ: СМР. Прочие объекты (47), ТЕР, 1 кв 2025 (СМР), ОЗП=22,53; ЭМ=11,42; ЗПМ=22,53; МАТ=8,56 | [23 empty] | ИНДЕКС К ПОЗИЦИИ: СМР. Прочие объекты (47), ТЕР, 1 кв 2025 (СМР), ОЗП=22,53; ЭМ=11,42; ЗПМ=22,53; МАТ=8,56
454 | ТЦ_01.3.00.00_77_7730041771_16.04.2024_02 Аналог ТССЦ-507-3644 33,53/32,83=2% | Труба напорная PP-RСT S5(SDR11) PN10 50×4,6 |  | 4: м; 5: 17; 6: 19,96 167,50/ИндМ223*1,02; З/пМех 10: 2905; З/пМех 14: 0; З/пМех 15: 0; З/пМех 16: 0; З/пМех 17: 0 | [5 empty] | Труба напорная PP-RСT S5(SDR11) PN10 50×4,6
|  | Цена МАТ=167,50/ИндМ223*1,02 | [24 empty] | Цена МАТ=167,50/ИндМ223*1,02
| 1 | ИНДЕКС К ПОЗИЦИИ: СМР. Прочие объекты (47), ТЕР, 1 кв 2025 (СМР), ОЗП=22,53; ЭМ=11,42; ЗПМ=22,53; МАТ=8,56 | [23 empty] | ИНДЕКС К ПОЗИЦИИ: СМР. Прочие объекты (47), ТЕР, 1 кв 2025 (СМР), ОЗП=22,53; ЭМ=11,42; ЗПМ=22,53; МАТ=8,56
455 | ТЕР16-04-001-02 Приказ Администрации ЛО от 20.10.15 №28 | Прокладка трубопроводов канализации из полиэтиленовых труб высокой плотности диаметром: 110 мм |  | 100 м трубопровода | 0.38 | 1486.41 | 1331.79 | 9.06 | 1.41 | 11915 | 11402 | 39 | 12 | 70.84 | 26.92 | 0.0575 | 0.02 | [5 empty] | Прокладка трубопроводов канализации из полиэтиленовых труб высокой плотности диаметром: 110 мм
|  | 1 311,52 = 7 570,98 - 99,8 x 62,72 | [21 empty] | 1 311,52 = 7 570,98 - 99,8 x 62,72
| Приказ от 30.01.2024 № 55/пр прил.5 табл.1 п.2 | Производство работ осуществляется на территории действующего предприятия с наличием в зоне производства работ одного или нескольких из следующих факторов: - разветвленной сети транспортных и инженерных коммуникаций; - стесненных условий для складирования материалов; - действующего технологического оборудования; - движения технологического транспорта ОЗП=1,15; ЭМ=1,15 к расх.; ЗПМ=1,15; ТЗ=1,15; ТЗМ=1,15 | [22 empty] | Производство работ осуществляется на территории действующего предприятия с наличием в зоне производства работ одного или нескольких из следующих факторов: - разветвленной сети транспортных и инженерных коммуникаций; - стесненных условий для складирования материалов; - действующего технологического оборудования; - движения технологического транспорта ОЗП=1,15; ЭМ=1,15 к расх.; ЗПМ=1,15; ТЗ=1,15; ТЗМ=1,15
| 1 | ИНДЕКС К ПОЗИЦИИ: СМР. Прочие объекты (47), ТЕР, 1 кв 2025 (СМР), ОЗП=22,53; ЭМ=11,42; ЗПМ=22,53; МАТ=8,56 | [23 empty] | ИНДЕКС К ПОЗИЦИИ: СМР. Прочие объекты (47), ТЕР, 1 кв 2025 (СМР), ОЗП=22,53; ЭМ=11,42; ЗПМ=22,53; МАТ=8,56
|  |  | Накладные расходы 121% ФОТ (от 11 414) | З/пМех 10: 13811
|  |  | Сметная прибыль 72% ФОТ (от 11 414) | З/пМех 10: 8218
456 | ТЦ_01.3.00.00_77_503118951232_16.04.2024_02 Аналог ТССЦ-507-3646 75,07/73,52=2% | Труба напорная PP-RСT S5(SDR11) PN10 75×6,8 |  | 4: м; 5: 21; 6: 37,54 315,00/ИндМ223*1,02; З/пМех 10: 6748; З/пМех 14: 0; З/пМех 15: 0; З/пМех 16: 0; З/пМех 17: 0 | [5 empty] | Труба напорная PP-RСT S5(SDR11) PN10 75×6,8
|  | Цена МАТ=315,00/ИндМ223*1,02 | [24 empty] | Цена МАТ=315,00/ИндМ223*1,02
| 1 | ИНДЕКС К ПОЗИЦИИ: СМР. Прочие объекты (47), ТЕР, 1 кв 2025 (СМР), ОЗП=22,53; ЭМ=11,42; ЗПМ=22,53; МАТ=8,56 | [23 empty] | ИНДЕКС К ПОЗИЦИИ: СМР. Прочие объекты (47), ТЕР, 1 кв 2025 (СМР), ОЗП=22,53; ЭМ=11,42; ЗПМ=22,53; МАТ=8,56
457 | ТЦ_01.3.00.00_77_7719889889_16.04.2024_02 Аналог ТССЦ-507-3648 161,21/157,88=2% | Труба напорная PP-RСT S5(SDR11) PN10 110×10,0 |  | 4: м; 5: 17; 6: 90,95 763,23/ИндМ223*1,02; З/пМех 10: 13235; З/пМех 14: 0; З/пМех 15: 0; З/пМех 16: 0; З/пМех 17: 0 | [5 empty] | Труба напорная PP-RСT S5(SDR11) PN10 110×10,0
|  | Цена МАТ=763,23/ИндМ223*1,02 | [24 empty] | Цена МАТ=763,23/ИндМ223*1,02
| 1 | ИНДЕКС К ПОЗИЦИИ: СМР. Прочие объекты (47), ТЕР, 1 кв 2025 (СМР), ОЗП=22,53; ЭМ=11,42; ЗПМ=22,53; МАТ=8,56 | [23 empty] | ИНДЕКС К ПОЗИЦИИ: СМР. Прочие объекты (47), ТЕР, 1 кв 2025 (СМР), ОЗП=22,53; ЭМ=11,42; ЗПМ=22,53; МАТ=8,56
458 | ТЦ_24.3.05.12_77_7751246233_16.04.2024_02 Аналог ТССЦ-302-3340 62,72/61,43=2% | Прочистка НПВХ DN50 мм |  | 4: шт.; 5: 3; 6: 2 549,21 21393,33/ИндМ223*1,02; З/пМех 10: 65464; З/пМех 14: 0; З/пМех 15: 0; З/пМех 16: 0; З/пМех 17: 0 | [5 empty] | Прочистка НПВХ DN50 мм
|  | Цена МАТ=21393,33/ИндМ223*1,02 | [24 empty] | Цена МАТ=21393,33/ИндМ223*1,02
| 1 | ИНДЕКС К ПОЗИЦИИ: СМР. Прочие объекты (47), ТЕР, 1 кв 2025 (СМР), ОЗП=22,53; ЭМ=11,42; ЗПМ=22,53; МАТ=8,56 | [23 empty] | ИНДЕКС К ПОЗИЦИИ: СМР. Прочие объекты (47), ТЕР, 1 кв 2025 (СМР), ОЗП=22,53; ЭМ=11,42; ЗПМ=22,53; МАТ=8,56
Итого прямые затраты по разделу в текущих ценах |  |  |  | З/пМех 10: 250991; Осн.З/п 11: 39845; Эк.Маш 12: 946; З/пМех 13: 131; З/пМех 15: 97.28; З/пМех 17: 0.24 | [11 empty] | Итого прямые затраты по разделу в текущих ценах
Накладные расходы |  |  |  | З/пМех 10: 48371 | [11 empty] | Накладные расходы
Сметная прибыль |  |  |  | З/пМех 10: 28783 | [11 empty] | Сметная прибыль
Итого по разделу 13 Производственная канализация К3.1, К3.1Н, К2.1 (чистых стоков из технического помещения с водомерным узлом), (1632-2021-6.1-ВК.СО, л. 17) |  |  |  | З/пМех 10: 328145; З/пМех 15: 97.28; З/пМех 17: 0.24 | [11 empty] | Итого по разделу 13 Производственная канализация К3.1, К3.1Н, К2.1 (чистых стоков из технического помещения с водомерным узлом), (1632-2021-6.1-ВК.СО, л. 17)
Раздел 14. Система внутренних водостоков "К4", (1632-2021-6.1-ВК.СО, л. 17-18) | [21 empty] | Раздел 14. Система внутренних водостоков "К4", (1632-2021-6.1-ВК.СО, л. 17-18)
459 | ТЕРм37-01-002-02 Приказ Администрации ЛО от 20.10.15 №28 | Монтаж оборудования без механизмов в помещении, масса оборудования: 0,05 т |  | 1 шт. | 1 | 678.79 | 370.4 | 52.64 |  | 11136 | 8345 | 601 |  | 21.275 | 21.28 | 0 | 0 | [5 empty] | Монтаж оборудования без механизмов в помещении, масса оборудования: 0,05 т
| Приказ от 30.01.2024 № 55/пр прил.5 табл.1 п.2 | Производство работ осуществляется на территории действующего предприятия с наличием в зоне производства работ одного или нескольких из следующих факторов: - разветвленной сети транспортных и инженерных коммуникаций; - стесненных условий для складирования материалов; - действующего технологического оборудования; - движения технологического транспорта ОЗП=1,15; ЭМ=1,15 к расх.; ЗПМ=1,15; ТЗ=1,15; ТЗМ=1,15 | [22 empty] | Производство работ осуществляется на территории действующего предприятия с наличием в зоне производства работ одного или нескольких из следующих факторов: - разветвленной сети транспортных и инженерных коммуникаций; - стесненных условий для складирования материалов; - действующего технологического оборудования; - движения технологического транспорта ОЗП=1,15; ЭМ=1,15 к расх.; ЗПМ=1,15; ТЗ=1,15; ТЗМ=1,15
| 1 | ИНДЕКС К ПОЗИЦИИ: СМР. Прочие объекты (47), ТЕР, 1 кв 2025 (СМР), ОЗП=22,53; ЭМ=11,42; ЗПМ=22,53; МАТ=8,56 | [23 empty] | ИНДЕКС К ПОЗИЦИИ: СМР. Прочие объекты (47), ТЕР, 1 кв 2025 (СМР), ОЗП=22,53; ЭМ=11,42; ЗПМ=22,53; МАТ=8,56
|  |  | Накладные расходы 92% ФОТ (от 8 345) | З/пМех 10: 7677
|  |  | Сметная прибыль 49% ФОТ (от 8 345) | З/пМех 10: 4089
460 О | ТЦ_18.2.09.01_78_7820080736_16.04.2024_02 | Жироотделитель Q=5,0л/с D=1800мм L=2700мм в комплекте с датчиком уровня жира (1шт) |  | 4: шт.; 5: 1; 6: 11 041,20 64166,67/ИндО223*ТиЗСРО; З/пМех 14: 0; З/пМех 15: 0; З/пМех 16: 0; З/пМех 17: 0 | [5 empty] | Жироотделитель Q=5,0л/с D=1800мм L=2700мм в комплекте с датчиком уровня жира (1шт)
|  | Цена ПЗ=64166,67/ИндО223*ТиЗСРО | [24 empty] | Цена ПЗ=64166,67/ИндО223*ТиЗСРО
| 2 | ИНДЕКС К ПОЗИЦИИ: Оборудование. Транспорт 1 кв 2025 (ОБ), МАТ=0 | [23 empty] | ИНДЕКС К ПОЗИЦИИ: Оборудование. Транспорт 1 кв 2025 (ОБ), МАТ=0
461 | ТССЦ-301-1266 Приказ Администрации ЛО от 20.10.15 №28 | Подводка гибкая армированная резиновая: 1000 мм |  | 4: 10 шт.; 5: 10; 6: 143.4; З/пМех 10: 12275; З/пМех 14: 0; З/пМех 15: 0; З/пМех 16: 0; З/пМех 17: 0 | [5 empty] | Подводка гибкая армированная резиновая: 1000 мм
| 1 | ИНДЕКС К ПОЗИЦИИ: СМР. Прочие объекты (47), ТЕР, 1 кв 2025 (СМР), ОЗП=22,53; ЭМ=11,42; ЗПМ=22,53; МАТ=8,56 | [23 empty] | ИНДЕКС К ПОЗИЦИИ: СМР. Прочие объекты (47), ТЕР, 1 кв 2025 (СМР), ОЗП=22,53; ЭМ=11,42; ЗПМ=22,53; МАТ=8,56
462 | ТЕР17-01-002-03 Приказ Администрации ЛО от 20.10.15 №28 | Установка смесителей |  | 10 шт. | 4.5 | 162.34 | 146.83 | 0.23 |  | 15487 | 14887 | 12 |  | 8.05 | 36.23 | 0 | 0 | [5 empty] | Установка смесителей
|  | 143,16 = 1 398,36 - 10 x 125,52 | [21 empty] | 143,16 = 1 398,36 - 10 x 125,52
| Приказ от 30.01.2024 № 55/пр прил.5 табл.1 п.2 | Производство работ осуществляется на территории действующего предприятия с наличием в зоне производства работ одного или нескольких из следующих факторов: - разветвленной сети транспортных и инженерных коммуникаций; - стесненных условий для складирования материалов; - действующего технологического оборудования; - движения технологического транспорта ОЗП=1,15; ЭМ=1,15 к расх.; ЗПМ=1,15; ТЗ=1,15; ТЗМ=1,15 | [22 empty] | Производство работ осуществляется на территории действующего предприятия с наличием в зоне производства работ одного или нескольких из следующих факторов: - разветвленной сети транспортных и инженерных коммуникаций; - стесненных условий для складирования материалов; - действующего технологического оборудования; - движения технологического транспорта ОЗП=1,15; ЭМ=1,15 к расх.; ЗПМ=1,15; ТЗ=1,15; ТЗМ=1,15
| 1 | ИНДЕКС К ПОЗИЦИИ: СМР. Прочие объекты (47), ТЕР, 1 кв 2025 (СМР), ОЗП=22,53; ЭМ=11,42; ЗПМ=22,53; МАТ=8,56 | [23 empty] | ИНДЕКС К ПОЗИЦИИ: СМР. Прочие объекты (47), ТЕР, 1 кв 2025 (СМР), ОЗП=22,53; ЭМ=11,42; ЗПМ=22,53; МАТ=8,56
|  |  | Накладные расходы 121% ФОТ (от 14 887) | З/пМех 10: 18013
|  |  | Сметная прибыль 72% ФОТ (от 14 887) | З/пМех 10: 10719
463 | ТЦ_18.1.10.10_78_7802438190_03.10.2024_02 | Смеситель для кухни локтевой 300мм NEXT 9340713 |  | 4: шт; 5: 15; 6: 812,27 6816,67/ИндМ223*1,02; З/пМех 10: 104295; З/пМех 14: 0; З/пМех 15: 0; З/пМех 16: 0; З/пМех 17: 0 | [5 empty] | Смеситель для кухни локтевой 300мм NEXT 9340713
|  | Цена МАТ=6816,67/ИндМ223*1,02 | [24 empty] | Цена МАТ=6816,67/ИндМ223*1,02
| 1 | ИНДЕКС К ПОЗИЦИИ: СМР. Прочие объекты (47), ТЕР, 1 кв 2025 (СМР), ОЗП=22,53; ЭМ=11,42; ЗПМ=22,53; МАТ=8,56 | [23 empty] | ИНДЕКС К ПОЗИЦИИ: СМР. Прочие объекты (47), ТЕР, 1 кв 2025 (СМР), ОЗП=22,53; ЭМ=11,42; ЗПМ=22,53; МАТ=8,56
464 | ТЦ_18.1.10.10_52_5257164850_03.10.2024_02 | Смеситель для кухни локтевой 300мм NEXT 9105713 |  | 4: шт; 5: 21; 6: 746,53 6265,00/ИндМ223*1,02; З/пМех 10: 134196; З/пМех 14: 0; З/пМех 15: 0; З/пМех 16: 0; З/пМех 17: 0 | [5 empty] | Смеситель для кухни локтевой 300мм NEXT 9105713
|  | Цена МАТ=6265,00/ИндМ223*1,02 | [24 empty] | Цена МАТ=6265,00/ИндМ223*1,02
| 1 | ИНДЕКС К ПОЗИЦИИ: СМР. Прочие объекты (47), ТЕР, 1 кв 2025 (СМР), ОЗП=22,53; ЭМ=11,42; ЗПМ=22,53; МАТ=8,56 | [23 empty] | ИНДЕКС К ПОЗИЦИИ: СМР. Прочие объекты (47), ТЕР, 1 кв 2025 (СМР), ОЗП=22,53; ЭМ=11,42; ЗПМ=22,53; МАТ=8,56
465 | ТЦ_18.1.10.10_78_7810782260_16.04.2024_02 | Смеситель для раковины локтевой 300мм NEXT 9029713 |  | 4: шт; 5: 9; 6: 1 066,47 8950,00/ИндМ223*1,02; З/пМех 10: 82161; З/пМех 14: 0; З/пМех 15: 0; З/пМех 16: 0; З/пМех 17: 0 | [5 empty] | Смеситель для раковины локтевой 300мм NEXT 9029713
|  | Цена МАТ=8950,00/ИндМ223*1,02 | [24 empty] | Цена МАТ=8950,00/ИндМ223*1,02
| 1 | ИНДЕКС К ПОЗИЦИИ: СМР. Прочие объекты (47), ТЕР, 1 кв 2025 (СМР), ОЗП=22,53; ЭМ=11,42; ЗПМ=22,53; МАТ=8,56 | [23 empty] | ИНДЕКС К ПОЗИЦИИ: СМР. Прочие объекты (47), ТЕР, 1 кв 2025 (СМР), ОЗП=22,53; ЭМ=11,42; ЗПМ=22,53; МАТ=8,56
466 | ТССЦ-301-7791 Приказ Администрации ЛО от 20.10.15 №28 | Сифон пластмассовый бутылочный унифицированный с выпуском и вертикальным отводом СБУв (ГОСТ 23289-94) |  | 4: компл.; 5: 32; 6: 18.75; З/пМех 10: 5136; З/пМех 14: 0; З/пМех 15: 0; З/пМех 16: 0; З/пМех 17: 0 | [5 empty] | Сифон пластмассовый бутылочный унифицированный с выпуском и вертикальным отводом СБУв (ГОСТ 23289-94)
| 1 | ИНДЕКС К ПОЗИЦИИ: СМР. Прочие объекты (47), ТЕР, 1 кв 2025 (СМР), ОЗП=22,53; ЭМ=11,42; ЗПМ=22,53; МАТ=8,56 | [23 empty] | ИНДЕКС К ПОЗИЦИИ: СМР. Прочие объекты (47), ТЕР, 1 кв 2025 (СМР), ОЗП=22,53; ЭМ=11,42; ЗПМ=22,53; МАТ=8,56
467 | ТССЦ-301-1515 Приказ Администрации ЛО от 20.10.15 №28 | Сифон чугунный двухоборотный асфальтированный//сифон для поддонов |  | 4: компл.; 5: 6; 6: 15.67; З/пМех 10: 805; З/пМех 14: 0; З/пМех 15: 0; З/пМех 16: 0; З/пМех 17: 0 | [5 empty] | Сифон чугунный двухоборотный асфальтированный//сифон для поддонов
| 1 | ИНДЕКС К ПОЗИЦИИ: СМР. Прочие объекты (47), ТЕР, 1 кв 2025 (СМР), ОЗП=22,53; ЭМ=11,42; ЗПМ=22,53; МАТ=8,56 | [23 empty] | ИНДЕКС К ПОЗИЦИИ: СМР. Прочие объекты (47), ТЕР, 1 кв 2025 (СМР), ОЗП=22,53; ЭМ=11,42; ЗПМ=22,53; МАТ=8,56
468 | ТЕР16-04-001-02 Приказ Администрации ЛО от 20.10.15 №28 | Прокладка трубопроводов канализации из полиэтиленовых труб высокой плотности диаметром: 110 мм |  | 100 м трубопровода | 1.55 | 1486.41 | 1331.79 | 9.06 | 1.41 | 48600 | 46508 | 160 | 49 | 70.84 | 109.8 | 0.0575 | 0.09 | [5 empty] | Прокладка трубопроводов канализации из полиэтиленовых труб высокой плотности диаметром: 110 мм
|  | 1 311,52 = 7 570,98 - 99,8 x 62,72 | [21 empty] | 1 311,52 = 7 570,98 - 99,8 x 62,72
| Приказ от 30.01.2024 № 55/пр прил.5 табл.1 п.2 | Производство работ осуществляется на территории действующего предприятия с наличием в зоне производства работ одного или нескольких из следующих факторов: - разветвленной сети транспортных и инженерных коммуникаций; - стесненных условий для складирования материалов; - действующего технологического оборудования; - движения технологического транспорта ОЗП=1,15; ЭМ=1,15 к расх.; ЗПМ=1,15; ТЗ=1,15; ТЗМ=1,15 | [22 empty] | Производство работ осуществляется на территории действующего предприятия с наличием в зоне производства работ одного или нескольких из следующих факторов: - разветвленной сети транспортных и инженерных коммуникаций; - стесненных условий для складирования материалов; - действующего технологического оборудования; - движения технологического транспорта ОЗП=1,15; ЭМ=1,15 к расх.; ЗПМ=1,15; ТЗ=1,15; ТЗМ=1,15
| 1 | ИНДЕКС К ПОЗИЦИИ: СМР. Прочие объекты (47), ТЕР, 1 кв 2025 (СМР), ОЗП=22,53; ЭМ=11,42; ЗПМ=22,53; МАТ=8,56 | [23 empty] | ИНДЕКС К ПОЗИЦИИ: СМР. Прочие объекты (47), ТЕР, 1 кв 2025 (СМР), ОЗП=22,53; ЭМ=11,42; ЗПМ=22,53; МАТ=8,56
|  |  | Накладные расходы 121% ФОТ (от 46 557) | З/пМех 10: 56334
|  |  | Сметная прибыль 72% ФОТ (от 46 557) | З/пМех 10: 33521
469 | ТЦ_01.3.00.00_50_5029251655_16.04.2024_02 Аналог ТССЦ-302-3340 62,72/61,43=2% | Труба НПВХ раструбная SN 4 DN110 мм |  | 4: м; 5: 95; 6: 23,33 195,83/ИндМ223*1,02; З/пМех 10: 18972; З/пМех 14: 0; З/пМех 15: 0; З/пМех 16: 0; З/пМех 17: 0 | [5 empty] | Труба НПВХ раструбная SN 4 DN110 мм
|  | Цена МАТ=195,83/ИндМ223*1,02 | [24 empty] | Цена МАТ=195,83/ИндМ223*1,02
| 1 | ИНДЕКС К ПОЗИЦИИ: СМР. Прочие объекты (47), ТЕР, 1 кв 2025 (СМР), ОЗП=22,53; ЭМ=11,42; ЗПМ=22,53; МАТ=8,56 | [23 empty] | ИНДЕКС К ПОЗИЦИИ: СМР. Прочие объекты (47), ТЕР, 1 кв 2025 (СМР), ОЗП=22,53; ЭМ=11,42; ЗПМ=22,53; МАТ=8,56
470 | ТЦ_01.3.00.00_50_5029251655_16.04.2024_02 Аналог ТССЦ-302-3340 62,72/61,43=2% | Труба НПВХ раструбная DN110 мм |  | 4: м; 5: 60; 6: 23,33 195,83/ИндМ223*1,02; З/пМех 10: 11982; З/пМех 14: 0; З/пМех 15: 0; З/пМех 16: 0; З/пМех 17: 0 | [5 empty] | Труба НПВХ раструбная DN110 мм
|  | Цена МАТ=195,83/ИндМ223*1,02 | [24 empty] | Цена МАТ=195,83/ИндМ223*1,02
| 1 | ИНДЕКС К ПОЗИЦИИ: СМР. Прочие объекты (47), ТЕР, 1 кв 2025 (СМР), ОЗП=22,53; ЭМ=11,42; ЗПМ=22,53; МАТ=8,56 | [23 empty] | ИНДЕКС К ПОЗИЦИИ: СМР. Прочие объекты (47), ТЕР, 1 кв 2025 (СМР), ОЗП=22,53; ЭМ=11,42; ЗПМ=22,53; МАТ=8,56
471 | ТЕР16-04-001-01 Приказ Администрации ЛО от 20.10.15 №28 | Прокладка трубопроводов канализации из полиэтиленовых труб высокой плотности диаметром: 50 мм |  | 100 м трубопровода | 0.27 | 1451.18 | 1388.87 | 3.97 | 0.56 | 8596 | 8449 | 12 | 3 | 73.876 | 19.95 | 0.023 | 0.01 | [5 empty] | Прокладка трубопроводов канализации из полиэтиленовых труб высокой плотности диаметром: 50 мм
|  | 1 269,51 = 4 769,50 - 99,8 x 35,07 | [21 empty] | 1 269,51 = 4 769,50 - 99,8 x 35,07
| Приказ от 30.01.2024 № 55/пр прил.5 табл.1 п.2 | Производство работ осуществляется на территории действующего предприятия с наличием в зоне производства работ одного или нескольких из следующих факторов: - разветвленной сети транспортных и инженерных коммуникаций; - стесненных условий для складирования материалов; - действующего технологического оборудования; - движения технологического транспорта ОЗП=1,15; ЭМ=1,15 к расх.; ЗПМ=1,15; ТЗ=1,15; ТЗМ=1,15 | [22 empty] | Производство работ осуществляется на территории действующего предприятия с наличием в зоне производства работ одного или нескольких из следующих факторов: - разветвленной сети транспортных и инженерных коммуникаций; - стесненных условий для складирования материалов; - действующего технологического оборудования; - движения технологического транспорта ОЗП=1,15; ЭМ=1,15 к расх.; ЗПМ=1,15; ТЗ=1,15; ТЗМ=1,15
| 1 | ИНДЕКС К ПОЗИЦИИ: СМР. Прочие объекты (47), ТЕР, 1 кв 2025 (СМР), ОЗП=22,53; ЭМ=11,42; ЗПМ=22,53; МАТ=8,56 | [23 empty] | ИНДЕКС К ПОЗИЦИИ: СМР. Прочие объекты (47), ТЕР, 1 кв 2025 (СМР), ОЗП=22,53; ЭМ=11,42; ЗПМ=22,53; МАТ=8,56
|  |  | Накладные расходы 121% ФОТ (от 8 452) | З/пМех 10: 10227
|  |  | Сметная прибыль 72% ФОТ (от 8 452) | З/пМех 10: 6085
472 | ТЦ_01.3.00.00_77_7722753969_16.04.2024_02 Аналог ТССЦ-302-3339 35,07/34,36=2% | Труба НПВХ раструбная DN50 мм |  | 4: м; 5: 27; 6: 17,97 150,83/ИндМ223*1,02; З/пМех 10: 4153; З/пМех 14: 0; З/пМех 15: 0; З/пМех 16: 0; З/пМех 17: 0 | [5 empty] | Труба НПВХ раструбная DN50 мм
|  | Цена МАТ=150,83/ИндМ223*1,02 | [24 empty] | Цена МАТ=150,83/ИндМ223*1,02
| 1 | ИНДЕКС К ПОЗИЦИИ: СМР. Прочие объекты (47), ТЕР, 1 кв 2025 (СМР), ОЗП=22,53; ЭМ=11,42; ЗПМ=22,53; МАТ=8,56 | [23 empty] | ИНДЕКС К ПОЗИЦИИ: СМР. Прочие объекты (47), ТЕР, 1 кв 2025 (СМР), ОЗП=22,53; ЭМ=11,42; ЗПМ=22,53; МАТ=8,56
473 | ТЦ_24.3.05.12_78_7804526950_16.04.2024_02 Аналог ТССЦ-302-3340 62,72/61,43=2% | Прочистка НПВХ в лючке DN110 мм |  | 4: шт.; 5: 7; 6: 2 342,53 19658,89/ИндМ223*1,02; З/пМех 10: 140364; З/пМех 14: 0; З/пМех 15: 0; З/пМех 16: 0; З/пМех 17: 0 | [5 empty] | Прочистка НПВХ в лючке DN110 мм
|  | Цена МАТ=19658,89/ИндМ223*1,02 | [24 empty] | Цена МАТ=19658,89/ИндМ223*1,02
| 1 | ИНДЕКС К ПОЗИЦИИ: СМР. Прочие объекты (47), ТЕР, 1 кв 2025 (СМР), ОЗП=22,53; ЭМ=11,42; ЗПМ=22,53; МАТ=8,56 | [23 empty] | ИНДЕКС К ПОЗИЦИИ: СМР. Прочие объекты (47), ТЕР, 1 кв 2025 (СМР), ОЗП=22,53; ЭМ=11,42; ЗПМ=22,53; МАТ=8,56
474 | ТЦ_24.3.05.12_77_7724452117_16.04.2024_02 Аналог ТССЦ-302-3340 62,72/61,43=2% | Ревизия НПВХ DN110 мм |  | 4: шт.; 5: 7; 6: 14,99 125,83/ИндМ223*1,02; З/пМех 10: 898; З/пМех 14: 0; З/пМех 15: 0; З/пМех 16: 0; З/пМех 17: 0 | [5 empty] | Ревизия НПВХ DN110 мм
|  | Цена МАТ=125,83/ИндМ223*1,02 | [24 empty] | Цена МАТ=125,83/ИндМ223*1,02
| 1 | ИНДЕКС К ПОЗИЦИИ: СМР. Прочие объекты (47), ТЕР, 1 кв 2025 (СМР), ОЗП=22,53; ЭМ=11,42; ЗПМ=22,53; МАТ=8,56 | [23 empty] | ИНДЕКС К ПОЗИЦИИ: СМР. Прочие объекты (47), ТЕР, 1 кв 2025 (СМР), ОЗП=22,53; ЭМ=11,42; ЗПМ=22,53; МАТ=8,56
475 | ТЦ_24.3.05.12_78_7804526950_16.04.2024_02 Аналог ТССЦ-302-3340 62,72/61,43=2% | Ревизия НПВХ DN50 мм |  | 4: шт.; 5: 1; 6: 6,23 52,29/ИндМ223*1,02; З/пМех 10: 53; З/пМех 14: 0; З/пМех 15: 0; З/пМех 16: 0; З/пМех 17: 0 | [5 empty] | Ревизия НПВХ DN50 мм
|  | Цена МАТ=52,29/ИндМ223*1,02 | [24 empty] | Цена МАТ=52,29/ИндМ223*1,02
| 1 | ИНДЕКС К ПОЗИЦИИ: СМР. Прочие объекты (47), ТЕР, 1 кв 2025 (СМР), ОЗП=22,53; ЭМ=11,42; ЗПМ=22,53; МАТ=8,56 | [23 empty] | ИНДЕКС К ПОЗИЦИИ: СМР. Прочие объекты (47), ТЕР, 1 кв 2025 (СМР), ОЗП=22,53; ЭМ=11,42; ЗПМ=22,53; МАТ=8,56
476 | ТЦ_24.3.05.12_77_7722493380_16.04.2024_02 Аналог ТССЦ-302-3340 62,72/61,43=2% | Прочистка НПВХ DN110 мм |  | 4: шт.; 5: 6; 6: 1 941,79 16295,83/ИндМ223*1,02; З/пМех 10: 99730; З/пМех 14: 0; З/пМех 15: 0; З/пМех 16: 0; З/пМех 17: 0 | [5 empty] | Прочистка НПВХ DN110 мм
|  | Цена МАТ=16295,83/ИндМ223*1,02 | [24 empty] | Цена МАТ=16295,83/ИндМ223*1,02
| 1 | ИНДЕКС К ПОЗИЦИИ: СМР. Прочие объекты (47), ТЕР, 1 кв 2025 (СМР), ОЗП=22,53; ЭМ=11,42; ЗПМ=22,53; МАТ=8,56 | [23 empty] | ИНДЕКС К ПОЗИЦИИ: СМР. Прочие объекты (47), ТЕР, 1 кв 2025 (СМР), ОЗП=22,53; ЭМ=11,42; ЗПМ=22,53; МАТ=8,56
477 | ТЦ_24.3.05.12_77_7751246233_16.04.2024_02 Аналог ТССЦ-302-3340 62,72/61,43=2% | Прочистка НПВХ DN50 мм |  | 4: шт.; 5: 8; 6: 2 549,21 21393,33/ИндМ223*1,02; З/пМех 10: 174570; З/пМех 14: 0; З/пМех 15: 0; З/пМех 16: 0; З/пМех 17: 0 | [5 empty] | Прочистка НПВХ DN50 мм
|  | Цена МАТ=21393,33/ИндМ223*1,02 | [24 empty] | Цена МАТ=21393,33/ИндМ223*1,02
| 1 | ИНДЕКС К ПОЗИЦИИ: СМР. Прочие объекты (47), ТЕР, 1 кв 2025 (СМР), ОЗП=22,53; ЭМ=11,42; ЗПМ=22,53; МАТ=8,56 | [23 empty] | ИНДЕКС К ПОЗИЦИИ: СМР. Прочие объекты (47), ТЕР, 1 кв 2025 (СМР), ОЗП=22,53; ЭМ=11,42; ЗПМ=22,53; МАТ=8,56
478 | ТЕР17-01-001-22 Приказ Администрации ЛО от 20.10.15 №28 | Установка трапов диаметром: 50 мм |  | 10 компл. | 1.2 | 141.01 | 106.13 | 15.24 | 0.85 | 3280 | 2869 | 209 | 23 | 5.819 | 6.98 | 0.0345 | 0.04 | [5 empty] | Установка трапов диаметром: 50 мм
|  | 125,18 = 1 000,08 - 10 x 87,49 | [21 empty] | 125,18 = 1 000,08 - 10 x 87,49
| Приказ от 30.01.2024 № 55/пр прил.5 табл.1 п.2 | Производство работ осуществляется на территории действующего предприятия с наличием в зоне производства работ одного или нескольких из следующих факторов: - разветвленной сети транспортных и инженерных коммуникаций; - стесненных условий для складирования материалов; - действующего технологического оборудования; - движения технологического транспорта ОЗП=1,15; ЭМ=1,15 к расх.; ЗПМ=1,15; ТЗ=1,15; ТЗМ=1,15 | [22 empty] | Производство работ осуществляется на территории действующего предприятия с наличием в зоне производства работ одного или нескольких из следующих факторов: - разветвленной сети транспортных и инженерных коммуникаций; - стесненных условий для складирования материалов; - действующего технологического оборудования; - движения технологического транспорта ОЗП=1,15; ЭМ=1,15 к расх.; ЗПМ=1,15; ТЗ=1,15; ТЗМ=1,15
| 1 | ИНДЕКС К ПОЗИЦИИ: СМР. Прочие объекты (47), ТЕР, 1 кв 2025 (СМР), ОЗП=22,53; ЭМ=11,42; ЗПМ=22,53; МАТ=8,56 | [23 empty] | ИНДЕКС К ПОЗИЦИИ: СМР. Прочие объекты (47), ТЕР, 1 кв 2025 (СМР), ОЗП=22,53; ЭМ=11,42; ЗПМ=22,53; МАТ=8,56
|  |  | Накладные расходы 121% ФОТ (от 2 892) | З/пМех 10: 3499
|  |  | Сметная прибыль 72% ФОТ (от 2 892) | З/пМех 10: 2082
479 | ТЦ_18.2.06.10_50_5041207772_16.04.2024_02 Аналог ТССЦ-301-1645 86,46/84,34=2% | Трап с «сухим» сифоном, с вертикальным выпуском DN 50 мм |  | 4: шт.; 5: 12; 6: 521,22 4374,17/ИндМ223*1,02; З/пМех 10: 53540; З/пМех 14: 0; З/пМех 15: 0; З/пМех 16: 0; З/пМех 17: 0 | [5 empty] | Трап с «сухим» сифоном, с вертикальным выпуском DN 50 мм
|  | Цена МАТ=4374,17/ИндМ223*1,02 | [24 empty] | Цена МАТ=4374,17/ИндМ223*1,02
| 1 | ИНДЕКС К ПОЗИЦИИ: СМР. Прочие объекты (47), ТЕР, 1 кв 2025 (СМР), ОЗП=22,53; ЭМ=11,42; ЗПМ=22,53; МАТ=8,56 | [23 empty] | ИНДЕКС К ПОЗИЦИИ: СМР. Прочие объекты (47), ТЕР, 1 кв 2025 (СМР), ОЗП=22,53; ЭМ=11,42; ЗПМ=22,53; МАТ=8,56
480 | ТЕР17-01-001-23 Приказ Администрации ЛО от 20.10.15 №28 | Установка трапов диаметром: 100 мм |  | 10 компл. | 0.1 | 248.29 | 183.95 | 31 | 2.82 | 478 | 414 | 35 | 6 | 10.0855 | 1.01 | 0.115 | 0.01 | [5 empty] | Установка трапов диаметром: 100 мм
|  | 220,25 = 2 050,45 - 10 x 183,02 | [21 empty] | 220,25 = 2 050,45 - 10 x 183,02
| Приказ от 30.01.2024 № 55/пр прил.5 табл.1 п.2 | Производство работ осуществляется на территории действующего предприятия с наличием в зоне производства работ одного или нескольких из следующих факторов: - разветвленной сети транспортных и инженерных коммуникаций; - стесненных условий для складирования материалов; - действующего технологического оборудования; - движения технологического транспорта ОЗП=1,15; ЭМ=1,15 к расх.; ЗПМ=1,15; ТЗ=1,15; ТЗМ=1,15 | [22 empty] | Производство работ осуществляется на территории действующего предприятия с наличием в зоне производства работ одного или нескольких из следующих факторов: - разветвленной сети транспортных и инженерных коммуникаций; - стесненных условий для складирования материалов; - действующего технологического оборудования; - движения технологического транспорта ОЗП=1,15; ЭМ=1,15 к расх.; ЗПМ=1,15; ТЗ=1,15; ТЗМ=1,15
| 1 | ИНДЕКС К ПОЗИЦИИ: СМР. Прочие объекты (47), ТЕР, 1 кв 2025 (СМР), ОЗП=22,53; ЭМ=11,42; ЗПМ=22,53; МАТ=8,56 | [23 empty] | ИНДЕКС К ПОЗИЦИИ: СМР. Прочие объекты (47), ТЕР, 1 кв 2025 (СМР), ОЗП=22,53; ЭМ=11,42; ЗПМ=22,53; МАТ=8,56
|  |  | Накладные расходы 121% ФОТ (от 420) | З/пМех 10: 508
|  |  | Сметная прибыль 72% ФОТ (от 420) | З/пМех 10: 302
481 | ТЦ_18.2.06.10_77_7724452117_16.04.2024_02 Аналог ТССЦ-301-1646 98,03/95,38=2% | Трап с «сухим» сифоном, с вертикальным выпуском DN 110 мм |  | 4: шт.; 5: 1; 6: 521,62 4377,50/ИндМ223*1,02; З/пМех 10: 4465; З/пМех 14: 0; З/пМех 15: 0; З/пМех 16: 0; З/пМех 17: 0 | [5 empty] | Трап с «сухим» сифоном, с вертикальным выпуском DN 110 мм
|  | Цена МАТ=4377,50/ИндМ223*1,02 | [24 empty] | Цена МАТ=4377,50/ИндМ223*1,02
| 1 | ИНДЕКС К ПОЗИЦИИ: СМР. Прочие объекты (47), ТЕР, 1 кв 2025 (СМР), ОЗП=22,53; ЭМ=11,42; ЗПМ=22,53; МАТ=8,56 | [23 empty] | ИНДЕКС К ПОЗИЦИИ: СМР. Прочие объекты (47), ТЕР, 1 кв 2025 (СМР), ОЗП=22,53; ЭМ=11,42; ЗПМ=22,53; МАТ=8,56
482 | ТЕР16-05-001-02 Приказ Администрации ЛО от 20.10.15 №28 | Установка вентилей, задвижек, затворов, клапанов обратных, кранов проходных на трубопроводах из стальных труб диаметром: до 50 мм |  | 1 шт. | 4 | 43.41 | 29.07 | 6.11 |  | 3181 | 2620 | 279 |  | 1.6905 | 6.76 | 0 | 0 | [5 empty] | Установка вентилей, задвижек, затворов, клапанов обратных, кранов проходных на трубопроводах из стальных труб диаметром: до 50 мм
|  | 38,82 = 166,06 - 0,0011 x 20 724,92 - 2 x 52,22 | [21 empty] | 38,82 = 166,06 - 0,0011 x 20 724,92 - 2 x 52,22
| Приказ от 30.01.2024 № 55/пр прил.5 табл.1 п.2 | Производство работ осуществляется на территории действующего предприятия с наличием в зоне производства работ одного или нескольких из следующих факторов: - разветвленной сети транспортных и инженерных коммуникаций; - стесненных условий для складирования материалов; - действующего технологического оборудования; - движения технологического транспорта ОЗП=1,15; ЭМ=1,15 к расх.; ЗПМ=1,15; ТЗ=1,15; ТЗМ=1,15 | [22 empty] | Производство работ осуществляется на территории действующего предприятия с наличием в зоне производства работ одного или нескольких из следующих факторов: - разветвленной сети транспортных и инженерных коммуникаций; - стесненных условий для складирования материалов; - действующего технологического оборудования; - движения технологического транспорта ОЗП=1,15; ЭМ=1,15 к расх.; ЗПМ=1,15; ТЗ=1,15; ТЗМ=1,15
| 1 | ИНДЕКС К ПОЗИЦИИ: СМР. Прочие объекты (47), ТЕР, 1 кв 2025 (СМР), ОЗП=22,53; ЭМ=11,42; ЗПМ=22,53; МАТ=8,56 | [23 empty] | ИНДЕКС К ПОЗИЦИИ: СМР. Прочие объекты (47), ТЕР, 1 кв 2025 (СМР), ОЗП=22,53; ЭМ=11,42; ЗПМ=22,53; МАТ=8,56
|  |  | Накладные расходы 121% ФОТ (от 2 620) | З/пМех 10: 3170
|  |  | Сметная прибыль 72% ФОТ (от 2 620) | З/пМех 10: 1886
483 | ТЦ_19.3.01.06_50_7705674361_16.04.2024_02 Аналог ТССЦ-301-7849 851,88/835,14=2% | Воздушный клапан DN 110 мм |  | 4: шт.; 5: 3; 6: 409,31 3435,00/ИндМ223*1,02; З/пМех 10: 10511; З/пМех 14: 0; З/пМех 15: 0; З/пМех 16: 0; З/пМех 17: 0 | [5 empty] | Воздушный клапан DN 110 мм
|  | Цена МАТ=3435,00/ИндМ223*1,02 | [24 empty] | Цена МАТ=3435,00/ИндМ223*1,02
| 1 | ИНДЕКС К ПОЗИЦИИ: СМР. Прочие объекты (47), ТЕР, 1 кв 2025 (СМР), ОЗП=22,53; ЭМ=11,42; ЗПМ=22,53; МАТ=8,56 | [23 empty] | ИНДЕКС К ПОЗИЦИИ: СМР. Прочие объекты (47), ТЕР, 1 кв 2025 (СМР), ОЗП=22,53; ЭМ=11,42; ЗПМ=22,53; МАТ=8,56
484 | ТЦ_19.3.01.06_61_6161084980_16.04.2024_02 Аналог ТССЦ-301-7849 851,88/835,14=2% | Воздушный клапан DN 50 мм |  | 4: шт.; 5: 1; 6: 308,32 2587,50/ИндМ223*1,02; З/пМех 10: 2639; З/пМех 14: 0; З/пМех 15: 0; З/пМех 16: 0; З/пМех 17: 0 | [5 empty] | Воздушный клапан DN 50 мм
|  | Цена МАТ=2587,50/ИндМ223*1,02 | [24 empty] | Цена МАТ=2587,50/ИндМ223*1,02
| 1 | ИНДЕКС К ПОЗИЦИИ: СМР. Прочие объекты (47), ТЕР, 1 кв 2025 (СМР), ОЗП=22,53; ЭМ=11,42; ЗПМ=22,53; МАТ=8,56 | [23 empty] | ИНДЕКС К ПОЗИЦИИ: СМР. Прочие объекты (47), ТЕР, 1 кв 2025 (СМР), ОЗП=22,53; ЭМ=11,42; ЗПМ=22,53; МАТ=8,56
485 | ТЦ_20.2.09.13_77_7724452117_16.04.2024_02 Аналог ТССЦ-507-3028 125,96/123,47=2% | Муфта противопожарная DN 110 мм |  | 4: шт.; 5: 12; 6: 14,80 124,17/ИндМ223*1,02; З/пМех 10: 1520; З/пМех 14: 0; З/пМех 15: 0; З/пМех 16: 0; З/пМех 17: 0 | [5 empty] | Муфта противопожарная DN 110 мм
|  | Цена МАТ=124,17/ИндМ223*1,02 | [24 empty] | Цена МАТ=124,17/ИндМ223*1,02
| 1 | ИНДЕКС К ПОЗИЦИИ: СМР. Прочие объекты (47), ТЕР, 1 кв 2025 (СМР), ОЗП=22,53; ЭМ=11,42; ЗПМ=22,53; МАТ=8,56 | [23 empty] | ИНДЕКС К ПОЗИЦИИ: СМР. Прочие объекты (47), ТЕР, 1 кв 2025 (СМР), ОЗП=22,53; ЭМ=11,42; ЗПМ=22,53; МАТ=8,56
486 | ТССЦ-301-5609 Приказ Администрации ЛО от 20.10.15 №28 | Хомут металлический с шурупом для крепления трубопроводов диаметром: 108-116 мм//108-114мм |  | 4: 10 шт.; 5: 4.5; 6: 164.9; З/пМех 10: 6352; З/пМех 14: 0; З/пМех 15: 0; З/пМех 16: 0; З/пМех 17: 0 | [5 empty] | Хомут металлический с шурупом для крепления трубопроводов диаметром: 108-116 мм//108-114мм
| 1 | ИНДЕКС К ПОЗИЦИИ: СМР. Прочие объекты (47), ТЕР, 1 кв 2025 (СМР), ОЗП=22,53; ЭМ=11,42; ЗПМ=22,53; МАТ=8,56 | [23 empty] | ИНДЕКС К ПОЗИЦИИ: СМР. Прочие объекты (47), ТЕР, 1 кв 2025 (СМР), ОЗП=22,53; ЭМ=11,42; ЗПМ=22,53; МАТ=8,56
487 | ТССЦ-301-5605 Приказ Администрации ЛО от 20.10.15 №28 | Хомут металлический с шурупом для крепления трубопроводов диаметром: 48-53 мм |  | 4: 10 шт.; 5: 2.5; 6: 70.2; З/пМех 10: 1502; З/пМех 14: 0; З/пМех 15: 0; З/пМех 16: 0; З/пМех 17: 0 | [5 empty] | Хомут металлический с шурупом для крепления трубопроводов диаметром: 48-53 мм
| 1 | ИНДЕКС К ПОЗИЦИИ: СМР. Прочие объекты (47), ТЕР, 1 кв 2025 (СМР), ОЗП=22,53; ЭМ=11,42; ЗПМ=22,53; МАТ=8,56 | [23 empty] | ИНДЕКС К ПОЗИЦИИ: СМР. Прочие объекты (47), ТЕР, 1 кв 2025 (СМР), ОЗП=22,53; ЭМ=11,42; ЗПМ=22,53; МАТ=8,56
488 | ТЦ_24.1.02.00_78_7806521643_16.04.2024_02 | Подвеска жесткая горизонтальных трубопроводов 50мм с эмалевым покрытием |  | 4: шт.; 5: 1; 6: 68,52 575,00/ИндМ223*1,02; З/пМех 10: 587; З/пМех 14: 0; З/пМех 15: 0; З/пМех 16: 0; З/пМех 17: 0 | [5 empty] | Подвеска жесткая горизонтальных трубопроводов 50мм с эмалевым покрытием
|  | Цена МАТ=575,00/ИндМ223*1,02 | [24 empty] | Цена МАТ=575,00/ИндМ223*1,02
| 1 | ИНДЕКС К ПОЗИЦИИ: СМР. Прочие объекты (47), ТЕР, 1 кв 2025 (СМР), ОЗП=22,53; ЭМ=11,42; ЗПМ=22,53; МАТ=8,56 | [23 empty] | ИНДЕКС К ПОЗИЦИИ: СМР. Прочие объекты (47), ТЕР, 1 кв 2025 (СМР), ОЗП=22,53; ЭМ=11,42; ЗПМ=22,53; МАТ=8,56
489 | ТЦ_24.1.02.00_78_7806521643_16.04.2024_02 | Подвеска жесткая горизонтальных трубопроводов 110мм с эмалевым покрытием |  | 4: шт.; 5: 6; 6: 137,03 1150,00/ИндМ223*1,02; З/пМех 10: 7038; З/пМех 14: 0; З/пМех 15: 0; З/пМех 16: 0; З/пМех 17: 0 | [5 empty] | Подвеска жесткая горизонтальных трубопроводов 110мм с эмалевым покрытием
|  | Цена МАТ=1150,00/ИндМ223*1,02 | [24 empty] | Цена МАТ=1150,00/ИндМ223*1,02
| 1 | ИНДЕКС К ПОЗИЦИИ: СМР. Прочие объекты (47), ТЕР, 1 кв 2025 (СМР), ОЗП=22,53; ЭМ=11,42; ЗПМ=22,53; МАТ=8,56 | [23 empty] | ИНДЕКС К ПОЗИЦИИ: СМР. Прочие объекты (47), ТЕР, 1 кв 2025 (СМР), ОЗП=22,53; ЭМ=11,42; ЗПМ=22,53; МАТ=8,56
Итого прямые затраты по разделу в текущих ценах |  |  |  | З/пМех 10: 968502; Осн.З/п 11: 84092; Эк.Маш 12: 1308; З/пМех 13: 81; З/пМех 15: 202.01; З/пМех 17: 0.15 | [11 empty] | Итого прямые затраты по разделу в текущих ценах
Накладные расходы |  |  |  | З/пМех 10: 99429 | [11 empty] | Накладные расходы
Сметная прибыль |  |  |  | З/пМех 10: 58685 | [11 empty] | Сметная прибыль
Итого по разделу 14 Система внутренних водостоков "К4", (1632-2021-6.1-ВК.СО, л. 17-18) |  |  |  | З/пМех 10: 1126616; З/пМех 15: 202.01; З/пМех 17: 0.15 | [11 empty] | Итого по разделу 14 Система внутренних водостоков "К4", (1632-2021-6.1-ВК.СО, л. 17-18)
Раздел 15. Система внутренних водостоков "К2", (1632-2021-6.1-ВК.СО, л. 18-19) | [21 empty] | Раздел 15. Система внутренних водостоков "К2", (1632-2021-6.1-ВК.СО, л. 18-19)
490 | ТЕР16-04-001-02 Приказ Администрации ЛО от 20.10.15 №28 | Прокладка трубопроводов канализации из полиэтиленовых труб высокой плотности диаметром: 110 мм |  | 100 м трубопровода | 2.17 | 1486.41 | 1331.79 | 9.06 | 1.41 | 68040 | 65111 | 225 | 69 | 70.84 | 153.72 | 0.0575 | 0.12 | [5 empty] | Прокладка трубопроводов канализации из полиэтиленовых труб высокой плотности диаметром: 110 мм
|  | 1 311,52 = 7 570,98 - 99,8 x 62,72 | [21 empty] | 1 311,52 = 7 570,98 - 99,8 x 62,72
| Приказ от 30.01.2024 № 55/пр прил.5 табл.1 п.2 | Производство работ осуществляется на территории действующего предприятия с наличием в зоне производства работ одного или нескольких из следующих факторов: - разветвленной сети транспортных и инженерных коммуникаций; - стесненных условий для складирования материалов; - действующего технологического оборудования; - движения технологического транспорта ОЗП=1,15; ЭМ=1,15 к расх.; ЗПМ=1,15; ТЗ=1,15; ТЗМ=1,15 | [22 empty] | Производство работ осуществляется на территории действующего предприятия с наличием в зоне производства работ одного или нескольких из следующих факторов: - разветвленной сети транспортных и инженерных коммуникаций; - стесненных условий для складирования материалов; - действующего технологического оборудования; - движения технологического транспорта ОЗП=1,15; ЭМ=1,15 к расх.; ЗПМ=1,15; ТЗ=1,15; ТЗМ=1,15
| 1 | ИНДЕКС К ПОЗИЦИИ: СМР. Прочие объекты (47), ТЕР, 1 кв 2025 (СМР), ОЗП=22,53; ЭМ=11,42; ЗПМ=22,53; МАТ=8,56 | [23 empty] | ИНДЕКС К ПОЗИЦИИ: СМР. Прочие объекты (47), ТЕР, 1 кв 2025 (СМР), ОЗП=22,53; ЭМ=11,42; ЗПМ=22,53; МАТ=8,56
|  |  | Накладные расходы 121% ФОТ (от 65 180) | З/пМех 10: 78868
|  |  | Сметная прибыль 72% ФОТ (от 65 180) | З/пМех 10: 46930
491 | ТЦ_01.3.00.00_77_7722753969_16.04.2024_02 Аналог ТССЦ-302-3340 62,72/61,43=2% | Труба напорная НПВХ раструбная с резиновым уплотнительным кольцом SDR 41 PN 6,3 DN110 мм |  | 4: м; 5: 180; 6: 39,92 335,00/ИндМ223*1,02; З/пМех 10: 61509; З/пМех 14: 0; З/пМех 15: 0; З/пМех 16: 0; З/пМех 17: 0 | [5 empty] | Труба напорная НПВХ раструбная с резиновым уплотнительным кольцом SDR 41 PN 6,3 DN110 мм
|  | Цена МАТ=335,00/ИндМ223*1,02 | [24 empty] | Цена МАТ=335,00/ИндМ223*1,02
| 1 | ИНДЕКС К ПОЗИЦИИ: СМР. Прочие объекты (47), ТЕР, 1 кв 2025 (СМР), ОЗП=22,53; ЭМ=11,42; ЗПМ=22,53; МАТ=8,56 | [23 empty] | ИНДЕКС К ПОЗИЦИИ: СМР. Прочие объекты (47), ТЕР, 1 кв 2025 (СМР), ОЗП=22,53; ЭМ=11,42; ЗПМ=22,53; МАТ=8,56
492 | ТЦ_01.3.00.00_50_5029251655_16.04.2024_02 Аналог ТССЦ-302-3340 62,72/61,43=2% | Труба НПВХ раструбная SN 4 DN110 мм |  | 4: м; 5: 37; 6: 23,33 195,83/ИндМ223*1,02; З/пМех 10: 7389; З/пМех 14: 0; З/пМех 15: 0; З/пМех 16: 0; З/пМех 17: 0 | [5 empty] | Труба НПВХ раструбная SN 4 DN110 мм
|  | Цена МАТ=195,83/ИндМ223*1,02 | [24 empty] | Цена МАТ=195,83/ИндМ223*1,02
| 1 | ИНДЕКС К ПОЗИЦИИ: СМР. Прочие объекты (47), ТЕР, 1 кв 2025 (СМР), ОЗП=22,53; ЭМ=11,42; ЗПМ=22,53; МАТ=8,56 | [23 empty] | ИНДЕКС К ПОЗИЦИИ: СМР. Прочие объекты (47), ТЕР, 1 кв 2025 (СМР), ОЗП=22,53; ЭМ=11,42; ЗПМ=22,53; МАТ=8,56
493 | ТЕР16-04-001-03 Приказ Администрации ЛО от 20.10.15 №28 | Прокладка трубопроводов канализации из полиэтиленовых труб высокой плотности диаметром: 160 мм |  | 100 м трубопровода | 0.45 | 1454.24 | 1205.17 | 13.03 | 1.98 | 13195 | 12219 | 67 | 20 | 68.4365 | 30.8 | 0.0805 | 0.04 | [5 empty] | Прокладка трубопроводов канализации из полиэтиленовых труб высокой плотности диаметром: 160 мм
|  | 1 295,34 = 26 716,70 - 9,98 x 2 547,23 | [21 empty] | 1 295,34 = 26 716,70 - 9,98 x 2 547,23
| Приказ от 30.01.2024 № 55/пр прил.5 табл.1 п.2 | Производство работ осуществляется на территории действующего предприятия с наличием в зоне производства работ одного или нескольких из следующих факторов: - разветвленной сети транспортных и инженерных коммуникаций; - стесненных условий для складирования материалов; - действующего технологического оборудования; - движения технологического транспорта ОЗП=1,15; ЭМ=1,15 к расх.; ЗПМ=1,15; ТЗ=1,15; ТЗМ=1,15 | [22 empty] | Производство работ осуществляется на территории действующего предприятия с наличием в зоне производства работ одного или нескольких из следующих факторов: - разветвленной сети транспортных и инженерных коммуникаций; - стесненных условий для складирования материалов; - действующего технологического оборудования; - движения технологического транспорта ОЗП=1,15; ЭМ=1,15 к расх.; ЗПМ=1,15; ТЗ=1,15; ТЗМ=1,15
| 1 | ИНДЕКС К ПОЗИЦИИ: СМР. Прочие объекты (47), ТЕР, 1 кв 2025 (СМР), ОЗП=22,53; ЭМ=11,42; ЗПМ=22,53; МАТ=8,56 | [23 empty] | ИНДЕКС К ПОЗИЦИИ: СМР. Прочие объекты (47), ТЕР, 1 кв 2025 (СМР), ОЗП=22,53; ЭМ=11,42; ЗПМ=22,53; МАТ=8,56
|  |  | Накладные расходы 121% ФОТ (от 12 239) | З/пМех 10: 14809
|  |  | Сметная прибыль 72% ФОТ (от 12 239) | З/пМех 10: 8812
494 | ТЦ_01.3.00.00_50_5018185577_16.04.2024_02 Аналог ТССЦ-302-3341 144,89/141,91=2% | Труба напорная НПВХ раструбная с резиновым уплотнительным кольцом SDR 41 PN 6,3 DN160 мм |  | 4: м; 5: 26; 6: 95,06 797,73/ИндМ223*1,02; З/пМех 10: 21157; З/пМех 14: 0; З/пМех 15: 0; З/пМех 16: 0; З/пМех 17: 0 | [5 empty] | Труба напорная НПВХ раструбная с резиновым уплотнительным кольцом SDR 41 PN 6,3 DN160 мм
|  | Цена МАТ=797,73/ИндМ223*1,02 | [24 empty] | Цена МАТ=797,73/ИндМ223*1,02
| 1 | ИНДЕКС К ПОЗИЦИИ: СМР. Прочие объекты (47), ТЕР, 1 кв 2025 (СМР), ОЗП=22,53; ЭМ=11,42; ЗПМ=22,53; МАТ=8,56 | [23 empty] | ИНДЕКС К ПОЗИЦИИ: СМР. Прочие объекты (47), ТЕР, 1 кв 2025 (СМР), ОЗП=22,53; ЭМ=11,42; ЗПМ=22,53; МАТ=8,56
495 | ТЦ_01.3.00.00_78_7806570619_03.10.2024_02 Аналог ТССЦ-103-2310 39,22/38,16=2% | Труба НПВХ раструбная SN 4 DN160 мм |  | 4: м; 5: 19; 6: 50,27 421,88/ИндМ223*1,02; З/пМех 10: 8176; З/пМех 14: 0; З/пМех 15: 0; З/пМех 16: 0; З/пМех 17: 0 | [5 empty] | Труба НПВХ раструбная SN 4 DN160 мм
|  | Цена МАТ=421,88/ИндМ223*1,02 | [24 empty] | Цена МАТ=421,88/ИндМ223*1,02
| 1 | ИНДЕКС К ПОЗИЦИИ: СМР. Прочие объекты (47), ТЕР, 1 кв 2025 (СМР), ОЗП=22,53; ЭМ=11,42; ЗПМ=22,53; МАТ=8,56 | [23 empty] | ИНДЕКС К ПОЗИЦИИ: СМР. Прочие объекты (47), ТЕР, 1 кв 2025 (СМР), ОЗП=22,53; ЭМ=11,42; ЗПМ=22,53; МАТ=8,56
496 | ТЕР16-07-002-01 Приказ Администрации ЛО от 20.10.15 №28 | Установка воронок водосточных |  | 1 воронка | 16 | 84.74 | 62.58 | 17.8 | 0.29 | 26408 | 22560 | 3253 | 104 | 3.381 | 54.1 | 0.0115 | 0.18 | [5 empty] | Установка воронок водосточных
|  | 74,25 = 380,75 - 1 x 306,50 | [21 empty] | 74,25 = 380,75 - 1 x 306,50
| Приказ от 30.01.2024 № 55/пр прил.5 табл.1 п.2 | Производство работ осуществляется на территории действующего предприятия с наличием в зоне производства работ одного или нескольких из следующих факторов: - разветвленной сети транспортных и инженерных коммуникаций; - стесненных условий для складирования материалов; - действующего технологического оборудования; - движения технологического транспорта ОЗП=1,15; ЭМ=1,15 к расх.; ЗПМ=1,15; ТЗ=1,15; ТЗМ=1,15 | [22 empty] | Производство работ осуществляется на территории действующего предприятия с наличием в зоне производства работ одного или нескольких из следующих факторов: - разветвленной сети транспортных и инженерных коммуникаций; - стесненных условий для складирования материалов; - действующего технологического оборудования; - движения технологического транспорта ОЗП=1,15; ЭМ=1,15 к расх.; ЗПМ=1,15; ТЗ=1,15; ТЗМ=1,15
| 1 | ИНДЕКС К ПОЗИЦИИ: СМР. Прочие объекты (47), ТЕР, 1 кв 2025 (СМР), ОЗП=22,53; ЭМ=11,42; ЗПМ=22,53; МАТ=8,56 | [23 empty] | ИНДЕКС К ПОЗИЦИИ: СМР. Прочие объекты (47), ТЕР, 1 кв 2025 (СМР), ОЗП=22,53; ЭМ=11,42; ЗПМ=22,53; МАТ=8,56
|  |  | Накладные расходы 121% ФОТ (от 22 664) | З/пМех 10: 27423
|  |  | Сметная прибыль 72% ФОТ (от 22 664) | З/пМех 10: 16318
497 | ТЦ_08.1.02.01_59_5905275240_16.04.2024_02 Аналог ТССЦ-301-3302 306,50/300,38=2% | Воронка водосточная Ø110 мм с электрообогревом N=30 Вт |  | 4: шт.; 5: 16; 6: 1 605,79 13476,01/ИндМ223*1,02; З/пМех 10: 219929; З/пМех 14: 0; З/пМех 15: 0; З/пМех 16: 0; З/пМех 17: 0 | [5 empty] | Воронка водосточная Ø110 мм с электрообогревом N=30 Вт
|  | Цена МАТ=13476,01/ИндМ223*1,02 | [24 empty] | Цена МАТ=13476,01/ИндМ223*1,02
| 1 | ИНДЕКС К ПОЗИЦИИ: СМР. Прочие объекты (47), ТЕР, 1 кв 2025 (СМР), ОЗП=22,53; ЭМ=11,42; ЗПМ=22,53; МАТ=8,56 | [23 empty] | ИНДЕКС К ПОЗИЦИИ: СМР. Прочие объекты (47), ТЕР, 1 кв 2025 (СМР), ОЗП=22,53; ЭМ=11,42; ЗПМ=22,53; МАТ=8,56
498 | ТЦ_18.5.08.09_78_7804526950_16.04.2024_02 Аналог ТССЦ-103-1679 462,48/452,84=2% | Патрубок компенсационный Ø110 мм |  | 4: шт.; 5: 16; 6: 10,10 84,74/ИндМ223*1,02; З/пМех 10: 1383; З/пМех 14: 0; З/пМех 15: 0; З/пМех 16: 0; З/пМех 17: 0 | [5 empty] | Патрубок компенсационный Ø110 мм
|  | Цена МАТ=84,74/ИндМ223*1,02 | [24 empty] | Цена МАТ=84,74/ИндМ223*1,02
| 1 | ИНДЕКС К ПОЗИЦИИ: СМР. Прочие объекты (47), ТЕР, 1 кв 2025 (СМР), ОЗП=22,53; ЭМ=11,42; ЗПМ=22,53; МАТ=8,56 | [23 empty] | ИНДЕКС К ПОЗИЦИИ: СМР. Прочие объекты (47), ТЕР, 1 кв 2025 (СМР), ОЗП=22,53; ЭМ=11,42; ЗПМ=22,53; МАТ=8,56
499 | ТЦ_23.8.04.12_77_7727701682_16.04.2024_02 Аналог ТССЦ-103-1057 2392,90/2345,12=2% | Тройник НПВХ с металлическим фланцем DN110 мм PN 1,0МПа |  | 4: шт.; 5: 19; 6: 760,52 6382,43/ИндМ223*1,02; З/пМех 10: 123691; З/пМех 14: 0; З/пМех 15: 0; З/пМех 16: 0; З/пМех 17: 0 | [5 empty] | Тройник НПВХ с металлическим фланцем DN110 мм PN 1,0МПа
|  | Цена МАТ=6382,43/ИндМ223*1,02 | [24 empty] | Цена МАТ=6382,43/ИндМ223*1,02
| 1 | ИНДЕКС К ПОЗИЦИИ: СМР. Прочие объекты (47), ТЕР, 1 кв 2025 (СМР), ОЗП=22,53; ЭМ=11,42; ЗПМ=22,53; МАТ=8,56 | [23 empty] | ИНДЕКС К ПОЗИЦИИ: СМР. Прочие объекты (47), ТЕР, 1 кв 2025 (СМР), ОЗП=22,53; ЭМ=11,42; ЗПМ=22,53; МАТ=8,56
500 | ТЦ_23.8.03.00_78_781424708110_16.04.2024_02 Аналог ТССЦ-507-1390 573,13/561,64=2% | Фланец стальной глухой с эмалевым покрытием DN100 мм PN 10 |  | 4: шт.; 5: 26; 6: 146,07 1225,83/ИндМ223*1,02; З/пМех 10: 32509; З/пМех 14: 0; З/пМех 15: 0; З/пМех 16: 0; З/пМех 17: 0 | [5 empty] | Фланец стальной глухой с эмалевым покрытием DN100 мм PN 10
|  | Цена МАТ=1225,83/ИндМ223*1,02 | [24 empty] | Цена МАТ=1225,83/ИндМ223*1,02
| 1 | ИНДЕКС К ПОЗИЦИИ: СМР. Прочие объекты (47), ТЕР, 1 кв 2025 (СМР), ОЗП=22,53; ЭМ=11,42; ЗПМ=22,53; МАТ=8,56 | [23 empty] | ИНДЕКС К ПОЗИЦИИ: СМР. Прочие объекты (47), ТЕР, 1 кв 2025 (СМР), ОЗП=22,53; ЭМ=11,42; ЗПМ=22,53; МАТ=8,56
501 | ТЦ_18.5.08.09_50_5024118699_16.04.2024_02 Аналог ТССЦ-103-1679 462,48/452,84=2% | Патрубок НПВХ раструбный с металлическим фланцем DN110 мм PN 1,0МПа |  | 4: шт.; 5: 7; 6: 320,54 2690,00/ИндМ223*1,02; З/пМех 10: 19207; З/пМех 14: 0; З/пМех 15: 0; З/пМех 16: 0; З/пМех 17: 0 | [5 empty] | Патрубок НПВХ раструбный с металлическим фланцем DN110 мм PN 1,0МПа
|  | Цена МАТ=2690,00/ИндМ223*1,02 | [24 empty] | Цена МАТ=2690,00/ИндМ223*1,02
| 1 | ИНДЕКС К ПОЗИЦИИ: СМР. Прочие объекты (47), ТЕР, 1 кв 2025 (СМР), ОЗП=22,53; ЭМ=11,42; ЗПМ=22,53; МАТ=8,56 | [23 empty] | ИНДЕКС К ПОЗИЦИИ: СМР. Прочие объекты (47), ТЕР, 1 кв 2025 (СМР), ОЗП=22,53; ЭМ=11,42; ЗПМ=22,53; МАТ=8,56
502 | ТЦ_24.3.05.12_78_7804526950_16.04.2024_02 Аналог ТССЦ-302-3340 62,72/61,43=2% | Прочистка НПВХ в лючке DN110 мм |  | 4: шт.; 5: 4; 6: 2 342,53 19658,89/ИндМ223*1,02; З/пМех 10: 80208; З/пМех 14: 0; З/пМех 15: 0; З/пМех 16: 0; З/пМех 17: 0 | [5 empty] | Прочистка НПВХ в лючке DN110 мм
|  | Цена МАТ=19658,89/ИндМ223*1,02 | [24 empty] | Цена МАТ=19658,89/ИндМ223*1,02
| 1 | ИНДЕКС К ПОЗИЦИИ: СМР. Прочие объекты (47), ТЕР, 1 кв 2025 (СМР), ОЗП=22,53; ЭМ=11,42; ЗПМ=22,53; МАТ=8,56 | [23 empty] | ИНДЕКС К ПОЗИЦИИ: СМР. Прочие объекты (47), ТЕР, 1 кв 2025 (СМР), ОЗП=22,53; ЭМ=11,42; ЗПМ=22,53; МАТ=8,56
503 | ТЦ_24.3.05.12_16_1652013117_16.04.2024_02 Аналог ТССЦ-302-3340 62,72/61,43=2% | Прочистка НПВХ в лючке DN160 мм |  | 4: шт.; 5: 2; 6: 2 749,59 23075,00/ИндМ223*1,02; З/пМех 10: 47073; З/пМех 14: 0; З/пМех 15: 0; З/пМех 16: 0; З/пМех 17: 0 | [5 empty] | Прочистка НПВХ в лючке DN160 мм
|  | Цена МАТ=23075,00/ИндМ223*1,02 | [24 empty] | Цена МАТ=23075,00/ИндМ223*1,02
| 1 | ИНДЕКС К ПОЗИЦИИ: СМР. Прочие объекты (47), ТЕР, 1 кв 2025 (СМР), ОЗП=22,53; ЭМ=11,42; ЗПМ=22,53; МАТ=8,56 | [23 empty] | ИНДЕКС К ПОЗИЦИИ: СМР. Прочие объекты (47), ТЕР, 1 кв 2025 (СМР), ОЗП=22,53; ЭМ=11,42; ЗПМ=22,53; МАТ=8,56
504 | ТЦ_24.3.05.12_77_7727411567_16.04.2024_02 Аналог ТССЦ-302-3340 62,72/61,43=2% | Ревизия НПВХ DN160 мм |  | 4: шт.; 5: 2; 6: 105,02 881,38/ИндМ223*1,02; З/пМех 10: 1798; З/пМех 14: 0; З/пМех 15: 0; З/пМех 16: 0; З/пМех 17: 0 | [5 empty] | Ревизия НПВХ DN160 мм
|  | Цена МАТ=881,38/ИндМ223*1,02 | [24 empty] | Цена МАТ=881,38/ИндМ223*1,02
| 1 | ИНДЕКС К ПОЗИЦИИ: СМР. Прочие объекты (47), ТЕР, 1 кв 2025 (СМР), ОЗП=22,53; ЭМ=11,42; ЗПМ=22,53; МАТ=8,56 | [23 empty] | ИНДЕКС К ПОЗИЦИИ: СМР. Прочие объекты (47), ТЕР, 1 кв 2025 (СМР), ОЗП=22,53; ЭМ=11,42; ЗПМ=22,53; МАТ=8,56
505 | ТССЦ-301-5609 Приказ Администрации ЛО от 20.10.15 №28 | Хомут металлический с шурупом для крепления трубопроводов диаметром: 108-116 мм//108-114мм |  | 4: 10 шт.; 5: 3.6; 6: 164.9; З/пМех 10: 5082; З/пМех 14: 0; З/пМех 15: 0; З/пМех 16: 0; З/пМех 17: 0 | [5 empty] | Хомут металлический с шурупом для крепления трубопроводов диаметром: 108-116 мм//108-114мм
| 1 | ИНДЕКС К ПОЗИЦИИ: СМР. Прочие объекты (47), ТЕР, 1 кв 2025 (СМР), ОЗП=22,53; ЭМ=11,42; ЗПМ=22,53; МАТ=8,56 | [23 empty] | ИНДЕКС К ПОЗИЦИИ: СМР. Прочие объекты (47), ТЕР, 1 кв 2025 (СМР), ОЗП=22,53; ЭМ=11,42; ЗПМ=22,53; МАТ=8,56
506 | ТЦ_24.1.02.00_78_7806521643_16.04.2024_02 | Подвеска жесткая горизонтальных трубопроводов 110мм с эмалевым покрытием |  | 4: шт.; 5: 29; 6: 137,03 1150,00/ИндМ223*1,02; З/пМех 10: 34016; З/пМех 14: 0; З/пМех 15: 0; З/пМех 16: 0; З/пМех 17: 0 | [5 empty] | Подвеска жесткая горизонтальных трубопроводов 110мм с эмалевым покрытием
|  | Цена МАТ=1150,00/ИндМ223*1,02 | [24 empty] | Цена МАТ=1150,00/ИндМ223*1,02
| 1 | ИНДЕКС К ПОЗИЦИИ: СМР. Прочие объекты (47), ТЕР, 1 кв 2025 (СМР), ОЗП=22,53; ЭМ=11,42; ЗПМ=22,53; МАТ=8,56 | [23 empty] | ИНДЕКС К ПОЗИЦИИ: СМР. Прочие объекты (47), ТЕР, 1 кв 2025 (СМР), ОЗП=22,53; ЭМ=11,42; ЗПМ=22,53; МАТ=8,56
507 | ТЦ_20.2.09.13_77_7724452117_16.04.2024_02 Аналог ТССЦ-507-3028 125,96/123,47=2% | Муфта противопожарная DN 110 мм |  | 4: шт.; 5: 32; 6: 14,80 124,17/ИндМ223*1,02; З/пМех 10: 4054; З/пМех 14: 0; З/пМех 15: 0; З/пМех 16: 0; З/пМех 17: 0 | [5 empty] | Муфта противопожарная DN 110 мм
|  | Цена МАТ=124,17/ИндМ223*1,02 | [24 empty] | Цена МАТ=124,17/ИндМ223*1,02
| 1 | ИНДЕКС К ПОЗИЦИИ: СМР. Прочие объекты (47), ТЕР, 1 кв 2025 (СМР), ОЗП=22,53; ЭМ=11,42; ЗПМ=22,53; МАТ=8,56 | [23 empty] | ИНДЕКС К ПОЗИЦИИ: СМР. Прочие объекты (47), ТЕР, 1 кв 2025 (СМР), ОЗП=22,53; ЭМ=11,42; ЗПМ=22,53; МАТ=8,56
508 | ТЕР16-04-001-04 Приказ Администрации ЛО от 20.10.15 №28 | Прокладка трубопроводов канализации из полиэтиленовых труб высокой плотности диаметром: 200 мм |  | 100 м трубопровода | 0.03 | 1489.43 | 1146.84 | 19.26 | 3.11 | 865 | 775 | 7 | 2 | 65.1245 | 1.95 | 0.1265 | 0 | [5 empty] | Прокладка трубопроводов канализации из полиэтиленовых труб высокой плотности диаметром: 200 мм
|  | 1 337,33 = 40 977,29 - 9,98 x 3 971,94 | [21 empty] | 1 337,33 = 40 977,29 - 9,98 x 3 971,94
| Приказ от 30.01.2024 № 55/пр прил.5 табл.1 п.2 | Производство работ осуществляется на территории действующего предприятия с наличием в зоне производства работ одного или нескольких из следующих факторов: - разветвленной сети транспортных и инженерных коммуникаций; - стесненных условий для складирования материалов; - действующего технологического оборудования; - движения технологического транспорта ОЗП=1,15; ЭМ=1,15 к расх.; ЗПМ=1,15; ТЗ=1,15; ТЗМ=1,15 | [22 empty] | Производство работ осуществляется на территории действующего предприятия с наличием в зоне производства работ одного или нескольких из следующих факторов: - разветвленной сети транспортных и инженерных коммуникаций; - стесненных условий для складирования материалов; - действующего технологического оборудования; - движения технологического транспорта ОЗП=1,15; ЭМ=1,15 к расх.; ЗПМ=1,15; ТЗ=1,15; ТЗМ=1,15
| 1 | ИНДЕКС К ПОЗИЦИИ: СМР. Прочие объекты (47), ТЕР, 1 кв 2025 (СМР), ОЗП=22,53; ЭМ=11,42; ЗПМ=22,53; МАТ=8,56 | [23 empty] | ИНДЕКС К ПОЗИЦИИ: СМР. Прочие объекты (47), ТЕР, 1 кв 2025 (СМР), ОЗП=22,53; ЭМ=11,42; ЗПМ=22,53; МАТ=8,56
|  |  | Накладные расходы 121% ФОТ (от 777) | З/пМех 10: 940
|  |  | Сметная прибыль 72% ФОТ (от 777) | З/пМех 10: 559
509 | ТЦ_01.3.00.00_78_7816657139_16.04.2024_02 Аналог ТССЦ-507-2858 1717,68/1678,95=2% | Труба ПЭ 100 SDR 17 355x21.1 |  | 4: шт.; 5: 3; 6: 385,78 3237,50/ИндМ223*1,02; З/пМех 10: 9907; З/пМех 14: 0; З/пМех 15: 0; З/пМех 16: 0; З/пМех 17: 0 | [5 empty] | Труба ПЭ 100 SDR 17 355x21.1
|  | Цена МАТ=3237,50/ИндМ223*1,02 | [24 empty] | Цена МАТ=3237,50/ИндМ223*1,02
| 1 | ИНДЕКС К ПОЗИЦИИ: СМР. Прочие объекты (47), ТЕР, 1 кв 2025 (СМР), ОЗП=22,53; ЭМ=11,42; ЗПМ=22,53; МАТ=8,56 | [23 empty] | ИНДЕКС К ПОЗИЦИИ: СМР. Прочие объекты (47), ТЕР, 1 кв 2025 (СМР), ОЗП=22,53; ЭМ=11,42; ЗПМ=22,53; МАТ=8,56
Итого прямые затраты по разделу в текущих ценах |  |  |  | З/пМех 10: 785596; Осн.З/п 11: 100665; Эк.Маш 12: 3552; З/пМех 13: 195; З/пМех 15: 240.57; З/пМех 17: 0.34 | [11 empty] | Итого прямые затраты по разделу в текущих ценах
Накладные расходы |  |  |  | З/пМех 10: 122041 | [11 empty] | Накладные расходы
Сметная прибыль |  |  |  | З/пМех 10: 72619 | [11 empty] | Сметная прибыль
Итого по разделу 15 Система внутренних водостоков "К2", (1632-2021-6.1-ВК.СО, л. 18-19) |  |  |  | З/пМех 10: 980256; З/пМех 15: 240.57; З/пМех 17: 0.34 | [11 empty] | Итого по разделу 15 Система внутренних водостоков "К2", (1632-2021-6.1-ВК.СО, л. 18-19)
Итого прямые затраты по смете в текущих ценах |  |  |  | З/пМех 10: 12745780; Осн.З/п 11: 3674018; Эк.Маш 12: 668721; З/пМех 13: 220591; З/пМех 15: 8756.36; З/пМех 17: 399.22 | [12 empty] | Итого прямые затраты по смете в текущих ценах
Накладные расходы |  |  |  | З/пМех 10: 4570721 | [12 empty] | Накладные расходы
Сметная прибыль |  |  |  | З/пМех 10: 2699609 | [12 empty] | Сметная прибыль
Итоги по смете: | [29 empty] | Итоги по смете:
Итого Строительные работы |  |  |  | З/пМех 10: 19742458; З/пМех 15: 8522.93; З/пМех 17: 392.11 | [13 empty] | Итого Строительные работы
Итого Монтажные работы |  |  |  | З/пМех 10: 273652; З/пМех 15: 233.43; З/пМех 17: 7.11 | [13 empty] | Итого Монтажные работы
Итого |  |  |  | З/пМех 10: 20016110; З/пМех 15: 8756.36; З/пМех 17: 399.22 | [13 empty] | Итого
В том числе: | [30 empty] | В том числе:
Основная заработная плата |  |  |  | З/пМех 10: 3674018 | [13 empty] | Основная заработная плата
Материалы |  |  |  | З/пМех 10: 8403041 | [13 empty] | Материалы
Машины и механизмы |  |  |  | З/пМех 10: 668721 | [13 empty] | Машины и механизмы
в том числе заработная плата машинистов |  |  |  | З/пМех 10: 220591 | [13 empty] | в том числе заработная плата машинистов
Накладные расходы |  |  |  | З/пМех 10: 4570721 | [13 empty] | Накладные расходы
Сметная прибыль |  |  |  | З/пМех 10: 2699609 | [13 empty] | Сметная прибыль
Временные здания и сооружения 5,2% |  |  |  | З/пМех 10: 1040838 | [13 empty] | Временные здания и сооружения 5,2%
Итого |  |  |  | З/пМех 10: 21056948 | [14 empty] | Итого
Зимнее удорожание 2,1% |  |  |  | З/пМех 10: 442196 | [13 empty] | Зимнее удорожание 2,1%
Затраты на вахтовый метод работ 3,5% |  |  |  | З/пМех 10: 736993 | [13 empty] | Затраты на вахтовый метод работ 3,5%
Перевозка работников свыше 3-х километров 2,5% |  |  |  | З/пМех 10: 526424 | [13 empty] | Перевозка работников свыше 3-х километров 2,5%
Перебазировка машин и механизмов 2% |  |  |  | З/пМех 10: 421139 | [13 empty] | Перебазировка машин и механизмов 2%
Итого |  |  |  | З/пМех 10: 23183700 | [14 empty] | Итого
Непредвиденные затраты 3% |  |  |  | З/пМех 10: 695511 | [13 empty] | Непредвиденные затраты 3%
Итого с непредвиденными |  |  |  | З/пМех 10: 23879211 | [14 empty] | Итого с непредвиденными
Договорной коэффициент | [30 empty] | Непредвиденные затраты 3%
Итого |  |  |  | З/пМех 10: 23879211 | [14 empty] | Итого с непредвиденными
НДС 20% |  |  |  | З/пМех 10: 4775842.2 | [13 empty] | НДС 20%
ВСЕГО по смете |  |  |  | З/пМех 10: 28655053.2; З/пМех 15: 8756.36; З/пМех 17: 399.22 | [15 empty] | ВСЕГО по смете