## 1632-2021-7.1-АОВ_07.06.020 - П
Терминал по перевалке минеральных удобрений в морском торговом порту Усть-Луга. Береговые объекты терминала | [17 empty] | Терминал по перевалке минеральных удобрений в морском торговом порту Усть-Луга. Береговые объекты терминала
(наименование стройки)
ЛОКАЛЬНАЯ СМЕТА № 1632-2021-2.2.7-АОВ_07.06.020-П-00-00
(локальная смета)
на Автоматизация систем отопления,вентиляции и кондиционирования воздуха, 07.06.020 Ремонто-механическая мастерская (код SAP 01.05.005) код ГП 7.1 | [18 empty] | на Автоматизация систем отопления,вентиляции и кондиционирования воздуха, 07.06.020 Ремонто-механическая мастерская (код SAP 01.05.005) код ГП 7.1
(наименование работ и затрат, наименование объекта)
| Основание: | 1632-2021-7.1-АОВ_0_0_RU_IFC | [17 empty] | 1632-2021-7.1-АОВ_0_0_RU_IFC
| Сметная стоимость |  | 3266116.87 | руб.
| монтажных работ |  | 2281446 | руб.
| Средства на оплату труда |  | 485210.92 | руб.
| Сметная трудоемкость |  | 1182.74 | чел.час
| Трудозатраты механизаторов |  | 1.37 | чел.час
| Составлен(а) в текущих (прогнозных) ценах по состоянию на |  |  | 1 кв. 2025г. | [16 empty] | 2 кв. 2023г.
№ п/п | Обоснование | Наименование работ и затрат |  | Единица измерения | Кол-во | Стоимость единицы, руб. |  |  |  | Общая стоимость, руб. |  |  |  | Т/з осн. раб.на ед. | Т/з осн. раб. Всего | Т/з мех. на ед. | Т/з мех. Всего
[6 empty] | Всего | В том числе |  |  | Всего | В том числе
[7 empty] | Осн.З/п | Эк.Маш | З/пМех |  | Осн.З/п | Эк.Маш | З/пМех
1 | 2 | 3 |  | 4 | 5 | 6 | 7 | 8 | 9 | 10 | 11 | 12 | 13 | 14 | 15 | 16 | 17
Раздел 1. боборудование | [21 empty] | Раздел 1. боборудование
1 | ТЕРм08-03-573-04 Приказ Администрации ЛО от 20.10.15 №28 | Шкаф (пульт) управления навесной, высота, ширина и глубина: до 600х600х350 мм |  | 1 шт. | 1 | 109.82 | 51.24 | 54.49 | 6.59 | 1811.78 | 1154.53 | 622.24 | 148.46 | 2.7255 | 2.73 | 0.3335 | 0.33 | [5 empty] | Шкаф (пульт) управления навесной, высота, ширина и глубина: до 600х600х350 мм
| Приказ от 30.01.2024 № 55/пр прил.5 табл.1 п.2 | Производство работ осуществляется на территории действующего предприятия с наличием в зоне производства работ одного или нескольких из следующих факторов: - разветвленной сети транспортных и инженерных коммуникаций; - стесненных условий для складирования материалов; - действующего технологического оборудования; - движения технологического транспорта ОЗП=1,15; ЭМ=1,15 к расх.; ЗПМ=1,15; ТЗ=1,15; ТЗМ=1,15 | [21 empty] | Производство работ осуществляется на территории действующего предприятия с наличием в зоне производства работ одного или нескольких из следующих факторов: - разветвленной сети транспортных и инженерных коммуникаций; - стесненных условий для складирования материалов; - действующего технологического оборудования; - движения технологического транспорта ОЗП=1,15; ЭМ=1,15 к расх.; ЗПМ=1,15; ТЗ=1,15; ТЗМ=1,15
| 1 | ИНДЕКС К ПОЗИЦИИ: Индексы пересчета в т.у.ц. по статьям затрат СМР/ПНР ОЗП=22,53; ЭМ=11,42; ЗПМ=22,53; МАТ=8,56 | [22 empty] | ИНДЕКС К ПОЗИЦИИ: Индексы пересчета в т.у.ц. по статьям затрат СМР/ПНР ОЗП=22,53; ЭМ=11,42; ЗПМ=22,53; МАТ=8,56
|  |  | Накладные расходы 97% ФОТ (от 1 302,99) | З/пМех 10: 1263.9
|  |  | Сметная прибыль 51% ФОТ (от 1 302,99) | З/пМех 10: 664.52
2 О | ТЦ_62.1.02.12_77_7728668928_11.01.2024_02 | Шкаф коммутации ШК-СРВ (CHU с преобразователем RS485/ Enthernet Modbus) |  | 4: компл.; 5: 1; 6: 19 305,22 135900/ндс/ИндО223*ТиЗСРО; З/пМех 14: 0; З/пМех 15: 0; З/пМех 16: 0; З/пМех 17: 0 | [5 empty] | Шкаф коммутации ШК-СРВ (CHU с преобразователем RS485/ Enthernet Modbus)
|  | Цена ПЗ=135900/ндс/ИндО223*ТиЗСРО | [23 empty] | Цена ПЗ=135900/ндс/ИндО223*ТиЗСРО
| 2 | ИНДЕКС К ПОЗИЦИИ: Индексы пересчета в т.у.ц. на оборудование МАТ=0 | [22 empty] | ИНДЕКС К ПОЗИЦИИ: Индексы пересчета в т.у.ц. на оборудование МАТ=0
Итого прямые затраты по разделу в текущих ценах |  |  |  | З/пМех 10: 1811.78; Осн.З/п 11: 1154.53; Эк.Маш 12: 622.24; З/пМех 13: 148.46; З/пМех 15: 2.73; З/пМех 17: 0.33 | [9 empty] | Итого прямые затраты по разделу в текущих ценах
Накладные расходы |  |  |  | З/пМех 10: 1263.9 | [9 empty] | Накладные расходы
Сметная прибыль |  |  |  | З/пМех 10: 664.52 | [9 empty] | Сметная прибыль
Итого по разделу 1 боборудование |  |  |  | З/пМех 10: 3740.2; З/пМех 15: 2.73; З/пМех 17: 0.33 | [9 empty] | Итого по разделу 1 боборудование
Раздел 2. Кабельные и монтажные изделия | [21 empty] | Раздел 2. Кабельные и монтажные изделия
3 | ТЕРм08-03-574-01 Приказ Администрации ЛО от 20.10.15 №28 | Разводка по устройствам и подключение жил кабелей или проводов сечением: до 10 мм2 |  | 100 жил | 15.52 | 480.75 | 363.22 | 3.08 | 0.29 | 142755.21 | 127004.14 | 546.25 | 100.53 | 19.32 | 299.85 | 0.0115 | 0.18 | [5 empty] | Разводка по устройствам и подключение жил кабелей или проводов сечением: до 10 мм2
| Приказ от 30.01.2024 № 55/пр прил.5 табл.1 п.2 | Производство работ осуществляется на территории действующего предприятия с наличием в зоне производства работ одного или нескольких из следующих факторов: - разветвленной сети транспортных и инженерных коммуникаций; - стесненных условий для складирования материалов; - действующего технологического оборудования; - движения технологического транспорта ОЗП=1,15; ЭМ=1,15 к расх.; ЗПМ=1,15; ТЗ=1,15; ТЗМ=1,15 | [21 empty] | Производство работ осуществляется на территории действующего предприятия с наличием в зоне производства работ одного или нескольких из следующих факторов: - разветвленной сети транспортных и инженерных коммуникаций; - стесненных условий для складирования материалов; - действующего технологического оборудования; - движения технологического транспорта ОЗП=1,15; ЭМ=1,15 к расх.; ЗПМ=1,15; ТЗ=1,15; ТЗМ=1,15
| 1 | ИНДЕКС К ПОЗИЦИИ: Индексы пересчета в т.у.ц. по статьям затрат СМР/ПНР ОЗП=22,53; ЭМ=11,42; ЗПМ=22,53; МАТ=8,56 | [22 empty] | ИНДЕКС К ПОЗИЦИИ: Индексы пересчета в т.у.ц. по статьям затрат СМР/ПНР ОЗП=22,53; ЭМ=11,42; ЗПМ=22,53; МАТ=8,56
|  |  | Накладные расходы 97% ФОТ (от 127 104,67) | З/пМех 10: 123291.53
|  |  | Сметная прибыль 51% ФОТ (от 127 104,67) | З/пМех 10: 64823.38
4 | ТЕРм08-02-412-02 Приказ Администрации ЛО от 20.10.15 №28 | Затягивание провода в проложенные трубы и металлические рукава первого одножильного или многожильного в общей оплетке, суммарное сечение: до 6 мм2 |  | 100 м | 15.32 | 146.91 | 110.52 | 6.18 | 0.56 | 43188.77 | 38145.31 | 1080.43 | 194.5 | 6.1985 | 94.96 | 0.023 | 0.35 | [5 empty] | Затягивание провода в проложенные трубы и металлические рукава первого одножильного или многожильного в общей оплетке, суммарное сечение: до 6 мм2
| Приказ от 30.01.2024 № 55/пр прил.5 табл.1 п.2 | Производство работ осуществляется на территории действующего предприятия с наличием в зоне производства работ одного или нескольких из следующих факторов: - разветвленной сети транспортных и инженерных коммуникаций; - стесненных условий для складирования материалов; - действующего технологического оборудования; - движения технологического транспорта ОЗП=1,15; ЭМ=1,15 к расх.; ЗПМ=1,15; ТЗ=1,15; ТЗМ=1,15 | [21 empty] | Производство работ осуществляется на территории действующего предприятия с наличием в зоне производства работ одного или нескольких из следующих факторов: - разветвленной сети транспортных и инженерных коммуникаций; - стесненных условий для складирования материалов; - действующего технологического оборудования; - движения технологического транспорта ОЗП=1,15; ЭМ=1,15 к расх.; ЗПМ=1,15; ТЗ=1,15; ТЗМ=1,15
| 1 | ИНДЕКС К ПОЗИЦИИ: Индексы пересчета в т.у.ц. по статьям затрат СМР/ПНР ОЗП=22,53; ЭМ=11,42; ЗПМ=22,53; МАТ=8,56 | [22 empty] | ИНДЕКС К ПОЗИЦИИ: Индексы пересчета в т.у.ц. по статьям затрат СМР/ПНР ОЗП=22,53; ЭМ=11,42; ЗПМ=22,53; МАТ=8,56
|  |  | Накладные расходы 97% ФОТ (от 38 339,81) | З/пМех 10: 37189.62
|  |  | Сметная прибыль 51% ФОТ (от 38 339,81) | З/пМех 10: 19553.3
5 | ТЦ_21.1.06.09_77_0276132981_18.04.2024_02 Аналог ТССЦ-501-8623 17697,88/17339,97=2% | Кабель силовой с изоляцией из полимерных композиций, с медными жилами, на напряжение 0,66 кВ ИнСил-ВВнг(А)-FRLS 3х1,5 |  | 4: м; 5: 141.78; 6: 47,40 397,83/индм223*1,02; З/пМех 10: 57526.38; З/пМех 14: 0; З/пМех 15: 0; З/пМех 16: 0; З/пМех 17: 0 | [5 empty] | Кабель силовой с изоляцией из полимерных композиций, с медными жилами, на напряжение 0,66 кВ ИнСил-ВВнг(А)-FRLS 3х1,5
|  | Цена МАТ=397,83/индм223*1,02 | [23 empty] | Цена МАТ=397,83/индм223*1,02
| 1 | ИНДЕКС К ПОЗИЦИИ: Индексы пересчета в т.у.ц. по статьям затрат СМР/ПНР ОЗП=22,53; ЭМ=11,42; ЗПМ=22,53; МАТ=8,56 | [22 empty] | ИНДЕКС К ПОЗИЦИИ: Индексы пересчета в т.у.ц. по статьям затрат СМР/ПНР ОЗП=22,53; ЭМ=11,42; ЗПМ=22,53; МАТ=8,56
6 | ТЦ_21.1.06.09_77_0276132981_18.04.2024_02 Аналог ТССЦ-501-7981 116459,28/114140,88=2% | Кабель силовой с изоляцией из полимерных композиций, с медными жилами, на напряжение 0,66 кВ ИнСил-ВВЭнг(А)-FRLS 4х1,0 |  | 4: м; 5: 13.26; 6: 80,93 679,20/индм223*1,02; З/пМех 10: 9186.01; З/пМех 14: 0; З/пМех 15: 0; З/пМех 16: 0; З/пМех 17: 0 | [5 empty] | Кабель силовой с изоляцией из полимерных композиций, с медными жилами, на напряжение 0,66 кВ ИнСил-ВВЭнг(А)-FRLS 4х1,0
|  | Цена МАТ=679,20/индм223*1,02 | [23 empty] | Цена МАТ=679,20/индм223*1,02
| 1 | ИНДЕКС К ПОЗИЦИИ: Индексы пересчета в т.у.ц. по статьям затрат СМР/ПНР ОЗП=22,53; ЭМ=11,42; ЗПМ=22,53; МАТ=8,56 | [22 empty] | ИНДЕКС К ПОЗИЦИИ: Индексы пересчета в т.у.ц. по статьям затрат СМР/ПНР ОЗП=22,53; ЭМ=11,42; ЗПМ=22,53; МАТ=8,56
7 | ТЦ_21.1.06.09_77_0276132981_18.04.2024_02 Аналог ТССЦ-501-7957 69090,27/67716,83=2% | Кабель силовой с изоляцией из полимерных композиций, с медными жилами, на напряжение 0,66 кВ ИнСил-ВВЭнг(А)-FRLS 2х1,0 |  | 4: м; 5: 244.8; 6: 31,49 264,26/индм223*1,02; З/пМех 10: 65986.92; З/пМех 14: 0; З/пМех 15: 0; З/пМех 16: 0; З/пМех 17: 0 | [5 empty] | Кабель силовой с изоляцией из полимерных композиций, с медными жилами, на напряжение 0,66 кВ ИнСил-ВВЭнг(А)-FRLS 2х1,0
|  | Цена МАТ=264,26/индм223*1,02 | [23 empty] | Цена МАТ=264,26/индм223*1,02
| 1 | ИНДЕКС К ПОЗИЦИИ: Индексы пересчета в т.у.ц. по статьям затрат СМР/ПНР ОЗП=22,53; ЭМ=11,42; ЗПМ=22,53; МАТ=8,56 | [22 empty] | ИНДЕКС К ПОЗИЦИИ: Индексы пересчета в т.у.ц. по статьям затрат СМР/ПНР ОЗП=22,53; ЭМ=11,42; ЗПМ=22,53; МАТ=8,56
8 | ТЦ_21.1.06.09_77_0276132981_18.04.2024_02 Аналог ТССЦ-501-8623 17697,88/17339,97=2% | Кабель силовой с изоляцией из полимерных композиций, с медными жилами, на напряжение 0,66 кВ ИнСил-ВВЭнг(А)-FRLS 3х1,0 |  | 4: м; 5: 1147.5; 6: 42,53 356,92/индм223*1,02; З/пМех 10: 417755.18; З/пМех 14: 0; З/пМех 15: 0; З/пМех 16: 0; З/пМех 17: 0 | [5 empty] | Кабель силовой с изоляцией из полимерных композиций, с медными жилами, на напряжение 0,66 кВ ИнСил-ВВЭнг(А)-FRLS 3х1,0
|  | Цена МАТ=356,92/индм223*1,02 | [23 empty] | Цена МАТ=356,92/индм223*1,02
| 1 | ИНДЕКС К ПОЗИЦИИ: Индексы пересчета в т.у.ц. по статьям затрат СМР/ПНР ОЗП=22,53; ЭМ=11,42; ЗПМ=22,53; МАТ=8,56 | [22 empty] | ИНДЕКС К ПОЗИЦИИ: Индексы пересчета в т.у.ц. по статьям затрат СМР/ПНР ОЗП=22,53; ЭМ=11,42; ЗПМ=22,53; МАТ=8,56
9 | ТЦ_21.1.06.09_77_0276132981_18.04.2024_02 Аналог ТССЦ-501-8630 84212,76/82520,26=2% | Кабель силовой с изоляцией из полимерных композиций, с медными жилами, на напряжение 0,66 кВ ИнСил-ВВЭнг(А)-FRLS 5х1,0 |  | 4: м; 5: 15.3; 6: 66,36 556,92/индм223*1,02; З/пМех 10: 8691.04; З/пМех 14: 0; З/пМех 15: 0; З/пМех 16: 0; З/пМех 17: 0 | [5 empty] | Кабель силовой с изоляцией из полимерных композиций, с медными жилами, на напряжение 0,66 кВ ИнСил-ВВЭнг(А)-FRLS 5х1,0
|  | Цена МАТ=556,92/индм223*1,02 | [23 empty] | Цена МАТ=556,92/индм223*1,02
| 1 | ИНДЕКС К ПОЗИЦИИ: Индексы пересчета в т.у.ц. по статьям затрат СМР/ПНР ОЗП=22,53; ЭМ=11,42; ЗПМ=22,53; МАТ=8,56 | [22 empty] | ИНДЕКС К ПОЗИЦИИ: Индексы пересчета в т.у.ц. по статьям затрат СМР/ПНР ОЗП=22,53; ЭМ=11,42; ЗПМ=22,53; МАТ=8,56
10 | ТЕРм08-02-412-03 Приказ Администрации ЛО от 20.10.15 №28 | Затягивание провода в проложенные трубы и металлические рукава первого одножильного или многожильного в общей оплетке, суммарное сечение: до 16 мм2 |  | 100 м | 7.72 | 191.04 | 128.97 | 9.26 | 0.85 | 26738.4 | 22432.39 | 816.16 | 148.02 | 7.2335 | 55.84 | 0.0345 | 0.27 | [5 empty] | Затягивание провода в проложенные трубы и металлические рукава первого одножильного или многожильного в общей оплетке, суммарное сечение: до 16 мм2
| Приказ от 30.01.2024 № 55/пр прил.5 табл.1 п.2 | Производство работ осуществляется на территории действующего предприятия с наличием в зоне производства работ одного или нескольких из следующих факторов: - разветвленной сети транспортных и инженерных коммуникаций; - стесненных условий для складирования материалов; - действующего технологического оборудования; - движения технологического транспорта ОЗП=1,15; ЭМ=1,15 к расх.; ЗПМ=1,15; ТЗ=1,15; ТЗМ=1,15 | [21 empty] | Производство работ осуществляется на территории действующего предприятия с наличием в зоне производства работ одного или нескольких из следующих факторов: - разветвленной сети транспортных и инженерных коммуникаций; - стесненных условий для складирования материалов; - действующего технологического оборудования; - движения технологического транспорта ОЗП=1,15; ЭМ=1,15 к расх.; ЗПМ=1,15; ТЗ=1,15; ТЗМ=1,15
| 1 | ИНДЕКС К ПОЗИЦИИ: Индексы пересчета в т.у.ц. по статьям затрат СМР/ПНР ОЗП=22,53; ЭМ=11,42; ЗПМ=22,53; МАТ=8,56 | [22 empty] | ИНДЕКС К ПОЗИЦИИ: Индексы пересчета в т.у.ц. по статьям затрат СМР/ПНР ОЗП=22,53; ЭМ=11,42; ЗПМ=22,53; МАТ=8,56
|  |  | Накладные расходы 97% ФОТ (от 22 580,41) | З/пМех 10: 21903
|  |  | Сметная прибыль 51% ФОТ (от 22 580,41) | З/пМех 10: 11516.01
11 | ТЦ_21.1.06.09_77_0276132981_18.04.2024_02 Аналог ТССЦ-501-8630 84212,76/82520,26=2% | Кабель силовой с изоляцией из полимерных композиций, с медными жилами, на напряжение 0,66 кВ ИнСил-ВВнг(А)-FRLS 5х1,5 |  | 4: м; 5: 209.1; 6: 64,28 539,43/индм223*1,02; З/пМех 10: 115054.51; З/пМех 14: 0; З/пМех 15: 0; З/пМех 16: 0; З/пМех 17: 0 | [5 empty] | Кабель силовой с изоляцией из полимерных композиций, с медными жилами, на напряжение 0,66 кВ ИнСил-ВВнг(А)-FRLS 5х1,5
|  | Цена МАТ=539,43/индм223*1,02 | [23 empty] | Цена МАТ=539,43/индм223*1,02
| 1 | ИНДЕКС К ПОЗИЦИИ: Индексы пересчета в т.у.ц. по статьям затрат СМР/ПНР ОЗП=22,53; ЭМ=11,42; ЗПМ=22,53; МАТ=8,56 | [22 empty] | ИНДЕКС К ПОЗИЦИИ: Индексы пересчета в т.у.ц. по статьям затрат СМР/ПНР ОЗП=22,53; ЭМ=11,42; ЗПМ=22,53; МАТ=8,56
12 | ТЦ_21.1.06.09_77_0276132981_18.04.2024_02 ТССЦ-501-7966 50968,55/49949,54=2% | Кабель силовой с изоляцией из полимерных композиций, с медными жилами, на напряжение 0,66 кВ ИнСил-ВВнг(А)-FRLS 3х4,0 |  | 4: м; 5: 15.3; 6: 106,14 890,74/индм223*1,02; З/пМех 10: 13900.94; З/пМех 14: 0; З/пМех 15: 0; З/пМех 16: 0; З/пМех 17: 0 | [5 empty] | Кабель силовой с изоляцией из полимерных композиций, с медными жилами, на напряжение 0,66 кВ ИнСил-ВВнг(А)-FRLS 3х4,0
|  | Цена МАТ=890,74/индм223*1,02 | [23 empty] | Цена МАТ=890,74/индм223*1,02
| 1 | ИНДЕКС К ПОЗИЦИИ: Индексы пересчета в т.у.ц. по статьям затрат СМР/ПНР ОЗП=22,53; ЭМ=11,42; ЗПМ=22,53; МАТ=8,56 | [22 empty] | ИНДЕКС К ПОЗИЦИИ: Индексы пересчета в т.у.ц. по статьям затрат СМР/ПНР ОЗП=22,53; ЭМ=11,42; ЗПМ=22,53; МАТ=8,56
13 | ТЦ_21.1.06.09_77_0276132981_18.04.2024_02 Аналог ТССЦ-501-8630 84212,76/82520,26=2% | Кабель силовой с изоляцией из полимерных композиций, с медными жилами, на напряжение 0,66 кВ ИнСил-ВВЭнг(А)-FRLS 8х1,0 |  | 4: м; 5: 277.44; 6: 80,93 679,20/индм223*1,02; З/пМех 10: 192199.56; З/пМех 14: 0; З/пМех 15: 0; З/пМех 16: 0; З/пМех 17: 0 | [5 empty] | Кабель силовой с изоляцией из полимерных композиций, с медными жилами, на напряжение 0,66 кВ ИнСил-ВВЭнг(А)-FRLS 8х1,0
|  | Цена МАТ=679,20/индм223*1,02 | [23 empty] | Цена МАТ=679,20/индм223*1,02
| 1 | ИНДЕКС К ПОЗИЦИИ: Индексы пересчета в т.у.ц. по статьям затрат СМР/ПНР ОЗП=22,53; ЭМ=11,42; ЗПМ=22,53; МАТ=8,56 | [22 empty] | ИНДЕКС К ПОЗИЦИИ: Индексы пересчета в т.у.ц. по статьям затрат СМР/ПНР ОЗП=22,53; ЭМ=11,42; ЗПМ=22,53; МАТ=8,56
14 | ТЦ_21.1.01.00_77_0276132981_18.04.2024_02 Аналог ТССЦ-501-1739 13063,05/12797,23=2% | Кабель парной скрутки Мастерплан F/UTP 4 Cat 6 НГ(A)-LS 4х2х0,51 |  | 4: м; 5: 285.6; 6: 9,44 79,2/индм223*1,02; З/пМех 10: 23078.31; З/пМех 14: 0; З/пМех 15: 0; З/пМех 16: 0; З/пМех 17: 0 | [5 empty] | Кабель парной скрутки Мастерплан F/UTP 4 Cat 6 НГ(A)-LS 4х2х0,51
|  | Цена МАТ=79,2/индм223*1,02 | [23 empty] | Цена МАТ=79,2/индм223*1,02
| 1 | ИНДЕКС К ПОЗИЦИИ: Индексы пересчета в т.у.ц. по статьям затрат СМР/ПНР ОЗП=22,53; ЭМ=11,42; ЗПМ=22,53; МАТ=8,56 | [22 empty] | ИНДЕКС К ПОЗИЦИИ: Индексы пересчета в т.у.ц. по статьям затрат СМР/ПНР ОЗП=22,53; ЭМ=11,42; ЗПМ=22,53; МАТ=8,56
15 | ТЕРм08-02-472-10 Приказ Администрации ЛО от 20.10.15 №28 | Проводник заземляющий из медного изолированного провода сечением 25 мм2 открыто по строительным основаниям |  | 100 м | 0.6 | 869.56 | 659.42 | 38.26 | 0.85 | 10059 | 8914.06 | 262.16 | 11.5 | 36.984 | 22.19 | 0.0345 | 0.02 | [5 empty] | Проводник заземляющий из медного изолированного провода сечением 25 мм2 открыто по строительным основаниям
| Приказ от 30.01.2024 № 55/пр прил.5 табл.1 п.2 | Производство работ осуществляется на территории действующего предприятия с наличием в зоне производства работ одного или нескольких из следующих факторов: - разветвленной сети транспортных и инженерных коммуникаций; - стесненных условий для складирования материалов; - действующего технологического оборудования; - движения технологического транспорта ОЗП=1,15; ЭМ=1,15 к расх.; ЗПМ=1,15; ТЗ=1,15; ТЗМ=1,15 | [21 empty] | Производство работ осуществляется на территории действующего предприятия с наличием в зоне производства работ одного или нескольких из следующих факторов: - разветвленной сети транспортных и инженерных коммуникаций; - стесненных условий для складирования материалов; - действующего технологического оборудования; - движения технологического транспорта ОЗП=1,15; ЭМ=1,15 к расх.; ЗПМ=1,15; ТЗ=1,15; ТЗМ=1,15
| 1 | ИНДЕКС К ПОЗИЦИИ: Индексы пересчета в т.у.ц. по статьям затрат СМР/ПНР ОЗП=22,53; ЭМ=11,42; ЗПМ=22,53; МАТ=8,56 | [22 empty] | ИНДЕКС К ПОЗИЦИИ: Индексы пересчета в т.у.ц. по статьям затрат СМР/ПНР ОЗП=22,53; ЭМ=11,42; ЗПМ=22,53; МАТ=8,56
|  |  | Накладные расходы 97% ФОТ (от 8 925,56) | З/пМех 10: 8657.79
|  |  | Сметная прибыль 51% ФОТ (от 8 925,56) | З/пМех 10: 4552.04
16 | ТЦ_21.1.06.05_78_7810216924_03.05.2024_02 Аналог ТССЦ-502-0579 502,56/492,15=2% | Провод одножильный с медной гибкой жилой ИнСил-ПуГВнг(А)-LS ХЛ 1х4,0 з-ж |  | 4: м; 5: 61.2; 6: 5,44 45,62/индм223*1,02; З/пМех 10: 2849.86; З/пМех 14: 0; З/пМех 15: 0; З/пМех 16: 0; З/пМех 17: 0 | [5 empty] | Провод одножильный с медной гибкой жилой ИнСил-ПуГВнг(А)-LS ХЛ 1х4,0 з-ж
|  | Цена МАТ=45,62/индм223*1,02 | [23 empty] | Цена МАТ=45,62/индм223*1,02
| 1 | ИНДЕКС К ПОЗИЦИИ: Индексы пересчета в т.у.ц. по статьям затрат СМР/ПНР ОЗП=22,53; ЭМ=11,42; ЗПМ=22,53; МАТ=8,56 | [22 empty] | ИНДЕКС К ПОЗИЦИИ: Индексы пересчета в т.у.ц. по статьям затрат СМР/ПНР ОЗП=22,53; ЭМ=11,42; ЗПМ=22,53; МАТ=8,56
17 | ТЕРм08-03-574-01 Приказ Администрации ЛО от 20.10.15 №28 | Разводка по устройствам и подключение жил кабелей или проводов сечением: до 10 мм2 |  | 100 жил | 15.52 | 480.75 | 363.22 | 3.08 | 0.29 | 142755.21 | 127004.14 | 546.25 | 100.53 | 19.32 | 299.85 | 0.0115 | 0.18 | [5 empty] | Разводка по устройствам и подключение жил кабелей или проводов сечением: до 10 мм2
| Приказ от 30.01.2024 № 55/пр прил.5 табл.1 п.2 | Производство работ осуществляется на территории действующего предприятия с наличием в зоне производства работ одного или нескольких из следующих факторов: - разветвленной сети транспортных и инженерных коммуникаций; - стесненных условий для складирования материалов; - действующего технологического оборудования; - движения технологического транспорта ОЗП=1,15; ЭМ=1,15 к расх.; ЗПМ=1,15; ТЗ=1,15; ТЗМ=1,15 | [21 empty] | Производство работ осуществляется на территории действующего предприятия с наличием в зоне производства работ одного или нескольких из следующих факторов: - разветвленной сети транспортных и инженерных коммуникаций; - стесненных условий для складирования материалов; - действующего технологического оборудования; - движения технологического транспорта ОЗП=1,15; ЭМ=1,15 к расх.; ЗПМ=1,15; ТЗ=1,15; ТЗМ=1,15
| 1 | ИНДЕКС К ПОЗИЦИИ: Индексы пересчета в т.у.ц. по статьям затрат СМР/ПНР ОЗП=22,53; ЭМ=11,42; ЗПМ=22,53; МАТ=8,56 | [22 empty] | ИНДЕКС К ПОЗИЦИИ: Индексы пересчета в т.у.ц. по статьям затрат СМР/ПНР ОЗП=22,53; ЭМ=11,42; ЗПМ=22,53; МАТ=8,56
|  |  | Накладные расходы 97% ФОТ (от 127 104,67) | З/пМех 10: 123291.53
|  |  | Сметная прибыль 51% ФОТ (от 127 104,67) | З/пМех 10: 64823.38
18 | ТЕРм08-10-010-01 Приказ Администрации ЛО от 20.10.15 №28 | Прокладка труб гофрированных ПВХ для защиты проводов и кабелей |  | 100 м | 23.04 | 382.57 | 304.32 | 72.96 |  | 178211.43 | 157972.17 | 19195.95 |  | 17.48 | 402.74 | 0 | 0 | [5 empty] | Прокладка труб гофрированных ПВХ для защиты проводов и кабелей
|  | 333,36 = 345,61 - 1,75 x 7,00 | [25 empty] | 333,36 = 345,61 - 1,75 x 7,00
| Приказ от 30.01.2024 № 55/пр прил.5 табл.1 п.2 | Производство работ осуществляется на территории действующего предприятия с наличием в зоне производства работ одного или нескольких из следующих факторов: - разветвленной сети транспортных и инженерных коммуникаций; - стесненных условий для складирования материалов; - действующего технологического оборудования; - движения технологического транспорта ОЗП=1,15; ЭМ=1,15 к расх.; ЗПМ=1,15; ТЗ=1,15; ТЗМ=1,15 | [21 empty] | Производство работ осуществляется на территории действующего предприятия с наличием в зоне производства работ одного или нескольких из следующих факторов: - разветвленной сети транспортных и инженерных коммуникаций; - стесненных условий для складирования материалов; - действующего технологического оборудования; - движения технологического транспорта ОЗП=1,15; ЭМ=1,15 к расх.; ЗПМ=1,15; ТЗ=1,15; ТЗМ=1,15
| 1 | ИНДЕКС К ПОЗИЦИИ: Индексы пересчета в т.у.ц. по статьям затрат СМР/ПНР ОЗП=22,53; ЭМ=11,42; ЗПМ=22,53; МАТ=8,56 | [22 empty] | ИНДЕКС К ПОЗИЦИИ: Индексы пересчета в т.у.ц. по статьям затрат СМР/ПНР ОЗП=22,53; ЭМ=11,42; ЗПМ=22,53; МАТ=8,56
|  |  | Накладные расходы 97% ФОТ (от 157 972,17) | З/пМех 10: 153233
|  |  | Сметная прибыль 51% ФОТ (от 157 972,17) | З/пМех 10: 80565.81
19 | ТЦ_20.2.12.03_77_7702680818_03.05.2024_02 Аналог ТССЦ-103-2412 14,77/14,46=2% | Труба ПВХ гофрированная д. 16 мм |  | 4: м; 5: 2331.648; 6: 1,40 11,72/индм223*1,02; З/пМех 10: 27942.47; З/пМех 14: 0; З/пМех 15: 0; З/пМех 16: 0; З/пМех 17: 0 | [5 empty] | Труба ПВХ гофрированная д. 16 мм
|  | Цена МАТ=11,72/индм223*1,02 | [23 empty] | Цена МАТ=11,72/индм223*1,02
| 1 | ИНДЕКС К ПОЗИЦИИ: Индексы пересчета в т.у.ц. по статьям затрат СМР/ПНР ОЗП=22,53; ЭМ=11,42; ЗПМ=22,53; МАТ=8,56 | [22 empty] | ИНДЕКС К ПОЗИЦИИ: Индексы пересчета в т.у.ц. по статьям затрат СМР/ПНР ОЗП=22,53; ЭМ=11,42; ЗПМ=22,53; МАТ=8,56
20 | ТЦ_23.8.03.02_78_7810216924_25.04.2024_02 Аналог ТССЦ-301-5891 68,75/67,38=2% | Держатель оцинкованный,односторонний для труб д. 16 мм |  | 4: шт; 5: 3000; 6: 1,33 11,13/индм223*1,02; З/пМех 10: 34154.4; З/пМех 14: 0; З/пМех 15: 0; З/пМех 16: 0; З/пМех 17: 0 | [5 empty] | Держатель оцинкованный,односторонний для труб д. 16 мм
|  | Цена МАТ=11,13/индм223*1,02 | [23 empty] | Цена МАТ=11,13/индм223*1,02
| 1 | ИНДЕКС К ПОЗИЦИИ: Индексы пересчета в т.у.ц. по статьям затрат СМР/ПНР ОЗП=22,53; ЭМ=11,42; ЗПМ=22,53; МАТ=8,56 | [22 empty] | ИНДЕКС К ПОЗИЦИИ: Индексы пересчета в т.у.ц. по статьям затрат СМР/ПНР ОЗП=22,53; ЭМ=11,42; ЗПМ=22,53; МАТ=8,56
21 | ТЦ_22.2.02.11_77_7702680818_03.05.2024_02 Аналог ТССЦ-101-1691 9,00/8,71=2% | Саморез с дюбелем 4х30 мм |  | 4: шт; 5: 3000; 6: 0,43 3,62/индм223*1,02; З/пМех 10: 11042.4; З/пМех 14: 0; З/пМех 15: 0; З/пМех 16: 0; З/пМех 17: 0 | [5 empty] | Саморез с дюбелем 4х30 мм
|  | Цена МАТ=3,62/индм223*1,02 | [23 empty] | Цена МАТ=3,62/индм223*1,02
| 1 | ИНДЕКС К ПОЗИЦИИ: Индексы пересчета в т.у.ц. по статьям затрат СМР/ПНР ОЗП=22,53; ЭМ=11,42; ЗПМ=22,53; МАТ=8,56 | [22 empty] | ИНДЕКС К ПОЗИЦИИ: Индексы пересчета в т.у.ц. по статьям затрат СМР/ПНР ОЗП=22,53; ЭМ=11,42; ЗПМ=22,53; МАТ=8,56
22 | ТЕРм08-02-407-01 Приказ Администрации ЛО от 20.10.15 №28 | Труба стальная по установленным конструкциям, по стенам с креплением скобами, диаметр: до 25 мм |  | 100 м | 0.1 | 893.3 | 505.23 | 178.26 | 10.72 | 1521.45 | 1138.28 | 203.57 | 24.15 | 28.336 | 2.83 | 0.437 | 0.04 | [5 empty] | Труба стальная по установленным конструкциям, по стенам с креплением скобами, диаметр: до 25 мм
| Приказ от 30.01.2024 № 55/пр прил.5 табл.1 п.2 | Производство работ осуществляется на территории действующего предприятия с наличием в зоне производства работ одного или нескольких из следующих факторов: - разветвленной сети транспортных и инженерных коммуникаций; - стесненных условий для складирования материалов; - действующего технологического оборудования; - движения технологического транспорта ОЗП=1,15; ЭМ=1,15 к расх.; ЗПМ=1,15; ТЗ=1,15; ТЗМ=1,15 | [21 empty] | Производство работ осуществляется на территории действующего предприятия с наличием в зоне производства работ одного или нескольких из следующих факторов: - разветвленной сети транспортных и инженерных коммуникаций; - стесненных условий для складирования материалов; - действующего технологического оборудования; - движения технологического транспорта ОЗП=1,15; ЭМ=1,15 к расх.; ЗПМ=1,15; ТЗ=1,15; ТЗМ=1,15
| 1 | ИНДЕКС К ПОЗИЦИИ: Индексы пересчета в т.у.ц. по статьям затрат СМР/ПНР ОЗП=22,53; ЭМ=11,42; ЗПМ=22,53; МАТ=8,56 | [22 empty] | ИНДЕКС К ПОЗИЦИИ: Индексы пересчета в т.у.ц. по статьям затрат СМР/ПНР ОЗП=22,53; ЭМ=11,42; ЗПМ=22,53; МАТ=8,56
|  |  | Накладные расходы 97% ФОТ (от 1 162,43) | З/пМех 10: 1127.56
|  |  | Сметная прибыль 51% ФОТ (от 1 162,43) | З/пМех 10: 592.84
23 | ТЦ_23.3.06.00_77_7736192449_25.04.2024_02 Аналог ТССЦ-103-2014 98,60/96,47=2% | Труба стальная водогазопроводная д. 20 мм |  | 4: м; 5: 10; 6: 14,92 125,17/индм223*1,02; З/пМех 10: 1277.15; З/пМех 14: 0; З/пМех 15: 0; З/пМех 16: 0; З/пМех 17: 0 | [5 empty] | Труба стальная водогазопроводная д. 20 мм
|  | Цена МАТ=125,17/индм223*1,02 | [23 empty] | Цена МАТ=125,17/индм223*1,02
| 1 | ИНДЕКС К ПОЗИЦИИ: Индексы пересчета в т.у.ц. по статьям затрат СМР/ПНР ОЗП=22,53; ЭМ=11,42; ЗПМ=22,53; МАТ=8,56 | [22 empty] | ИНДЕКС К ПОЗИЦИИ: Индексы пересчета в т.у.ц. по статьям затрат СМР/ПНР ОЗП=22,53; ЭМ=11,42; ЗПМ=22,53; МАТ=8,56
24 | ТЕРм08-02-155-01 Приказ Администрации ЛО от 20.10.15 №28 | Герметизация проходов при вводе кабелей во взрывоопасные помещения уплотнительной массой |  | 1 проход кабеля | 4 | 8.1 | 7.97 |  |  | 722.66 | 718.21 |  |  | 0.437 | 1.75 | 0 | 0 | [5 empty] | Герметизация проходов при вводе кабелей во взрывоопасные помещения уплотнительной массой
|  | 7,06 = 20,55 - 0,15 x 9,44 - 0,72 x 14,87 - 0,00006 x 22 644,14 | [25 empty] | 7,06 = 20,55 - 0,15 x 9,44 - 0,72 x 14,87 - 0,00006 x 22 644,14
| Приказ от 30.01.2024 № 55/пр прил.5 табл.1 п.2 | Производство работ осуществляется на территории действующего предприятия с наличием в зоне производства работ одного или нескольких из следующих факторов: - разветвленной сети транспортных и инженерных коммуникаций; - стесненных условий для складирования материалов; - действующего технологического оборудования; - движения технологического транспорта ОЗП=1,15; ЭМ=1,15 к расх.; ЗПМ=1,15; ТЗ=1,15; ТЗМ=1,15 | [21 empty] | Производство работ осуществляется на территории действующего предприятия с наличием в зоне производства работ одного или нескольких из следующих факторов: - разветвленной сети транспортных и инженерных коммуникаций; - стесненных условий для складирования материалов; - действующего технологического оборудования; - движения технологического транспорта ОЗП=1,15; ЭМ=1,15 к расх.; ЗПМ=1,15; ТЗ=1,15; ТЗМ=1,15
| 1 | ИНДЕКС К ПОЗИЦИИ: Индексы пересчета в т.у.ц. по статьям затрат СМР/ПНР ОЗП=22,53; ЭМ=11,42; ЗПМ=22,53; МАТ=8,56 | [22 empty] | ИНДЕКС К ПОЗИЦИИ: Индексы пересчета в т.у.ц. по статьям затрат СМР/ПНР ОЗП=22,53; ЭМ=11,42; ЗПМ=22,53; МАТ=8,56
|  |  | Накладные расходы 97% ФОТ (от 718,21) | З/пМех 10: 696.66
|  |  | Сметная прибыль 51% ФОТ (от 718,21) | З/пМех 10: 366.29
25 | ТЦ_01.1.00.00_50_5036143516_25.04.2024_02 Аналог ТССЦ-113-0770 318,46/312,17=2% | Терморасширяющаяся противоппожарная пена 300 мл. HILTI |  | 4: шт; 5: 4; 6: 814,25 6833,33/индм223*1,02; З/пМех 10: 27879.92; З/пМех 14: 0; З/пМех 15: 0; З/пМех 16: 0; З/пМех 17: 0 | [5 empty] | Терморасширяющаяся противоппожарная пена 300 мл. HILTI
|  | Цена МАТ=6833,33/индм223*1,02 | [23 empty] | Цена МАТ=6833,33/индм223*1,02
| 1 | ИНДЕКС К ПОЗИЦИИ: Индексы пересчета в т.у.ц. по статьям затрат СМР/ПНР ОЗП=22,53; ЭМ=11,42; ЗПМ=22,53; МАТ=8,56 | [22 empty] | ИНДЕКС К ПОЗИЦИИ: Индексы пересчета в т.у.ц. по статьям затрат СМР/ПНР ОЗП=22,53; ЭМ=11,42; ЗПМ=22,53; МАТ=8,56
26 | ТЦ_01.1.00.00_50_5036143516_03.05.2024_02 Аналог ТССЦ-113-0770 318,46/312,17=2% | Терморасширяющаяся противоппожарная мастика 310 мл. HILTI CP 611A |  | 4: шт; 5: 4; 6: 205,75 1726,67/индм223*1,02; З/пМех 10: 7044.88; З/пМех 14: 0; З/пМех 15: 0; З/пМех 16: 0; З/пМех 17: 0 | [5 empty] | Терморасширяющаяся противоппожарная мастика 310 мл. HILTI CP 611A
|  | Цена МАТ=1726,67/индм223*1,02 | [23 empty] | Цена МАТ=1726,67/индм223*1,02
| 1 | ИНДЕКС К ПОЗИЦИИ: Индексы пересчета в т.у.ц. по статьям затрат СМР/ПНР ОЗП=22,53; ЭМ=11,42; ЗПМ=22,53; МАТ=8,56 | [22 empty] | ИНДЕКС К ПОЗИЦИИ: Индексы пересчета в т.у.ц. по статьям затрат СМР/ПНР ОЗП=22,53; ЭМ=11,42; ЗПМ=22,53; МАТ=8,56
Итого прямые затраты по разделу в текущих ценах |  |  |  | З/пМех 10: 1561522.06; Осн.З/п 11: 483328.7; Эк.Маш 12: 22650.77; З/пМех 13: 579.23; З/пМех 15: 1180.01; З/пМех 17: 1.04 | [9 empty] | Итого прямые затраты по разделу в текущих ценах
Накладные расходы |  |  |  | З/пМех 10: 469390.69 | [9 empty] | Накладные расходы
Сметная прибыль |  |  |  | З/пМех 10: 246793.04 | [9 empty] | Сметная прибыль
Итого по разделу 2 Кабельные и монтажные изделия |  |  |  | З/пМех 10: 2277705.79; З/пМех 15: 1180.01; З/пМех 17: 1.04 | [9 empty] | Итого по разделу 2 Кабельные и монтажные изделия
Итого прямые затраты по смете в текущих ценах |  |  |  | З/пМех 10: 1563333.84; Осн.З/п 11: 484483.23; Эк.Маш 12: 23273.01; З/пМех 13: 727.69; З/пМех 15: 1182.74; З/пМех 17: 1.37 | [11 empty] | Итого прямые затраты по смете в текущих ценах
Накладные расходы |  |  |  | З/пМех 10: 470654.59 | [11 empty] | Накладные расходы
Сметная прибыль |  |  |  | З/пМех 10: 247457.57 | [11 empty] | Сметная прибыль
Итоги по смете: | [28 empty] | Итоги по смете:
Электротехнические установки на других объектах |  |  |  | З/пМех 10: 1265876.07; З/пМех 15: 1182.74; З/пМех 17: 1.37 | [12 empty] | Электротехнические установки на других объектах
Материалы для монтажных работ |  |  |  | З/пМех 10: 1015569.93 | [12 empty] | Материалы для монтажных работ
Итого |  |  |  | З/пМех 10: 2281446; З/пМех 15: 1182.74; З/пМех 17: 1.37 | [12 empty] | Итого
В том числе: | [29 empty] | В том числе:
Основная заработная плата |  |  |  | З/пМех 10: 484483.23 | [12 empty] | Основная заработная плата
Материалы |  |  |  | З/пМех 10: 1055577.6 | [12 empty] | Материалы
Машины и механизмы |  |  |  | З/пМех 10: 23273.01 | [12 empty] | Машины и механизмы
в том числе заработная плата машинистов |  |  |  | З/пМех 10: 727.69 | [12 empty] | в том числе заработная плата машинистов
Накладные расходы |  |  |  | З/пМех 10: 470654.59 | [12 empty] | Накладные расходы
Сметная прибыль |  |  |  | З/пМех 10: 247457.57 | [12 empty] | Сметная прибыль
Временные здания и сооружения 5,2% |  |  |  | З/пМех 10: 118635.19 | [12 empty] | Временные здания и сооружения 5,2%
Итого |  |  |  | З/пМех 10: 2400081.19 | [13 empty] | Итого
Зимнее удорожание 2,1% |  |  |  | З/пМех 10: 50401.7 | [12 empty] | Зимнее удорожание 2,1%
Затраты на вахтовый метод работ 3,5% |  |  |  | З/пМех 10: 84002.84 | [12 empty] | Затраты на вахтовый метод работ 3,5%
Перевозка работников свыше 3-х километров 2,5% |  |  |  | З/пМех 10: 60002.03 | [12 empty] | Перевозка работников свыше 3-х километров 2,5%
Перебазировка машин и механизмов 2% |  |  |  | З/пМех 10: 48001.62 | [12 empty] | Перебазировка машин и механизмов 2%
Итого |  |  |  | З/пМех 10: 2642489.38 | [13 empty] | Итого
Непредвиденные затраты 3% |  |  |  | З/пМех 10: 79274.68 | [12 empty] | Непредвиденные затраты 3%
Итого с непредвиденными |  |  |  | З/пМех 10: 2721764.06 | [13 empty] | Итого с непредвиденными
Договорной коэффициент | [30 empty] | Непредвиденные затраты 3%
Итого |  |  |  | З/пМех 10: 2721764.06
НДС 20% |  |  |  | З/пМех 10: 544352.812 | [12 empty] | НДС 20%
ВСЕГО по смете |  |  |  | З/пМех 10: 3266116.872; З/пМех 15: 1182.74; З/пМех 17: 1.37 | [14 empty] | ВСЕГО по смете