## 1632-2021-8.2-ТМ_07.06.051 - По
Терминал по перевалке минеральных удобрений в морском торговом порту Усть-Луга. Береговые объекты Терминала | [17 empty] | Терминал по перевалке минеральных удобрений в морском торговом порту Усть-Луга. Береговые объекты Терминала
(наименование стройки)
ЛОКАЛЬНАЯ СМЕТА № 1632-2021-8.2-ТМ_07.06.051-П01
(локальная смета)
на Индивидуальный тепловой пункт, 07.06.051 КПП №2 (код SAP 01.05.012) код ГП 8.2 | [18 empty] | на Индивидуальный тепловой пункт, 07.06.051 КПП №2 (код SAP 01.05.012) код ГП 8.2
(наименование работ и затрат, наименование объекта)
| Основание: | 1632-2021-8.2-ТМ | [17 empty] | 1632-2021-8.2-ТМ
| Сметная стоимость |  | 493907.78 | руб.
| строительных работ |  | 209785.22 | руб.
| монтажных работ |  | 135218.95 | руб.
| Средства на оплату труда |  | 43978.45 | руб.
| Сметная трудоемкость |  | 112.43 | чел.час
| Трудозатраты механизаторов |  | 1.38 | чел.час
| Составлен(а) в текущих (прогнозных) ценах по состоянию на |  |  | 1 кв.2025г.
№ п/п | Обоснование | Наименование работ и затрат |  | Единица измерения | Кол-во | Стоимость единицы, руб. |  |  |  | Общая стоимость, руб. |  |  |  | Т/з осн. раб.на ед. | Т/з осн. раб. Всего | Т/з мех. на ед. | Т/з мех. Всего
[6 empty] | Всего | В том числе |  |  | Всего | В том числе
[7 empty] | Осн.З/п | Эк.Маш | З/пМех |  | Осн.З/п | Эк.Маш | З/пМех
1 | 2 | 3 |  | 4 | 5 | 6 | 7 | 8 | 9 | 10 | 11 | 12 | 13 | 14 | 15 | 16 | 17
Раздел 1. Монтаж оборудования | [20 empty] | Раздел 1. Монтаж оборудования
1 | ТЕРм08-01-102-01 Приказ Администрации ЛО от 20.10.15 №28 | Шкаф управления и регулирования |  | 1 шкаф | 1 | 647.52 | 306.25 | 246.87 | 22.56 | 10527.02 | 6899.7 | 2819.26 | 508.34 | 16.79 | 16.79 | 0.92 | 0.92 |  |  |  |  | Шкаф управления и регулирования
| Приказ от 30.01.2024 № 55/пр прил.5 табл.1 п.2 | Производство работ осуществляется на территории действующего предприятия с наличием в зоне производства работ одного или нескольких из следующих факторов: - разветвленной сети транспортных и инженерных коммуникаций; - стесненных условий для складирования материалов; - действующего технологического оборудования; - движения технологического транспорта ОЗП=1,15; ЭМ=1,15 к расх.; ЗПМ=1,15; ТЗ=1,15; ТЗМ=1,15 | [20 empty] | Производство работ осуществляется на территории действующего предприятия с наличием в зоне производства работ одного или нескольких из следующих факторов: - разветвленной сети транспортных и инженерных коммуникаций; - стесненных условий для складирования материалов; - действующего технологического оборудования; - движения технологического транспорта ОЗП=1,15; ЭМ=1,15 к расх.; ЗПМ=1,15; ТЗ=1,15; ТЗМ=1,15
| 1 | ИНДЕКС К ПОЗИЦИИ: Индексы пересчета в т.у.ц. по статьям затрат СМР/ПНР ОЗП=22,53; ЭМ=11,42; ЗПМ=22,53; МАТ=8,56 | [21 empty] | ИНДЕКС К ПОЗИЦИИ: Индексы пересчета в т.у.ц. по статьям затрат СМР/ПНР ОЗП=22,53; ЭМ=11,42; ЗПМ=22,53; МАТ=8,56
|  |  | Накладные расходы 97% ФОТ (от 7 408,04) | З/пМех 10: 7185.8
|  |  | Сметная прибыль 51% ФОТ (от 7 408,04) | З/пМех 10: 3778.1
2 О | ТЦ_101_278928803_30.05.2022_01 | Шкаф автоматизации ША-0642-1E-3 в комплекте: контроллер ECL310 сфункцией диспетчеризации, кабели подключения BAST2504225396 |  | 4: шт.; 5: 1; 6: 36 208,48 210428*ТиЗСРО/индО223; З/пМех 14: 0; З/пМех 15: 0; З/пМех 16: 0; З/пМех 17: 0 |  |  |  |  | Шкаф автоматизации ША-0642-1E-3 в комплекте: контроллер ECL310 сфункцией диспетчеризации, кабели подключения BAST2504225396
|  | Цена ПЗ=210428*ТиЗСРО/индО223 | [22 empty] | Цена ПЗ=210428*ТиЗСРО/индО223
| 2 | ИНДЕКС К ПОЗИЦИИ: Индексы пересчета в т.у.ц. на оборудование МАТ=0 | [21 empty] | ИНДЕКС К ПОЗИЦИИ: Индексы пересчета в т.у.ц. на оборудование МАТ=0
3 | ТЕРм11-03-001-01 Приказ Администрации ЛО от 20.10.15 №28 | Приборы, устанавливаемые на металлоконструкциях, щитах и пультах, масса: до 5 кг |  | 1 шт. | 2 | 12.59 | 11.25 |  |  | 529.73 | 506.79 |  |  | 0.598 | 1.2 | 0 | 0 |  |  |  |  | Приборы, устанавливаемые на металлоконструкциях, щитах и пультах, масса: до 5 кг
| Приказ от 30.01.2024 № 55/пр прил.5 табл.1 п.2 | Производство работ осуществляется на территории действующего предприятия с наличием в зоне производства работ одного или нескольких из следующих факторов: - разветвленной сети транспортных и инженерных коммуникаций; - стесненных условий для складирования материалов; - действующего технологического оборудования; - движения технологического транспорта ОЗП=1,15; ЭМ=1,15 к расх.; ЗПМ=1,15; ТЗ=1,15; ТЗМ=1,15 | [20 empty] | Производство работ осуществляется на территории действующего предприятия с наличием в зоне производства работ одного или нескольких из следующих факторов: - разветвленной сети транспортных и инженерных коммуникаций; - стесненных условий для складирования материалов; - действующего технологического оборудования; - движения технологического транспорта ОЗП=1,15; ЭМ=1,15 к расх.; ЗПМ=1,15; ТЗ=1,15; ТЗМ=1,15
| 1 | ИНДЕКС К ПОЗИЦИИ: Индексы пересчета в т.у.ц. по статьям затрат СМР/ПНР ОЗП=22,53; ЭМ=11,42; ЗПМ=22,53; МАТ=8,56 | [21 empty] | ИНДЕКС К ПОЗИЦИИ: Индексы пересчета в т.у.ц. по статьям затрат СМР/ПНР ОЗП=22,53; ЭМ=11,42; ЗПМ=22,53; МАТ=8,56
|  |  | Накладные расходы 90% ФОТ (от 506,79) | З/пМех 10: 456.11
|  |  | Сметная прибыль 46% ФОТ (от 506,79) | З/пМех 10: 233.12
4 О | ТЦ_101_278928803_30.05.2022_01 | Датчик поверхностный ESM-11 для монтажа на трубе (0...100 °С) 087B1165 |  | 4: шт.; 5: 1; 6: 874,63 5083,00*ТиЗСРО/индО223; З/пМех 14: 0; З/пМех 15: 0; З/пМех 16: 0; З/пМех 17: 0 |  |  |  |  | Датчик поверхностный ESM-11 для монтажа на трубе (0...100 °С) 087B1165
|  | Цена ПЗ=5083,00*ТиЗСРО/индО223 | [22 empty] | Цена ПЗ=5083,00*ТиЗСРО/индО223
| 2 | ИНДЕКС К ПОЗИЦИИ: Индексы пересчета в т.у.ц. на оборудование МАТ=0 | [21 empty] | ИНДЕКС К ПОЗИЦИИ: Индексы пересчета в т.у.ц. на оборудование МАТ=0
5 О | ТЦ_101_278928803_30.05.2022_01 | Датчик температуры ESMT наружного воздуха (–50...50 °С) 084N1012 |  | 4: шт.; 5: 1; 6: 918,34 5337,00*ТиЗСРО/индО223; З/пМех 14: 0; З/пМех 15: 0; З/пМех 16: 0; З/пМех 17: 0 |  |  |  |  | Датчик температуры ESMT наружного воздуха (–50...50 °С) 084N1012
|  | Цена ПЗ=5337,00*ТиЗСРО/индО223 | [22 empty] | Цена ПЗ=5337,00*ТиЗСРО/индО223
| 2 | ИНДЕКС К ПОЗИЦИИ: Индексы пересчета в т.у.ц. на оборудование МАТ=0 | [21 empty] | ИНДЕКС К ПОЗИЦИИ: Индексы пересчета в т.у.ц. на оборудование МАТ=0
6 | ТЕР16-05-001-01 Приказ Администрации ЛО от 20.10.15 №28 | Установка вентилей, задвижек, затворов, клапанов обратных, кранов проходных на трубопроводах из стальных труб диаметром: до 50 мм// прим. клапан двухходовый |  | 1 шт. | 1 | 170.65 | 29.07 | 6.11 |  | 1884.35 | 654.99 | 69.74 |  | 1.6905 | 1.69 | 0 | 0 |  |  |  |  | Установка вентилей, задвижек, затворов, клапанов обратных, кранов проходных на трубопроводах из стальных труб диаметром: до 50 мм// прим. клапан двухходовый
| Приказ от 30.01.2024 № 55/пр прил.5 табл.1 п.2 | Производство работ осуществляется на территории действующего предприятия с наличием в зоне производства работ одного или нескольких из следующих факторов: - разветвленной сети транспортных и инженерных коммуникаций; - стесненных условий для складирования материалов; - действующего технологического оборудования; - движения технологического транспорта ОЗП=1,15; ЭМ=1,15 к расх.; ЗПМ=1,15; ТЗ=1,15; ТЗМ=1,15 | [20 empty] | Производство работ осуществляется на территории действующего предприятия с наличием в зоне производства работ одного или нескольких из следующих факторов: - разветвленной сети транспортных и инженерных коммуникаций; - стесненных условий для складирования материалов; - действующего технологического оборудования; - движения технологического транспорта ОЗП=1,15; ЭМ=1,15 к расх.; ЗПМ=1,15; ТЗ=1,15; ТЗМ=1,15
| 1 | ИНДЕКС К ПОЗИЦИИ: Индексы пересчета в т.у.ц. по статьям затрат СМР/ПНР ОЗП=22,53; ЭМ=11,42; ЗПМ=22,53; МАТ=8,56 | [21 empty] | ИНДЕКС К ПОЗИЦИИ: Индексы пересчета в т.у.ц. по статьям затрат СМР/ПНР ОЗП=22,53; ЭМ=11,42; ЗПМ=22,53; МАТ=8,56
|  |  | Накладные расходы 121% ФОТ (от 654,99) | З/пМех 10: 792.54
|  |  | Сметная прибыль 72% ФОТ (от 654,99) | З/пМех 10: 471.59
7 | ТССЦ-301-7581 Приказ Администрации ЛО от 20.10.15 №28 | Клапан регулирующий двухходовой "Danfoss", марка VB 2, диаметр: 20 мм // прим. Двухходовой клапан VМ2, Ду15,PN25,Т=150°C,Kvs=25,0, Rp1,2" |  | 4: шт.; 5: 1; 6: 5404.51; З/пМех 10: 46262.61; З/пМех 14: 0; З/пМех 15: 0; З/пМех 16: 0; З/пМех 17: 0 |  |  |  |  | Клапан регулирующий двухходовой "Danfoss", марка VB 2, диаметр: 20 мм // прим. Двухходовой клапан VМ2, Ду15,PN25,Т=150°C,Kvs=25,0, Rp1,2"
| 1 | ИНДЕКС К ПОЗИЦИИ: Индексы пересчета в т.у.ц. по статьям затрат СМР/ПНР ОЗП=22,53; ЭМ=11,42; ЗПМ=22,53; МАТ=8,56 | [21 empty] | ИНДЕКС К ПОЗИЦИИ: Индексы пересчета в т.у.ц. по статьям затрат СМР/ПНР ОЗП=22,53; ЭМ=11,42; ЗПМ=22,53; МАТ=8,56
8 | ТЦ_23.8.00.00_278928803_30.05.2022_01 | Дополнительный фитинг с наружной резьбой 1/2" 003B6902 // Аналог ТССЦ-507-4060 1471,51/1442,65=2% |  | 4: к-т.; 5: 1; 6: 397,31 3401,00/ИндМ223; З/пМех 10: 3400.97; З/пМех 14: 0; З/пМех 15: 0; З/пМех 16: 0; З/пМех 17: 0 |  |  |  |  | Дополнительный фитинг с наружной резьбой 1/2" 003B6902 // Аналог ТССЦ-507-4060 1471,51/1442,65=2%
|  | Цена МАТ=3401,00/ИндМ223 | [22 empty] | Цена МАТ=3401,00/ИндМ223
| 1 | ИНДЕКС К ПОЗИЦИИ: Индексы пересчета в т.у.ц. по статьям затрат СМР/ПНР ОЗП=22,53; ЭМ=11,42; ЗПМ=22,53; МАТ=8,56 | [21 empty] | ИНДЕКС К ПОЗИЦИИ: Индексы пересчета в т.у.ц. по статьям затрат СМР/ПНР ОЗП=22,53; ЭМ=11,42; ЗПМ=22,53; МАТ=8,56
Клапана обратные | [25 empty] | Клапана обратные
9 | ТЦ_18.1.04.00_278928803_30.05.2022_01 | Клапан обратный муфтовый Valtec VT.161.N.06 |  | 4: шт.; 5: 3; 6: 91,24 781,00/ИндМ223; З/пМех 10: 2343.04; З/пМех 14: 0; З/пМех 15: 0; З/пМех 16: 0; З/пМех 17: 0 |  |  |  |  | Клапан обратный муфтовый Valtec VT.161.N.06
|  | Цена МАТ=781,00/ИндМ223 | [22 empty] | Цена МАТ=781,00/ИндМ223
| 1 | ИНДЕКС К ПОЗИЦИИ: Индексы пересчета в т.у.ц. по статьям затрат СМР/ПНР ОЗП=22,53; ЭМ=11,42; ЗПМ=22,53; МАТ=8,56 | [21 empty] | ИНДЕКС К ПОЗИЦИИ: Индексы пересчета в т.у.ц. по статьям затрат СМР/ПНР ОЗП=22,53; ЭМ=11,42; ЗПМ=22,53; МАТ=8,56
10 | ТЦ_18.1.04.00_278928803_30.05.2022_01 | Кран линейный MVT G1/2" ВН-ВН,PN20,T120°C// 003Z4081 |  | 4: шт; 5: 2; 6: 968,34 8289,00/ИндМ223; З/пМех 10: 16577.98; З/пМех 14: 0; З/пМех 15: 0; З/пМех 16: 0; З/пМех 17: 0 |  |  |  |  | Кран линейный MVT G1/2" ВН-ВН,PN20,T120°C// 003Z4081
|  | Цена МАТ=8289,00/ИндМ223 | [22 empty] | Цена МАТ=8289,00/ИндМ223
| 1 | ИНДЕКС К ПОЗИЦИИ: Индексы пересчета в т.у.ц. по статьям затрат СМР/ПНР ОЗП=22,53; ЭМ=11,42; ЗПМ=22,53; МАТ=8,56 | [21 empty] | ИНДЕКС К ПОЗИЦИИ: Индексы пересчета в т.у.ц. по статьям затрат СМР/ПНР ОЗП=22,53; ЭМ=11,42; ЗПМ=22,53; МАТ=8,56
11 | ТССЦ-302-0064 Приказ Администрации ЛО от 20.10.15 №28 | Кран шаровый муфтовый Valtec для воды диаметром: 25 мм, тип в/в//прим. VT.217.N.06 |  | 4: шт.; 5: 8; 6: 57.64; З/пМех 10: 3947.19; З/пМех 14: 0; З/пМех 15: 0; З/пМех 16: 0; З/пМех 17: 0 |  |  |  |  | Кран шаровый муфтовый Valtec для воды диаметром: 25 мм, тип в/в//прим. VT.217.N.06
| 1 | ИНДЕКС К ПОЗИЦИИ: Индексы пересчета в т.у.ц. по статьям затрат СМР/ПНР ОЗП=22,53; ЭМ=11,42; ЗПМ=22,53; МАТ=8,56 | [21 empty] | ИНДЕКС К ПОЗИЦИИ: Индексы пересчета в т.у.ц. по статьям затрат СМР/ПНР ОЗП=22,53; ЭМ=11,42; ЗПМ=22,53; МАТ=8,56
12 | ТССЦ-302-0068 Приказ Администрации ЛО от 20.10.15 №28 | Кран шаровый муфтовый Valtec для воды диаметром: 15 мм, тип в/н//прим. VT.218.N.04 |  | 4: шт.; 5: 2; 6: 29.02; З/пМех 10: 496.82; З/пМех 14: 0; З/пМех 15: 0; З/пМех 16: 0; З/пМех 17: 0 |  |  |  |  | Кран шаровый муфтовый Valtec для воды диаметром: 15 мм, тип в/н//прим. VT.218.N.04
| 1 | ИНДЕКС К ПОЗИЦИИ: Индексы пересчета в т.у.ц. по статьям затрат СМР/ПНР ОЗП=22,53; ЭМ=11,42; ЗПМ=22,53; МАТ=8,56 | [21 empty] | ИНДЕКС К ПОЗИЦИИ: Индексы пересчета в т.у.ц. по статьям затрат СМР/ПНР ОЗП=22,53; ЭМ=11,42; ЗПМ=22,53; МАТ=8,56
13 | ТССЦ-302-0070 Приказ Администрации ЛО от 20.10.15 №28 | Кран шаровый муфтовый Valtec для воды диаметром: 25 мм, тип в/н//прим. VT.218.N.06 |  | 4: шт.; 5: 1; 6: 70.24; З/пМех 10: 601.25; З/пМех 14: 0; З/пМех 15: 0; З/пМех 16: 0; З/пМех 17: 0 |  |  |  |  | Кран шаровый муфтовый Valtec для воды диаметром: 25 мм, тип в/н//прим. VT.218.N.06
| 1 | ИНДЕКС К ПОЗИЦИИ: Индексы пересчета в т.у.ц. по статьям затрат СМР/ПНР ОЗП=22,53; ЭМ=11,42; ЗПМ=22,53; МАТ=8,56 | [21 empty] | ИНДЕКС К ПОЗИЦИИ: Индексы пересчета в т.у.ц. по статьям затрат СМР/ПНР ОЗП=22,53; ЭМ=11,42; ЗПМ=22,53; МАТ=8,56
14 | ТССЦ-302-0079 Приказ Администрации ЛО от 20.10.15 №28 | Кран шаровый муфтовый Valtec для воды диаметром: 25 мм со сгоном// прим.VT.227.N.06 |  | 4: шт.; 5: 4; 6: 91.59; З/пМех 10: 3136.04; З/пМех 14: 0; З/пМех 15: 0; З/пМех 16: 0; З/пМех 17: 0 |  |  |  |  | Кран шаровый муфтовый Valtec для воды диаметром: 25 мм со сгоном// прим.VT.227.N.06
| 1 | ИНДЕКС К ПОЗИЦИИ: Индексы пересчета в т.у.ц. по статьям затрат СМР/ПНР ОЗП=22,53; ЭМ=11,42; ЗПМ=22,53; МАТ=8,56 | [21 empty] | ИНДЕКС К ПОЗИЦИИ: Индексы пересчета в т.у.ц. по статьям затрат СМР/ПНР ОЗП=22,53; ЭМ=11,42; ЗПМ=22,53; МАТ=8,56
15 | ТССЦ-302-0062 Приказ Администрации ЛО от 20.10.15 №28 | Кран шаровый муфтовый Valtec для воды диаметром: 15 мм, тип в/в |  | 4: шт.; 5: 15; 6: 24.5; З/пМех 10: 3145.8; З/пМех 14: 0; З/пМех 15: 0; З/пМех 16: 0; З/пМех 17: 0 |  |  |  |  | Кран шаровый муфтовый Valtec для воды диаметром: 15 мм, тип в/в
| 1 | ИНДЕКС К ПОЗИЦИИ: Индексы пересчета в т.у.ц. по статьям затрат СМР/ПНР ОЗП=22,53; ЭМ=11,42; ЗПМ=22,53; МАТ=8,56 | [21 empty] | ИНДЕКС К ПОЗИЦИИ: Индексы пересчета в т.у.ц. по статьям затрат СМР/ПНР ОЗП=22,53; ЭМ=11,42; ЗПМ=22,53; МАТ=8,56
16 | ТЕР16-05-001-05 Приказ Администрации ЛО от 20.10.15 №28 | Установка вентилей, задвижек, затворов, клапанов обратных, кранов проходных на трубопроводах из стальных труб диаметром: до 150 мм |  | 1 шт. | 1 | 568.71 | 132.92 | 20.29 | 1.13 | 6783.06 | 2994.62 | 231.67 | 25.39 | 7.728 | 7.73 | 0.046 | 0.05 |  |  |  |  | Установка вентилей, задвижек, затворов, клапанов обратных, кранов проходных на трубопроводах из стальных труб диаметром: до 150 мм
| Приказ от 30.01.2024 № 55/пр прил.5 табл.1 п.2 | Производство работ осуществляется на территории действующего предприятия с наличием в зоне производства работ одного или нескольких из следующих факторов: - разветвленной сети транспортных и инженерных коммуникаций; - стесненных условий для складирования материалов; - действующего технологического оборудования; - движения технологического транспорта ОЗП=1,15; ЭМ=1,15 к расх.; ЗПМ=1,15; ТЗ=1,15; ТЗМ=1,15 | [20 empty] | Производство работ осуществляется на территории действующего предприятия с наличием в зоне производства работ одного или нескольких из следующих факторов: - разветвленной сети транспортных и инженерных коммуникаций; - стесненных условий для складирования материалов; - действующего технологического оборудования; - движения технологического транспорта ОЗП=1,15; ЭМ=1,15 к расх.; ЗПМ=1,15; ТЗ=1,15; ТЗМ=1,15
| 1 | ИНДЕКС К ПОЗИЦИИ: Индексы пересчета в т.у.ц. по статьям затрат СМР/ПНР ОЗП=22,53; ЭМ=11,42; ЗПМ=22,53; МАТ=8,56 | [21 empty] | ИНДЕКС К ПОЗИЦИИ: Индексы пересчета в т.у.ц. по статьям затрат СМР/ПНР ОЗП=22,53; ЭМ=11,42; ЗПМ=22,53; МАТ=8,56
|  |  | Накладные расходы 121% ФОТ (от 3 020,01) | З/пМех 10: 3654.21
|  |  | Сметная прибыль 72% ФОТ (от 3 020,01) | З/пМех 10: 2174.41
17 О | ТЦ_18.1.09.00_278928803_30.05.2022_01 | Кран шаровый приварной Ду.50 NAVAL |  | 4: шт.; 5: 1; 6: 498,83 4270,00/ИндМ223; З/пМех 14: 0; З/пМех 15: 0; З/пМех 16: 0; З/пМех 17: 0 |  |  |  |  | Кран шаровый приварной Ду.50 NAVAL
|  | Цена ПЗ=4270,00/ИндМ223 | [22 empty] | Цена ПЗ=4270,00/ИндМ223
| 2 | ИНДЕКС К ПОЗИЦИИ: Индексы пересчета в т.у.ц. на оборудование МАТ=0 | [21 empty] | ИНДЕКС К ПОЗИЦИИ: Индексы пересчета в т.у.ц. на оборудование МАТ=0
18 | ТЕР16-05-001-02 Приказ Администрации ЛО от 20.10.15 №28 | Установка вентилей, задвижек, затворов, клапанов обратных, кранов проходных на трубопроводах из стальных труб диаметром: до 50 мм |  | 1 шт. | 4 | 170.65 | 29.07 | 6.11 |  | 7537.4 | 2619.97 | 278.94 |  | 1.6905 | 6.76 | 0 | 0 |  |  |  |  | Установка вентилей, задвижек, затворов, клапанов обратных, кранов проходных на трубопроводах из стальных труб диаметром: до 50 мм
| Приказ от 30.01.2024 № 55/пр прил.5 табл.1 п.2 | Производство работ осуществляется на территории действующего предприятия с наличием в зоне производства работ одного или нескольких из следующих факторов: - разветвленной сети транспортных и инженерных коммуникаций; - стесненных условий для складирования материалов; - действующего технологического оборудования; - движения технологического транспорта ОЗП=1,15; ЭМ=1,15 к расх.; ЗПМ=1,15; ТЗ=1,15; ТЗМ=1,15 | [20 empty] | Производство работ осуществляется на территории действующего предприятия с наличием в зоне производства работ одного или нескольких из следующих факторов: - разветвленной сети транспортных и инженерных коммуникаций; - стесненных условий для складирования материалов; - действующего технологического оборудования; - движения технологического транспорта ОЗП=1,15; ЭМ=1,15 к расх.; ЗПМ=1,15; ТЗ=1,15; ТЗМ=1,15
| 1 | ИНДЕКС К ПОЗИЦИИ: Индексы пересчета в т.у.ц. по статьям затрат СМР/ПНР ОЗП=22,53; ЭМ=11,42; ЗПМ=22,53; МАТ=8,56 | [21 empty] | ИНДЕКС К ПОЗИЦИИ: Индексы пересчета в т.у.ц. по статьям затрат СМР/ПНР ОЗП=22,53; ЭМ=11,42; ЗПМ=22,53; МАТ=8,56
|  |  | Накладные расходы 121% ФОТ (от 2 619,97) | З/пМех 10: 3170.16
|  |  | Сметная прибыль 72% ФОТ (от 2 619,97) | З/пМех 10: 1886.38
19 О | ТЦ_18.1.09.00_278928803_30.05.2022_01 | Кран шаровый фланцевый Ду.32 NAVAL 285507 |  | 4: шт.; 5: 2; 6: 3 387,38 28996,00/ИндМ223; З/пМех 14: 0; З/пМех 15: 0; З/пМех 16: 0; З/пМех 17: 0 |  |  |  |  | Кран шаровый фланцевый Ду.32 NAVAL 285507
|  | Цена ПЗ=28996,00/ИндМ223 | [22 empty] | Цена ПЗ=28996,00/ИндМ223
| 2 | ИНДЕКС К ПОЗИЦИИ: Индексы пересчета в т.у.ц. на оборудование МАТ=0 | [21 empty] | ИНДЕКС К ПОЗИЦИИ: Индексы пересчета в т.у.ц. на оборудование МАТ=0
20 О | ТЦ_18.1.09.00_278928803_30.05.2022_01 | Кран шаровый фланцевый Ду.50 NAVAL 285509 |  | 4: шт.; 5: 2; 6: 4 230,26 36211,00/ИндМ223; З/пМех 14: 0; З/пМех 15: 0; З/пМех 16: 0; З/пМех 17: 0 |  |  |  |  | Кран шаровый фланцевый Ду.50 NAVAL 285509
|  | Цена ПЗ=36211,00/ИндМ223 | [22 empty] | Цена ПЗ=36211,00/ИндМ223
| 2 | ИНДЕКС К ПОЗИЦИИ: Индексы пересчета в т.у.ц. на оборудование МАТ=0 | [21 empty] | ИНДЕКС К ПОЗИЦИИ: Индексы пересчета в т.у.ц. на оборудование МАТ=0
21 | ТЕРм11-02-001-01 Распоряжение Комитета по госзаказу СПб от 29.12.16 №257-р | Прибор, устанавливаемый на резьбовых соединениях, масса: до 1,5 кг |  | 1 шт. | 13 | 20.19 | 14.35 |  |  | 4853.44 | 4203.56 |  |  | 1.1845 | 15.4 | 0 | 0 |  |  |  |  | Прибор, устанавливаемый на резьбовых соединениях, масса: до 1,5 кг
| Приказ от 30.01.2024 № 55/пр прил.5 табл.1 п.2 | Производство работ осуществляется на территории действующего предприятия с наличием в зоне производства работ одного или нескольких из следующих факторов: - разветвленной сети транспортных и инженерных коммуникаций; - стесненных условий для складирования материалов; - действующего технологического оборудования; - движения технологического транспорта ОЗП=1,15; ЭМ=1,15 к расх.; ЗПМ=1,15; ТЗ=1,15; ТЗМ=1,15 | [20 empty] | Производство работ осуществляется на территории действующего предприятия с наличием в зоне производства работ одного или нескольких из следующих факторов: - разветвленной сети транспортных и инженерных коммуникаций; - стесненных условий для складирования материалов; - действующего технологического оборудования; - движения технологического транспорта ОЗП=1,15; ЭМ=1,15 к расх.; ЗПМ=1,15; ТЗ=1,15; ТЗМ=1,15
| 1 | ИНДЕКС К ПОЗИЦИИ: Индексы пересчета в т.у.ц. по статьям затрат СМР/ПНР ОЗП=22,53; ЭМ=11,42; ЗПМ=22,53; МАТ=8,56 | [21 empty] | ИНДЕКС К ПОЗИЦИИ: Индексы пересчета в т.у.ц. по статьям затрат СМР/ПНР ОЗП=22,53; ЭМ=11,42; ЗПМ=22,53; МАТ=8,56
|  |  | Накладные расходы 90% ФОТ (от 4 203,56) | З/пМех 10: 3783.2
|  |  | Сметная прибыль 46% ФОТ (от 4 203,56) | З/пМех 10: 1933.64
22 О | ТССЦ-301-1223 Приказ Администрации ЛО от 20.10.15 №28 | Манометры общего назначения с трехходовым краном ОБМ1-100// прим. ТМ510Р0-1,0MPaG½.1,5 |  | 4: компл.; 5: 13; 6: 146.71; З/пМех 14: 0; З/пМех 15: 0; З/пМех 16: 0; З/пМех 17: 0 |  |  |  |  | Манометры общего назначения с трехходовым краном ОБМ1-100// прим. ТМ510Р0-1,0MPaG½.1,5
| 2 | ИНДЕКС К ПОЗИЦИИ: Индексы пересчета в т.у.ц. на оборудование МАТ=0 | [21 empty] | ИНДЕКС К ПОЗИЦИИ: Индексы пересчета в т.у.ц. на оборудование МАТ=0
Насос | [25 empty] | Насос
23 | ТЕР18-05-001-01 Приказ Администрации ЛО от 20.10.15 №28 | Установка насосов центробежных с электродвигателем, масса агрегата: до 0,1 т |  | 1 насос | 1 | 2637.16 | 286.96 | 16.34 | 1.41 | 26629.66 | 6465.2 | 186.62 | 31.87 | 16.2955 | 16.3 | 0.0575 | 0.06 |  |  |  |  | Установка насосов центробежных с электродвигателем, масса агрегата: до 0,1 т
| Приказ от 30.01.2024 № 55/пр прил.5 табл.1 п.2 | Производство работ осуществляется на территории действующего предприятия с наличием в зоне производства работ одного или нескольких из следующих факторов: - разветвленной сети транспортных и инженерных коммуникаций; - стесненных условий для складирования материалов; - действующего технологического оборудования; - движения технологического транспорта ОЗП=1,15; ЭМ=1,15 к расх.; ЗПМ=1,15; ТЗ=1,15; ТЗМ=1,15 | [20 empty] | Производство работ осуществляется на территории действующего предприятия с наличием в зоне производства работ одного или нескольких из следующих факторов: - разветвленной сети транспортных и инженерных коммуникаций; - стесненных условий для складирования материалов; - действующего технологического оборудования; - движения технологического транспорта ОЗП=1,15; ЭМ=1,15 к расх.; ЗПМ=1,15; ТЗ=1,15; ТЗМ=1,15
| 1 | ИНДЕКС К ПОЗИЦИИ: Индексы пересчета в т.у.ц. по статьям затрат СМР/ПНР ОЗП=22,53; ЭМ=11,42; ЗПМ=22,53; МАТ=8,56 | [21 empty] | ИНДЕКС К ПОЗИЦИИ: Индексы пересчета в т.у.ц. по статьям затрат СМР/ПНР ОЗП=22,53; ЭМ=11,42; ЗПМ=22,53; МАТ=8,56
|  |  | Накладные расходы 121% ФОТ (от 6 497,07) | З/пМех 10: 7861.45
|  |  | Сметная прибыль 72% ФОТ (от 6 497,07) | З/пМех 10: 4677.89
24 | ТССЦ-301-1494 Приказ Администрации ЛО от 20.10.15 №28 | Насосы центробежные: 8/18 с электродвигателем 4А 180 А2 массой агрегата до 0,1 т |  | 4: компл.; 5: -1; 6: 2186.34; З/пМех 10: -18715.07; З/пМех 14: 0; З/пМех 15: 0; З/пМех 16: 0; З/пМех 17: 0 |  |  |  |  | Насосы центробежные: 8/18 с электродвигателем 4А 180 А2 массой агрегата до 0,1 т
| 1 | ИНДЕКС К ПОЗИЦИИ: Индексы пересчета в т.у.ц. по статьям затрат СМР/ПНР ОЗП=22,53; ЭМ=11,42; ЗПМ=22,53; МАТ=8,56 | [21 empty] | ИНДЕКС К ПОЗИЦИИ: Индексы пересчета в т.у.ц. по статьям затрат СМР/ПНР ОЗП=22,53; ЭМ=11,42; ЗПМ=22,53; МАТ=8,56
25 О | ТЦ_101_278928803_30.05.2022_01 | Насос циркуляционный NMT SMART C25/80-180, 1х220V,0,15кВт (979527143)// вес 3,5 кг.// (1 ЗИП) |  | 4: шт.; 5: 2; 6: 10 724,82 62328,00*ТиЗСРО/индО223; З/пМех 14: 0; З/пМех 15: 0; З/пМех 16: 0; З/пМех 17: 0 |  |  |  |  | Насос циркуляционный NMT SMART C25/80-180, 1х220V,0,15кВт (979527143)// вес 3,5 кг.// (1 ЗИП)
|  | Цена ПЗ=62328,00*ТиЗСРО/индО223 | [22 empty] | Цена ПЗ=62328,00*ТиЗСРО/индО223
| 2 | ИНДЕКС К ПОЗИЦИИ: Индексы пересчета в т.у.ц. на оборудование МАТ=0 | [21 empty] | ИНДЕКС К ПОЗИЦИИ: Индексы пересчета в т.у.ц. на оборудование МАТ=0
26 О | ТЦ_101_278928803_30.05.2022_01 | Разъемное соединение R37KY005 |  | 4: к-т; 5: 1; 6: 206,66 1201,00*ТиЗСРО/индО223; З/пМех 14: 0; З/пМех 15: 0; З/пМех 16: 0; З/пМех 17: 0 |  |  |  |  | Разъемное соединение R37KY005
|  | Цена ПЗ=1201,00*ТиЗСРО/индО223 | [22 empty] | Цена ПЗ=1201,00*ТиЗСРО/индО223
| 2 | ИНДЕКС К ПОЗИЦИИ: Индексы пересчета в т.у.ц. на оборудование МАТ=0 | [21 empty] | ИНДЕКС К ПОЗИЦИИ: Индексы пересчета в т.у.ц. на оборудование МАТ=0
27 | ТЕРм11-05-001-01 Приказ Администрации ЛО от 20.10.15 №28 | Механизм исполнительный, масса: до 20 кг // прим. Привод клапана |  | 1 шт. | 1 | 64.59 | 10.97 | 44.92 | 6.49 | 834.62 | 247.18 | 512.97 | 146.13 | 0.6785 | 0.68 | 0.2645 | 0.26 |  |  |  |  | Механизм исполнительный, масса: до 20 кг // прим. Привод клапана
| Приказ от 30.01.2024 № 55/пр прил.5 табл.1 п.2 | Производство работ осуществляется на территории действующего предприятия с наличием в зоне производства работ одного или нескольких из следующих факторов: - разветвленной сети транспортных и инженерных коммуникаций; - стесненных условий для складирования материалов; - действующего технологического оборудования; - движения технологического транспорта ОЗП=1,15; ЭМ=1,15 к расх.; ЗПМ=1,15; ТЗ=1,15; ТЗМ=1,15 | [20 empty] | Производство работ осуществляется на территории действующего предприятия с наличием в зоне производства работ одного или нескольких из следующих факторов: - разветвленной сети транспортных и инженерных коммуникаций; - стесненных условий для складирования материалов; - действующего технологического оборудования; - движения технологического транспорта ОЗП=1,15; ЭМ=1,15 к расх.; ЗПМ=1,15; ТЗ=1,15; ТЗМ=1,15
| 1 | ИНДЕКС К ПОЗИЦИИ: Индексы пересчета в т.у.ц. по статьям затрат СМР/ПНР ОЗП=22,53; ЭМ=11,42; ЗПМ=22,53; МАТ=8,56 | [21 empty] | ИНДЕКС К ПОЗИЦИИ: Индексы пересчета в т.у.ц. по статьям затрат СМР/ПНР ОЗП=22,53; ЭМ=11,42; ЗПМ=22,53; МАТ=8,56
|  |  | Накладные расходы 90% ФОТ (от 393,31) | З/пМех 10: 353.98
|  |  | Сметная прибыль 46% ФОТ (от 393,31) | З/пМех 10: 180.92
28 О | ТЦ_101_278928803_30.05.2022_01 | Приводклапана ARV152,230B,15сек. 082G6007 |  | 4: шт.; 5: 1; 6: 9 013,92 52385,00*ТиЗСРО/индО223; З/пМех 14: 0; З/пМех 15: 0; З/пМех 16: 0; З/пМех 17: 0 |  |  |  |  | Приводклапана ARV152,230B,15сек. 082G6007
|  | Цена ПЗ=52385,00*ТиЗСРО/индО223 | [22 empty] | Цена ПЗ=52385,00*ТиЗСРО/индО223
| 2 | ИНДЕКС К ПОЗИЦИИ: Индексы пересчета в т.у.ц. на оборудование МАТ=0 | [21 empty] | ИНДЕКС К ПОЗИЦИИ: Индексы пересчета в т.у.ц. на оборудование МАТ=0
Регулятор перепада давления | [25 empty] | Регулятор перепада давления
29 | ТЕРм12-14-064-01 Приказ Администрации ЛО от 20.10.15 №28 | Клапан стальной низкого давления, диаметр условного прохода: 25 мм // прим. |  | 100 шт. | 0.01 | 8009.7 | 7089.89 | 561.18 | 43.16 | 1692.14 | 1597.35 | 64.09 | 9.72 | 388.7 | 3.89 | 1.7595 | 0.02 |  |  |  |  | Клапан стальной низкого давления, диаметр условного прохода: 25 мм // прим.
| Приказ от 30.01.2024 № 55/пр прил.5 табл.1 п.2 | Производство работ осуществляется на территории действующего предприятия с наличием в зоне производства работ одного или нескольких из следующих факторов: - разветвленной сети транспортных и инженерных коммуникаций; - стесненных условий для складирования материалов; - действующего технологического оборудования; - движения технологического транспорта ОЗП=1,15; ЭМ=1,15 к расх.; ЗПМ=1,15; ТЗ=1,15; ТЗМ=1,15 | [20 empty] | Производство работ осуществляется на территории действующего предприятия с наличием в зоне производства работ одного или нескольких из следующих факторов: - разветвленной сети транспортных и инженерных коммуникаций; - стесненных условий для складирования материалов; - действующего технологического оборудования; - движения технологического транспорта ОЗП=1,15; ЭМ=1,15 к расх.; ЗПМ=1,15; ТЗ=1,15; ТЗМ=1,15
| 1 | ИНДЕКС К ПОЗИЦИИ: Индексы пересчета в т.у.ц. по статьям затрат СМР/ПНР ОЗП=22,53; ЭМ=11,42; ЗПМ=22,53; МАТ=8,56 | [21 empty] | ИНДЕКС К ПОЗИЦИИ: Индексы пересчета в т.у.ц. по статьям затрат СМР/ПНР ОЗП=22,53; ЭМ=11,42; ЗПМ=22,53; МАТ=8,56
|  |  | Накладные расходы 90% ФОТ (от 1 607,07) | З/пМех 10: 1446.36
|  |  | Сметная прибыль 46% ФОТ (от 1 607,07) | З/пМех 10: 739.25
30 О | ТЦ_101_278928803_30.05.2022_01 | Регулирующий блок AFP2(0,2-1bar) 003G5608 |  | 4: шт.; 5: 1; 6: 22 720,38 132041,00*ТиЗСРО/индО223; З/пМех 14: 0; З/пМех 15: 0; З/пМех 16: 0; З/пМех 17: 0 |  |  |  |  | Регулирующий блок AFP2(0,2-1bar) 003G5608
|  | Цена ПЗ=132041,00*ТиЗСРО/индО223 | [22 empty] | Цена ПЗ=132041,00*ТиЗСРО/индО223
| 2 | ИНДЕКС К ПОЗИЦИИ: Индексы пересчета в т.у.ц. на оборудование МАТ=0 | [21 empty] | ИНДЕКС К ПОЗИЦИИ: Индексы пересчета в т.у.ц. на оборудование МАТ=0
31 | ТССЦ-301-6693 Приказ Администрации ЛО от 20.10.15 №28 | Трубка импульсная с присоединениями для вентилей BROEN BALLOREX QP, M длиной 5 м// прим. Импульсная трубка AF |  | 4: шт.; 5: 2; 6: 176.98; З/пМех 10: 3029.9; З/пМех 14: 0; З/пМех 15: 0; З/пМех 16: 0; З/пМех 17: 0 |  |  |  |  | Трубка импульсная с присоединениями для вентилей BROEN BALLOREX QP, M длиной 5 м// прим. Импульсная трубка AF
| 1 | ИНДЕКС К ПОЗИЦИИ: Индексы пересчета в т.у.ц. по статьям затрат СМР/ПНР ОЗП=22,53; ЭМ=11,42; ЗПМ=22,53; МАТ=8,56 | [21 empty] | ИНДЕКС К ПОЗИЦИИ: Индексы пересчета в т.у.ц. по статьям затрат СМР/ПНР ОЗП=22,53; ЭМ=11,42; ЗПМ=22,53; МАТ=8,56
32 | ТЦ_23.8.00.00_278928803_30.05.2022_01 | Дополнительный фитинг с наружной резьбой 1/2" 003B6902 // Аналог ТССЦ-507-4060 1471,51/1442,65=2% |  | 4: к-т.; 5: 1; 6: 319,16 2732,00/ИндМ223; З/пМех 10: 2732.01; З/пМех 14: 0; З/пМех 15: 0; З/пМех 16: 0; З/пМех 17: 0 |  |  |  |  | Дополнительный фитинг с наружной резьбой 1/2" 003B6902 // Аналог ТССЦ-507-4060 1471,51/1442,65=2%
|  | Цена МАТ=2732,00/ИндМ223 | [22 empty] | Цена МАТ=2732,00/ИндМ223
| 1 | ИНДЕКС К ПОЗИЦИИ: Индексы пересчета в т.у.ц. по статьям затрат СМР/ПНР ОЗП=22,53; ЭМ=11,42; ЗПМ=22,53; МАТ=8,56 | [21 empty] | ИНДЕКС К ПОЗИЦИИ: Индексы пересчета в т.у.ц. по статьям затрат СМР/ПНР ОЗП=22,53; ЭМ=11,42; ЗПМ=22,53; МАТ=8,56
33 | ТЕРм11-02-001-01 Приказ Администрации ЛО от 20.10.15 №28 | Прибор, устанавливаемый на резьбовых соединениях, масса: до 1,5 кг |  | 1 шт. | 1 | 23.64 | 22.26 |  |  | 513.42 | 501.61 |  |  | 1.1845 | 1.18 | 0 | 0 |  |  |  |  | Прибор, устанавливаемый на резьбовых соединениях, масса: до 1,5 кг
| Приказ от 30.01.2024 № 55/пр прил.5 табл.1 п.2 | Производство работ осуществляется на территории действующего предприятия с наличием в зоне производства работ одного или нескольких из следующих факторов: - разветвленной сети транспортных и инженерных коммуникаций; - стесненных условий для складирования материалов; - действующего технологического оборудования; - движения технологического транспорта ОЗП=1,15; ЭМ=1,15 к расх.; ЗПМ=1,15; ТЗ=1,15; ТЗМ=1,15 | [20 empty] | Производство работ осуществляется на территории действующего предприятия с наличием в зоне производства работ одного или нескольких из следующих факторов: - разветвленной сети транспортных и инженерных коммуникаций; - стесненных условий для складирования материалов; - действующего технологического оборудования; - движения технологического транспорта ОЗП=1,15; ЭМ=1,15 к расх.; ЗПМ=1,15; ТЗ=1,15; ТЗМ=1,15
| 1 | ИНДЕКС К ПОЗИЦИИ: Индексы пересчета в т.у.ц. по статьям затрат СМР/ПНР ОЗП=22,53; ЭМ=11,42; ЗПМ=22,53; МАТ=8,56 | [21 empty] | ИНДЕКС К ПОЗИЦИИ: Индексы пересчета в т.у.ц. по статьям затрат СМР/ПНР ОЗП=22,53; ЭМ=11,42; ЗПМ=22,53; МАТ=8,56
|  |  | Накладные расходы 90% ФОТ (от 501,61) | З/пМех 10: 451.45
|  |  | Сметная прибыль 46% ФОТ (от 501,61) | З/пМех 10: 230.74
34 О | ТССЦ-301-8614 Приказ Администрации ЛО от 20.10.15 №28 | Датчик-реле давления ДД-1,6// прим. Реледавления KPI35 |  | 4: шт.; 5: 1; 6: 515.21; З/пМех 14: 0; З/пМех 15: 0; З/пМех 16: 0; З/пМех 17: 0 |  |  |  |  | Датчик-реле давления ДД-1,6// прим. Реледавления KPI35
| 2 | ИНДЕКС К ПОЗИЦИИ: Индексы пересчета в т.у.ц. на оборудование МАТ=0 | [21 empty] | ИНДЕКС К ПОЗИЦИИ: Индексы пересчета в т.у.ц. на оборудование МАТ=0
35 | ТЕР16-06-005-01 Приказ Администрации ЛО от 20.10.15 №28 | Установка счетчиков (водомеров) диаметром: до 40 мм |  | 1 счетчик (водомер) | 1 | 10.66 | 8.41 | 1.38 |  | 212.61 | 189.4 | 15.76 |  | 0.4715 | 0.47 | 0 | 0 |  |  |  |  | Установка счетчиков (водомеров) диаметром: до 40 мм
|  | 9,38 = 1 053,63 - 1 x 1 044,25 | [24 empty] | 9,38 = 1 053,63 - 1 x 1 044,25
| Приказ от 30.01.2024 № 55/пр прил.5 табл.1 п.2 | Производство работ осуществляется на территории действующего предприятия с наличием в зоне производства работ одного или нескольких из следующих факторов: - разветвленной сети транспортных и инженерных коммуникаций; - стесненных условий для складирования материалов; - действующего технологического оборудования; - движения технологического транспорта ОЗП=1,15; ЭМ=1,15 к расх.; ЗПМ=1,15; ТЗ=1,15; ТЗМ=1,15 | [20 empty] | Производство работ осуществляется на территории действующего предприятия с наличием в зоне производства работ одного или нескольких из следующих факторов: - разветвленной сети транспортных и инженерных коммуникаций; - стесненных условий для складирования материалов; - действующего технологического оборудования; - движения технологического транспорта ОЗП=1,15; ЭМ=1,15 к расх.; ЗПМ=1,15; ТЗ=1,15; ТЗМ=1,15
| 1 | ИНДЕКС К ПОЗИЦИИ: Индексы пересчета в т.у.ц. по статьям затрат СМР/ПНР ОЗП=22,53; ЭМ=11,42; ЗПМ=22,53; МАТ=8,56 | [21 empty] | ИНДЕКС К ПОЗИЦИИ: Индексы пересчета в т.у.ц. по статьям затрат СМР/ПНР ОЗП=22,53; ЭМ=11,42; ЗПМ=22,53; МАТ=8,56
|  |  | Накладные расходы 121% ФОТ (от 189,40) | З/пМех 10: 229.17
|  |  | Сметная прибыль 72% ФОТ (от 189,40) | З/пМех 10: 136.37
36 О | ТЦ_65.1.01.00_278928803_30.05.2022_01 | Счетчик холодной воды ВСХН 25 арт.065B5502 |  | 4: шт.; 5: 1; 6: 1 980,88 11512,00*ТиЗСРО/индО223; З/пМех 14: 0; З/пМех 15: 0; З/пМех 16: 0; З/пМех 17: 0 |  |  |  |  | Счетчик холодной воды ВСХН 25 арт.065B5502
|  | Цена ПЗ=11512,00*ТиЗСРО/индО223 | [22 empty] | Цена ПЗ=11512,00*ТиЗСРО/индО223
| 2 | ИНДЕКС К ПОЗИЦИИ: Индексы пересчета в т.у.ц. на оборудование МАТ=0 | [21 empty] | ИНДЕКС К ПОЗИЦИИ: Индексы пересчета в т.у.ц. на оборудование МАТ=0
37 О | ТЦ_65.1.01.00_278928803_30.05.2022_01 | Комплект присоединения KMCH-025-00 |  | 4: шт.; 5: 1; 6: 130,77 760,00*ТиЗСРО/индО223; З/пМех 14: 0; З/пМех 15: 0; З/пМех 16: 0; З/пМех 17: 0 |  |  |  |  | Комплект присоединения KMCH-025-00
|  | Цена ПЗ=760,00*ТиЗСРО/индО223 | [22 empty] | Цена ПЗ=760,00*ТиЗСРО/индО223
| 2 | ИНДЕКС К ПОЗИЦИИ: Индексы пересчета в т.у.ц. на оборудование МАТ=0 | [21 empty] | ИНДЕКС К ПОЗИЦИИ: Индексы пересчета в т.у.ц. на оборудование МАТ=0
38 | ТЕР18-07-001-04 Приказ Администрации ЛО от 20.10.15 №28 | Установка термометров в оправе прямых и угловых |  | 1 компл. | 4 | 7.83 | 6.36 |  |  | 623.45 | 573.12 |  |  | 0.3565 | 1.43 | 0 | 0 |  |  |  |  | Установка термометров в оправе прямых и угловых
|  | 7,00 = 304,69 - 1 x 297,69 | [24 empty] | 7,00 = 304,69 - 1 x 297,69
| Приказ от 30.01.2024 № 55/пр прил.5 табл.1 п.2 | Производство работ осуществляется на территории действующего предприятия с наличием в зоне производства работ одного или нескольких из следующих факторов: - разветвленной сети транспортных и инженерных коммуникаций; - стесненных условий для складирования материалов; - действующего технологического оборудования; - движения технологического транспорта ОЗП=1,15; ЭМ=1,15 к расх.; ЗПМ=1,15; ТЗ=1,15; ТЗМ=1,15 | [20 empty] | Производство работ осуществляется на территории действующего предприятия с наличием в зоне производства работ одного или нескольких из следующих факторов: - разветвленной сети транспортных и инженерных коммуникаций; - стесненных условий для складирования материалов; - действующего технологического оборудования; - движения технологического транспорта ОЗП=1,15; ЭМ=1,15 к расх.; ЗПМ=1,15; ТЗ=1,15; ТЗМ=1,15
| 1 | ИНДЕКС К ПОЗИЦИИ: Индексы пересчета в т.у.ц. по статьям затрат СМР/ПНР ОЗП=22,53; ЭМ=11,42; ЗПМ=22,53; МАТ=8,56 | [21 empty] | ИНДЕКС К ПОЗИЦИИ: Индексы пересчета в т.у.ц. по статьям затрат СМР/ПНР ОЗП=22,53; ЭМ=11,42; ЗПМ=22,53; МАТ=8,56
|  |  | Накладные расходы 121% ФОТ (от 573,12) | З/пМех 10: 693.48
|  |  | Сметная прибыль 72% ФОТ (от 573,12) | З/пМех 10: 412.65
39 О | ТЦ_65.1.01.00_278928803_30.05.2022_01 | Термометр биметаллический осевой БТ-41.211 |  | 4: шт.; 5: 4; 6: 145,40 845,00*ТиЗСРО/индО223; З/пМех 14: 0; З/пМех 15: 0; З/пМех 16: 0; З/пМех 17: 0 |  |  |  |  | Термометр биметаллический осевой БТ-41.211
|  | Цена ПЗ=845,00*ТиЗСРО/индО223 | [22 empty] | Цена ПЗ=845,00*ТиЗСРО/индО223
| 2 | ИНДЕКС К ПОЗИЦИИ: Индексы пересчета в т.у.ц. на оборудование МАТ=0 | [21 empty] | ИНДЕКС К ПОЗИЦИИ: Индексы пересчета в т.у.ц. на оборудование МАТ=0
Фильтры | [25 empty] | Фильтры
40 | ТЕР18-06-007-01 Приказ Администрации ЛО от 20.10.15 №28 | Установка фильтров диаметром: 25 мм |  | 10 фильтров | 0.3 | 253.9 | 167.73 | 76.29 | 0.29 | 1420.41 | 1133.67 | 261.37 | 1.94 | 9.407 | 2.82 | 0.0115 | 0 |  |  |  |  | Установка фильтров диаметром: 25 мм
|  | 222,07 = 985,17 - 10 x 76,31 | [24 empty] | 222,07 = 985,17 - 10 x 76,31
| Приказ от 30.01.2024 № 55/пр прил.5 табл.1 п.2 | Производство работ осуществляется на территории действующего предприятия с наличием в зоне производства работ одного или нескольких из следующих факторов: - разветвленной сети транспортных и инженерных коммуникаций; - стесненных условий для складирования материалов; - действующего технологического оборудования; - движения технологического транспорта ОЗП=1,15; ЭМ=1,15 к расх.; ЗПМ=1,15; ТЗ=1,15; ТЗМ=1,15 | [20 empty] | Производство работ осуществляется на территории действующего предприятия с наличием в зоне производства работ одного или нескольких из следующих факторов: - разветвленной сети транспортных и инженерных коммуникаций; - стесненных условий для складирования материалов; - действующего технологического оборудования; - движения технологического транспорта ОЗП=1,15; ЭМ=1,15 к расх.; ЗПМ=1,15; ТЗ=1,15; ТЗМ=1,15
| 1 | ИНДЕКС К ПОЗИЦИИ: Индексы пересчета в т.у.ц. по статьям затрат СМР/ПНР ОЗП=22,53; ЭМ=11,42; ЗПМ=22,53; МАТ=8,56 | [21 empty] | ИНДЕКС К ПОЗИЦИИ: Индексы пересчета в т.у.ц. по статьям затрат СМР/ПНР ОЗП=22,53; ЭМ=11,42; ЗПМ=22,53; МАТ=8,56
|  |  | Накладные расходы 121% ФОТ (от 1 135,61) | З/пМех 10: 1374.09
|  |  | Сметная прибыль 72% ФОТ (от 1 135,61) | З/пМех 10: 817.64
41 | ТЦ_65.1.01.00_278928803_30.05.2022_01 | Фильтр VT.192.N.06 |  | 4: шт.; 5: 3; 6: 105,61 904,00/индМ223; З/пМех 10: 2712.06; З/пМех 14: 0; З/пМех 15: 0; З/пМех 16: 0; З/пМех 17: 0 |  |  |  |  | Фильтр VT.192.N.06
|  | Цена МАТ=904,00/индМ223 | [22 empty] | Цена МАТ=904,00/индМ223
| 1 | ИНДЕКС К ПОЗИЦИИ: Индексы пересчета в т.у.ц. по статьям затрат СМР/ПНР ОЗП=22,53; ЭМ=11,42; ЗПМ=22,53; МАТ=8,56 | [21 empty] | ИНДЕКС К ПОЗИЦИИ: Индексы пересчета в т.у.ц. по статьям затрат СМР/ПНР ОЗП=22,53; ЭМ=11,42; ЗПМ=22,53; МАТ=8,56
42 | ТЕР18-06-007-02 Приказ Администрации ЛО от 20.10.15 №28 | Установка фильтров диаметром: 32 мм |  | 10 фильтров | 0.2 | 251.67 | 167.73 | 72.65 | 0.85 | 941.05 | 755.78 | 165.92 | 3.83 | 9.407 | 1.88 | 0.0345 | 0.01 |  |  |  |  | Установка фильтров диаметром: 32 мм
|  | 220,32 = 1 953,92 - 10 x 173,36 | [24 empty] | 220,32 = 1 953,92 - 10 x 173,36
| Приказ от 30.01.2024 № 55/пр прил.5 табл.1 п.2 | Производство работ осуществляется на территории действующего предприятия с наличием в зоне производства работ одного или нескольких из следующих факторов: - разветвленной сети транспортных и инженерных коммуникаций; - стесненных условий для складирования материалов; - действующего технологического оборудования; - движения технологического транспорта ОЗП=1,15; ЭМ=1,15 к расх.; ЗПМ=1,15; ТЗ=1,15; ТЗМ=1,15 | [20 empty] | Производство работ осуществляется на территории действующего предприятия с наличием в зоне производства работ одного или нескольких из следующих факторов: - разветвленной сети транспортных и инженерных коммуникаций; - стесненных условий для складирования материалов; - действующего технологического оборудования; - движения технологического транспорта ОЗП=1,15; ЭМ=1,15 к расх.; ЗПМ=1,15; ТЗ=1,15; ТЗМ=1,15
| 1 | ИНДЕКС К ПОЗИЦИИ: Индексы пересчета в т.у.ц. по статьям затрат СМР/ПНР ОЗП=22,53; ЭМ=11,42; ЗПМ=22,53; МАТ=8,56 | [21 empty] | ИНДЕКС К ПОЗИЦИИ: Индексы пересчета в т.у.ц. по статьям затрат СМР/ПНР ОЗП=22,53; ЭМ=11,42; ЗПМ=22,53; МАТ=8,56
|  |  | Накладные расходы 121% ФОТ (от 759,61) | З/пМех 10: 919.13
|  |  | Сметная прибыль 72% ФОТ (от 759,61) | З/пМех 10: 546.92
43 | ТССЦ-301-6947 Приказ Администрации ЛО от 20.10.15 №28 | Фильтры фланцевые BROEN V821M чугунные сетчатые, с магнитной вставкой и сливной пробкой, с фланцевым присоединением, давлением 1,6 МПа (16 кгс/см2), диаметром: 32 мм |  | 4: шт.; 5: 2; 6: 594.71; З/пМех 10: 10181.44; З/пМех 14: 0; З/пМех 15: 0; З/пМех 16: 0; З/пМех 17: 0 |  |  |  |  | Фильтры фланцевые BROEN V821M чугунные сетчатые, с магнитной вставкой и сливной пробкой, с фланцевым присоединением, давлением 1,6 МПа (16 кгс/см2), диаметром: 32 мм
| 1 | ИНДЕКС К ПОЗИЦИИ: Индексы пересчета в т.у.ц. по статьям затрат СМР/ПНР ОЗП=22,53; ЭМ=11,42; ЗПМ=22,53; МАТ=8,56 | [21 empty] | ИНДЕКС К ПОЗИЦИИ: Индексы пересчета в т.у.ц. по статьям затрат СМР/ПНР ОЗП=22,53; ЭМ=11,42; ЗПМ=22,53; МАТ=8,56
Трубопровод | [25 empty] | Трубопровод
44 | ТЕР16-02-001-01 Приказ Администрации ЛО от 20.10.15 №28 | Прокладка трубопроводов отопления из стальных водогазопроводных неоцинкованных труб диаметром: 15 мм |  | 100 м трубопровода | 0.02 | 795.05 | 691.58 | 69.09 | 4.23 | 333.29 | 311.62 | 15.78 | 1.91 | 37.9155 | 0.76 | 0.1725 | 0 |  |  |  |  | Прокладка трубопроводов отопления из стальных водогазопроводных неоцинкованных труб диаметром: 15 мм
|  | 695,83 = 3 706,83 - 100 x 30,11 | [24 empty] | 695,83 = 3 706,83 - 100 x 30,11
| Приказ от 30.01.2024 № 55/пр прил.5 табл.1 п.2 | Производство работ осуществляется на территории действующего предприятия с наличием в зоне производства работ одного или нескольких из следующих факторов: - разветвленной сети транспортных и инженерных коммуникаций; - стесненных условий для складирования материалов; - действующего технологического оборудования; - движения технологического транспорта ОЗП=1,15; ЭМ=1,15 к расх.; ЗПМ=1,15; ТЗ=1,15; ТЗМ=1,15 | [20 empty] | Производство работ осуществляется на территории действующего предприятия с наличием в зоне производства работ одного или нескольких из следующих факторов: - разветвленной сети транспортных и инженерных коммуникаций; - стесненных условий для складирования материалов; - действующего технологического оборудования; - движения технологического транспорта ОЗП=1,15; ЭМ=1,15 к расх.; ЗПМ=1,15; ТЗ=1,15; ТЗМ=1,15
| 1 | ИНДЕКС К ПОЗИЦИИ: Индексы пересчета в т.у.ц. по статьям затрат СМР/ПНР ОЗП=22,53; ЭМ=11,42; ЗПМ=22,53; МАТ=8,56 | [21 empty] | ИНДЕКС К ПОЗИЦИИ: Индексы пересчета в т.у.ц. по статьям затрат СМР/ПНР ОЗП=22,53; ЭМ=11,42; ЗПМ=22,53; МАТ=8,56
|  |  | Накладные расходы 121% ФОТ (от 313,53) | З/пМех 10: 379.37
|  |  | Сметная прибыль 72% ФОТ (от 313,53) | З/пМех 10: 225.74
45 | ТССЦ-103-0013 Приказ Администрации ЛО от 20.10.15 №28 | Трубы стальные сварные водогазопроводные с резьбой черные обыкновенные (неоцинкованные), диаметр условного прохода: 15 мм, толщина стенки 2,8 мм |  | 4: м; 5: 2; 6: 10.13; З/пМех 10: 173.43; З/пМех 14: 0; З/пМех 15: 0; З/пМех 16: 0; З/пМех 17: 0 |  |  |  |  | Трубы стальные сварные водогазопроводные с резьбой черные обыкновенные (неоцинкованные), диаметр условного прохода: 15 мм, толщина стенки 2,8 мм
| 1 | ИНДЕКС К ПОЗИЦИИ: Индексы пересчета в т.у.ц. по статьям затрат СМР/ПНР ОЗП=22,53; ЭМ=11,42; ЗПМ=22,53; МАТ=8,56 | [21 empty] | ИНДЕКС К ПОЗИЦИИ: Индексы пересчета в т.у.ц. по статьям затрат СМР/ПНР ОЗП=22,53; ЭМ=11,42; ЗПМ=22,53; МАТ=8,56
46 | ТЕР16-02-001-03 Приказ Администрации ЛО от 20.10.15 №28 | Прокладка трубопроводов отопления из стальных водогазопроводных неоцинкованных труб диаметром: 25 мм |  | 100 м трубопровода | 0.12 | 796.01 | 691.58 | 69.09 | 4.23 | 2000.72 | 1869.74 | 94.68 | 11.44 | 37.9155 | 4.55 | 0.1725 | 0.02 |  |  |  |  | Прокладка трубопроводов отопления из стальных водогазопроводных неоцинкованных труб диаметром: 25 мм
|  | 696,79 = 4 761,79 - 100 x 40,65 | [24 empty] | 696,79 = 4 761,79 - 100 x 40,65
| Приказ от 30.01.2024 № 55/пр прил.5 табл.1 п.2 | Производство работ осуществляется на территории действующего предприятия с наличием в зоне производства работ одного или нескольких из следующих факторов: - разветвленной сети транспортных и инженерных коммуникаций; - стесненных условий для складирования материалов; - действующего технологического оборудования; - движения технологического транспорта ОЗП=1,15; ЭМ=1,15 к расх.; ЗПМ=1,15; ТЗ=1,15; ТЗМ=1,15 | [20 empty] | Производство работ осуществляется на территории действующего предприятия с наличием в зоне производства работ одного или нескольких из следующих факторов: - разветвленной сети транспортных и инженерных коммуникаций; - стесненных условий для складирования материалов; - действующего технологического оборудования; - движения технологического транспорта ОЗП=1,15; ЭМ=1,15 к расх.; ЗПМ=1,15; ТЗ=1,15; ТЗМ=1,15
| 1 | ИНДЕКС К ПОЗИЦИИ: Индексы пересчета в т.у.ц. по статьям затрат СМР/ПНР ОЗП=22,53; ЭМ=11,42; ЗПМ=22,53; МАТ=8,56 | [21 empty] | ИНДЕКС К ПОЗИЦИИ: Индексы пересчета в т.у.ц. по статьям затрат СМР/ПНР ОЗП=22,53; ЭМ=11,42; ЗПМ=22,53; МАТ=8,56
|  |  | Накладные расходы 121% ФОТ (от 1 881,18) | З/пМех 10: 2276.23
|  |  | Сметная прибыль 72% ФОТ (от 1 881,18) | З/пМех 10: 1354.45
47 | ТССЦ-103-0015 Приказ Администрации ЛО от 20.10.15 №28 | Трубы стальные сварные водогазопроводные с резьбой черные обыкновенные (неоцинкованные), диаметр условного прохода: 25 мм, толщина стенки 3,2 мм |  | 4: м; 5: 12; 6: 18.45; З/пМех 10: 1895.18; З/пМех 14: 0; З/пМех 15: 0; З/пМех 16: 0; З/пМех 17: 0 |  |  |  |  | Трубы стальные сварные водогазопроводные с резьбой черные обыкновенные (неоцинкованные), диаметр условного прохода: 25 мм, толщина стенки 3,2 мм
| 1 | ИНДЕКС К ПОЗИЦИИ: Индексы пересчета в т.у.ц. по статьям затрат СМР/ПНР ОЗП=22,53; ЭМ=11,42; ЗПМ=22,53; МАТ=8,56 | [21 empty] | ИНДЕКС К ПОЗИЦИИ: Индексы пересчета в т.у.ц. по статьям затрат СМР/ПНР ОЗП=22,53; ЭМ=11,42; ЗПМ=22,53; МАТ=8,56
48 | ТЕР16-02-001-04 Приказ Администрации ЛО от 20.10.15 №28 | Прокладка трубопроводов отопления из стальных водогазопроводных неоцинкованных труб диаметром: 32 мм |  | 100 м трубопровода | 0.03 | 796.96 | 691.58 | 69.09 | 4.23 | 500.43 | 467.44 | 23.67 | 2.86 | 37.9155 | 1.14 | 0.1725 | 0.01 |  |  |  |  | Прокладка трубопроводов отопления из стальных водогазопроводных неоцинкованных труб диаметром: 32 мм
|  | 697,74 = 5 674,74 - 100 x 49,77 | [24 empty] | 697,74 = 5 674,74 - 100 x 49,77
| Приказ от 30.01.2024 № 55/пр прил.5 табл.1 п.2 | Производство работ осуществляется на территории действующего предприятия с наличием в зоне производства работ одного или нескольких из следующих факторов: - разветвленной сети транспортных и инженерных коммуникаций; - стесненных условий для складирования материалов; - действующего технологического оборудования; - движения технологического транспорта ОЗП=1,15; ЭМ=1,15 к расх.; ЗПМ=1,15; ТЗ=1,15; ТЗМ=1,15 | [20 empty] | Производство работ осуществляется на территории действующего предприятия с наличием в зоне производства работ одного или нескольких из следующих факторов: - разветвленной сети транспортных и инженерных коммуникаций; - стесненных условий для складирования материалов; - действующего технологического оборудования; - движения технологического транспорта ОЗП=1,15; ЭМ=1,15 к расх.; ЗПМ=1,15; ТЗ=1,15; ТЗМ=1,15
| 1 | ИНДЕКС К ПОЗИЦИИ: Индексы пересчета в т.у.ц. по статьям затрат СМР/ПНР ОЗП=22,53; ЭМ=11,42; ЗПМ=22,53; МАТ=8,56 | [21 empty] | ИНДЕКС К ПОЗИЦИИ: Индексы пересчета в т.у.ц. по статьям затрат СМР/ПНР ОЗП=22,53; ЭМ=11,42; ЗПМ=22,53; МАТ=8,56
|  |  | Накладные расходы 121% ФОТ (от 470,30) | З/пМех 10: 569.06
|  |  | Сметная прибыль 72% ФОТ (от 470,30) | З/пМех 10: 338.62
49 | ТССЦ-103-0016 Приказ Администрации ЛО от 20.10.15 №28 | Трубы стальные сварные водогазопроводные с резьбой черные обыкновенные (неоцинкованные), диаметр условного прохода: 32 мм, толщина стенки 3,2 мм |  | 4: м; 5: 3; 6: 23.5; З/пМех 10: 603.48; З/пМех 14: 0; З/пМех 15: 0; З/пМех 16: 0; З/пМех 17: 0 |  |  |  |  | Трубы стальные сварные водогазопроводные с резьбой черные обыкновенные (неоцинкованные), диаметр условного прохода: 32 мм, толщина стенки 3,2 мм
| 1 | ИНДЕКС К ПОЗИЦИИ: Индексы пересчета в т.у.ц. по статьям затрат СМР/ПНР ОЗП=22,53; ЭМ=11,42; ЗПМ=22,53; МАТ=8,56 | [21 empty] | ИНДЕКС К ПОЗИЦИИ: Индексы пересчета в т.у.ц. по статьям затрат СМР/ПНР ОЗП=22,53; ЭМ=11,42; ЗПМ=22,53; МАТ=8,56
50 | ТЕР16-02-001-06 Приказ Администрации ЛО от 20.10.15 №28 | Прокладка трубопроводов отопления из стальных водогазопроводных неоцинкованных труб диаметром: 50 мм |  | 100 м трубопровода | 0.06 | 1057.89 | 858.34 | 137.8 | 5.36 | 1286.43 | 1160.3 | 94.42 | 7.24 | 47.058 | 2.82 | 0.2185 | 0.01 |  |  |  |  | Прокладка трубопроводов отопления из стальных водогазопроводных неоцинкованных труб диаметром: 50 мм
|  | 927,96 = 8 118,96 - 100 x 71,91 | [24 empty] | 927,96 = 8 118,96 - 100 x 71,91
| Приказ от 30.01.2024 № 55/пр прил.5 табл.1 п.2 | Производство работ осуществляется на территории действующего предприятия с наличием в зоне производства работ одного или нескольких из следующих факторов: - разветвленной сети транспортных и инженерных коммуникаций; - стесненных условий для складирования материалов; - действующего технологического оборудования; - движения технологического транспорта ОЗП=1,15; ЭМ=1,15 к расх.; ЗПМ=1,15; ТЗ=1,15; ТЗМ=1,15 | [20 empty] | Производство работ осуществляется на территории действующего предприятия с наличием в зоне производства работ одного или нескольких из следующих факторов: - разветвленной сети транспортных и инженерных коммуникаций; - стесненных условий для складирования материалов; - действующего технологического оборудования; - движения технологического транспорта ОЗП=1,15; ЭМ=1,15 к расх.; ЗПМ=1,15; ТЗ=1,15; ТЗМ=1,15
| 1 | ИНДЕКС К ПОЗИЦИИ: Индексы пересчета в т.у.ц. по статьям затрат СМР/ПНР ОЗП=22,53; ЭМ=11,42; ЗПМ=22,53; МАТ=8,56 | [21 empty] | ИНДЕКС К ПОЗИЦИИ: Индексы пересчета в т.у.ц. по статьям затрат СМР/ПНР ОЗП=22,53; ЭМ=11,42; ЗПМ=22,53; МАТ=8,56
|  |  | Накладные расходы 121% ФОТ (от 1 167,54) | З/пМех 10: 1412.72
|  |  | Сметная прибыль 72% ФОТ (от 1 167,54) | З/пМех 10: 840.63
51 | ТССЦ-103-0018 Приказ Администрации ЛО от 20.10.15 №28 | Трубы стальные сварные водогазопроводные с резьбой черные обыкновенные (неоцинкованные), диаметр условного прохода: 50 мм, толщина стенки 3,5 мм |  | 4: м; 5: 6; 6: 38.13; З/пМех 10: 1958.36; З/пМех 14: 0; З/пМех 15: 0; З/пМех 16: 0; З/пМех 17: 0 |  |  |  |  | Трубы стальные сварные водогазопроводные с резьбой черные обыкновенные (неоцинкованные), диаметр условного прохода: 50 мм, толщина стенки 3,5 мм
| 1 | ИНДЕКС К ПОЗИЦИИ: Индексы пересчета в т.у.ц. по статьям затрат СМР/ПНР ОЗП=22,53; ЭМ=11,42; ЗПМ=22,53; МАТ=8,56 | [21 empty] | ИНДЕКС К ПОЗИЦИИ: Индексы пересчета в т.у.ц. по статьям затрат СМР/ПНР ОЗП=22,53; ЭМ=11,42; ЗПМ=22,53; МАТ=8,56
Трубы электросварные | [25 empty] | Трубы электросварные
52 | ТЕР16-02-005-03 Приказ Администрации ЛО от 20.10.15 №28 | Прокладка трубопроводов отопления и водоснабжения из стальных электросварных труб диаметром: 65 мм |  | 100 м трубопровода | 0.02 | 11851.68 | 1536.03 | 202.37 | 6.49 | 2469.75 | 692.14 | 46.22 | 2.92 | 82.984 | 1.66 | 0.2645 | 0.01 |  |  |  |  | Прокладка трубопроводов отопления и водоснабжения из стальных электросварных труб диаметром: 65 мм
| Приказ от 30.01.2024 № 55/пр прил.5 табл.1 п.2 | Производство работ осуществляется на территории действующего предприятия с наличием в зоне производства работ одного или нескольких из следующих факторов: - разветвленной сети транспортных и инженерных коммуникаций; - стесненных условий для складирования материалов; - действующего технологического оборудования; - движения технологического транспорта ОЗП=1,15; ЭМ=1,15 к расх.; ЗПМ=1,15; ТЗ=1,15; ТЗМ=1,15 | [20 empty] | Производство работ осуществляется на территории действующего предприятия с наличием в зоне производства работ одного или нескольких из следующих факторов: - разветвленной сети транспортных и инженерных коммуникаций; - стесненных условий для складирования материалов; - действующего технологического оборудования; - движения технологического транспорта ОЗП=1,15; ЭМ=1,15 к расх.; ЗПМ=1,15; ТЗ=1,15; ТЗМ=1,15
| 1 | ИНДЕКС К ПОЗИЦИИ: Индексы пересчета в т.у.ц. по статьям затрат СМР/ПНР ОЗП=22,53; ЭМ=11,42; ЗПМ=22,53; МАТ=8,56 | [21 empty] | ИНДЕКС К ПОЗИЦИИ: Индексы пересчета в т.у.ц. по статьям затрат СМР/ПНР ОЗП=22,53; ЭМ=11,42; ЗПМ=22,53; МАТ=8,56
|  |  | Накладные расходы 121% ФОТ (от 695,06) | З/пМех 10: 841.02
|  |  | Сметная прибыль 72% ФОТ (от 695,06) | З/пМех 10: 500.44
Отводы стальные | [25 empty] | Отводы стальные
53 | ТЦ_23.8.00.00_278928803_30.05.2022_01 | Отвод стальной крутоизогнутый бесшовный приварной Д.25 //Аналог ТССЦ-507-4389 10,02/9,8=2% |  | 4: шт; 5: 15; 6: 15,07 129,00/ИндМ223; З/пМех 10: 1934.99; З/пМех 14: 0; З/пМех 15: 0; З/пМех 16: 0; З/пМех 17: 0 |  |  |  |  | Отвод стальной крутоизогнутый бесшовный приварной Д.25 //Аналог ТССЦ-507-4389 10,02/9,8=2%
|  | Цена МАТ=129,00/ИндМ223 | [22 empty] | Цена МАТ=129,00/ИндМ223
| 1 | ИНДЕКС К ПОЗИЦИИ: Индексы пересчета в т.у.ц. по статьям затрат СМР/ПНР ОЗП=22,53; ЭМ=11,42; ЗПМ=22,53; МАТ=8,56 | [21 empty] | ИНДЕКС К ПОЗИЦИИ: Индексы пересчета в т.у.ц. по статьям затрат СМР/ПНР ОЗП=22,53; ЭМ=11,42; ЗПМ=22,53; МАТ=8,56
54 | ТССЦ-507-4387 Приказ Администрации ЛО от 20.10.15 №28 | Отводы стальные крутоизогнутые бесшовные приварные (ГОСТ 17375-01): 90 град., наружным диаметром 32 мм, толщиной стенки 2,0 мм |  | 4: шт.; 5: 4; 6: 10.17; З/пМех 10: 348.22; З/пМех 14: 0; З/пМех 15: 0; З/пМех 16: 0; З/пМех 17: 0 |  |  |  |  | Отводы стальные крутоизогнутые бесшовные приварные (ГОСТ 17375-01): 90 град., наружным диаметром 32 мм, толщиной стенки 2,0 мм
| 1 | ИНДЕКС К ПОЗИЦИИ: Индексы пересчета в т.у.ц. по статьям затрат СМР/ПНР ОЗП=22,53; ЭМ=11,42; ЗПМ=22,53; МАТ=8,56 | [21 empty] | ИНДЕКС К ПОЗИЦИИ: Индексы пересчета в т.у.ц. по статьям затрат СМР/ПНР ОЗП=22,53; ЭМ=11,42; ЗПМ=22,53; МАТ=8,56
55 | ТССЦ-507-4389 Приказ Администрации ЛО от 20.10.15 №28 | Отводы стальные крутоизогнутые бесшовные приварные (ГОСТ 17375-01): 90 град., наружным диаметром 57 мм, толщиной стенки 3,0 мм |  | 4: шт.; 5: 10; 6: 10.02; З/пМех 10: 857.71; З/пМех 14: 0; З/пМех 15: 0; З/пМех 16: 0; З/пМех 17: 0 |  |  |  |  | Отводы стальные крутоизогнутые бесшовные приварные (ГОСТ 17375-01): 90 град., наружным диаметром 57 мм, толщиной стенки 3,0 мм
| 1 | ИНДЕКС К ПОЗИЦИИ: Индексы пересчета в т.у.ц. по статьям затрат СМР/ПНР ОЗП=22,53; ЭМ=11,42; ЗПМ=22,53; МАТ=8,56 | [21 empty] | ИНДЕКС К ПОЗИЦИИ: Индексы пересчета в т.у.ц. по статьям затрат СМР/ПНР ОЗП=22,53; ЭМ=11,42; ЗПМ=22,53; МАТ=8,56
Переходы | [25 empty] | Переходы
56 | ТССЦ-507-4425 Приказ Администрации ЛО от 20.10.15 №28 | Переходы концентрические точечные из стали марки 20 (ОСТ 34-42-664-84) Ру 4,0 МПа (40 кгс/см2), условным проходом: 32х15 мм |  | 4: шт.; 5: 2; 6: 79.84; З/пМех 10: 1366.86; З/пМех 14: 0; З/пМех 15: 0; З/пМех 16: 0; З/пМех 17: 0 |  |  |  |  | Переходы концентрические точечные из стали марки 20 (ОСТ 34-42-664-84) Ру 4,0 МПа (40 кгс/см2), условным проходом: 32х15 мм
| 1 | ИНДЕКС К ПОЗИЦИИ: Индексы пересчета в т.у.ц. по статьям затрат СМР/ПНР ОЗП=22,53; ЭМ=11,42; ЗПМ=22,53; МАТ=8,56 | [21 empty] | ИНДЕКС К ПОЗИЦИИ: Индексы пересчета в т.у.ц. по статьям затрат СМР/ПНР ОЗП=22,53; ЭМ=11,42; ЗПМ=22,53; МАТ=8,56
57 | ТССЦ-507-4426 Приказ Администрации ЛО от 20.10.15 №28 | Переходы концентрические точечные из стали марки 20 (ОСТ 34-42-664-84) Ру 4,0 МПа (40 кгс/см2), условным проходом: 32х25 мм //прим. 32/20 |  | 4: шт.; 5: 4; 6: 90.74; З/пМех 10: 3106.94; З/пМех 14: 0; З/пМех 15: 0; З/пМех 16: 0; З/пМех 17: 0 |  |  |  |  | Переходы концентрические точечные из стали марки 20 (ОСТ 34-42-664-84) Ру 4,0 МПа (40 кгс/см2), условным проходом: 32х25 мм //прим. 32/20
| 1 | ИНДЕКС К ПОЗИЦИИ: Индексы пересчета в т.у.ц. по статьям затрат СМР/ПНР ОЗП=22,53; ЭМ=11,42; ЗПМ=22,53; МАТ=8,56 | [21 empty] | ИНДЕКС К ПОЗИЦИИ: Индексы пересчета в т.у.ц. по статьям затрат СМР/ПНР ОЗП=22,53; ЭМ=11,42; ЗПМ=22,53; МАТ=8,56
58 | ТССЦ-507-4426 Приказ Администрации ЛО от 20.10.15 №28 | Переходы концентрические точечные из стали марки 20 (ОСТ 34-42-664-84) Ру 4,0 МПа (40 кгс/см2), условным проходом: 32х25 мм |  | 4: шт.; 5: 4; 6: 90.74; З/пМех 10: 3106.94; З/пМех 14: 0; З/пМех 15: 0; З/пМех 16: 0; З/пМех 17: 0 |  |  |  |  | Переходы концентрические точечные из стали марки 20 (ОСТ 34-42-664-84) Ру 4,0 МПа (40 кгс/см2), условным проходом: 32х25 мм
| 1 | ИНДЕКС К ПОЗИЦИИ: Индексы пересчета в т.у.ц. по статьям затрат СМР/ПНР ОЗП=22,53; ЭМ=11,42; ЗПМ=22,53; МАТ=8,56 | [21 empty] | ИНДЕКС К ПОЗИЦИИ: Индексы пересчета в т.у.ц. по статьям затрат СМР/ПНР ОЗП=22,53; ЭМ=11,42; ЗПМ=22,53; МАТ=8,56
59 | ТССЦ-507-2277 Приказ Администрации ЛО от 20.10.15 №28 | Переходы концентрические на Ру до 16 МПа (160 кгс/см2) диаметром условного прохода: 50х40 мм, наружным диаметром и толщиной стенки 57х4-45х2,5 мм |  | 4: шт.; 5: 1; 6: 33.86; З/пМех 10: 289.84; З/пМех 14: 0; З/пМех 15: 0; З/пМех 16: 0; З/пМех 17: 0 |  |  |  |  | Переходы концентрические на Ру до 16 МПа (160 кгс/см2) диаметром условного прохода: 50х40 мм, наружным диаметром и толщиной стенки 57х4-45х2,5 мм
| 1 | ИНДЕКС К ПОЗИЦИИ: Индексы пересчета в т.у.ц. по статьям затрат СМР/ПНР ОЗП=22,53; ЭМ=11,42; ЗПМ=22,53; МАТ=8,56 | [21 empty] | ИНДЕКС К ПОЗИЦИИ: Индексы пересчета в т.у.ц. по статьям затрат СМР/ПНР ОЗП=22,53; ЭМ=11,42; ЗПМ=22,53; МАТ=8,56
60 | ТССЦ-507-2280 Приказ Администрации ЛО от 20.10.15 №28 | Переходы концентрические на Ру до 16 МПа (160 кгс/см2) диаметром условного прохода: 65х50 мм, наружным диаметром и толщиной стенки 76х6-57х5 мм |  | 4: шт.; 5: 3; 6: 44.15; З/пМех 10: 1133.77; З/пМех 14: 0; З/пМех 15: 0; З/пМех 16: 0; З/пМех 17: 0 |  |  |  |  | Переходы концентрические на Ру до 16 МПа (160 кгс/см2) диаметром условного прохода: 65х50 мм, наружным диаметром и толщиной стенки 76х6-57х5 мм
| 1 | ИНДЕКС К ПОЗИЦИИ: Индексы пересчета в т.у.ц. по статьям затрат СМР/ПНР ОЗП=22,53; ЭМ=11,42; ЗПМ=22,53; МАТ=8,56 | [21 empty] | ИНДЕКС К ПОЗИЦИИ: Индексы пересчета в т.у.ц. по статьям затрат СМР/ПНР ОЗП=22,53; ЭМ=11,42; ЗПМ=22,53; МАТ=8,56
61 | ТССЦ-507-2279 Приказ Администрации ЛО от 20.10.15 №28 | Переходы концентрические на Ру до 16 МПа (160 кгс/см2) диаметром условного прохода: 65х50 мм, наружным диаметром и толщиной стенки 76х3,5-57х3 мм |  | 4: шт.; 5: 1; 6: 44.16; З/пМех 10: 378.01; З/пМех 14: 0; З/пМех 15: 0; З/пМех 16: 0; З/пМех 17: 0 |  |  |  |  | Переходы концентрические на Ру до 16 МПа (160 кгс/см2) диаметром условного прохода: 65х50 мм, наружным диаметром и толщиной стенки 76х3,5-57х3 мм
| 1 | ИНДЕКС К ПОЗИЦИИ: Индексы пересчета в т.у.ц. по статьям затрат СМР/ПНР ОЗП=22,53; ЭМ=11,42; ЗПМ=22,53; МАТ=8,56 | [21 empty] | ИНДЕКС К ПОЗИЦИИ: Индексы пересчета в т.у.ц. по статьям затрат СМР/ПНР ОЗП=22,53; ЭМ=11,42; ЗПМ=22,53; МАТ=8,56
Тройники | [25 empty] | Тройники
62 | ТЦ_23.8.00.00_278928803_30.05.2022_01 | Тройники стальные равнопроходные бесшовные приварные (ГОСТ 17376-01), наружным диаметром: 32 мм //Аналог ТССЦ-507-4427 |  | 4: шт; 5: 2; 6: 61,92 530,00/ИндМ223; З/пМех 10: 1060.07; З/пМех 14: 0; З/пМех 15: 0; З/пМех 16: 0; З/пМех 17: 0 |  |  |  |  | Тройники стальные равнопроходные бесшовные приварные (ГОСТ 17376-01), наружным диаметром: 32 мм //Аналог ТССЦ-507-4427
|  | Цена МАТ=530,00/ИндМ223 | [22 empty] | Цена МАТ=530,00/ИндМ223
| 1 | ИНДЕКС К ПОЗИЦИИ: Индексы пересчета в т.у.ц. по статьям затрат СМР/ПНР ОЗП=22,53; ЭМ=11,42; ЗПМ=22,53; МАТ=8,56 | [21 empty] | ИНДЕКС К ПОЗИЦИИ: Индексы пересчета в т.у.ц. по статьям затрат СМР/ПНР ОЗП=22,53; ЭМ=11,42; ЗПМ=22,53; МАТ=8,56
Фланцы | [25 empty] | Фланцы
63 | ТЕР16-02-007-01 Приказ Администрации ЛО от 20.10.15 №28 | Установка фланцевых соединений на стальных трубопроводах диаметром: 50 мм |  | 1 соединение | 4 | 48.04 | 20.76 | 5.59 |  | 2868.65 | 1870.67 | 255.31 |  | 1.104 | 4.42 | 0 | 0 |  |  |  |  | Установка фланцевых соединений на стальных трубопроводах диаметром: 50 мм
|  | 44,60 = 149,04 - 2 x 52,22 | [24 empty] | 44,60 = 149,04 - 2 x 52,22
| Приказ от 30.01.2024 № 55/пр прил.5 табл.1 п.2 | Производство работ осуществляется на территории действующего предприятия с наличием в зоне производства работ одного или нескольких из следующих факторов: - разветвленной сети транспортных и инженерных коммуникаций; - стесненных условий для складирования материалов; - действующего технологического оборудования; - движения технологического транспорта ОЗП=1,15; ЭМ=1,15 к расх.; ЗПМ=1,15; ТЗ=1,15; ТЗМ=1,15 | [20 empty] | Производство работ осуществляется на территории действующего предприятия с наличием в зоне производства работ одного или нескольких из следующих факторов: - разветвленной сети транспортных и инженерных коммуникаций; - стесненных условий для складирования материалов; - действующего технологического оборудования; - движения технологического транспорта ОЗП=1,15; ЭМ=1,15 к расх.; ЗПМ=1,15; ТЗ=1,15; ТЗМ=1,15
| 1 | ИНДЕКС К ПОЗИЦИИ: Индексы пересчета в т.у.ц. по статьям затрат СМР/ПНР ОЗП=22,53; ЭМ=11,42; ЗПМ=22,53; МАТ=8,56 | [21 empty] | ИНДЕКС К ПОЗИЦИИ: Индексы пересчета в т.у.ц. по статьям затрат СМР/ПНР ОЗП=22,53; ЭМ=11,42; ЗПМ=22,53; МАТ=8,56
|  |  | Накладные расходы 121% ФОТ (от 1 870,67) | З/пМех 10: 2263.51
|  |  | Сметная прибыль 72% ФОТ (от 1 870,67) | З/пМех 10: 1346.88
64 | ТССЦ-509-0966 Приказ Администрации ЛО от 20.10.15 №28 | Прокладки из паронита марки ПМБ, толщиной: 1 мм, диаметром 50 мм |  | 4: 1000 шт.; 5: 0.004; 6: 3128.66; З/пМех 10: 107.13; З/пМех 14: 0; З/пМех 15: 0; З/пМех 16: 0; З/пМех 17: 0 |  |  |  |  | Прокладки из паронита марки ПМБ, толщиной: 1 мм, диаметром 50 мм
| 1 | ИНДЕКС К ПОЗИЦИИ: Индексы пересчета в т.у.ц. по статьям затрат СМР/ПНР ОЗП=22,53; ЭМ=11,42; ЗПМ=22,53; МАТ=8,56 | [21 empty] | ИНДЕКС К ПОЗИЦИИ: Индексы пересчета в т.у.ц. по статьям затрат СМР/ПНР ОЗП=22,53; ЭМ=11,42; ЗПМ=22,53; МАТ=8,56
65 | ТССЦ-507-3413 Приказ Администрации ЛО от 20.10.15 №28 | Фланцы воротниковые приварные встык из углеродистой стали марки 20, давлением: 1,6 МПа (16 кгс/см2), диаметром 32 мм |  | 4: шт.; 5: 8; 6: 51.24; З/пМех 10: 3508.92; З/пМех 14: 0; З/пМех 15: 0; З/пМех 16: 0; З/пМех 17: 0 |  |  |  |  | Фланцы воротниковые приварные встык из углеродистой стали марки 20, давлением: 1,6 МПа (16 кгс/см2), диаметром 32 мм
| 1 | ИНДЕКС К ПОЗИЦИИ: Индексы пересчета в т.у.ц. по статьям затрат СМР/ПНР ОЗП=22,53; ЭМ=11,42; ЗПМ=22,53; МАТ=8,56 | [21 empty] | ИНДЕКС К ПОЗИЦИИ: Индексы пересчета в т.у.ц. по статьям затрат СМР/ПНР ОЗП=22,53; ЭМ=11,42; ЗПМ=22,53; МАТ=8,56
66 | ТЕР16-02-007-01 Приказ Администрации ЛО от 20.10.15 №28 | Установка фланцевых соединений на стальных трубопроводах диаметром: 50 мм |  | 1 соединение | 2 | 48.04 | 20.76 | 5.59 |  | 1434.31 | 935.33 | 127.65 |  | 1.104 | 2.21 | 0 | 0 |  |  |  |  | Установка фланцевых соединений на стальных трубопроводах диаметром: 50 мм
|  | 44,60 = 149,04 - 2 x 52,22 | [24 empty] | 44,60 = 149,04 - 2 x 52,22
| Приказ от 30.01.2024 № 55/пр прил.5 табл.1 п.2 | Производство работ осуществляется на территории действующего предприятия с наличием в зоне производства работ одного или нескольких из следующих факторов: - разветвленной сети транспортных и инженерных коммуникаций; - стесненных условий для складирования материалов; - действующего технологического оборудования; - движения технологического транспорта ОЗП=1,15; ЭМ=1,15 к расх.; ЗПМ=1,15; ТЗ=1,15; ТЗМ=1,15 | [20 empty] | Производство работ осуществляется на территории действующего предприятия с наличием в зоне производства работ одного или нескольких из следующих факторов: - разветвленной сети транспортных и инженерных коммуникаций; - стесненных условий для складирования материалов; - действующего технологического оборудования; - движения технологического транспорта ОЗП=1,15; ЭМ=1,15 к расх.; ЗПМ=1,15; ТЗ=1,15; ТЗМ=1,15
| 1 | ИНДЕКС К ПОЗИЦИИ: Индексы пересчета в т.у.ц. по статьям затрат СМР/ПНР ОЗП=22,53; ЭМ=11,42; ЗПМ=22,53; МАТ=8,56 | [21 empty] | ИНДЕКС К ПОЗИЦИИ: Индексы пересчета в т.у.ц. по статьям затрат СМР/ПНР ОЗП=22,53; ЭМ=11,42; ЗПМ=22,53; МАТ=8,56
|  |  | Накладные расходы 121% ФОТ (от 935,33) | З/пМех 10: 1131.75
|  |  | Сметная прибыль 72% ФОТ (от 935,33) | З/пМех 10: 673.44
67 | ТССЦ-509-0966 Приказ Администрации ЛО от 20.10.15 №28 | Прокладки из паронита марки ПМБ, толщиной: 1 мм, диаметром 50 мм |  | 4: 1000 шт.; 5: 0.002; 6: 3128.66; З/пМех 10: 53.56; З/пМех 14: 0; З/пМех 15: 0; З/пМех 16: 0; З/пМех 17: 0 |  |  |  |  | Прокладки из паронита марки ПМБ, толщиной: 1 мм, диаметром 50 мм
| 1 | ИНДЕКС К ПОЗИЦИИ: Индексы пересчета в т.у.ц. по статьям затрат СМР/ПНР ОЗП=22,53; ЭМ=11,42; ЗПМ=22,53; МАТ=8,56 | [21 empty] | ИНДЕКС К ПОЗИЦИИ: Индексы пересчета в т.у.ц. по статьям затрат СМР/ПНР ОЗП=22,53; ЭМ=11,42; ЗПМ=22,53; МАТ=8,56
68 | ТССЦ-507-3413 Приказ Администрации ЛО от 20.10.15 №28 | Фланцы воротниковые приварные встык из углеродистой стали марки 20, давлением: 1,6 МПа (16 кгс/см2), диаметром 32 мм |  | 4: шт.; 5: 8; 6: 51.24; З/пМех 10: 3508.92; З/пМех 14: 0; З/пМех 15: 0; З/пМех 16: 0; З/пМех 17: 0 |  |  |  |  | Фланцы воротниковые приварные встык из углеродистой стали марки 20, давлением: 1,6 МПа (16 кгс/см2), диаметром 32 мм
| 1 | ИНДЕКС К ПОЗИЦИИ: Индексы пересчета в т.у.ц. по статьям затрат СМР/ПНР ОЗП=22,53; ЭМ=11,42; ЗПМ=22,53; МАТ=8,56 | [21 empty] | ИНДЕКС К ПОЗИЦИИ: Индексы пересчета в т.у.ц. по статьям затрат СМР/ПНР ОЗП=22,53; ЭМ=11,42; ЗПМ=22,53; МАТ=8,56
Резьба приварная | [25 empty] | Резьба приварная
69 | ТССЦ-507-4073 Приказ Администрации ЛО от 20.10.15 №28 | Пресс-фитинг под сварку диаметром: 25 мм//прим. (в.т.ч15 мм) |  | 4: шт.; 5: 17; 6: 132.16; З/пМех 10: 19231.92; З/пМех 14: 0; З/пМех 15: 0; З/пМех 16: 0; З/пМех 17: 0 |  |  |  |  | Пресс-фитинг под сварку диаметром: 25 мм//прим. (в.т.ч15 мм)
| 1 | ИНДЕКС К ПОЗИЦИИ: Индексы пересчета в т.у.ц. по статьям затрат СМР/ПНР ОЗП=22,53; ЭМ=11,42; ЗПМ=22,53; МАТ=8,56 | [21 empty] | ИНДЕКС К ПОЗИЦИИ: Индексы пересчета в т.у.ц. по статьям затрат СМР/ПНР ОЗП=22,53; ЭМ=11,42; ЗПМ=22,53; МАТ=8,56
Ниппель | [25 empty] | Ниппель
70 | ТЦ_23.8.00.00_278928803_30.05.2022_01 | Ниппель VALTEC 1/2" НР/НР VTr.582.N.0004 // Аналог ТССЦ-301-8573 530/519,46=2% |  | 4: шт; 5: 14; 6: 9,11 78,00/ИндМ223; З/пМех 10: 1091.74; З/пМех 14: 0; З/пМех 15: 0; З/пМех 16: 0; З/пМех 17: 0 |  |  |  |  | Ниппель VALTEC 1/2" НР/НР VTr.582.N.0004 // Аналог ТССЦ-301-8573 530/519,46=2%
|  | Цена МАТ=78,00/ИндМ223 | [22 empty] | Цена МАТ=78,00/ИндМ223
| 1 | ИНДЕКС К ПОЗИЦИИ: Индексы пересчета в т.у.ц. по статьям затрат СМР/ПНР ОЗП=22,53; ЭМ=11,42; ЗПМ=22,53; МАТ=8,56 | [21 empty] | ИНДЕКС К ПОЗИЦИИ: Индексы пересчета в т.у.ц. по статьям затрат СМР/ПНР ОЗП=22,53; ЭМ=11,42; ЗПМ=22,53; МАТ=8,56
71 | ТЦ_23.8.00.00_278928803_30.05.2022_01 | Ниппель VALTEC 1/2" НР/НР VTr.582.N.0006 |  | 4: шт; 5: 20; 6: 31,78 272,00/ИндМ223; З/пМех 10: 5440.74; З/пМех 14: 0; З/пМех 15: 0; З/пМех 16: 0; З/пМех 17: 0 |  |  |  |  | Ниппель VALTEC 1/2" НР/НР VTr.582.N.0006
|  | Цена МАТ=272,00/ИндМ223 | [22 empty] | Цена МАТ=272,00/ИндМ223
| 1 | ИНДЕКС К ПОЗИЦИИ: Индексы пересчета в т.у.ц. по статьям затрат СМР/ПНР ОЗП=22,53; ЭМ=11,42; ЗПМ=22,53; МАТ=8,56 | [21 empty] | ИНДЕКС К ПОЗИЦИИ: Индексы пересчета в т.у.ц. по статьям затрат СМР/ПНР ОЗП=22,53; ЭМ=11,42; ЗПМ=22,53; МАТ=8,56
72 | ТЦ_23.8.00.00_278928803_30.05.2022_01 | Ниппель VALTEC 1/2" НР/НР VTr.580.N.0604 |  | 4: шт; 5: 1; 6: 29,79 255,00/ИндМ223; З/пМех 10: 255; З/пМех 14: 0; З/пМех 15: 0; З/пМех 16: 0; З/пМех 17: 0 |  |  |  |  | Ниппель VALTEC 1/2" НР/НР VTr.580.N.0604
|  | Цена МАТ=255,00/ИндМ223 | [22 empty] | Цена МАТ=255,00/ИндМ223
| 1 | ИНДЕКС К ПОЗИЦИИ: Индексы пересчета в т.у.ц. по статьям затрат СМР/ПНР ОЗП=22,53; ЭМ=11,42; ЗПМ=22,53; МАТ=8,56 | [21 empty] | ИНДЕКС К ПОЗИЦИИ: Индексы пересчета в т.у.ц. по статьям затрат СМР/ПНР ОЗП=22,53; ЭМ=11,42; ЗПМ=22,53; МАТ=8,56
Американка | [25 empty] | Американка
73 | ТЦ_23.8.00.00_278928803_30.05.2022_01 | Разъемный соединение VALTEC 1" ВР/НР VTr.098.N.0006 |  | 4: шт; 5: 1; 6: 108,53 929,00/ИндМ223; З/пМех 10: 929.02; З/пМех 14: 0; З/пМех 15: 0; З/пМех 16: 0; З/пМех 17: 0 |  |  |  |  | Разъемный соединение VALTEC 1" ВР/НР VTr.098.N.0006
|  | Цена МАТ=929,00/ИндМ223 | [22 empty] | Цена МАТ=929,00/ИндМ223
| 1 | ИНДЕКС К ПОЗИЦИИ: Индексы пересчета в т.у.ц. по статьям затрат СМР/ПНР ОЗП=22,53; ЭМ=11,42; ЗПМ=22,53; МАТ=8,56 | [21 empty] | ИНДЕКС К ПОЗИЦИИ: Индексы пересчета в т.у.ц. по статьям затрат СМР/ПНР ОЗП=22,53; ЭМ=11,42; ЗПМ=22,53; МАТ=8,56
74 | ТЦ_23.8.00.00_278928803_30.05.2022_01 | Разъемный соединение VALTEC 1" НР/НР VTr.341.N.0006 |  | 4: шт; 5: 5; 6: 84,93 727,00/ИндМ223; З/пМех 10: 3635; З/пМех 14: 0; З/пМех 15: 0; З/пМех 16: 0; З/пМех 17: 0 |  |  |  |  | Разъемный соединение VALTEC 1" НР/НР VTr.341.N.0006
|  | Цена МАТ=727,00/ИндМ223 | [22 empty] | Цена МАТ=727,00/ИндМ223
| 1 | ИНДЕКС К ПОЗИЦИИ: Индексы пересчета в т.у.ц. по статьям затрат СМР/ПНР ОЗП=22,53; ЭМ=11,42; ЗПМ=22,53; МАТ=8,56 | [21 empty] | ИНДЕКС К ПОЗИЦИИ: Индексы пересчета в т.у.ц. по статьям затрат СМР/ПНР ОЗП=22,53; ЭМ=11,42; ЗПМ=22,53; МАТ=8,56
Тройник | [25 empty] | Тройник
75 | ТССЦ-507-4814 Приказ Администрации ЛО от 20.10.15 №28 | Тройник универсальный ИГЛ БИР ПЕКС (Eagle BP): с внутренней резьбой, размером 1/2" |  | 4: 10 шт.; 5: 0.1; 6: 169.8; З/пМех 10: 145.35; З/пМех 14: 0; З/пМех 15: 0; З/пМех 16: 0; З/пМех 17: 0 |  |  |  |  | Тройник универсальный ИГЛ БИР ПЕКС (Eagle BP): с внутренней резьбой, размером 1/2"
| 1 | ИНДЕКС К ПОЗИЦИИ: Индексы пересчета в т.у.ц. по статьям затрат СМР/ПНР ОЗП=22,53; ЭМ=11,42; ЗПМ=22,53; МАТ=8,56 | [21 empty] | ИНДЕКС К ПОЗИЦИИ: Индексы пересчета в т.у.ц. по статьям затрат СМР/ПНР ОЗП=22,53; ЭМ=11,42; ЗПМ=22,53; МАТ=8,56
76 | ТССЦ-507-4816 Приказ Администрации ЛО от 20.10.15 №28 | Тройник универсальный ИГЛ БИР ПЕКС (Eagle BP): с внутренней резьбой, размером 1" |  | 4: 10 шт.; 5: 1; 6: 506.6; З/пМех 10: 4336.5; З/пМех 14: 0; З/пМех 15: 0; З/пМех 16: 0; З/пМех 17: 0 |  |  |  |  | Тройник универсальный ИГЛ БИР ПЕКС (Eagle BP): с внутренней резьбой, размером 1"
| 1 | ИНДЕКС К ПОЗИЦИИ: Индексы пересчета в т.у.ц. по статьям затрат СМР/ПНР ОЗП=22,53; ЭМ=11,42; ЗПМ=22,53; МАТ=8,56 | [21 empty] | ИНДЕКС К ПОЗИЦИИ: Индексы пересчета в т.у.ц. по статьям затрат СМР/ПНР ОЗП=22,53; ЭМ=11,42; ЗПМ=22,53; МАТ=8,56
77 | ТССЦ-507-4824 Приказ Администрации ЛО от 20.10.15 №28 | Тройник универсальный редукционный ИГЛ БИР ПЕКС (Eagle BP) с внутренней резьбой, размером: 1"х1/2"х1" |  | 4: 10 шт.; 5: 0.6; 6: 433.8; З/пМех 10: 2228; З/пМех 14: 0; З/пМех 15: 0; З/пМех 16: 0; З/пМех 17: 0 |  |  |  |  | Тройник универсальный редукционный ИГЛ БИР ПЕКС (Eagle BP) с внутренней резьбой, размером: 1"х1/2"х1"
| 1 | ИНДЕКС К ПОЗИЦИИ: Индексы пересчета в т.у.ц. по статьям затрат СМР/ПНР ОЗП=22,53; ЭМ=11,42; ЗПМ=22,53; МАТ=8,56 | [21 empty] | ИНДЕКС К ПОЗИЦИИ: Индексы пересчета в т.у.ц. по статьям затрат СМР/ПНР ОЗП=22,53; ЭМ=11,42; ЗПМ=22,53; МАТ=8,56
Угольник резьбовой латунь | [25 empty] | Угольник резьбовой латунь
78 | ТССЦ-507-4826 Приказ Администрации ЛО от 20.10.15 №28 | Угольник универсальный ИГЛ БИР ПЕКС (Eagle BP): с внутренней резьбой, размером 1/2"//прим. |  | 4: 10 шт.; 5: 1.3; 6: 125.21; З/пМех 10: 1393.34; З/пМех 14: 0; З/пМех 15: 0; З/пМех 16: 0; З/пМех 17: 0 |  |  |  |  | Угольник универсальный ИГЛ БИР ПЕКС (Eagle BP): с внутренней резьбой, размером 1/2"//прим.
| 1 | ИНДЕКС К ПОЗИЦИИ: Индексы пересчета в т.у.ц. по статьям затрат СМР/ПНР ОЗП=22,53; ЭМ=11,42; ЗПМ=22,53; МАТ=8,56 | [21 empty] | ИНДЕКС К ПОЗИЦИИ: Индексы пересчета в т.у.ц. по статьям затрат СМР/ПНР ОЗП=22,53; ЭМ=11,42; ЗПМ=22,53; МАТ=8,56
79 | ТССЦ-507-4831 Приказ Администрации ЛО от 20.10.15 №28 | Угольник универсальный ИГЛ БИР ПЕКС (Eagle BP): с внутренней резьбой, размером 2"//прим. |  | 4: 10 шт.; 5: 0.4; 6: 1271.6; З/пМех 10: 4353.96; З/пМех 14: 0; З/пМех 15: 0; З/пМех 16: 0; З/пМех 17: 0 |  |  |  |  | Угольник универсальный ИГЛ БИР ПЕКС (Eagle BP): с внутренней резьбой, размером 2"//прим.
| 1 | ИНДЕКС К ПОЗИЦИИ: Индексы пересчета в т.у.ц. по статьям затрат СМР/ПНР ОЗП=22,53; ЭМ=11,42; ЗПМ=22,53; МАТ=8,56 | [21 empty] | ИНДЕКС К ПОЗИЦИИ: Индексы пересчета в т.у.ц. по статьям затрат СМР/ПНР ОЗП=22,53; ЭМ=11,42; ЗПМ=22,53; МАТ=8,56
80 | ТССЦ-507-4832 Приказ Администрации ЛО от 20.10.15 №28 | Угольник универсальный ИГЛ БИР ПЕКС (Eagle BP): с внутренней и наружной резьбой, размером 1/2" |  | 4: 10 шт.; 5: 0.1; 6: 153.6; З/пМех 10: 131.48; З/пМех 14: 0; З/пМех 15: 0; З/пМех 16: 0; З/пМех 17: 0 |  |  |  |  | Угольник универсальный ИГЛ БИР ПЕКС (Eagle BP): с внутренней и наружной резьбой, размером 1/2"
| 1 | ИНДЕКС К ПОЗИЦИИ: Индексы пересчета в т.у.ц. по статьям затрат СМР/ПНР ОЗП=22,53; ЭМ=11,42; ЗПМ=22,53; МАТ=8,56 | [21 empty] | ИНДЕКС К ПОЗИЦИИ: Индексы пересчета в т.у.ц. по статьям затрат СМР/ПНР ОЗП=22,53; ЭМ=11,42; ЗПМ=22,53; МАТ=8,56
81 | ТССЦ-507-4831 Приказ Администрации ЛО от 20.10.15 №28 | Угольник универсальный ИГЛ БИР ПЕКС (Eagle BP): с внутренней резьбой, размером 2"//прим. |  | 4: 10 шт.; 5: 0.4; 6: 1271.6; З/пМех 10: 4353.96; З/пМех 14: 0; З/пМех 15: 0; З/пМех 16: 0; З/пМех 17: 0 |  |  |  |  | Угольник универсальный ИГЛ БИР ПЕКС (Eagle BP): с внутренней резьбой, размером 2"//прим.
| 1 | ИНДЕКС К ПОЗИЦИИ: Индексы пересчета в т.у.ц. по статьям затрат СМР/ПНР ОЗП=22,53; ЭМ=11,42; ЗПМ=22,53; МАТ=8,56 | [21 empty] | ИНДЕКС К ПОЗИЦИИ: Индексы пересчета в т.у.ц. по статьям затрат СМР/ПНР ОЗП=22,53; ЭМ=11,42; ЗПМ=22,53; МАТ=8,56
Футорка переходная | [25 empty] | Футорка переходная
82 | ТССЦ-301-8582 Приказ Администрации ЛО от 20.10.15 №28 | Футорка универсальная ИГЛ БИР ПЕКС (Eagle BP), размером: 3/4"х1/2"//прим 3/8"х1/2" |  | 4: 10 шт.; 5: 0.1; 6: 57.7; З/пМех 10: 49.39; З/пМех 14: 0; З/пМех 15: 0; З/пМех 16: 0; З/пМех 17: 0 |  |  |  |  | Футорка универсальная ИГЛ БИР ПЕКС (Eagle BP), размером: 3/4"х1/2"//прим 3/8"х1/2"
| 1 | ИНДЕКС К ПОЗИЦИИ: Индексы пересчета в т.у.ц. по статьям затрат СМР/ПНР ОЗП=22,53; ЭМ=11,42; ЗПМ=22,53; МАТ=8,56 | [21 empty] | ИНДЕКС К ПОЗИЦИИ: Индексы пересчета в т.у.ц. по статьям затрат СМР/ПНР ОЗП=22,53; ЭМ=11,42; ЗПМ=22,53; МАТ=8,56
83 | ТССЦ-301-8583 Приказ Администрации ЛО от 20.10.15 №28 | Футорка универсальная ИГЛ БИР ПЕКС (Eagle BP), размером: 1"х1/2" |  | 4: 10 шт.; 5: 0.6; 6: 108.4; З/пМех 10: 556.74; З/пМех 14: 0; З/пМех 15: 0; З/пМех 16: 0; З/пМех 17: 0 |  |  |  |  | Футорка универсальная ИГЛ БИР ПЕКС (Eagle BP), размером: 1"х1/2"
| 1 | ИНДЕКС К ПОЗИЦИИ: Индексы пересчета в т.у.ц. по статьям затрат СМР/ПНР ОЗП=22,53; ЭМ=11,42; ЗПМ=22,53; МАТ=8,56 | [21 empty] | ИНДЕКС К ПОЗИЦИИ: Индексы пересчета в т.у.ц. по статьям затрат СМР/ПНР ОЗП=22,53; ЭМ=11,42; ЗПМ=22,53; МАТ=8,56
Боченок латунь | [25 empty] | Боченок латунь
84 | ТЦ_23.8.00.00_278928803_30.05.2022_01 | Боченок VTr.652.N.0406 Д.15 |  | 4: шт; 5: 1; 6: 24,42 209,00/ИндМ223; З/пМех 10: 209.04; З/пМех 14: 0; З/пМех 15: 0; З/пМех 16: 0; З/пМех 17: 0 |  |  |  |  | Боченок VTr.652.N.0406 Д.15
|  | Цена МАТ=209,00/ИндМ223 | [22 empty] | Цена МАТ=209,00/ИндМ223
| 1 | ИНДЕКС К ПОЗИЦИИ: Индексы пересчета в т.у.ц. по статьям затрат СМР/ПНР ОЗП=22,53; ЭМ=11,42; ЗПМ=22,53; МАТ=8,56 | [21 empty] | ИНДЕКС К ПОЗИЦИИ: Индексы пересчета в т.у.ц. по статьям затрат СМР/ПНР ОЗП=22,53; ЭМ=11,42; ЗПМ=22,53; МАТ=8,56
Крепежные изделия | [25 empty] | Крепежные изделия
85 | ТССЦ-301-7353 Приказ Администрации ЛО от 20.10.15 №28 | Хомут FRS системы крепежа трубопроводов, размером: 32-37 мм |  | 4: 10 шт.; 5: 0.4; 6: 123.2; З/пМех 10: 421.84; З/пМех 14: 0; З/пМех 15: 0; З/пМех 16: 0; З/пМех 17: 0 |  |  |  |  | Хомут FRS системы крепежа трубопроводов, размером: 32-37 мм
| 1 | ИНДЕКС К ПОЗИЦИИ: Индексы пересчета в т.у.ц. по статьям затрат СМР/ПНР ОЗП=22,53; ЭМ=11,42; ЗПМ=22,53; МАТ=8,56 | [21 empty] | ИНДЕКС К ПОЗИЦИИ: Индексы пересчета в т.у.ц. по статьям затрат СМР/ПНР ОЗП=22,53; ЭМ=11,42; ЗПМ=22,53; МАТ=8,56
86 | ТССЦ-301-7356 Приказ Администрации ЛО от 20.10.15 №28 | Хомут FRS системы крепежа трубопроводов, размером: 54-58 мм |  | 4: 10 шт.; 5: 0.4; 6: 165.6; З/пМех 10: 567.01; З/пМех 14: 0; З/пМех 15: 0; З/пМех 16: 0; З/пМех 17: 0 |  |  |  |  | Хомут FRS системы крепежа трубопроводов, размером: 54-58 мм
| 1 | ИНДЕКС К ПОЗИЦИИ: Индексы пересчета в т.у.ц. по статьям затрат СМР/ПНР ОЗП=22,53; ЭМ=11,42; ЗПМ=22,53; МАТ=8,56 | [21 empty] | ИНДЕКС К ПОЗИЦИИ: Индексы пересчета в т.у.ц. по статьям затрат СМР/ПНР ОЗП=22,53; ЭМ=11,42; ЗПМ=22,53; МАТ=8,56
87 | ТЕР09-03-039-01 Приказ Администрации ЛО от 20.10.15 №28 | Монтаж опорных конструкций: для крепления трубопроводов внутри зданий и сооружений массой до 0,1 т |  | 1 т конструкций | 0.1 | 2226.77 | 1586.75 | 365.33 | 3.11 | 4227.28 | 3574.94 | 417.21 | 7 | 92.253 | 9.23 | 0.1265 | 0.01 |  |  |  |  | Монтаж опорных конструкций: для крепления трубопроводов внутри зданий и сооружений массой до 0,1 т
| Приказ от 30.01.2024 № 55/пр прил.5 табл.1 п.2 | Производство работ осуществляется на территории действующего предприятия с наличием в зоне производства работ одного или нескольких из следующих факторов: - разветвленной сети транспортных и инженерных коммуникаций; - стесненных условий для складирования материалов; - действующего технологического оборудования; - движения технологического транспорта ОЗП=1,15; ЭМ=1,15 к расх.; ЗПМ=1,15; ТЗ=1,15; ТЗМ=1,15 | [20 empty] | Производство работ осуществляется на территории действующего предприятия с наличием в зоне производства работ одного или нескольких из следующих факторов: - разветвленной сети транспортных и инженерных коммуникаций; - стесненных условий для складирования материалов; - действующего технологического оборудования; - движения технологического транспорта ОЗП=1,15; ЭМ=1,15 к расх.; ЗПМ=1,15; ТЗ=1,15; ТЗМ=1,15
| 1 | ИНДЕКС К ПОЗИЦИИ: Индексы пересчета в т.у.ц. по статьям затрат СМР/ПНР ОЗП=22,53; ЭМ=11,42; ЗПМ=22,53; МАТ=8,56 | [21 empty] | ИНДЕКС К ПОЗИЦИИ: Индексы пересчета в т.у.ц. по статьям затрат СМР/ПНР ОЗП=22,53; ЭМ=11,42; ЗПМ=22,53; МАТ=8,56
|  |  | Накладные расходы 93% ФОТ (от 3 581,94) | З/пМех 10: 3331.2
|  |  | Сметная прибыль 62% ФОТ (от 3 581,94) | З/пМех 10: 2220.8
88 | ТССЦ-301-3360 Приказ Администрации ЛО от 20.10.15 №28 | Крепления для трубопроводов оцинкованные: кронштейны, планки, хомуты |  | 4: кг; 5: 100; 6: 15.42; З/пМех 10: 13199.52; З/пМех 14: 0; З/пМех 15: 0; З/пМех 16: 0; З/пМех 17: 0 |  |  |  |  | Крепления для трубопроводов оцинкованные: кронштейны, планки, хомуты
| 1 | ИНДЕКС К ПОЗИЦИИ: Индексы пересчета в т.у.ц. по статьям затрат СМР/ПНР ОЗП=22,53; ЭМ=11,42; ЗПМ=22,53; МАТ=8,56 | [21 empty] | ИНДЕКС К ПОЗИЦИИ: Индексы пересчета в т.у.ц. по статьям затрат СМР/ПНР ОЗП=22,53; ЭМ=11,42; ЗПМ=22,53; МАТ=8,56
Итого прямые затраты по разделу в текущих ценах |  |  |  | З/пМех 10: 247877.14; Осн.З/п 11: 40225.12; Эк.Маш 12: 5681.28; З/пМех 13: 760.59; З/пМех 15: 105.01; З/пМех 17: 1.38 | [10 empty] | Итого прямые затраты по разделу в текущих ценах
Накладные расходы |  |  |  | З/пМех 10: 44576 | [10 empty] | Накладные расходы
Сметная прибыль |  |  |  | З/пМех 10: 25720.61 | [10 empty] | Сметная прибыль
Итого по разделу 1 Монтаж оборудования |  |  |  | З/пМех 10: 318173.75; З/пМех 15: 105.01; З/пМех 17: 1.38 | [10 empty] | Итого по разделу 1 Монтаж оборудования
Раздел 2. Тепловая изоляция | [20 empty] | Раздел 2. Тепловая изоляция
Ои = 3,14 х (Д + Т) х Т, где Т - толщина изоляционного слоя, м; Д - наружный диаметр трубопровода или оборудования, м. | [28 empty] | Ои = 3,14 х (Д + Т) х Т, где Т - толщина изоляционного слоя, м; Д - наружный диаметр трубопровода или оборудования, м.
89 | ТЕР26-01-003-01 Приказ Администрации ЛО от 20.10.15 №28 | Изоляция трубопроводов цилиндрами и полуцилиндрами из минеральной ваты на синтетическом связующем |  | 1 м3 изоляции | 0.1795 | 2164.96 | 376.41 | 58.11 |  | 4300.22 | 1522.24 | 119.12 |  | 21.62 | 3.88 | 0 | 0 |  |  |  |  | Изоляция трубопроводов цилиндрами и полуцилиндрами из минеральной ваты на синтетическом связующем
| Приказ от 30.01.2024 № 55/пр прил.5 табл.1 п.2 | Производство работ осуществляется на территории действующего предприятия с наличием в зоне производства работ одного или нескольких из следующих факторов: - разветвленной сети транспортных и инженерных коммуникаций; - стесненных условий для складирования материалов; - действующего технологического оборудования; - движения технологического транспорта ОЗП=1,15; ЭМ=1,15 к расх.; ЗПМ=1,15; ТЗ=1,15; ТЗМ=1,15 | [20 empty] | Производство работ осуществляется на территории действующего предприятия с наличием в зоне производства работ одного или нескольких из следующих факторов: - разветвленной сети транспортных и инженерных коммуникаций; - стесненных условий для складирования материалов; - действующего технологического оборудования; - движения технологического транспорта ОЗП=1,15; ЭМ=1,15 к расх.; ЗПМ=1,15; ТЗ=1,15; ТЗМ=1,15
| 1 | ИНДЕКС К ПОЗИЦИИ: Индексы пересчета в т.у.ц. по статьям затрат СМР/ПНР ОЗП=22,53; ЭМ=11,42; ЗПМ=22,53; МАТ=8,56 | [21 empty] | ИНДЕКС К ПОЗИЦИИ: Индексы пересчета в т.у.ц. по статьям затрат СМР/ПНР ОЗП=22,53; ЭМ=11,42; ЗПМ=22,53; МАТ=8,56
|  |  | Накладные расходы 97% ФОТ (от 1 522,24) | З/пМех 10: 1476.57
|  |  | Сметная прибыль 55% ФОТ (от 1 522,24) | З/пМех 10: 837.23
90 | ТССЦ-104-2218 Приказ Администрации ЛО от 20.10.15 №28 | Цилиндры навивные, марка "ROCKWOOL 100" толщиной: 30 мм, диаметром 25 мм |  | 4: м; 5: 12; 6: 40.32; З/пМех 10: 4141.67; З/пМех 14: 0; З/пМех 15: 0; З/пМех 16: 0; З/пМех 17: 0 |  |  |  |  | Цилиндры навивные, марка "ROCKWOOL 100" толщиной: 30 мм, диаметром 25 мм
| 1 | ИНДЕКС К ПОЗИЦИИ: Индексы пересчета в т.у.ц. по статьям затрат СМР/ПНР ОЗП=22,53; ЭМ=11,42; ЗПМ=22,53; МАТ=8,56 | [21 empty] | ИНДЕКС К ПОЗИЦИИ: Индексы пересчета в т.у.ц. по статьям затрат СМР/ПНР ОЗП=22,53; ЭМ=11,42; ЗПМ=22,53; МАТ=8,56
91 | ТССЦ-104-2221 Приказ Администрации ЛО от 20.10.15 №28 | Цилиндры навивные, марка "ROCKWOOL 100" толщиной: 30 мм, диаметром 32 мм |  | 4: м; 5: 3; 6: 42.91; З/пМех 10: 1101.93; З/пМех 14: 0; З/пМех 15: 0; З/пМех 16: 0; З/пМех 17: 0 |  |  |  |  | Цилиндры навивные, марка "ROCKWOOL 100" толщиной: 30 мм, диаметром 32 мм
| 1 | ИНДЕКС К ПОЗИЦИИ: Индексы пересчета в т.у.ц. по статьям затрат СМР/ПНР ОЗП=22,53; ЭМ=11,42; ЗПМ=22,53; МАТ=8,56 | [21 empty] | ИНДЕКС К ПОЗИЦИИ: Индексы пересчета в т.у.ц. по статьям затрат СМР/ПНР ОЗП=22,53; ЭМ=11,42; ЗПМ=22,53; МАТ=8,56
92 | ТССЦ-104-2226 Приказ Администрации ЛО от 20.10.15 №28 | Цилиндры навивные, марка "ROCKWOOL 100" толщиной: 30 мм, диаметром 48 мм |  | 4: м; 5: 2; 6: 49.54; З/пМех 10: 848.12; З/пМех 14: 0; З/пМех 15: 0; З/пМех 16: 0; З/пМех 17: 0 |  |  |  |  | Цилиндры навивные, марка "ROCKWOOL 100" толщиной: 30 мм, диаметром 48 мм
| 1 | ИНДЕКС К ПОЗИЦИИ: Индексы пересчета в т.у.ц. по статьям затрат СМР/ПНР ОЗП=22,53; ЭМ=11,42; ЗПМ=22,53; МАТ=8,56 | [21 empty] | ИНДЕКС К ПОЗИЦИИ: Индексы пересчета в т.у.ц. по статьям затрат СМР/ПНР ОЗП=22,53; ЭМ=11,42; ЗПМ=22,53; МАТ=8,56
93 | ТЕР26-01-009-01 Приказ Администрации ЛО от 20.10.15 №28 | Изоляция трубопроводов: матами минераловатными марок 75, 100, плитами минераловатными на синтетическом связующем марки 75 |  | 1 м3 изоляции | 0.15 | 706.43 | 401.25 | 89.85 |  | 1786.4 | 1356.01 | 153.91 |  | 21.6775 | 3.25 | 0 | 0 |  |  |  |  | Изоляция трубопроводов: матами минераловатными марок 75, 100, плитами минераловатными на синтетическом связующем марки 75
|  | 642,37 = 1 653,67 - 0,0265 x 9 670,54 - 1,54 x 490,28 | [24 empty] | 642,37 = 1 653,67 - 0,0265 x 9 670,54 - 1,54 x 490,28
| Приказ от 30.01.2024 № 55/пр прил.5 табл.1 п.2 | Производство работ осуществляется на территории действующего предприятия с наличием в зоне производства работ одного или нескольких из следующих факторов: - разветвленной сети транспортных и инженерных коммуникаций; - стесненных условий для складирования материалов; - действующего технологического оборудования; - движения технологического транспорта ОЗП=1,15; ЭМ=1,15 к расх.; ЗПМ=1,15; ТЗ=1,15; ТЗМ=1,15 | [20 empty] | Производство работ осуществляется на территории действующего предприятия с наличием в зоне производства работ одного или нескольких из следующих факторов: - разветвленной сети транспортных и инженерных коммуникаций; - стесненных условий для складирования материалов; - действующего технологического оборудования; - движения технологического транспорта ОЗП=1,15; ЭМ=1,15 к расх.; ЗПМ=1,15; ТЗ=1,15; ТЗМ=1,15
| 1 | ИНДЕКС К ПОЗИЦИИ: Индексы пересчета в т.у.ц. по статьям затрат СМР/ПНР ОЗП=22,53; ЭМ=11,42; ЗПМ=22,53; МАТ=8,56 | [21 empty] | ИНДЕКС К ПОЗИЦИИ: Индексы пересчета в т.у.ц. по статьям затрат СМР/ПНР ОЗП=22,53; ЭМ=11,42; ЗПМ=22,53; МАТ=8,56
|  |  | Накладные расходы 97% ФОТ (от 1 356,01) | З/пМех 10: 1315.33
|  |  | Сметная прибыль 55% ФОТ (от 1 356,01) | З/пМех 10: 745.81
94 | ТССЦ-104-0928 Приказ Администрации ЛО от 20.10.15 №28 | Маты теплоизоляционные ламельные из базальтового волокна МТБЛ-35/Ф1 с фольгированным покрытием с одной стороны толщиной: 30 мм |  | 4: м3; 5: 0.231; 6: 2237.4; З/пМех 10: 4424.15; З/пМех 14: 0; З/пМех 15: 0; З/пМех 16: 0; З/пМех 17: 0 |  |  |  |  | Маты теплоизоляционные ламельные из базальтового волокна МТБЛ-35/Ф1 с фольгированным покрытием с одной стороны толщиной: 30 мм
| 1 | ИНДЕКС К ПОЗИЦИИ: Индексы пересчета в т.у.ц. по статьям затрат СМР/ПНР ОЗП=22,53; ЭМ=11,42; ЗПМ=22,53; МАТ=8,56 | [21 empty] | ИНДЕКС К ПОЗИЦИИ: Индексы пересчета в т.у.ц. по статьям затрат СМР/ПНР ОЗП=22,53; ЭМ=11,42; ЗПМ=22,53; МАТ=8,56
95 | ТССЦ-101-2481 Приказ Администрации ЛО от 20.10.15 №28 | Лента самоклеящаяся «Армофлекс» 3х50 мм//прим. |  | 4: 10 м; 5: 10; 6: 26.7; З/пМех 10: 2285.52; З/пМех 14: 0; З/пМех 15: 0; З/пМех 16: 0; З/пМех 17: 0 |  |  |  |  | Лента самоклеящаяся «Армофлекс» 3х50 мм//прим.
| 1 | ИНДЕКС К ПОЗИЦИИ: Индексы пересчета в т.у.ц. по статьям затрат СМР/ПНР ОЗП=22,53; ЭМ=11,42; ЗПМ=22,53; МАТ=8,56 | [21 empty] | ИНДЕКС К ПОЗИЦИИ: Индексы пересчета в т.у.ц. по статьям затрат СМР/ПНР ОЗП=22,53; ЭМ=11,42; ЗПМ=22,53; МАТ=8,56
96 | ТЕР13-03-004-21 Приказ Администрации ЛО от 20.10.15 №28 | Окраска металлических огрунтованных поверхностей: эмалью КО-811//прим. |  | 100 м2 окрашиваемой поверхности | 0.05263 | 7388.15 | 96.14 | 15.41 | 0.41 | 3401.46 | 114 | 9.26 | 0.49 | 5.589 | 0.29 | 0.023 | 0 |  |  |  |  | Окраска металлических огрунтованных поверхностей: эмалью КО-811//прим.
|  | Кпз=2 (за 2 слоя) ПЗ=2 (ОЗП=2; ЭМ=2 к расх.; ЗПМ=2; МАТ=2 к расх.; ТЗ=2; ТЗМ=2) | [20 empty] | Кпз=2 (за 2 слоя) ПЗ=2 (ОЗП=2; ЭМ=2 к расх.; ЗПМ=2; МАТ=2 к расх.; ТЗ=2; ТЗМ=2)
| Приказ от 30.01.2024 № 55/пр прил.5 табл.1 п.2 | Производство работ осуществляется на территории действующего предприятия с наличием в зоне производства работ одного или нескольких из следующих факторов: - разветвленной сети транспортных и инженерных коммуникаций; - стесненных условий для складирования материалов; - действующего технологического оборудования; - движения технологического транспорта ОЗП=1,15; ЭМ=1,15 к расх.; ЗПМ=1,15; ТЗ=1,15; ТЗМ=1,15 | [20 empty] | Производство работ осуществляется на территории действующего предприятия с наличием в зоне производства работ одного или нескольких из следующих факторов: - разветвленной сети транспортных и инженерных коммуникаций; - стесненных условий для складирования материалов; - действующего технологического оборудования; - движения технологического транспорта ОЗП=1,15; ЭМ=1,15 к расх.; ЗПМ=1,15; ТЗ=1,15; ТЗМ=1,15
| 1 | ИНДЕКС К ПОЗИЦИИ: Индексы пересчета в т.у.ц. по статьям затрат СМР/ПНР ОЗП=22,53; ЭМ=11,42; ЗПМ=22,53; МАТ=8,56 | [21 empty] | ИНДЕКС К ПОЗИЦИИ: Индексы пересчета в т.у.ц. по статьям затрат СМР/ПНР ОЗП=22,53; ЭМ=11,42; ЗПМ=22,53; МАТ=8,56
|  |  | Накладные расходы 94% ФОТ (от 114,49) | З/пМех 10: 107.62
|  |  | Сметная прибыль 51% ФОТ (от 114,49) | З/пМех 10: 58.39
Итого прямые затраты по разделу в текущих ценах |  |  |  | З/пМех 10: 22289.47; Осн.З/п 11: 2992.25; Эк.Маш 12: 282.29; З/пМех 13: 0.49; З/пМех 15: 7.42 | [10 empty] | Итого прямые затраты по разделу в текущих ценах
Накладные расходы |  |  |  | З/пМех 10: 2899.52 | [10 empty] | Накладные расходы
Сметная прибыль |  |  |  | З/пМех 10: 1641.43 | [10 empty] | Сметная прибыль
Итого по разделу 2 Тепловая изоляция |  |  |  | З/пМех 10: 26830.42; З/пМех 15: 7.42 | [10 empty] | Итого по разделу 2 Тепловая изоляция
Итого прямые затраты по смете в текущих ценах |  |  |  | З/пМех 10: 270166.61; Осн.З/п 11: 43217.37; Эк.Маш 12: 5963.57; З/пМех 13: 761.08; З/пМех 15: 112.43; З/пМех 17: 1.38 | [12 empty] | Итого прямые затраты по смете в текущих ценах
Накладные расходы |  |  |  | З/пМех 10: 47475.52 | [12 empty] | Накладные расходы
Сметная прибыль |  |  |  | З/пМех 10: 27362.04 | [12 empty] | Сметная прибыль
Итоги по смете: | [29 empty] | Итоги по смете:
Итого Строительные работы |  |  |  | З/пМех 10: 209785.22; З/пМех 15: 73.29; З/пМех 17: 0.18 | [13 empty] | Итого Строительные работы
Итого Монтажные работы |  |  |  | З/пМех 10: 135218.95; З/пМех 15: 39.14; З/пМех 17: 1.2 | [13 empty] | Итого Монтажные работы
Итого |  |  |  | З/пМех 10: 345004.17; З/пМех 15: 112.43; З/пМех 17: 1.38 | [13 empty] | Итого
В том числе: | [30 empty] | В том числе:
Основная заработная плата |  |  |  | З/пМех 10: 43217.37 | [13 empty] | Основная заработная плата
Материалы |  |  |  | З/пМех 10: 220985.67 | [13 empty] | Материалы
Машины и механизмы |  |  |  | З/пМех 10: 5963.57 | [13 empty] | Машины и механизмы
в том числе заработная плата машинистов |  |  |  | З/пМех 10: 761.08 | [13 empty] | в том числе заработная плата машинистов
Накладные расходы |  |  |  | З/пМех 10: 47475.52 | [13 empty] | Накладные расходы
Сметная прибыль |  |  |  | З/пМех 10: 27362.04 | [13 empty] | Сметная прибыль
Временные здания и сооружения 5,2% |  |  |  | З/пМех 10: 17940.22 | [13 empty] | Временные здания и сооружения 5,2%
Итого |  |  |  | З/пМех 10: 362944.39 | [14 empty] | Итого
Зимнее удорожание 2,1% |  |  |  | З/пМех 10: 7621.83 | [13 empty] | Зимнее удорожание 2,1%
Затраты на вахтовый метод работ 3,5% |  |  |  | З/пМех 10: 12703.05 | [13 empty] | Затраты на вахтовый метод работ 3,5%
Перевозка работников свыше 3-х километров 2,5% |  |  |  | З/пМех 10: 9073.61 | [13 empty] | Перевозка работников свыше 3-х километров 2,5%
Перебазировка машин и механизмов 2% |  |  |  | З/пМех 10: 7258.89 | [13 empty] | Перебазировка машин и механизмов 2%
Итого |  |  |  | З/пМех 10: 399601.77 | [14 empty] | Итого
Непредвиденные затраты 3% |  |  |  | З/пМех 10: 11988.05 | [13 empty] | Непредвиденные затраты 3%
Итого с непредвиденными |  |  |  | З/пМех 10: 411589.82 | [14 empty] | Итого с непредвиденными
Договорной коэффициент | [29 empty] | Непредвиденные затраты 3%
Итого |  |  |  | З/пМех 10: 411589.82
НДС 20% |  |  |  | З/пМех 10: 82317.964 | [13 empty] | НДС 20%
ВСЕГО по смете |  |  |  | З/пМех 10: 493907.784; З/пМех 15: 112.43; З/пМех 17: 1.38 | [15 empty] | ВСЕГО по смете