## ЛСР 17 граф с оборудованием
СОГЛАСОВАНО: | [11 empty] | УТВЕРЖДАЮ:
Генеральный директор | [11 empty] | Зам. генерального директора по строительству
ЗАО «РОСИНЖИНИРИНГ» | [11 empty] | ООО «Газпром социнвест»
_________________Д.Б.Швайко | [11 empty] | _________________В.В. Бирюков
" _____ " ________________ 2013 г. | [11 empty] | "______ " _______________2013 г.
Горноклиматический курорт "Альпика-Сервис", в том числе канатные дороги горнолыжные спуски, объекты инженерной и транспортной инфраструктуры ( проектные и изыскательские работы, строительство)
(наименование стройки)
ЛОКАЛЬНЫЙ СМЕТНЫЙ РАСЧЕТ № 120600/38
(локальная смета)
Устройство БНС1020 по подпорной стене ПС-12А на отм.+1500 м, Второй этап строительства
(наименование работ и затрат, наименование объекта)
Основание: 01/В088.120600.1.6-ИЗ
|  |  | Сметная стоимость строительных работ _______________________________________________________________________________________________ | [5 empty] | ___________________________156225,131 |  | тыс. руб.
|  |  | Средства на оплату труда _______________________________________________________________________________________________ | [5 empty] | ___________________________14308,990 |  | тыс. руб.
|  |  | Сметная трудоемкость _______________________________________________________________________________________________ | [5 empty] | _______________________________________________________________________________________________30034,09 |  | чел.час
Составлен(а) в текущих (прогнозных) ценах по состоянию на 1 квартал 2009 г.
№ пп | Обосно- вание | Наименование | Ед. изм. | Кол. | Стоимость единицы, руб. |  |  |  | Общая стоимость, руб. |  |  |  |  | Т/з осн. раб.на ед. | Т/з осн. раб. Всего | Общая масса обору-дования, т
[5 empty] | Всего | В том числе |  |  | Обору- дование | Всего | В том числе
[6 empty] | Осн.З/п | Эк.Маш | З/пМех |  |  | Осн.З/п | Эк.Маш | З/пМех
1 | 2 | 3 | 4 | 5 | 6 | 7 | 8 | 9 | 10 | 11 | 12 | 13 | 14 | 15 | 16 | 17
Раздел 1. Устройство свай по подпорной стене ПС12А
Устройство свай БНС 1020-7(20 шт)
23 | ТЕР05-01-075-06 | Устройство железобетонных буронабивных свай диаметром 1000 мм глубиной до 30 метров агрегатами типа "Bauer BG25", "Junttan PM26" в грунтах группы 6 | 1 м3 конструктивного объема сваи | 112 5,6*20 | 924.6 | 212.52 | 398.15 | 18.47 |  | 103555 | 23802 | 44593 | 2069 | 24.26 | 2717.12
37 | ФЦЭМ-380611 | Буровой агрегат типа "Bauer BG-25", "UNTTAN PM26" (Перевод ФЕР в ТЕР Краснодарского края ОЗП=0,911; ЭМ=0,965; ЗПМ=0,911; МАТ=0,964) | маш.-ч | 834.4 | 2090.19 |  | 2090.19 | 63.12 |  | 1744055 |  | 1744055 | 52667
39 | ФССЦ-103-0920 | Трубы стальные бетонолитные инвентарные наружный диаметр 273 мм, толщина стенки 5 мм (Перевод ФЕР в ТЕР Краснодарского края ОЗП=0,911; ЭМ=0,965; ЗПМ=0,911; МАТ=0,964) | м | 0.616 | 152.21 |  |  |  |  | 94
38 | СЦМ-103-9081 | Трубы стальные обсадные | м | 1.042 | 934 |  |  |  |  | 973
40 | согл. от 16.12.2012 | Бетон В 25 Цена:(5910+2400)/1,18=7042,37 (Поправочный коэффициент на стоимость материалов (от цен 4 квартала 2012 г. к ценам 1 квартала 2009 г.) (МАТ=МАТ/4,802*4,473-МАТ)) | м3 | 143,36 112*1,28 | 6559.88 |  |  |  |  | 940424
Каркас КП-1
3 | СЦМ-204-0100-2 | Каркасы класса А-111 диам. 16 мм | т | 2,44 10*12,2*20/1000 | 7866.1 |  |  |  |  | 19193
9 | СЦМ-201-0773 | Сталь полосовая 8х60 | т | 1,14 окр(6*9,5*20/1000;3 | 8882.5 |  |  |  |  | 10126
7 | СЦМ-204-0066-1 | Каркасы класса А-1 диам. 10 мм | т | 0,12 окр((12*0,4+2*0,6)*20/1000;3 | 7603.9 |  |  |  |  | 912
1 | СЦМ-204-0066-1 | Каркасы класса А-1 диам.8 мм | т | 0,679 окр(86*0,395*20/1000;3 | 7603.9 |  |  |  |  | 5163
Устройство свай БНС 1020-14 (45 шт)
4 | ТЕР05-01-075-06 | Устройство железобетонных буронабивных свай диаметром 1000 мм глубиной до 30 метров агрегатами типа "Bauer BG25", "Junttan PM26" в грунтах группы 6 | 1 м3 конструктивного объема сваи | 513 11,4*45 | 924.6 | 212.52 | 398.15 | 18.47 |  | 474320 | 109023 | 204251 | 9475 | 24.26 | 12445.38
5 | ФЦЭМ-380611 | Буровой агрегат типа "Bauer BG-25", "UNTTAN PM26" (Перевод ФЕР в ТЕР Краснодарского края ОЗП=0,911; ЭМ=0,965; ЗПМ=0,911; МАТ=0,964) | маш.-ч | 3821.85 | 2090.19 |  | 2090.19 | 63.12 |  | 7988393 |  | 7988393 | 241235
10 | ФССЦ-103-0920 | Трубы стальные бетонолитные инвентарные наружный диаметр 273 мм, толщина стенки 5 мм (Перевод ФЕР в ТЕР Краснодарского края ОЗП=0,911; ЭМ=0,965; ЗПМ=0,911; МАТ=0,964) | м | 2.822 | 152.21 |  |  |  |  | 430
14 | СЦМ-103-9081 | Трубы стальные обсадные | м | 4.771 | 934 |  |  |  |  | 4456
15 | согл. от 16.12.2012 | Бетон В 25 Цена:(5910+2400)/1,18=7042,37 (Поправочный коэффициент на стоимость материалов (от цен 4 квартала 2012 г. к ценам 1 квартала 2009 г.) (МАТ=МАТ/4,802*4,473-МАТ)) | м3 | 656,64 513*1,28 | 6559.88 |  |  |  |  | 4307480
Каркас КП-1
16 | СЦМ-204-0100-2 | Каркасы класса А-111 диам.22 мм | т | 5,724 12*10,6*45/1000 | 7866.1 |  |  |  |  | 45026
17 | СЦМ-201-0773 | Сталь полосовая 8х60 | т | 1,269 окр(3*9,4*45/1000;3 | 8882.5 |  |  |  |  | 11272
18 | СЦМ-204-0066-1 | Каркасы класса А-1 диам. 10 мм | т | 1,576 окр((6*0,4+51*0,616+2*0,6)*45/1000;3 | 7603.9 |  |  |  |  | 11984
Каркас КП-2
20 | СЦМ-204-0100-2 | Каркасы класса А-111 диам. 22 мм | т | 18,846 12*34,9*45/1000 | 7866.1 |  |  |  |  | 148245
21 | СЦМ-201-0773 | Сталь полосовая 8х60 | т | 4,23 окр(10*9,4*45/1000;3 | 8882.5 |  |  |  |  | 37573
22 | СЦМ-204-0066-1 | Каркасы класса А-1 диам. 10 мм | т | 5,394 окр((24*0,4+179*0,616)*45/1000;3 | 7603.9 |  |  |  |  | 41015
Устройство свай БНС 1020-17 (32 шт)
41 | ТЕР05-01-075-06 | Устройство железобетонных буронабивных свай диаметром 1000 мм глубиной до 30 метров агрегатами типа "Bauer BG25", "Junttan PM26" в грунтах группы 6 | 1 м3 конструктивного объема сваи | 444,8 13,9*32 | 924.6 | 212.52 | 398.15 | 18.47 |  | 411262 | 94529 | 177097 | 8215 | 24.26 | 10790.85
42 | ФЦЭМ-380611 | Буровой агрегат типа "Bauer BG-25", "UNTTAN PM26" (Перевод ФЕР в ТЕР Краснодарского края ОЗП=0,911; ЭМ=0,965; ЗПМ=0,911; МАТ=0,964) | маш.-ч | 3313.76 | 2090.19 |  | 2090.19 | 63.12 |  | 6926388 |  | 6926388 | 209165
43 | ФССЦ-103-0920 | Трубы стальные бетонолитные инвентарные наружный диаметр 273 мм, толщина стенки 5 мм (Перевод ФЕР в ТЕР Краснодарского края ОЗП=0,911; ЭМ=0,965; ЗПМ=0,911; МАТ=0,964) | м | 2.446 | 152.21 |  |  |  |  | 372
44 | СЦМ-103-9081 | Трубы стальные обсадные | м | 4.137 | 934 |  |  |  |  | 3864
45 | согл. от 16.12.2012 | Бетон В 25 Цена:(5910+2400)/1,18=7042,37 (Поправочный коэффициент на стоимость материалов (от цен 4 квартала 2012 г. к ценам 1 квартала 2009 г.) (МАТ=МАТ/4,802*4,473-МАТ)) | м3 | 569,344 444,8*1,28 | 6559.88 |  |  |  |  | 3734828
Каркас КП-1
47 | СЦМ-204-0100-2 | Каркасы класса А-111 диам.18 мм | т | 4,064 10*12,7*32/1000 | 7866.1 |  |  |  |  | 31968
48 | СЦМ-201-0773 | Сталь полосовая 8х60 | т | 1,504 окр(5*9,4*32/1000;3 | 8882.5 |  |  |  |  | 13359
49 | СЦМ-204-0066-1 | Каркасы класса А-1 диам. 10 мм | т | 0,09 окр((10*0,4+137*0,616+2*0,6)/1000;3 | 7603.9 |  |  |  |  | 684
Каркас КП-2
51 | СЦМ-204-0100-2 | Каркасы класса А-111 диам.18 мм | т | 7,488 10*23,4*32/1000 | 7866.1 |  |  |  |  | 58901
52 | СЦМ-201-0773 | Сталь полосовая 8х60 | т | 3,008 окр(10*9,4*32/1000;3 | 8882.5 |  |  |  |  | 26719
53 | СЦМ-204-0066-1 | Каркасы класса А-1 диам. 10 мм | т | 5,48 окр((20*0,4+265*0,616)*32/1000;3 | 7603.9 |  |  |  |  | 41669
Срубка оголовков свай с вывозом
27 | ТЕР05-01-010-02 | Вырубка бетона из арматурного каркаса железобетонных свай площадью сечения свыше 0,1 м2 | 1 свая | 97 20+45+32 | 112.66 | 14.24 | 97.67 | 6.57 |  | 10928 | 1381 | 9474 | 637 | 1.65 | 160.05
28 | СЦП2-1-22 | Погрузочные работы при автомобильных перевозках: Мусор строительный | 1 т груза | 177 окр((30,6+90,97+55,5) | 3.04 |  | 3.04 |  |  | 538 |  | 538
29 | СЦП3-3-1-1 | Перевозка массовых навалочных грузов, перевозимых автомобилями-самосвалами, расстояние перевозки 1 км: класс груза 1, среднее | 1 т груза | 177 | 7.48 |  | 7.48 |  |  | 1324 |  | 1324
Земляные работы (грунт, вытесненный сваями) с вывозом
30 | ТЕР01-01-031-01 п 1.42, Тех.часть ТЕР05 | Разработка грунта с перемещением до 10 м бульдозерами мощностью 96 (130) кВт (л.с.), 1 группа грунтов | 1000 м3 грунта | 1,07 окр((112+513+444,8)/1000;3 | 938.96 |  | 938.96 | 128.45 |  | 1005 |  | 1005 | 137
31 | ТЕР01-01-031-09 п 1.42, Тех.часть ТЕР05 | При перемещении грунта на каждые последующие 10 м добавлять к норме 01-01-031-1 (перемещение до 50 м ПЗ=4 (ОЗП=4; ЭМ=4 к расх.; ЗПМ=4; МАТ=4 к расх.; ТЗ=4; ТЗМ=4)) | 1000 м3 грунта | 1,07 окр((112+513+444,8)/1000;3 | 3158.32 |  | 3158.32 | 432.08 |  | 3379 |  | 3379 | 462
32 | СЦП2-1-6 | Погрузочные работы при автомобильных перевозках: Грунт растительного слоя (земля, перегной) | 1 т груза | 1926 1070*1,8 | 3.42 |  | 3.42 |  |  | 6587 |  | 6587
33 | СЦП3-3-1-1 | Перевозка массовых навалочных грузов, перевозимых автомобилями-самосвалами, расстояние перевозки 1 км: класс груза 1, среднее | 1 т груза | 1926 1070*1,8 | 7.48 |  | 7.48 |  |  | 14406 |  | 14406
34 | ТЕР01-01-015-01 | Ремонт и содержание грунтовых землевозных дорог на каждые 0,5 км длины, группа грунтов 1 (1 км ПЗ=2 (ОЗП=2; ЭМ=2 к расх.; ЗПМ=2; МАТ=2 к расх.; ТЗ=2; ТЗМ=2)) | 1000 м3 грунта | 1,07 окр((112+513+444,8)/1000;3 | 254.74 |  | 229.74 | 24.64 |  | 273 |  | 246 | 26
35 | ТЕР01-01-016-01 | Работа на отвале, группа грунтов 1 | 1000 м3 грунта | 1,07 окр((112+513+444,8)/1000;3 | 287.93 | 18.72 | 266.71 | 43.26 |  | 308 | 20 | 285 | 46 | 2.99 | 3.2
Итого прямые затраты по смете с учетом индексов, в текущих ценах (Индексы цен в строительстве по Краснодарскому краю на 1 квартал 2009 г. ОЗП=10,088; ЭМ=5,311; ЗПМ=10,088; МАТ=4,473) | [9 empty] | 126191910 | 8499644 | 104432514 | 5809346 |  | 30034.09
Накладные расходы | [9 empty] | 18593066
Сметная прибыль | [9 empty] | 11440155
Итоги по смете:
Итоги по позициям, введенным в ценах 2001г.
Свайные работы:
Итого Поз. 23, 37, 4-5, 41-42, 27 | [9 empty] | 17658901 | 228735 | 17094251 | 523463 |  | 26113.4
Всего с учетом "7. Строительство новых объектов в стесненных условиях ОЗП=1,15; ЭМ=1,15; ЗПМ=1,15; ТЗ=1,15; ТЗМ=1,15" | [9 empty] | 20257349 | 263045 | 19658389 | 601982 |  | 30030.41
Всего с учетом "Расчет фонда оплаты труда с применением средней часовой ставки заработной платы рабочих с учетом усложняющих факторов в размере 283 руб. (Протокол определения сметной стоимости от 02.02.2010 г., п.1) ОЗП=(ТЗ*283)/10,088-ОЗП" | [9 empty] | 20836751 | 842447 | 19658389 | 601982 |  | 30030.41
Всего с учетом "Расчет фонда оплаты труда с применением средней часовой ставки заработной платы механизаторов с учетом усложняющих факторов в размере 283 руб. (Протокол определения сметной стоимости от 02.02.2010 г., п.1) ЗПМ=(ТЗМ*283)/10,088-ЗПМ" | [9 empty] | 20808995 | 842447 | 19630633 | 574226 |  | 30030.41
Всего с учетом "Транспортно-заготовительные расходы на доставку материалов от площадок складирования (перевалочных баз) до строительных площадок (Протокол от 31.08.2011 г., п.3) МАТ=12,5%" | [9 empty] | 20850984 | 842447 | 19630633 | 574226 |  | 30030.41
Всего с учетом "Индексы цен в строительстве по Краснодарскому краю на 1 квартал 2009 г. ОЗП=10,088; ЭМ=5,311; ЗПМ=10,088; МАТ=4,473" | [9 empty] | 114447262 | 8498605 | 104258292 | 5792792 |  | 30030.41
Накладные расходы 130% ФОТ (от 14 291 397) | [9 empty] | 18578816
Сметная прибыль 80% ФОТ (от 14 291 397) | [9 empty] | 11433118
Итого c накладными и см. прибылью | [9 empty] | 144459196 |  |  |  |  | 30030.41
Материалы для строительных работ:
Итого Поз. 39, 38, 3, 9, 7, 1, 10, 14, 16-18, 20-22, 43-44, 47-49, 51-53 | [9 empty] | 513998
Всего с учетом "Расчет фонда оплаты труда с применением средней часовой ставки заработной платы рабочих с учетом усложняющих факторов в размере 283 руб. (Протокол определения сметной стоимости от 02.02.2010 г., п.1) ОЗП=(ТЗ*283)/10,088-ОЗП" | [9 empty] | 513998
Всего с учетом "Транспортно-заготовительные расходы на доставку материалов от площадок складирования (перевалочных баз) до строительных площадок (Протокол от 31.08.2011 г., п.3) МАТ=12,5%" | [9 empty] | 578248
Всего с учетом "Индексы цен в строительстве по Краснодарскому краю на 1 квартал 2009 г. ОЗП=10,088; ЭМ=5,311; ЗПМ=10,088; МАТ=4,473" | [9 empty] | 2586503
Перевозка автотранспортом:
Итого Поз. 28-29, 32 | [9 empty] | 8449 |  | 8449
Всего с учетом "7. Строительство новых объектов в стесненных условиях ОЗП=1,15; ЭМ=1,15; ЗПМ=1,15; ТЗ=1,15; ТЗМ=1,15" | [9 empty] | 9716 |  | 9716
Всего с учетом "Расчет фонда оплаты труда с применением средней часовой ставки заработной платы рабочих с учетом усложняющих факторов в размере 283 руб. (Протокол определения сметной стоимости от 02.02.2010 г., п.1) ОЗП=(ТЗ*283)/10,088-ОЗП" | [9 empty] | 9716 |  | 9716
Всего с учетом "Расчет фонда оплаты труда с применением средней часовой ставки заработной платы механизаторов с учетом усложняющих факторов в размере 283 руб. (Протокол определения сметной стоимости от 02.02.2010 г., п.1) ЗПМ=(ТЗМ*283)/10,088-ЗПМ" | [9 empty] | 9716 |  | 9716
Всего с учетом "Транспортно-заготовительные расходы на доставку материалов от площадок складирования (перевалочных баз) до строительных площадок (Протокол от 31.08.2011 г., п.3) МАТ=12,5%" | [9 empty] | 9716 |  | 9716
Всего с учетом "Индексы цен в строительстве по Краснодарскому краю на 1 квартал 2009 г. ОЗП=10,088; ЭМ=5,311; ЗПМ=10,088; МАТ=4,473" | [9 empty] | 51602 |  | 51602
Земляные работы, выполняемые механизированным способом:
Итого Поз. 30-31, 34-35 | [9 empty] | 4965 | 20 | 4915 | 671 |  | 3.2
Всего с учетом "7. Строительство новых объектов в стесненных условиях ОЗП=1,15; ЭМ=1,15; ЗПМ=1,15; ТЗ=1,15; ТЗМ=1,15" | [9 empty] | 5705 | 23 | 5652 | 772 |  | 3.68
Всего с учетом "Расчет фонда оплаты труда с применением средней часовой ставки заработной платы рабочих с учетом усложняющих факторов в размере 283 руб. (Протокол определения сметной стоимости от 02.02.2010 г., п.1) ОЗП=(ТЗ*283)/10,088-ОЗП" | [9 empty] | 5785 | 103 | 5652 | 772 |  | 3.68
Всего с учетом "Расчет фонда оплаты труда с применением средней часовой ставки заработной платы механизаторов с учетом усложняющих факторов в размере 283 руб. (Протокол определения сметной стоимости от 02.02.2010 г., п.1) ЗПМ=(ТЗМ*283)/10,088-ЗПМ" | [9 empty] | 6654 | 103 | 6521 | 1641 |  | 3.68
Всего с учетом "Транспортно-заготовительные расходы на доставку материалов от площадок складирования (перевалочных баз) до строительных площадок (Протокол от 31.08.2011 г., п.3) МАТ=12,5%" | [9 empty] | 6658 | 103 | 6521 | 1641 |  | 3.68
Всего с учетом "Индексы цен в строительстве по Краснодарскому краю на 1 квартал 2009 г. ОЗП=10,088; ЭМ=5,311; ЗПМ=10,088; МАТ=4,473" | [9 empty] | 35824 | 1039 | 34633 | 16554 |  | 3.68
Накладные расходы 81% = 95%*0.85 ФОТ (от 17 593) | [9 empty] | 14250
Сметная прибыль 40% = 50%*0.8 ФОТ (от 17 593) | [9 empty] | 7037
Итого c накладными и см. прибылью | [9 empty] | 57111 |  |  |  |  | 3.68
Перевозка грузов автотранспортом:
Итого Поз. 33 | [9 empty] | 14406 |  | 14406
Всего с учетом "7. Строительство новых объектов в стесненных условиях ОЗП=1,15; ЭМ=1,15; ЗПМ=1,15; ТЗ=1,15; ТЗМ=1,15" | [9 empty] | 16567 |  | 16567
Всего с учетом "Расчет фонда оплаты труда с применением средней часовой ставки заработной платы рабочих с учетом усложняющих факторов в размере 283 руб. (Протокол определения сметной стоимости от 02.02.2010 г., п.1) ОЗП=(ТЗ*283)/10,088-ОЗП" | [9 empty] | 16567 |  | 16567
Всего с учетом "Расчет фонда оплаты труда с применением средней часовой ставки заработной платы механизаторов с учетом усложняющих факторов в размере 283 руб. (Протокол определения сметной стоимости от 02.02.2010 г., п.1) ЗПМ=(ТЗМ*283)/10,088-ЗПМ" | [9 empty] | 16567 |  | 16567
Всего с учетом "Транспортно-заготовительные расходы на доставку материалов от площадок складирования (перевалочных баз) до строительных площадок (Протокол от 31.08.2011 г., п.3) МАТ=12,5%" | [9 empty] | 16567 |  | 16567
Всего с учетом "Индексы цен в строительстве по Краснодарскому краю на 1 квартал 2009 г. ОЗП=10,088; ЭМ=5,311; ЗПМ=10,088; МАТ=4,473" | [9 empty] | 87987 |  | 87987
Итого | [9 empty] | 147242399 |  |  |  |  | 30034.09
Итоги по позициям, введенным в текущих ценах
Материалы местные:
Итого Поз. 40, 15, 45 | [9 empty] | 8982732
Итого | [9 empty] | 8982732
Итого | [9 empty] | 156225131 |  |  |  |  | 30034.09
В том числе:
Материалы | [9 empty] | 13259752
Машины и механизмы | [9 empty] | 104432514
ФОТ | [9 empty] | 14308990
Накладные расходы | [9 empty] | 18593066
Сметная прибыль | [9 empty] | 11440155
ВСЕГО по смете | [9 empty] | 156225131 |  |  |  |  | 30034.09
Составил: ___________________________П.В.Земляная
(должность, подпись, расшифровка)
Проверил: ___________________________Т.А.Сахарова
(должность, подпись, расшифровка)