## расчет
Ведомость демонтажных работ
| наименование работ | количество | масса /объемный вес единицы, т/м3 | масса, т | перевозка на расстояние:
1. | Демонтаж упора:
| Рельсы , т | 2 шт по 2 м | 0.26 | 0.26 | на 1 км
| щебень, м3 | 0 | 1.8 | 0 | утилизация
| шпалы жб, шт | 4 | 0.27 | 1.08
2. | Разборка стрелочных переводов 1/9 Р-65 на деревянных шпалах | 1 шт
| брусья, шпалы | 1 | 7.4844 | 7.4844 | утилизация
| перевод, рельсы, крепления, т | 1 | 14.5 | 14.5 | на 1 км
3 | Разборка пути поэлементно на рельсах 12,5м Р-65 при 1840 деревянных шпалах | 0,110 км
| рельсы Р-65 | 220 | 0.06488 | 14.2736 | на 1 км
| крепления | 202.4 | 0.03083 | 6.24
| шпалы, шт | 202.4 | 0.07 | 14.168 | утилизация
| ИТОГО |  |  | 58.006
| в т.ч рельс и перевод |  |  | 29.0336 | на 1 км
| шпалы ж/б |  |  | 1.08 | утилизация
| шпалы дер |  |  | 21.6524 | утилизация
| Мусор, балласт |  |  | 0 | 0
| крепления |  |  | 6.24 | на 1 км
Составил

## Лист1 (2) (hidden)
Ведомость демонтажных работ
октябрь
| наименование работ | количество | масса /объемный вес единицы, т/м3 | масса, т | перевозка на расстояние: | количество | масса, т | масса, т | количество
1. | Демонтаж упора:
| Рельсы , т | - | 0.97772 | 0.97772 | на 2 км
| щебень, м3 | 20 | 1.8 | 36 | утилизация
| шпалы деревяные, шт | 8 | 0.03015 | 0.2412
2. | Разборка стрелочных переводов М 1/9 Р-65 на деревянных шпалах | 4 шт
| брусья, шпалы | 4 | 7.4844 | 29.9376 | утилизация
| перевод, рельсы, крепления, т | 4 | 14.5 | 58 | на 2 км
3. | Замена балласта | 357,56 м.п.
| Балласт,м3 | 614.81 | 1.8 | 1106.658 | утилизация
4. | Разборка пути поэлементно на рельсах 12,5м Р-65 при 1840 деревянных шпалах | 0,295 км |  |  |  | 0.07975
| рельсы Р-65 | 590 | 0.06488 | 38.2792 | на 2 км | 159.5 | 10.3484
| крепления | 543 | 0.03083 | 16.7407 |  | 146.74 | 4.524
| шпалы, шт | 542.8 | 0.07 | 37.996 | утилизация | 146.74 | 10.2718
5. | Разборка пути отдельными элементами на железобетонных шпалах тип рельсов: Р65, длина рельсов 12,5 м, на 1 км число шпал 1840 | 0,514 км |  |  |  | 0.21747
| рельсы Р65 | 1028 | 0.06488 | 66.6966 | на 2 км | 434.94 | 28.2189
| крепления | 946 | 0.03083 | 29.1652 |  | 400.1448 | 12.3365
| шпалы ж/б | 945.76 | 0.27 | 255.3552 | утилизация | 400.1448 | 108.0391
| ИТОГО |  |  | 1676.0474 |  |  | 173.7386 |  | 0
| в т.ч рельс и перевод |  |  | 163.9536 | на 2 км |  | 38.5673 |  | 0
| шпалы ж/б |  |  | 255.3552 | утилизация |  | 108.0391 |  | 0
| шпалы дер |  |  | 68.1748 | утилизация |  | 10.2718 |  | 0
| Мусор, балласт |  |  | 1142.658 | утилизация |  | 0 |  | 0
| крепления |  |  | 45.9059 | на 2 км |  | 16.8605 |  | 0
Составил