## Замечания 2
Замечания Технического заказчика ООО «Проимнжиниринг» к сметной документации
Объект: «Ж/д пути от испытательного центра до обкаточной линии с удлинением трансбордера, расположенные по адресу: Московская область, г.о. Мытищи, ул. Колонцова, д.4». Смета 06-01-02 НВК на сумму 5 700 284,18 руб. без НДС
Шифр проекта 132-23-НВК
Дата |  |  |  |  | 2023-02-20
№ п/п | № п. в смете | Замечание | Обоснование | № п. в корректированной смете | Примечание
1 |  | На основании сдачи ПСД Заказчику 31.07.2023, пересчитать смету с действующими на дату сдачи индексами Минстроя РФ - 3 квартала 2023 года. | Дата накладной о передаче ПСД
2 |  | Необосновано применены коэффициенты на усложняющие условия работ, а также 1,15 и 1,25 к сборникам на строительные работы, применяемым при ремонте и реконструкции. В ВОР остутствует указание о том, что данные работы являются реконструкцией или ремонтом на территории действующего предприятия. | п. 3.1.2.3. Инструкции АО «ТМХ», п. п.58б ,59,60 Методики определения сметной стоимости утв.Приказом № 421/пр от 04.08.2020
3 |  | В ВОР не указана группа грунтов по трудности разработки. | 132-23-НВК.ВР |  | Указано
4 |  | В п.95 ВОР объем разработки грунта в отвал и с погрузкой на автомобили-самосвалы не разделен. | п.95,122,137,152 132-23-НВК.ВР |  | Отвал выделен
5 |  | В ВОР не учтено требование проекта о креплении стенок траншей инвентарными дощатыми щитами с винтовыми распорками. | 132-23-НВК, л.4 |  | Расчет выполнен с учетом откосов. Крепление стенок не требуется
6 | 1 | Примененная расценка на разработку грунта не соответствует проектным данным о разрабатываемых грунтах, т.к. 1 группа по сложности разработки это растительной слой, торф, пески и суглинки без примесей, а в проекте техногенный грунт и водонасыщенные пески разной плотности. Заменить на соответствующую 2 группе расценку ФЕР01-01-013-08. | п.1.2.2 132-23-ПОС.ТЧ
7 | 2 | Примененная расценка на разработку грунта не соответствует проектным данным о проходимых грунтах, т.к. 1 группа по сложности разработки это растительной слой, торф, пески и суглинки без примесей, а в проекте техногенный грунт и водонасыщенные пески разной плотности. Заменить на соответствующую 2 группе расценку ФЕР01-01-003-08. | п.1.2.2 132-23-ПОС.ТЧ
8 |  | В смете не учтено крепление стенок траншей. | 132-23-НВК, л.4
9 | 3 | Некорректно принята расценка на доработку вручную (без креплений). Принять по ФЕР01-02-056-01. | 132-23-НВК, л.4
10 | 6 | Расценить по ФССЦ или предоставить письмо о согласовании рыночных цен заказчиком. | п.3.1.7.1 и 3.1.8.1 Инструкции АО «ТМХ»
11 | 6 | Некорректно начислены заготовительно-складские расходы в %. Исключить из базы начисления транспортные расходы и учесть заготовительно-складские расходы от стоимости материалов. | п.3.1.9 Инструкции АО «ТМХ»
12 | 7.12 | Предоставить и учесть в смете обоснование стоимости утилизации без учета перевозки. | п. 3.1.13. Инструкции АО «ТМХ», ФССЦпг-03-21-01-025
13 | 7.12 | Учесть перевозку грунта на 30 км по ФССЦпг.
14 | 7.12 | Некорректно применен индекс на материалы для перевода в базовые цены стоимости утилизации. Заменить на индекс к прочим работам и затратам. | п.2.10 Прил.9 Методики определения сметной стоимости утв.Приказом № 421/пр от 04.08.2020, Письмо Минстроя РФ №76452-АЛ/09 от 08.12.2023
15 | 9 | В смете не учтены объемы из п.104 ВОР по демонтажу канализационного люка и его погрузке. | п.104,107 132-23-НВК.ВР
16 | 14 | Расценить по ФССЦ или предоставить письмо о согласовании рыночных цен заказчиком. | п.3.1.7.1 и 3.1.8.1 Инструкции АО «ТМХ»
17 | 14 | Некорректно начислены заготовительно-складские расходы в %. Исключить из базы начисления транспортные расходы и учесть заготовительно-складские расходы от стоимости материалов. | п.3.1.9 Инструкции АО «ТМХ»
18 | 16-20 | Работы по нанесению весьма усиленной изоляции не предусмотрены ВОР. Трубы для защитных футляров должны быть приобретены с уже нанесенной весьма усиленной изоляцией. Исключить и указать труб цену с изоляцией или обосновать работы по нанесению в ВОР. | п.п.109-113 132-23-НВК.ВР
19 | 21.22 | Перенести под заголовок "Трубопровод", т.к протаскивание в труб в футляр это способ прокладки части трубопровода, а не сам футляр.
20 | 28 | Некорректно начислены заготовительно-складские расходы в %. Запросить счет с выделением стоимости доставки. Исключить из базы начисления транспортные расходы и учесть заготовительно-складские расходы от стоимости материалов. | п.3.1.9 Инструкции АО «ТМХ»
21 | 29 | Исключить, т.к. в ВОР отсутствует данный вид работ или обосновать внесением работ в ВОР. | 132-23-НВК.ВР |  | Не ясно к какому виду работ относится замечание
22 |  | В ВОР не учтены работы по пробивке отверстий в кольцах колодца под установку муфт защитных. | 132-23-НВК.СО |  | п.39 ВР
23 | 34.39 | Некорректно применена расценка, т.к. диаметр колодца 2 м. Принять по расценке ФЕР23-03-001-07. | п.п.116 132-23-НВК.ВР
24 | 44 | Примененная расценка на разработку грунта не соответствует проектным данным о разрабатываемых грунтах, т.к. 1 группа по сложности разработки это растительной слой, торф, пески и суглинки без примесей, а в проекте техногенный грунт и водонасыщенные пески разной плотности. Заменить на соответствующую 2 группе расценку ФЕР01-01-013-08. | п.1.2.2 132-23-ПОС.ТЧ
25 | 45 | Примененная расценка на разработку грунта не соответствует проектным данным о проходимых грунтах, т.к. 1 группа по сложности разработки это растительной слой, торф, пески и суглинки без примесей, а в проекте техногенный грунт и водонасыщенные пески разной плотности. Заменить на соответствующую 2 группе расценку ФЕР01-01-003-08. | п.1.2.2 132-23-ПОС.ТЧ
26 | 46 | Некорректно принята расценка на доработку вручную (без креплений). Принять по ФЕР01-02-056-01. | 132-23-НВК, л.4
27 | 49 | Расценить по ФССЦ или предоставить письмо о согласовании рыночных цен заказчиком. | п.3.1.7.1 и 3.1.8.1 Инструкции АО «ТМХ»
28 | 49 | Некорректно начислены заготовительно-складские расходы в %. Исключить из базы начисления транспортные расходы и учесть заготовительно-складские расходы от стоимости материалов. | п.3.1.9 Инструкции АО «ТМХ»
29 | 50.53 | Предоставить и учесть в смете обоснование стоимости утилизации без учета перевозки. | п. 3.1.13. Инструкции АО «ТМХ», ФССЦпг-03-21-01-025
30 | 50.53 | Учесть перевозку грунта на 30 км по ФССЦпг.
31 | 50.53 | Некорректно применен индекс на материалы для перевода в базовые цены стоимости утилизации. Заменить на индекс к прочим работам и затратам. | п.2.10 Прил.9 Методики определения сметной стоимости утв.Приказом № 421/пр от 04.08.2020, Письмо Минстроя РФ №76452-АЛ/09 от 08.12.2023
32 | 55 | Расценить по ФССЦ или предоставить письмо о согласовании рыночных цен заказчиком. | п.3.1.7.1 и 3.1.8.1 Инструкции АО «ТМХ»
33 | 55 | Некорректно начислены заготовительно-складские расходы в %. Исключить из базы начисления транспортные расходы и учесть заготовительно-складские расходы от стоимости материалов. | п.3.1.9 Инструкции АО «ТМХ»
34 | 57-61 | Работы по нанесению весьма усиленной изоляции не предусмотрены ВОР. Трубы для защитных футляров должны быть приобретены с уже нанесенной весьма усиленной изоляцией. Исключить и указать труб цену с изоляцией или обосновать работы по нанесению в ВОР. | п.п.109-113 132-23-НВК.ВР |  | Проектом и ВР предусматривается приобретение труб с имеющейся изоляцией
35 | 62.63 | Перенести под заголовок "Трубопровод", т.к протаскивание в труб в футляр это способ прокладки части трубопровода, а не сам футляр.
36 | 67 | Исключить, т.к. в ВОР отсутствует данный вид работ или обосновать внесением работ в ВОР. | п.п.132-136 132-23-НВК.ВР |  | Не ясно к какому виду работ относится замечание
37 | 70 | Исключить, т.к. в ВОР отсутствует данный вид работ или обосновать внесением работ в ВОР. | п.п.122-136 132-23-НВК.ВР |  | Не ясно к какому виду работ относится замечание
38 | 75 | Примененная расценка на разработку грунта не соответствует проектным данным о разрабатываемых грунтах, т.к. 1 группа по сложности разработки это растительной слой, торф, пески и суглинки без примесей, а в проекте техногенный грунт и водонасыщенные пески разной плотности. Заменить на соответствующую 2 группе расценку ФЕР01-01-013-08. | п.1.2.2 132-23-ПОС.ТЧ
39 | 76 | Примененная расценка на разработку грунта не соответствует проектным данным о проходимых грунтах, т.к. 1 группа по сложности разработки это растительной слой, торф, пески и суглинки без примесей, а в проекте техногенный грунт и водонасыщенные пески разной плотности. Заменить на соответствующую 2 группе расценку ФЕР01-01-003-08. | п.1.2.2 132-23-ПОС.ТЧ
40 | 77 | Некорректно принята расценка на доработку вручную (без креплений). Принять по ФЕР01-02-056-01. | 132-23-НВК, л.4
41 | 80 | Расценить по ФССЦ или предоставить письмо о согласовании рыночных цен заказчиком. | п.3.1.7.1 и 3.1.8.1 Инструкции АО «ТМХ»
42 | 80 | Некорректно начислены заготовительно-складские расходы в %. Исключить из базы начисления транспортные расходы и учесть заготовительно-складские расходы от стоимости материалов. | п.3.1.9 Инструкции АО «ТМХ»
43 | 81.84 | Предоставить и учесть в смете обоснование стоимости утилизации без учета перевозки. | п. 3.1.13. Инструкции АО «ТМХ», ФССЦпг-03-21-01-025
44 | 81.84 | Учесть перевозку грунта на 30 км по ФССЦпг.
45 | 81.84 | Некорректно применен индекс на материалы для перевода в базовые цены стоимости утилизации. Заменить на индекс к прочим работам и затратам. | п.2.10 Прил.9 Методики определения сметной стоимости утв.Приказом № 421/пр от 04.08.2020, Письмо Минстроя РФ №76452-АЛ/09 от 08.12.2023
46 | 86 | Расценить по ФССЦ или предоставить письмо о согласовании рыночных цен заказчиком. | п.3.1.7.1 и 3.1.8.1 Инструкции АО «ТМХ»
47 | 86 | Некорректно начислены заготовительно-складские расходы в %. Исключить из базы начисления транспортные расходы и учесть заготовительно-складские расходы от стоимости материалов. | п.3.1.9 Инструкции АО «ТМХ»
48 | 88-92 | Работы по нанесению весьма усиленной изоляции не предусмотрены ВОР. Трубы для защитных футляров должны быть приобретены с уже нанесенной весьма усиленной изоляцией. Исключить и указать цену труб с изоляцией или обосновать работы по нанесению в ВОР. | п.п.147-151 132-23-НВК.ВР |  | Проектом и ВР предусматривается приобретение труб с имеющейся изоляцией
49 | 93 | Перенести под заголовок "Трубопровод", т.к протаскивание в труб в футляр это способ прокладки части трубопровода, а не сам футляр.
50 | 101 | Исключить, т.к. в ВОР отсутствует данный вид работ или обосновать внесением работ в ВОР. | п.п.147-151 132-23-НВК.ВР |  | Не ясно к какому виду работ относится замечание
51 | 106 | Примененная расценка на разработку грунта не соответствует проектным данным о разрабатываемых грунтах, т.к. 1 группа по сложности разработки это растительной слой, торф, пески и суглинки без примесей, а в проекте техногенный грунт и водонасыщенные пески разной плотности. Заменить на соответствующую 2 группе расценку ФЕР01-01-013-08. | п.1.2.2 132-23-ПОС.ТЧ
52 | 107 | Примененная расценка на разработку грунта не соответствует проектным данным о проходимых грунтах, т.к. 1 группа по сложности разработки это растительной слой, торф, пески и суглинки без примесей, а в проекте техногенный грунт и водонасыщенные пески разной плотности. Заменить на соответствующую 2 группе расценку ФЕР01-01-003-08. | п.1.2.2 132-23-ПОС.ТЧ
53 | 108 | Некорректно принята расценка на доработку вручную (без креплений). Принять по ФЕР01-02-056-01. | 132-23-НВК, л.4
54 | 111 | Расценить по ФССЦ или предоставить письмо о согласовании рыночных цен заказчиком. | п.3.1.7.1 и 3.1.8.1 Инструкции АО «ТМХ»
55 | 111 | Некорректно начислены заготовительно-складские расходы в %. Исключить из базы начисления транспортные расходы и учесть заготовительно-складские расходы от стоимости материалов. | п.3.1.9 Инструкции АО «ТМХ»
56 | 112.115 | Предоставить и учесть в смете обоснование стоимости утилизации без учета перевозки. | п. 3.1.13. Инструкции АО «ТМХ», ФССЦпг-03-21-01-025
57 | 112.115 | Учесть перевозку грунта на 30 км по ФССЦпг.
58 | 112.115 | Некорректно применен индекс на материалы для перевода в базовые цены стоимости утилизации. Заменить на индекс к прочим работам и затратам. | п.2.10 Прил.9 Методики определения сметной стоимости утв.Приказом № 421/пр от 04.08.2020, Письмо Минстроя РФ №76452-АЛ/09 от 08.12.2023
59 | 117 | Расценить по ФССЦ или предоставить письмо о согласовании рыночных цен заказчиком. | п.3.1.7.1 и 3.1.8.1 Инструкции АО «ТМХ»
60 | 117 | Некорректно начислены заготовительно-складские расходы в %. Исключить из базы начисления транспортные расходы и учесть заготовительно-складские расходы от стоимости материалов. | п.3.1.9 Инструкции АО «ТМХ»
61 | 120-123 | Работы по нанесению весьма усиленной изоляции не предусмотрены ВОР. Исключить работы с изоляцией или обосновать работы по нанесению в ВОР. | п.п.162-166 132-23-НВК.ВР |  | Проектом и ВР предусматривается приобретение труб с имеющейся изоляцией
62 | 124 | Перенести под заголовок "Трубопровод", т.к протаскивание в труб в футляр это способ прокладки части трубопровода, а не сам футляр.
63 | 129 | Исключить, т.к. в ВОР отсутствует данный вид работ или обосновать внесением работ в ВОР. | п.п.162-166 132-23-НВК.ВР |  | Не ясно к какому виду работ относится замечание
64 | 132 | Исключить, т.к. в ВОР отсутствует данный вид работ или обосновать внесением работ в ВОР. | п.п.162-166 132-23-НВК.ВР |  | Не ясно к какому виду работ относится замечание
65 |  | В ВОР и смете не учтено присоединение трубопроводов к существующей сети. | 132-23-НВК.ВР |  | Выполняется замена существующих труб. Присоединение к сети новых трубопроводов не требуется
Исполнитель: Ведущий инженер-сметчик Моргунова Т.А.
тел.: +7 925 715 9325
e-mail: t.morgunova@tmh.pro
Замечания могут быть дополнены по результатам рассмотрения откорректированной сметы.
Исполнитель:Ведущий инженер-сметчик Пясковская В.Н.
тел.:8 928 23-69-570
e-mail: v.pyaskovskaya@tmh.pro
Замечания могут быть дополнены по результатам рассмотрения откорректированной сметы.